## bus
| name | vn_kv | type | zone | in_service
0 | bus_LV_1056-2_0_5_node_0 | 0.4 | n |  | TRUE
1 | bus_LV_1056-2_0_5_node_1 | 0.4 | n |  | TRUE
2 | bus_LV_1056-2_0_5_node_2 | 0.4 | n |  | TRUE
3 | bus_LV_1056-2_0_5_node_3 | 0.4 | n |  | TRUE
4 | bus_LV_1056-2_0_5_node_4 | 0.4 | n |  | TRUE
5 | bus_LV_1056-2_0_5_node_33 | 0.4 | n |  | TRUE
6 | bus_LV_1056-2_0_5_node_66 | 0.4 | n |  | TRUE
7 | bus_LV_1056-2_0_5_node_57 | 0.4 | n |  | TRUE
8 | bus_LV_1056-2_0_5_node_210 | 0.4 | n |  | TRUE
9 | bus_LV_1056-2_0_5_node_183 | 0.4 | n |  | TRUE
10 | bus_LV_1056-2_0_5_node_64 | 0.4 | n |  | TRUE
11 | bus_LV_1056-2_0_5_node_207 | 0.4 | n |  | TRUE
12 | bus_LV_1056-2_0_5_node_5 | 0.4 | n |  | TRUE
13 | bus_LV_1056-2_0_5_node_6 | 0.4 | n |  | TRUE
14 | bus_LV_1056-2_0_5_node_7 | 0.4 | n |  | TRUE
15 | bus_LV_1056-2_0_5_node_46 | 0.4 | n |  | TRUE
16 | bus_LV_1056-2_0_5_node_8 | 0.4 | n |  | TRUE
17 | bus_LV_1056-2_0_5_node_10 | 0.4 | n |  | TRUE
18 | bus_LV_1056-2_0_5_node_11 | 0.4 | n |  | TRUE
19 | bus_LV_1056-2_0_5_node_12 | 0.4 | n |  | TRUE
20 | bus_LV_1056-2_0_5_node_13 | 0.4 | n |  | TRUE
21 | bus_LV_1056-2_0_5_node_15 | 0.4 | n |  | TRUE
22 | bus_LV_1056-2_0_5_node_16 | 0.4 | n |  | TRUE
23 | bus_LV_1056-2_0_5_node_17 | 0.4 | n |  | TRUE
24 | bus_LV_1056-2_0_5_node_19 | 0.4 | n |  | TRUE
25 | bus_LV_1056-2_0_5_node_20 | 0.4 | n |  | TRUE
26 | bus_LV_1056-2_0_5_node_52 | 0.4 | n |  | TRUE
27 | bus_LV_1056-2_0_5_node_24 | 0.4 | n |  | TRUE
28 | bus_LV_1056-2_0_5_node_49 | 0.4 | n |  | TRUE
29 | bus_LV_1056-2_0_5_node_22 | 0.4 | n |  | TRUE
30 | bus_LV_1056-2_0_5_node_45 | 0.4 | n |  | TRUE
31 | bus_LV_1056-2_0_5_node_47 | 0.4 | n |  | TRUE
32 | bus_LV_1056-2_0_5_node_14 | 0.4 | n |  | TRUE
33 | bus_LV_1056-2_0_5_node_36 | 0.4 | n |  | TRUE
34 | bus_LV_1056-2_0_5_node_18 | 0.4 | n |  | TRUE
35 | bus_LV_1056-2_0_5_node_21 | 0.4 | n |  | TRUE
36 | bus_LV_1056-2_0_5_node_23 | 0.4 | n |  | TRUE
37 | bus_LV_1056-2_0_5_node_37 | 0.4 | n |  | TRUE
38 | bus_LV_1056-2_0_5_node_40 | 0.4 | n |  | TRUE
39 | bus_LV_1056-2_0_5_node_41 | 0.4 | n |  | TRUE
40 | bus_LV_1056-2_0_5_node_42 | 0.4 | n |  | TRUE
41 | bus_LV_1056-2_0_5_node_28 | 0.4 | n |  | TRUE
42 | bus_LV_1056-2_0_5_node_29 | 0.4 | n |  | TRUE
43 | bus_LV_1056-2_0_5_node_25 | 0.4 | n |  | TRUE
44 | bus_LV_1056-2_0_5_node_9 | 0.4 | n |  | TRUE
45 | bus_LV_1056-2_0_5_node_58 | 0.4 | n |  | TRUE
46 | bus_LV_1056-2_0_5_node_90 | 0.4 | n |  | TRUE
47 | bus_LV_1056-2_0_5_node_105 | 0.4 | n |  | TRUE
48 | bus_LV_1056-2_0_5_node_101 | 0.4 | n |  | TRUE
49 | bus_LV_1056-2_0_5_node_26 | 0.4 | n |  | TRUE
50 | bus_LV_1056-2_0_5_node_50 | 0.4 | n |  | TRUE
51 | bus_LV_1056-2_0_5_node_34 | 0.4 | n |  | TRUE
52 | bus_LV_1056-2_0_5_node_35 | 0.4 | n |  | TRUE
53 | bus_LV_1056-2_0_5_node_51 | 0.4 | n |  | TRUE
54 | bus_LV_1056-2_0_5_node_94 | 0.4 | n |  | TRUE
55 | bus_LV_1056-2_0_5_node_154 | 0.4 | n |  | TRUE
56 | bus_LV_1056-2_0_5_node_93 | 0.4 | n |  | TRUE
57 | bus_LV_1056-2_0_5_node_27 | 0.4 | n |  | TRUE
58 | bus_LV_1056-2_0_5_node_30 | 0.4 | n |  | TRUE
59 | bus_LV_1056-2_0_5_node_31 | 0.4 | n |  | TRUE
60 | bus_LV_1056-2_0_5_node_43 | 0.4 | n |  | TRUE
61 | bus_LV_1056-2_0_5_node_91 | 0.4 | n |  | TRUE
62 | bus_LV_1056-2_0_5_node_104 | 0.4 | n |  | TRUE
63 | bus_LV_1056-2_0_5_node_167 | 0.4 | n |  | TRUE
64 | bus_LV_1056-2_0_5_node_102 | 0.4 | n |  | TRUE
65 | bus_LV_1056-2_0_5_node_44 | 0.4 | n |  | TRUE
66 | bus_LV_1056-2_0_5_node_38 | 0.4 | n |  | TRUE
67 | bus_LV_1056-2_0_5_node_39 | 0.4 | n |  | TRUE
68 | bus_LV_1056-2_0_5_node_48 | 0.4 | n |  | TRUE
69 | bus_LV_1056-2_0_5_node_157 | 0.4 | n |  | TRUE
70 | bus_LV_1056-2_0_5_node_81 | 0.4 | n |  | TRUE
71 | bus_LV_1056-2_0_5_node_82 | 0.4 | n |  | TRUE
72 | bus_LV_1056-2_0_5_node_83 | 0.4 | n |  | TRUE
73 | bus_LV_1056-2_0_5_node_156 | 0.4 | n |  | TRUE
74 | bus_LV_1056-2_0_5_node_152 | 0.4 | n |  | TRUE
75 | bus_LV_1056-2_0_5_node_55 | 0.4 | n |  | TRUE
76 | bus_LV_1056-2_0_5_node_56 | 0.4 | n |  | TRUE
77 | bus_LV_1056-2_0_5_node_99 | 0.4 | n |  | TRUE
78 | bus_LV_1056-2_0_5_node_97 | 0.4 | n |  | TRUE
79 | bus_LV_1056-2_0_5_node_208 | 0.4 | n |  | TRUE
80 | bus_LV_1056-2_0_5_node_59 | 0.4 | n |  | TRUE
81 | bus_LV_1056-2_0_5_node_60 | 0.4 | n |  | TRUE
82 | bus_LV_1056-2_0_5_node_61 | 0.4 | n |  | TRUE
83 | bus_LV_1056-2_0_5_node_68 | 0.4 | n |  | TRUE
84 | bus_LV_1056-2_0_5_node_65 | 0.4 | n |  | TRUE
85 | bus_LV_1056-2_0_5_node_62 | 0.4 | n |  | TRUE
86 | bus_LV_1056-2_0_5_node_63 | 0.4 | n |  | TRUE
87 | bus_LV_1056-2_0_5_node_67 | 0.4 | n |  | TRUE
88 | bus_LV_1056-2_0_5_node_180 | 0.4 | n |  | TRUE
89 | bus_LV_1056-2_0_5_node_139 | 0.4 | n |  | TRUE
90 | bus_LV_1056-2_0_5_node_181 | 0.4 | n |  | TRUE
91 | bus_LV_1056-2_0_5_node_201 | 0.4 | n |  | TRUE
92 | bus_LV_1056-2_0_5_node_138 | 0.4 | n |  | TRUE
93 | bus_LV_1056-2_0_5_node_69 | 0.4 | n |  | TRUE
94 | bus_LV_1056-2_0_5_node_70 | 0.4 | n |  | TRUE
95 | bus_LV_1056-2_0_5_node_71 | 0.4 | n |  | TRUE
96 | bus_LV_1056-2_0_5_node_72 | 0.4 | n |  | TRUE
97 | bus_LV_1056-2_0_5_node_73 | 0.4 | n |  | TRUE
98 | bus_LV_1056-2_0_5_node_74 | 0.4 | n |  | TRUE
99 | bus_LV_1056-2_0_5_node_122 | 0.4 | n |  | TRUE
100 | bus_LV_1056-2_0_5_node_123 | 0.4 | n |  | TRUE
101 | bus_LV_1056-2_0_5_node_128 | 0.4 | n |  | TRUE
102 | bus_LV_1056-2_0_5_node_155 | 0.4 | n |  | TRUE
103 | bus_LV_1056-2_0_5_node_144 | 0.4 | n |  | TRUE
104 | bus_LV_1056-2_0_5_node_120 | 0.4 | n |  | TRUE
105 | bus_LV_1056-2_0_5_node_124 | 0.4 | n |  | TRUE
106 | bus_LV_1056-2_0_5_node_126 | 0.4 | n |  | TRUE
107 | bus_LV_1056-2_0_5_node_143 | 0.4 | n |  | TRUE
108 | bus_LV_1056-2_0_5_node_75 | 0.4 | n |  | TRUE
109 | bus_LV_1056-2_0_5_node_76 | 0.4 | n |  | TRUE
110 | bus_LV_1056-2_0_5_node_77 | 0.4 | n |  | TRUE
111 | bus_LV_1056-2_0_5_node_86 | 0.4 | n |  | TRUE
112 | bus_LV_1056-2_0_5_node_87 | 0.4 | n |  | TRUE
113 | bus_LV_1056-2_0_5_node_78 | 0.4 | n |  | TRUE
114 | bus_LV_1056-2_0_5_node_79 | 0.4 | n |  | TRUE
115 | bus_LV_1056-2_0_5_node_80 | 0.4 | n |  | TRUE
116 | bus_LV_1056-2_0_5_node_95 | 0.4 | n |  | TRUE
117 | bus_LV_1056-2_0_5_node_84 | 0.4 | n |  | TRUE
118 | bus_LV_1056-2_0_5_node_85 | 0.4 | n |  | TRUE
119 | bus_LV_1056-2_0_5_node_198 | 0.4 | n |  | TRUE
120 | bus_LV_1056-2_0_5_node_199 | 0.4 | n |  | TRUE
121 | bus_LV_1056-2_0_5_node_88 | 0.4 | n |  | TRUE
122 | bus_LV_1056-2_0_5_node_153 | 0.4 | n |  | TRUE
123 | bus_LV_1056-2_0_5_node_159 | 0.4 | n |  | TRUE
124 | bus_LV_1056-2_0_5_node_92 | 0.4 | n |  | TRUE
125 | bus_LV_1056-2_0_5_node_96 | 0.4 | n |  | TRUE
126 | bus_LV_1056-2_0_5_node_98 | 0.4 | n |  | TRUE
127 | bus_LV_1056-2_0_5_node_100 | 0.4 | n |  | TRUE
128 | bus_LV_1056-2_0_5_node_135 | 0.4 | n |  | TRUE
129 | bus_LV_1056-2_0_5_node_136 | 0.4 | n |  | TRUE
130 | bus_LV_1056-2_0_5_node_103 | 0.4 | n |  | TRUE
131 | bus_LV_1056-2_0_5_node_150 | 0.4 | n |  | TRUE
132 | bus_LV_1056-2_0_5_node_151 | 0.4 | n |  | TRUE
133 | bus_LV_1056-2_0_5_node_171 | 0.4 | n |  | TRUE
134 | bus_LV_1056-2_0_5_node_168 | 0.4 | n |  | TRUE
135 | bus_LV_1056-2_0_5_node_106 | 0.4 | n |  | TRUE
136 | bus_LV_1056-2_0_5_node_107 | 0.4 | n |  | TRUE
137 | bus_LV_1056-2_0_5_node_108 | 0.4 | n |  | TRUE
138 | bus_LV_1056-2_0_5_node_109 | 0.4 | n |  | TRUE
139 | bus_LV_1056-2_0_5_node_110 | 0.4 | n |  | TRUE
140 | bus_LV_1056-2_0_5_node_113 | 0.4 | n |  | TRUE
141 | bus_LV_1056-2_0_5_node_142 | 0.4 | n |  | TRUE
142 | bus_LV_1056-2_0_5_node_118 | 0.4 | n |  | TRUE
143 | bus_LV_1056-2_0_5_node_115 | 0.4 | n |  | TRUE
144 | bus_LV_1056-2_0_5_node_111 | 0.4 | n |  | TRUE
145 | bus_LV_1056-2_0_5_node_117 | 0.4 | n |  | TRUE
146 | bus_LV_1056-2_0_5_node_112 | 0.4 | n |  | TRUE
147 | bus_LV_1056-2_0_5_node_114 | 0.4 | n |  | TRUE
148 | bus_LV_1056-2_0_5_node_160 | 0.4 | n |  | TRUE
149 | bus_LV_1056-2_0_5_node_161 | 0.4 | n |  | TRUE
150 | bus_LV_1056-2_0_5_node_162 | 0.4 | n |  | TRUE
151 | bus_LV_1056-2_0_5_node_116 | 0.4 | n |  | TRUE
152 | bus_LV_1056-2_0_5_node_119 | 0.4 | n |  | TRUE
153 | bus_LV_1056-2_0_5_node_121 | 0.4 | n |  | TRUE
154 | bus_LV_1056-2_0_5_node_164 | 0.4 | n |  | TRUE
155 | bus_LV_1056-2_0_5_node_165 | 0.4 | n |  | TRUE
156 | bus_LV_1056-2_0_5_node_125 | 0.4 | n |  | TRUE
157 | bus_LV_1056-2_0_5_node_127 | 0.4 | n |  | TRUE
158 | bus_LV_1056-2_0_5_node_129 | 0.4 | n |  | TRUE
159 | bus_LV_1056-2_0_5_node_163 | 0.4 | n |  | TRUE
160 | bus_LV_1056-2_0_5_node_133 | 0.4 | n |  | TRUE
161 | bus_LV_1056-2_0_5_node_130 | 0.4 | n |  | TRUE
162 | bus_LV_1056-2_0_5_node_131 | 0.4 | n |  | TRUE
163 | bus_LV_1056-2_0_5_node_132 | 0.4 | n |  | TRUE
164 | bus_LV_1056-2_0_5_node_134 | 0.4 | n |  | TRUE
165 | bus_LV_1056-2_0_5_node_140 | 0.4 | n |  | TRUE
166 | bus_LV_1056-2_0_5_node_141 | 0.4 | n |  | TRUE
167 | bus_LV_1056-2_0_5_node_137 | 0.4 | n |  | TRUE
168 | bus_LV_1056-2_0_5_node_178 | 0.4 | n |  | TRUE
169 | bus_LV_1056-2_0_5_node_202 | 0.4 | n |  | TRUE
170 | bus_LV_1056-2_0_5_node_179 | 0.4 | n |  | TRUE
171 | bus_LV_1056-2_0_5_node_145 | 0.4 | n |  | TRUE
172 | bus_LV_1056-2_0_5_node_146 | 0.4 | n |  | TRUE
173 | bus_LV_1056-2_0_5_node_147 | 0.4 | n |  | TRUE
174 | bus_LV_1056-2_0_5_node_148 | 0.4 | n |  | TRUE
175 | bus_LV_1056-2_0_5_node_149 | 0.4 | n |  | TRUE
176 | bus_LV_1056-2_0_5_node_206 | 0.4 | n |  | TRUE
177 | bus_LV_1056-2_0_5_node_188 | 0.4 | n |  | TRUE
178 | bus_LV_1056-2_0_5_node_185 | 0.4 | n |  | TRUE
179 | bus_LV_1056-2_0_5_node_169 | 0.4 | n |  | TRUE
180 | bus_LV_1056-2_0_5_node_182 | 0.4 | n |  | TRUE
181 | bus_LV_1056-2_0_5_node_158 | 0.4 | n |  | TRUE
182 | bus_LV_1056-2_0_5_node_166 | 0.4 | n |  | TRUE
183 | bus_LV_1056-2_0_5_node_186 | 0.4 | n |  | TRUE
184 | bus_LV_1056-2_0_5_node_187 | 0.4 | n |  | TRUE
185 | bus_LV_1056-2_0_5_node_170 | 0.4 | n |  | TRUE
186 | bus_LV_1056-2_0_5_node_172 | 0.4 | n |  | TRUE
187 | bus_LV_1056-2_0_5_node_177 | 0.4 | n |  | TRUE
188 | bus_LV_1056-2_0_5_node_173 | 0.4 | n |  | TRUE
189 | bus_LV_1056-2_0_5_node_197 | 0.4 | n |  | TRUE
190 | bus_LV_1056-2_0_5_node_195 | 0.4 | n |  | TRUE
191 | bus_LV_1056-2_0_5_node_174 | 0.4 | n |  | TRUE
192 | bus_LV_1056-2_0_5_node_175 | 0.4 | n |  | TRUE
193 | bus_LV_1056-2_0_5_node_176 | 0.4 | n |  | TRUE
194 | bus_LV_1056-2_0_5_node_189 | 0.4 | n |  | TRUE
195 | bus_LV_1056-2_0_5_node_203 | 0.4 | n |  | TRUE
196 | bus_LV_1056-2_0_5_node_190 | 0.4 | n |  | TRUE
197 | bus_LV_1056-2_0_5_node_200 | 0.4 | n |  | TRUE
198 | bus_LV_1056-2_0_5_node_204 | 0.4 | n |  | TRUE
199 | bus_LV_1056-2_0_5_node_196 | 0.4 | n |  | TRUE
200 | bus_LV_1056-2_0_5_node_184 | 0.4 | n |  | TRUE
201 | bus_LV_1056-2_0_5_node_205 | 0.4 | n |  | TRUE
202 | bus_LV_1056-2_0_5_node_191 | 0.4 | n |  | TRUE
203 | bus_LV_1056-2_0_5_node_192 | 0.4 | n |  | TRUE
204 | bus_LV_1056-2_0_5_node_209 | 0.4 | n |  | TRUE
205 | bus_MV_1_0_node_0 | 20 | n |  | TRUE

## load
| name | bus | p_mw | q_mvar | const_z_percent | const_i_percent | sn_mva | scaling | in_service | type
0 | LV_1056-2_0_5_load_0 | 0 | 0.0018855 | 0.00047256 | 0 | 0 |  | 1 | TRUE | wye
1 | LV_1056-2_0_5_load_1 | 1 | 0.0017368 | 0.00043528 | 0 | 0 |  | 1 | TRUE | wye
2 | LV_1056-2_0_5_load_2 | 2 | 0.0017011 | 0.00042633 | 0 | 0 |  | 1 | TRUE | wye
3 | LV_1056-2_0_5_load_4 | 4 | 0.0028545 | 0.0007154 | 0 | 0 |  | 1 | TRUE | wye
4 | LV_1056-2_0_5_load_57 | 7 | 0.0026512 | 0.00066444 | 0 | 0 |  | 1 | TRUE | wye
5 | LV_1056-2_0_5_load_210 | 8 | 0.0026891 | 0.00067394 | 0 | 0 |  | 1 | TRUE | wye
6 | LV_1056-2_0_5_load_183 | 9 | 0.0022353 | 0.00056021 | 0 | 0 |  | 1 | TRUE | wye
7 | LV_1056-2_0_5_load_207 | 11 | 0.0028538 | 0.00071524 | 0 | 0 |  | 1 | TRUE | wye
8 | LV_1056-2_0_5_load_5 | 12 | 0.0039211 | 0.00098272 | 0 | 0 |  | 1 | TRUE | wye
9 | LV_1056-2_0_5_load_6 | 13 | 0.0027998 | 0.00070169 | 0 | 0 |  | 1 | TRUE | wye
10 | LV_1056-2_0_5_load_46 | 15 | 0.0038721 | 0.00097044 | 0 | 0 |  | 1 | TRUE | wye
11 | LV_1056-2_0_5_load_10 | 17 | 0.0020037 | 0.00050218 | 0 | 0 |  | 1 | TRUE | wye
12 | LV_1056-2_0_5_load_11 | 18 | 0.0029374 | 0.00073619 | 0 | 0 |  | 1 | TRUE | wye
13 | LV_1056-2_0_5_load_12 | 19 | 0.0034463 | 0.00086373 | 0 | 0 |  | 1 | TRUE | wye
14 | LV_1056-2_0_5_load_15 | 21 | 0.0030834 | 0.00077276 | 0 | 0 |  | 1 | TRUE | wye
15 | LV_1056-2_0_5_load_16 | 22 | 0.0032582 | 0.00081659 | 0 | 0 |  | 1 | TRUE | wye
16 | LV_1056-2_0_5_load_20 | 25 | 0.0046171 | 0.0011572 | 0 | 0 |  | 1 | TRUE | wye
17 | LV_1056-2_0_5_load_52 | 26 | 0.0024329 | 0.00060974 | 0 | 0 |  | 1 | TRUE | wye
18 | LV_1056-2_0_5_load_24 | 27 | 0.0029428 | 0.00073753 | 0 | 0 |  | 1 | TRUE | wye
19 | LV_1056-2_0_5_load_22 | 29 | 0.0030444 | 0.00076299 | 0 | 0 |  | 1 | TRUE | wye
20 | LV_1056-2_0_5_load_45 | 30 | 0.0048051 | 0.0012043 | 0 | 0 |  | 1 | TRUE | wye
21 | LV_1056-2_0_5_load_47 | 31 | 0.004026 | 0.001009 | 0 | 0 |  | 1 | TRUE | wye
22 | LV_1056-2_0_5_load_14 | 32 | 0.0032904 | 0.00082466 | 0 | 0 |  | 1 | TRUE | wye
23 | LV_1056-2_0_5_load_36 | 33 | 0.0005064 | 0.00012691 | 0 | 0 |  | 1 | TRUE | wye
24 | LV_1056-2_0_5_load_18 | 34 | 0.003199 | 0.00080175 | 0 | 0 |  | 1 | TRUE | wye
25 | LV_1056-2_0_5_load_21 | 35 | 0.0030099 | 0.00075436 | 0 | 0 |  | 1 | TRUE | wye
26 | LV_1056-2_0_5_load_23 | 36 | 0.0026306 | 0.00065928 | 0 | 0 |  | 1 | TRUE | wye
27 | LV_1056-2_0_5_load_37 | 37 | 0.00086956 | 0.00021793 | 0 | 0 |  | 1 | TRUE | wye
28 | LV_1056-2_0_5_load_40 | 38 | 0.0022788 | 0.00057111 | 0 | 0 |  | 1 | TRUE | wye
29 | LV_1056-2_0_5_load_41 | 39 | 0.0031305 | 0.00078457 | 0 | 0 |  | 1 | TRUE | wye
30 | LV_1056-2_0_5_load_42 | 40 | 0.0024754 | 0.00062039 | 0 | 0 |  | 1 | TRUE | wye
31 | LV_1056-2_0_5_load_28 | 41 | 0.0019233 | 0.00048201 | 0 | 0 |  | 1 | TRUE | wye
32 | LV_1056-2_0_5_load_25 | 43 | 0.0024857 | 0.00062297 | 0 | 0 |  | 1 | TRUE | wye
33 | LV_1056-2_0_5_load_9 | 44 | 0.0034119 | 0.00085511 | 0 | 0 |  | 1 | TRUE | wye
34 | LV_1056-2_0_5_load_58 | 45 | 0.006939 | 0.0017391 | 0 | 0 |  | 1 | TRUE | wye
35 | LV_1056-2_0_5_load_90 | 46 | 0.0027747 | 0.00069541 | 0 | 0 |  | 1 | TRUE | wye
36 | LV_1056-2_0_5_load_105 | 47 | 0.0019615 | 0.00049161 | 0 | 0 |  | 1 | TRUE | wye
37 | LV_1056-2_0_5_load_101 | 48 | 0.0036042 | 0.00090329 | 0 | 0 |  | 1 | TRUE | wye
38 | LV_1056-2_0_5_load_26 | 49 | 0.0053951 | 0.0013521 | 0 | 0 |  | 1 | TRUE | wye
39 | LV_1056-2_0_5_load_50 | 50 | 0.0075335 | 0.0018881 | 0 | 0 |  | 1 | TRUE | wye
40 | LV_1056-2_0_5_load_34 | 51 | 0.0047195 | 0.0011828 | 0 | 0 |  | 1 | TRUE | wye
41 | LV_1056-2_0_5_load_51 | 53 | 0.0047788 | 0.0011977 | 0 | 0 |  | 1 | TRUE | wye
42 | LV_1056-2_0_5_load_94 | 54 | 0.0034293 | 0.00085946 | 0 | 0 |  | 1 | TRUE | wye
43 | LV_1056-2_0_5_load_154 | 55 | 0.0029647 | 0.00074303 | 0 | 0 |  | 1 | TRUE | wye
44 | LV_1056-2_0_5_load_93 | 56 | 0.003344 | 0.00083809 | 0 | 0 |  | 1 | TRUE | wye
45 | LV_1056-2_0_5_load_27 | 57 | 0.0016211 | 0.00040628 | 0 | 0 |  | 1 | TRUE | wye
46 | LV_1056-2_0_5_load_31 | 59 | 0.0039486 | 0.00098961 | 0 | 0 |  | 1 | TRUE | wye
47 | LV_1056-2_0_5_load_43 | 60 | 0.0077702 | 0.0019474 | 0 | 0 |  | 1 | TRUE | wye
48 | LV_1056-2_0_5_load_91 | 61 | 0.0072059 | 0.001806 | 0 | 0 |  | 1 | TRUE | wye
49 | LV_1056-2_0_5_load_104 | 62 | 0.001651 | 0.00041378 | 0 | 0 |  | 1 | TRUE | wye
50 | LV_1056-2_0_5_load_102 | 64 | 0.0076037 | 0.0019057 | 0 | 0 |  | 1 | TRUE | wye
51 | LV_1056-2_0_5_load_44 | 65 | 0.0030723 | 0.00076999 | 0 | 0 |  | 1 | TRUE | wye
52 | LV_1056-2_0_5_load_38 | 66 | 0.0025199 | 0.00063153 | 0 | 0 |  | 1 | TRUE | wye
53 | LV_1056-2_0_5_load_39 | 67 | 0.004599 | 0.0011526 | 0 | 0 |  | 1 | TRUE | wye
54 | LV_1056-2_0_5_load_157 | 69 | 0.0048953 | 0.0012269 | 0 | 0 |  | 1 | TRUE | wye
55 | LV_1056-2_0_5_load_81 | 70 | 0.0037521 | 0.00094035 | 0 | 0 |  | 1 | TRUE | wye
56 | LV_1056-2_0_5_load_82 | 71 | 0.0036413 | 0.0009126 | 0 | 0 |  | 1 | TRUE | wye
57 | LV_1056-2_0_5_load_83 | 72 | 0.0020517 | 0.0005142 | 0 | 0 |  | 1 | TRUE | wye
58 | LV_1056-2_0_5_load_156 | 73 | 0.0052237 | 0.0013092 | 0 | 0 |  | 1 | TRUE | wye
59 | LV_1056-2_0_5_load_152 | 74 | 0.0013488 | 0.00033804 | 0 | 0 |  | 1 | TRUE | wye
60 | LV_1056-2_0_5_load_55 | 75 | 0.00046972 | 0.00011772 | 0 | 0 |  | 1 | TRUE | wye
61 | LV_1056-2_0_5_load_99 | 77 | 0.0054313 | 0.0013612 | 0 | 0 |  | 1 | TRUE | wye
62 | LV_1056-2_0_5_load_97 | 78 | 0.0030882 | 0.00077397 | 0 | 0 |  | 1 | TRUE | wye
63 | LV_1056-2_0_5_load_208 | 79 | 0.0036115 | 0.00090514 | 0 | 0 |  | 1 | TRUE | wye
64 | LV_1056-2_0_5_load_59 | 80 | 0.0015684 | 0.00039308 | 0 | 0 |  | 1 | TRUE | wye
65 | LV_1056-2_0_5_load_60 | 81 | 0.002345 | 0.00058771 | 0 | 0 |  | 1 | TRUE | wye
66 | LV_1056-2_0_5_load_61 | 82 | 0.0015626 | 0.00039163 | 0 | 0 |  | 1 | TRUE | wye
67 | LV_1056-2_0_5_load_68 | 83 | 0.0022589 | 0.00056612 | 0 | 0 |  | 1 | TRUE | wye
68 | LV_1056-2_0_5_load_65 | 84 | 0.0024809 | 0.00062177 | 0 | 0 |  | 1 | TRUE | wye
69 | LV_1056-2_0_5_load_62 | 85 | 0.0012423 | 0.00031136 | 0 | 0 |  | 1 | TRUE | wye
70 | LV_1056-2_0_5_load_63 | 86 | 0.0030054 | 0.00075321 | 0 | 0 |  | 1 | TRUE | wye
71 | LV_1056-2_0_5_load_180 | 88 | 0.0024396 | 0.00061141 | 0 | 0 |  | 1 | TRUE | wye
72 | LV_1056-2_0_5_load_139 | 89 | 0.0032637 | 0.00081796 | 0 | 0 |  | 1 | TRUE | wye
73 | LV_1056-2_0_5_load_201 | 91 | 0.0046089 | 0.0011551 | 0 | 0 |  | 1 | TRUE | wye
74 | LV_1056-2_0_5_load_138 | 92 | 0.0022579 | 0.00056589 | 0 | 0 |  | 1 | TRUE | wye
75 | LV_1056-2_0_5_load_69 | 93 | 0.0031669 | 0.00079369 | 0 | 0 |  | 1 | TRUE | wye
76 | LV_1056-2_0_5_load_70 | 94 | 0.0013097 | 0.00032825 | 0 | 0 |  | 1 | TRUE | wye
77 | LV_1056-2_0_5_load_72 | 96 | 0.00095936 | 0.00024044 | 0 | 0 |  | 1 | TRUE | wye
78 | LV_1056-2_0_5_load_73 | 97 | 0.0025395 | 0.00063645 | 0 | 0 |  | 1 | TRUE | wye
79 | LV_1056-2_0_5_load_122 | 99 | 0.00095986 | 0.00024056 | 0 | 0 |  | 1 | TRUE | wye
80 | LV_1056-2_0_5_load_123 | 100 | 0.0025223 | 0.00063214 | 0 | 0 |  | 1 | TRUE | wye
81 | LV_1056-2_0_5_load_128 | 101 | 0.0032767 | 0.00082123 | 0 | 0 |  | 1 | TRUE | wye
82 | LV_1056-2_0_5_load_155 | 102 | 0.00146 | 0.00036591 | 0 | 0 |  | 1 | TRUE | wye
83 | LV_1056-2_0_5_load_144 | 103 | 0.0020031 | 0.00050202 | 0 | 0 |  | 1 | TRUE | wye
84 | LV_1056-2_0_5_load_120 | 104 | 0.00095925 | 0.00024041 | 0 | 0 |  | 1 | TRUE | wye
85 | LV_1056-2_0_5_load_124 | 105 | 0.0025198 | 0.00063151 | 0 | 0 |  | 1 | TRUE | wye
86 | LV_1056-2_0_5_load_126 | 106 | 0.0025377 | 0.00063601 | 0 | 0 |  | 1 | TRUE | wye
87 | LV_1056-2_0_5_load_143 | 107 | 0.0027666 | 0.00069337 | 0 | 0 |  | 1 | TRUE | wye
88 | LV_1056-2_0_5_load_75 | 108 | 0.0044317 | 0.0011107 | 0 | 0 |  | 1 | TRUE | wye
89 | LV_1056-2_0_5_load_76 | 109 | 0.0081397 | 0.00204 | 0 | 0 |  | 1 | TRUE | wye
90 | LV_1056-2_0_5_load_77 | 110 | 0.0031588 | 0.00079168 | 0 | 0 |  | 1 | TRUE | wye
91 | LV_1056-2_0_5_load_86 | 111 | 0.0021605 | 0.00054148 | 0 | 0 |  | 1 | TRUE | wye
92 | LV_1056-2_0_5_load_78 | 113 | 0.0020567 | 0.00051546 | 0 | 0 |  | 1 | TRUE | wye
93 | LV_1056-2_0_5_load_79 | 114 | 0.0014585 | 0.00036554 | 0 | 0 |  | 1 | TRUE | wye
94 | LV_1056-2_0_5_load_80 | 115 | 0.0023888 | 0.0005987 | 0 | 0 |  | 1 | TRUE | wye
95 | LV_1056-2_0_5_load_95 | 116 | 0.0018996 | 0.0004761 | 0 | 0 |  | 1 | TRUE | wye
96 | LV_1056-2_0_5_load_84 | 117 | 0.0041784 | 0.0010472 | 0 | 0 |  | 1 | TRUE | wye
97 | LV_1056-2_0_5_load_85 | 118 | 0.0088811 | 0.0022258 | 0 | 0 |  | 1 | TRUE | wye
98 | LV_1056-2_0_5_load_198 | 119 | 0.0019534 | 0.00048956 | 0 | 0 |  | 1 | TRUE | wye
99 | LV_1056-2_0_5_load_199 | 120 | 0.001199 | 0.0003005 | 0 | 0 |  | 1 | TRUE | wye
100 | LV_1056-2_0_5_load_88 | 121 | 0.0048247 | 0.0012092 | 0 | 0 |  | 1 | TRUE | wye
101 | LV_1056-2_0_5_load_153 | 122 | 0.0035863 | 0.00089881 | 0 | 0 |  | 1 | TRUE | wye
102 | LV_1056-2_0_5_load_159 | 123 | 0.0023098 | 0.00057888 | 0 | 0 |  | 1 | TRUE | wye
103 | LV_1056-2_0_5_load_92 | 124 | 0.0070698 | 0.0017718 | 0 | 0 |  | 1 | TRUE | wye
104 | LV_1056-2_0_5_load_96 | 125 | 0.0030311 | 0.00075967 | 0 | 0 |  | 1 | TRUE | wye
105 | LV_1056-2_0_5_load_98 | 126 | 0.0035867 | 0.00089891 | 0 | 0 |  | 1 | TRUE | wye
106 | LV_1056-2_0_5_load_100 | 127 | 0.0023029 | 0.00057717 | 0 | 0 |  | 1 | TRUE | wye
107 | LV_1056-2_0_5_load_135 | 128 | 0.0058267 | 0.0014603 | 0 | 0 |  | 1 | TRUE | wye
108 | LV_1056-2_0_5_load_136 | 129 | 0.0026314 | 0.0006595 | 0 | 0 |  | 1 | TRUE | wye
109 | LV_1056-2_0_5_load_150 | 131 | 0.0043601 | 0.0010928 | 0 | 0 |  | 1 | TRUE | wye
110 | LV_1056-2_0_5_load_151 | 132 | 0.0021019 | 0.00052678 | 0 | 0 |  | 1 | TRUE | wye
111 | LV_1056-2_0_5_load_171 | 133 | 0.0054101 | 0.0013559 | 0 | 0 |  | 1 | TRUE | wye
112 | LV_1056-2_0_5_load_168 | 134 | 0.0016862 | 0.00042259 | 0 | 0 |  | 1 | TRUE | wye
113 | LV_1056-2_0_5_load_106 | 135 | 0.0017377 | 0.0004355 | 0 | 0 |  | 1 | TRUE | wye
114 | LV_1056-2_0_5_load_107 | 136 | 0.0017981 | 0.00045065 | 0 | 0 |  | 1 | TRUE | wye
115 | LV_1056-2_0_5_load_108 | 137 | 0.0017526 | 0.00043924 | 0 | 0 |  | 1 | TRUE | wye
116 | LV_1056-2_0_5_load_110 | 139 | 0.0022432 | 0.00056219 | 0 | 0 |  | 1 | TRUE | wye
117 | LV_1056-2_0_5_load_142 | 141 | 0.0020814 | 0.00052166 | 0 | 0 |  | 1 | TRUE | wye
118 | LV_1056-2_0_5_load_118 | 142 | 0.0029236 | 0.00073271 | 0 | 0 |  | 1 | TRUE | wye
119 | LV_1056-2_0_5_load_115 | 143 | 0.0045326 | 0.001136 | 0 | 0 |  | 1 | TRUE | wye
120 | LV_1056-2_0_5_load_111 | 144 | 0.0026725 | 0.00066978 | 0 | 0 |  | 1 | TRUE | wye
121 | LV_1056-2_0_5_load_117 | 145 | 0.0013816 | 0.00034626 | 0 | 0 |  | 1 | TRUE | wye
122 | LV_1056-2_0_5_load_112 | 146 | 0.0029589 | 0.00074157 | 0 | 0 |  | 1 | TRUE | wye
123 | LV_1056-2_0_5_load_114 | 147 | 0.0023195 | 0.00058133 | 0 | 0 |  | 1 | TRUE | wye
124 | LV_1056-2_0_5_load_161 | 149 | 0.0014138 | 0.00035433 | 0 | 0 |  | 1 | TRUE | wye
125 | LV_1056-2_0_5_load_162 | 150 | 0.0012882 | 0.00032286 | 0 | 0 |  | 1 | TRUE | wye
126 | LV_1056-2_0_5_load_116 | 151 | 0.0029622 | 0.00074239 | 0 | 0 |  | 1 | TRUE | wye
127 | LV_1056-2_0_5_load_119 | 152 | 0.0014898 | 0.00037337 | 0 | 0 |  | 1 | TRUE | wye
128 | LV_1056-2_0_5_load_121 | 153 | 0.001749 | 0.00043834 | 0 | 0 |  | 1 | TRUE | wye
129 | LV_1056-2_0_5_load_164 | 154 | 0.0025945 | 0.00065024 | 0 | 0 |  | 1 | TRUE | wye
130 | LV_1056-2_0_5_load_165 | 155 | 0.0025828 | 0.00064732 | 0 | 0 |  | 1 | TRUE | wye
131 | LV_1056-2_0_5_load_125 | 156 | 0.0020889 | 0.00052353 | 0 | 0 |  | 1 | TRUE | wye
132 | LV_1056-2_0_5_load_127 | 157 | 0.0025923 | 0.0006497 | 0 | 0 |  | 1 | TRUE | wye
133 | LV_1056-2_0_5_load_129 | 158 | 0.0011301 | 0.00028322 | 0 | 0 |  | 1 | TRUE | wye
134 | LV_1056-2_0_5_load_163 | 159 | 0.00094648 | 0.00023721 | 0 | 0 |  | 1 | TRUE | wye
135 | LV_1056-2_0_5_load_133 | 160 | 0.0012505 | 0.00031342 | 0 | 0 |  | 1 | TRUE | wye
136 | LV_1056-2_0_5_load_130 | 161 | 0.0012505 | 0.00031342 | 0 | 0 |  | 1 | TRUE | wye
137 | LV_1056-2_0_5_load_131 | 162 | 0.0050378 | 0.0012626 | 0 | 0 |  | 1 | TRUE | wye
138 | LV_1056-2_0_5_load_132 | 163 | 0.0011535 | 0.00028909 | 0 | 0 |  | 1 | TRUE | wye
139 | LV_1056-2_0_5_load_140 | 165 | 0.0097896 | 0.0024535 | 0 | 0 |  | 1 | TRUE | wye
140 | LV_1056-2_0_5_load_141 | 166 | 0.002083 | 0.00052204 | 0 | 0 |  | 1 | TRUE | wye
141 | LV_1056-2_0_5_load_137 | 167 | 0.0011512 | 0.00028853 | 0 | 0 |  | 1 | TRUE | wye
142 | LV_1056-2_0_5_load_178 | 168 | 0.0045215 | 0.0011332 | 0 | 0 |  | 1 | TRUE | wye
143 | LV_1056-2_0_5_load_202 | 169 | 0.0024583 | 0.00061612 | 0 | 0 |  | 1 | TRUE | wye
144 | LV_1056-2_0_5_load_179 | 170 | 0.002182 | 0.00054687 | 0 | 0 |  | 1 | TRUE | wye
145 | LV_1056-2_0_5_load_145 | 171 | 0.0014167 | 0.00035507 | 0 | 0 |  | 1 | TRUE | wye
146 | LV_1056-2_0_5_load_146 | 172 | 0.0088109 | 0.0022082 | 0 | 0 |  | 1 | TRUE | wye
147 | LV_1056-2_0_5_load_147 | 173 | 0.0034018 | 0.00085257 | 0 | 0 |  | 1 | TRUE | wye
148 | LV_1056-2_0_5_load_148 | 174 | 0.001248 | 0.00031277 | 0 | 0 |  | 1 | TRUE | wye
149 | LV_1056-2_0_5_load_149 | 175 | 0.0014167 | 0.00035507 | 0 | 0 |  | 1 | TRUE | wye
150 | LV_1056-2_0_5_load_206 | 176 | 0.0054139 | 0.0013569 | 0 | 0 |  | 1 | TRUE | wye
151 | LV_1056-2_0_5_load_188 | 177 | 0.003203 | 0.00080274 | 0 | 0 |  | 1 | TRUE | wye
152 | LV_1056-2_0_5_load_185 | 178 | 0.0073743 | 0.0018482 | 0 | 0 |  | 1 | TRUE | wye
153 | LV_1056-2_0_5_load_169 | 179 | 0.0034865 | 0.00087379 | 0 | 0 |  | 1 | TRUE | wye
154 | LV_1056-2_0_5_load_182 | 180 | 0.0044468 | 0.0011145 | 0 | 0 |  | 1 | TRUE | wye
155 | LV_1056-2_0_5_load_158 | 181 | 0.002634 | 0.00066015 | 0 | 0 |  | 1 | TRUE | wye
156 | LV_1056-2_0_5_load_166 | 182 | 0.0025835 | 0.00064748 | 0 | 0 |  | 1 | TRUE | wye
157 | LV_1056-2_0_5_load_186 | 183 | 0.0046361 | 0.0011619 | 0 | 0 |  | 1 | TRUE | wye
158 | LV_1056-2_0_5_load_187 | 184 | 0.0016881 | 0.00042307 | 0 | 0 |  | 1 | TRUE | wye
159 | LV_1056-2_0_5_load_170 | 185 | 0.0038 | 0.00095236 | 0 | 0 |  | 1 | TRUE | wye
160 | LV_1056-2_0_5_load_173 | 188 | 0.0033551 | 0.00084086 | 0 | 0 |  | 1 | TRUE | wye
161 | LV_1056-2_0_5_load_197 | 189 | 0.005207 | 0.001305 | 0 | 0 |  | 1 | TRUE | wye
162 | LV_1056-2_0_5_load_195 | 190 | 0.0048305 | 0.0012106 | 0 | 0 |  | 1 | TRUE | wye
163 | LV_1056-2_0_5_load_175 | 192 | 0.0012893 | 0.00032312 | 0 | 0 |  | 1 | TRUE | wye
164 | LV_1056-2_0_5_load_176 | 193 | 0.0013962 | 0.00034992 | 0 | 0 |  | 1 | TRUE | wye
165 | LV_1056-2_0_5_load_189 | 194 | 0.0046254 | 0.0011592 | 0 | 0 |  | 1 | TRUE | wye
166 | LV_1056-2_0_5_load_203 | 195 | 0.0018212 | 0.00045644 | 0 | 0 |  | 1 | TRUE | wye
167 | LV_1056-2_0_5_load_190 | 196 | 0.0021804 | 0.00054646 | 0 | 0 |  | 1 | TRUE | wye
168 | LV_1056-2_0_5_load_200 | 197 | 0.0015937 | 0.00039943 | 0 | 0 |  | 1 | TRUE | wye
169 | LV_1056-2_0_5_load_204 | 198 | 0.0044069 | 0.0011045 | 0 | 0 |  | 1 | TRUE | wye
170 | LV_1056-2_0_5_load_196 | 199 | 0.0052809 | 0.0013235 | 0 | 0 |  | 1 | TRUE | wye
171 | LV_1056-2_0_5_load_184 | 200 | 0.0021346 | 0.00053498 | 0 | 0 |  | 1 | TRUE | wye
172 | LV_1056-2_0_5_load_205 | 201 | 0.0016516 | 0.00041394 | 0 | 0 |  | 1 | TRUE | wye
173 | LV_1056-2_0_5_load_191 | 202 | 0.0059925 | 0.0015019 | 0 | 0 |  | 1 | TRUE | wye
174 | LV_1056-2_0_5_load_192 | 203 | 0.0052914 | 0.0013261 | 0 | 0 |  | 1 | TRUE | wye
175 | LV_1056-2_0_5_load_209 | 204 | 0.0028551 | 0.00071556 | 0 | 0 |  | 1 | TRUE | wye

## ext_grid
| name | bus | vm_pu | va_degree | slack_weight | in_service
0 |  | 189 | 1 | 0 | 1 | TRUE

## line
| name | std_type | from_bus | to_bus | length_km | r_ohm_per_km | x_ohm_per_km | c_nf_per_km | g_us_per_km | max_i_ka | df | parallel | type | in_service
0 | LV_1056-2_0_5_line_0 |  | 0 | 1 | 0.0067497 | 0.125 | 0.08 | 261 | 0 | 0.364 | 1 | 1 | cs | TRUE
1 | LV_1056-2_0_5_line_1 |  | 0 | 2 | 0.0081081 | 0.125 | 0.08 | 261 | 0 | 0.364 | 1 | 1 | cs | TRUE
2 | LV_1056-2_0_5_line_2 |  | 1 | 3 | 0.013931 | 0.125 | 0.08 | 261 | 0 | 0.364 | 1 | 1 | cs | TRUE
3 | LV_1056-2_0_5_line_3 |  | 2 | 4 | 0.007583 | 0.125 | 0.08 | 261 | 0 | 0.364 | 1 | 1 | cs | TRUE
4 | LV_1056-2_0_5_line_4 |  | 3 | 5 | 0.003153 | 0.125 | 0.08 | 261 | 0 | 0.364 | 1 | 1 | cs | TRUE
5 | LV_1056-2_0_5_line_5 |  | 3 | 6 | 0.030733 | 0.125 | 0.08 | 261 | 0 | 0.364 | 1 | 1 | cs | TRUE
6 | LV_1056-2_0_5_line_6 |  | 4 | 7 | 0.0076345 | 0.125 | 0.08 | 261 | 0 | 0.364 | 1 | 1 | cs | TRUE
7 | LV_1056-2_0_5_line_7 |  | 5 | 8 | 0.011088 | 0.125 | 0.08 | 261 | 0 | 0.364 | 1 | 1 | cs | TRUE
8 | LV_1056-2_0_5_line_8 |  | 6 | 9 | 0.02827 | 0.125 | 0.08 | 261 | 0 | 0.364 | 1 | 4 | cs | TRUE
9 | LV_1056-2_0_5_line_9 |  | 6 | 10 | 0.011026 | 0.125 | 0.08 | 261 | 0 | 0.364 | 1 | 4 | cs | TRUE
10 | LV_1056-2_0_5_line_10 |  | 7 | 11 | 0.007709 | 0.125 | 0.08 | 261 | 0 | 0.364 | 1 | 1 | cs | TRUE
11 | LV_1056-2_0_5_line_11 |  | 9 | 90 | 0.012111 | 0.125 | 0.08 | 261 | 0 | 0.364 | 1 | 4 | cs | TRUE
12 | LV_1056-2_0_5_line_12 |  | 10 | 87 | 0.013235 | 0.125 | 0.08 | 261 | 0 | 0.364 | 1 | 4 | cs | TRUE
13 | LV_1056-2_0_5_line_13 |  | 10 | 85 | 0.012939 | 0.125 | 0.08 | 261 | 0 | 0.364 | 1 | 1 | cs | TRUE
14 | LV_1056-2_0_5_line_14 |  | 11 | 79 | 0.01061 | 0.125 | 0.08 | 261 | 0 | 0.364 | 1 | 1 | cs | TRUE
15 | LV_1056-2_0_5_line_15 |  | 12 | 13 | 0.023624 | 0.125 | 0.08 | 261 | 0 | 0.364 | 1 | 1 | cs | TRUE
16 | LV_1056-2_0_5_line_16 |  | 12 | 14 | 0.034263 | 0.125 | 0.08 | 261 | 0 | 0.364 | 1 | 1 | cs | TRUE
17 | LV_1056-2_0_5_line_17 |  | 12 | 15 | 0.029298 | 0.125 | 0.08 | 261 | 0 | 0.364 | 1 | 1 | cs | TRUE
18 | LV_1056-2_0_5_line_18 |  | 14 | 16 | 0.020444 | 0.125 | 0.08 | 261 | 0 | 0.364 | 1 | 1 | cs | TRUE
19 | LV_1056-2_0_5_line_19 |  | 15 | 24 | 0.025964 | 0.125 | 0.08 | 261 | 0 | 0.364 | 1 | 1 | cs | TRUE
20 | LV_1056-2_0_5_line_20 |  | 15 | 30 | 0.010359 | 0.125 | 0.08 | 261 | 0 | 0.364 | 1 | 1 | cs | TRUE
21 | LV_1056-2_0_5_line_21 |  | 16 | 41 | 0.012876 | 0.125 | 0.08 | 261 | 0 | 0.364 | 1 | 2 | cs | TRUE
22 | LV_1056-2_0_5_line_22 |  | 16 | 42 | 0.004602 | 0.125 | 0.08 | 261 | 0 | 0.364 | 1 | 2 | cs | TRUE
23 | LV_1056-2_0_5_line_23 |  | 16 | 43 | 0.037689 | 0.125 | 0.08 | 261 | 0 | 0.364 | 1 | 1 | cs | TRUE
24 | LV_1056-2_0_5_line_24 |  | 17 | 18 | 0.010621 | 0.125 | 0.08 | 261 | 0 | 0.364 | 1 | 1 | cs | TRUE
25 | LV_1056-2_0_5_line_25 |  | 17 | 19 | 0.015083 | 0.125 | 0.08 | 261 | 0 | 0.364 | 1 | 1 | cs | TRUE
26 | LV_1056-2_0_5_line_26 |  | 18 | 20 | 0.032889 | 0.125 | 0.08 | 261 | 0 | 0.364 | 1 | 1 | cs | TRUE
27 | LV_1056-2_0_5_line_27 |  | 19 | 32 | 0.038099 | 0.125 | 0.08 | 261 | 0 | 0.364 | 1 | 1 | cs | TRUE
28 | LV_1056-2_0_5_line_28 |  | 20 | 53 | 0.0051996 | 0.125 | 0.08 | 261 | 0 | 0.364 | 1 | 1 | cs | TRUE
29 | LV_1056-2_0_5_line_29 |  | 20 | 52 | 0.015149 | 0.125 | 0.08 | 261 | 0 | 0.364 | 1 | 1 | cs | TRUE
30 | LV_1056-2_0_5_line_30 |  | 21 | 22 | 0.023211 | 0.125 | 0.08 | 261 | 0 | 0.364 | 1 | 1 | cs | TRUE
31 | LV_1056-2_0_5_line_31 |  | 21 | 23 | 0.0022662 | 0.125 | 0.08 | 261 | 0 | 0.364 | 1 | 1 | cs | TRUE
32 | LV_1056-2_0_5_line_32 |  | 22 | 34 | 0.043206 | 0.125 | 0.08 | 261 | 0 | 0.364 | 1 | 1 | cs | TRUE
33 | LV_1056-2_0_5_line_33 |  | 23 | 24 | 0.030518 | 0.125 | 0.08 | 261 | 0 | 0.364 | 1 | 1 | cs | TRUE
34 | LV_1056-2_0_5_line_34 |  | 23 | 25 | 0.03345 | 0.125 | 0.08 | 261 | 0 | 0.364 | 1 | 1 | cs | TRUE
35 | LV_1056-2_0_5_line_35 |  | 24 | 26 | 0.0078887 | 0.125 | 0.08 | 261 | 0 | 0.364 | 1 | 1 | cs | TRUE
36 | LV_1056-2_0_5_line_36 |  | 25 | 50 | 0.016169 | 0.125 | 0.08 | 261 | 0 | 0.364 | 1 | 1 | cs | TRUE
37 | LV_1056-2_0_5_line_37 |  | 26 | 40 | 0.020512 | 0.125 | 0.08 | 261 | 0 | 0.364 | 1 | 1 | cs | TRUE
38 | LV_1056-2_0_5_line_38 |  | 27 | 28 | 0.010007 | 0.125 | 0.08 | 261 | 0 | 0.364 | 1 | 1 | cs | TRUE
39 | LV_1056-2_0_5_line_39 |  | 27 | 29 | 0.062847 | 0.125 | 0.08 | 261 | 0 | 0.364 | 1 | 1 | cs | TRUE
40 | LV_1056-2_0_5_line_40 |  | 28 | 50 | 0.015614 | 0.125 | 0.08 | 261 | 0 | 0.364 | 1 | 1 | cs | TRUE
41 | LV_1056-2_0_5_line_41 |  | 28 | 53 | 0.046088 | 0.125 | 0.08 | 261 | 0 | 0.364 | 1 | 1 | cs | TRUE
42 | LV_1056-2_0_5_line_42 |  | 29 | 35 | 0.045431 | 0.125 | 0.08 | 261 | 0 | 0.364 | 1 | 1 | cs | TRUE
43 | LV_1056-2_0_5_line_43 |  | 30 | 31 | 0.016172 | 0.125 | 0.08 | 261 | 0 | 0.364 | 1 | 1 | cs | TRUE
44 | LV_1056-2_0_5_line_44 |  | 31 | 44 | 0.032848 | 0.125 | 0.08 | 261 | 0 | 0.364 | 1 | 1 | cs | TRUE
45 | LV_1056-2_0_5_line_45 |  | 32 | 33 | 0.066855 | 0.125 | 0.08 | 261 | 0 | 0.364 | 1 | 1 | cs | TRUE
46 | LV_1056-2_0_5_line_46 |  | 33 | 37 | 0.0031861 | 0.125 | 0.08 | 261 | 0 | 0.364 | 1 | 1 | cs | TRUE
47 | LV_1056-2_0_5_line_47 |  | 35 | 36 | 0.017366 | 0.125 | 0.08 | 261 | 0 | 0.364 | 1 | 1 | cs | TRUE
48 | LV_1056-2_0_5_line_48 |  | 38 | 39 | 0.014887 | 0.125 | 0.08 | 261 | 0 | 0.364 | 1 | 1 | cs | TRUE
49 | LV_1056-2_0_5_line_49 |  | 39 | 40 | 0.0063301 | 0.125 | 0.08 | 261 | 0 | 0.364 | 1 | 1 | cs | TRUE
50 | LV_1056-2_0_5_line_50 |  | 41 | 46 | 0.020535 | 0.125 | 0.08 | 261 | 0 | 0.364 | 1 | 1 | cs | TRUE
51 | LV_1056-2_0_5_line_51 |  | 42 | 47 | 0.02867 | 0.125 | 0.08 | 261 | 0 | 0.364 | 1 | 1 | cs | TRUE
52 | LV_1056-2_0_5_line_52 |  | 42 | 48 | 0.02012 | 0.125 | 0.08 | 261 | 0 | 0.364 | 1 | 4 | cs | TRUE
53 | LV_1056-2_0_5_line_53 |  | 43 | 49 | 0.023034 | 0.125 | 0.08 | 261 | 0 | 0.364 | 1 | 1 | cs | TRUE
54 | LV_1056-2_0_5_line_54 |  | 44 | 45 | 0.0049864 | 0.125 | 0.08 | 261 | 0 | 0.364 | 1 | 1 | cs | TRUE
55 | LV_1056-2_0_5_line_55 |  | 46 | 61 | 0.031366 | 0.125 | 0.08 | 261 | 0 | 0.364 | 1 | 1 | cs | TRUE
56 | LV_1056-2_0_5_line_56 |  | 48 | 64 | 0.021705 | 0.125 | 0.08 | 261 | 0 | 0.364 | 1 | 4 | cs | TRUE
57 | LV_1056-2_0_5_line_57 |  | 49 | 57 | 0.036576 | 0.125 | 0.08 | 261 | 0 | 0.364 | 1 | 1 | cs | TRUE
58 | LV_1056-2_0_5_line_58 |  | 51 | 52 | 0.034035 | 0.125 | 0.08 | 261 | 0 | 0.364 | 1 | 1 | cs | TRUE
59 | LV_1056-2_0_5_line_59 |  | 54 | 55 | 0.020338 | 0.125 | 0.08 | 261 | 0 | 0.364 | 1 | 1 | cs | TRUE
60 | LV_1056-2_0_5_line_60 |  | 54 | 56 | 0.023268 | 0.125 | 0.08 | 261 | 0 | 0.364 | 1 | 1 | cs | TRUE
61 | LV_1056-2_0_5_line_61 |  | 55 | 66 | 0.065219 | 0.125 | 0.08 | 261 | 0 | 0.364 | 1 | 1 | cs | TRUE
62 | LV_1056-2_0_5_line_62 |  | 56 | 124 | 0.020694 | 0.125 | 0.08 | 261 | 0 | 0.364 | 1 | 1 | cs | TRUE
63 | LV_1056-2_0_5_line_63 |  | 57 | 58 | 0.0018684 | 0.125 | 0.08 | 261 | 0 | 0.364 | 1 | 1 | cs | TRUE
64 | LV_1056-2_0_5_line_64 |  | 58 | 59 | 0.025073 | 0.125 | 0.08 | 261 | 0 | 0.364 | 1 | 1 | cs | TRUE
65 | LV_1056-2_0_5_line_65 |  | 58 | 60 | 0.027914 | 0.125 | 0.08 | 261 | 0 | 0.364 | 1 | 1 | cs | TRUE
66 | LV_1056-2_0_5_line_66 |  | 60 | 65 | 0.0049511 | 0.125 | 0.08 | 261 | 0 | 0.364 | 1 | 1 | cs | TRUE
67 | LV_1056-2_0_5_line_67 |  | 61 | 124 | 0.020661 | 0.125 | 0.08 | 261 | 0 | 0.364 | 1 | 1 | cs | TRUE
68 | LV_1056-2_0_5_line_68 |  | 62 | 63 | 0.030158 | 0.125 | 0.08 | 261 | 0 | 0.364 | 1 | 1 | cs | TRUE
69 | LV_1056-2_0_5_line_69 |  | 63 | 134 | 0.016432 | 0.125 | 0.08 | 261 | 0 | 0.364 | 1 | 1 | cs | TRUE
70 | LV_1056-2_0_5_line_70 |  | 64 | 130 | 0.0096036 | 0.125 | 0.08 | 261 | 0 | 0.364 | 1 | 4 | cs | TRUE
71 | LV_1056-2_0_5_line_71 |  | 66 | 67 | 0.026966 | 0.125 | 0.08 | 261 | 0 | 0.364 | 1 | 1 | cs | TRUE
72 | LV_1056-2_0_5_line_72 |  | 67 | 68 | 0.019263 | 0.125 | 0.08 | 261 | 0 | 0.364 | 1 | 1 | cs | TRUE
73 | LV_1056-2_0_5_line_73 |  | 68 | 69 | 0.0198 | 0.125 | 0.08 | 261 | 0 | 0.364 | 1 | 1 | cs | TRUE
74 | LV_1056-2_0_5_line_74 |  | 69 | 73 | 0.016359 | 0.125 | 0.08 | 261 | 0 | 0.364 | 1 | 1 | cs | TRUE
75 | LV_1056-2_0_5_line_75 |  | 70 | 71 | 0.018481 | 0.125 | 0.08 | 261 | 0 | 0.364 | 1 | 1 | cs | TRUE
76 | LV_1056-2_0_5_line_76 |  | 70 | 72 | 0.042413 | 0.125 | 0.08 | 261 | 0 | 0.364 | 1 | 1 | cs | TRUE
77 | LV_1056-2_0_5_line_77 |  | 71 | 117 | 0.0041936 | 0.125 | 0.08 | 261 | 0 | 0.364 | 1 | 1 | cs | TRUE
78 | LV_1056-2_0_5_line_78 |  | 72 | 118 | 0.020339 | 0.125 | 0.08 | 261 | 0 | 0.364 | 1 | 1 | cs | TRUE
79 | LV_1056-2_0_5_line_79 |  | 73 | 181 | 0.029332 | 0.125 | 0.08 | 261 | 0 | 0.364 | 1 | 1 | cs | TRUE
80 | LV_1056-2_0_5_line_80 |  | 73 | 74 | 0.028676 | 0.125 | 0.08 | 261 | 0 | 0.364 | 1 | 1 | cs | TRUE
81 | LV_1056-2_0_5_line_81 |  | 75 | 76 | 0.019498 | 0.125 | 0.08 | 261 | 0 | 0.364 | 1 | 1 | cs | TRUE
82 | LV_1056-2_0_5_line_82 |  | 76 | 77 | 0.11955 | 0.125 | 0.08 | 261 | 0 | 0.364 | 1 | 1 | cs | TRUE
83 | LV_1056-2_0_5_line_83 |  | 77 | 78 | 0.004336 | 0.125 | 0.08 | 261 | 0 | 0.364 | 1 | 1 | cs | TRUE
84 | LV_1056-2_0_5_line_84 |  | 78 | 125 | 0.022338 | 0.125 | 0.08 | 261 | 0 | 0.364 | 1 | 1 | cs | TRUE
85 | LV_1056-2_0_5_line_85 |  | 79 | 204 | 0.0049361 | 0.125 | 0.08 | 261 | 0 | 0.364 | 1 | 1 | cs | TRUE
86 | LV_1056-2_0_5_line_86 |  | 80 | 81 | 0.002941 | 0.125 | 0.08 | 261 | 0 | 0.364 | 1 | 1 | cs | TRUE
87 | LV_1056-2_0_5_line_87 |  | 81 | 82 | 0.0088514 | 0.125 | 0.08 | 261 | 0 | 0.364 | 1 | 1 | cs | TRUE
88 | LV_1056-2_0_5_line_88 |  | 82 | 83 | 0.011676 | 0.125 | 0.08 | 261 | 0 | 0.364 | 1 | 1 | cs | TRUE
89 | LV_1056-2_0_5_line_89 |  | 83 | 84 | 0.01275 | 0.125 | 0.08 | 261 | 0 | 0.364 | 1 | 1 | cs | TRUE
90 | LV_1056-2_0_5_line_90 |  | 84 | 86 | 0.0098467 | 0.125 | 0.08 | 261 | 0 | 0.364 | 1 | 1 | cs | TRUE
91 | LV_1056-2_0_5_line_91 |  | 85 | 86 | 0.017532 | 0.125 | 0.08 | 261 | 0 | 0.364 | 1 | 1 | cs | TRUE
92 | LV_1056-2_0_5_line_92 |  | 87 | 88 | 0.023668 | 0.125 | 0.08 | 261 | 0 | 0.364 | 1 | 4 | cs | TRUE
93 | LV_1056-2_0_5_line_93 |  | 87 | 89 | 0.017987 | 0.125 | 0.08 | 261 | 0 | 0.364 | 1 | 1 | cs | TRUE
94 | LV_1056-2_0_5_line_94 |  | 88 | 91 | 0.025332 | 0.125 | 0.08 | 261 | 0 | 0.364 | 1 | 4 | cs | TRUE
95 | LV_1056-2_0_5_line_95 |  | 89 | 92 | 0.01486 | 0.125 | 0.08 | 261 | 0 | 0.364 | 1 | 1 | cs | TRUE
96 | LV_1056-2_0_5_line_96 |  | 90 | 180 | 0.02054 | 0.125 | 0.08 | 261 | 0 | 0.364 | 1 | 1 | cs | TRUE
97 | LV_1056-2_0_5_line_97 |  | 90 | 132 | 0.013286 | 0.125 | 0.08 | 261 | 0 | 0.364 | 1 | 4 | cs | TRUE
98 | LV_1056-2_0_5_line_98 |  | 91 | 182 | 0.020048 | 0.125 | 0.08 | 261 | 0 | 0.364 | 1 | 4 | cs | TRUE
99 | LV_1056-2_0_5_line_99 |  | 93 | 94 | 0.0096717 | 0.125 | 0.08 | 261 | 0 | 0.364 | 1 | 1 | cs | TRUE
100 | LV_1056-2_0_5_line_100 |  | 93 | 95 | 0.021151 | 0.125 | 0.08 | 261 | 0 | 0.364 | 1 | 1 | cs | TRUE
101 | LV_1056-2_0_5_line_101 |  | 94 | 96 | 0.0062046 | 0.125 | 0.08 | 261 | 0 | 0.364 | 1 | 1 | cs | TRUE
102 | LV_1056-2_0_5_line_102 |  | 95 | 97 | 0.021108 | 0.125 | 0.08 | 261 | 0 | 0.364 | 1 | 4 | cs | TRUE
103 | LV_1056-2_0_5_line_103 |  | 95 | 98 | 0.031776 | 0.125 | 0.08 | 261 | 0 | 0.364 | 1 | 4 | cs | TRUE
104 | LV_1056-2_0_5_line_104 |  | 96 | 99 | 0.006206 | 0.125 | 0.08 | 261 | 0 | 0.364 | 1 | 1 | cs | TRUE
105 | LV_1056-2_0_5_line_105 |  | 97 | 100 | 0.021852 | 0.125 | 0.08 | 261 | 0 | 0.364 | 1 | 4 | cs | TRUE
106 | LV_1056-2_0_5_line_106 |  | 98 | 101 | 0.029348 | 0.125 | 0.08 | 261 | 0 | 0.364 | 1 | 4 | cs | TRUE
107 | LV_1056-2_0_5_line_107 |  | 98 | 102 | 0.040964 | 0.125 | 0.08 | 261 | 0 | 0.364 | 1 | 1 | cs | TRUE
108 | LV_1056-2_0_5_line_108 |  | 98 | 103 | 0.023504 | 0.125 | 0.08 | 261 | 0 | 0.364 | 1 | 1 | cs | TRUE
109 | LV_1056-2_0_5_line_109 |  | 99 | 104 | 0.0062085 | 0.125 | 0.08 | 261 | 0 | 0.364 | 1 | 1 | cs | TRUE
110 | LV_1056-2_0_5_line_110 |  | 100 | 105 | 0.0054406 | 0.125 | 0.08 | 261 | 0 | 0.364 | 1 | 4 | cs | TRUE
111 | LV_1056-2_0_5_line_111 |  | 101 | 106 | 0.0091312 | 0.125 | 0.08 | 261 | 0 | 0.364 | 1 | 4 | cs | TRUE
112 | LV_1056-2_0_5_line_112 |  | 103 | 107 | 0.027321 | 0.125 | 0.08 | 261 | 0 | 0.364 | 1 | 1 | cs | TRUE
113 | LV_1056-2_0_5_line_113 |  | 104 | 152 | 0.0060016 | 0.125 | 0.08 | 261 | 0 | 0.364 | 1 | 1 | cs | TRUE
114 | LV_1056-2_0_5_line_114 |  | 105 | 154 | 0.0086393 | 0.125 | 0.08 | 261 | 0 | 0.364 | 1 | 4 | cs | TRUE
115 | LV_1056-2_0_5_line_115 |  | 106 | 156 | 0.018092 | 0.125 | 0.08 | 261 | 0 | 0.364 | 1 | 4 | cs | TRUE
116 | LV_1056-2_0_5_line_116 |  | 107 | 141 | 0.06393 | 0.125 | 0.08 | 261 | 0 | 0.364 | 1 | 1 | cs | TRUE
117 | LV_1056-2_0_5_line_117 |  | 108 | 109 | 0.013012 | 0.125 | 0.08 | 261 | 0 | 0.364 | 1 | 1 | cs | TRUE
118 | LV_1056-2_0_5_line_118 |  | 109 | 110 | 0.011255 | 0.125 | 0.08 | 261 | 0 | 0.364 | 1 | 1 | cs | TRUE
119 | LV_1056-2_0_5_line_119 |  | 110 | 111 | 0.0080165 | 0.125 | 0.08 | 261 | 0 | 0.364 | 1 | 1 | cs | TRUE
120 | LV_1056-2_0_5_line_120 |  | 111 | 112 | 0.010732 | 0.125 | 0.08 | 261 | 0 | 0.364 | 1 | 1 | cs | TRUE
121 | LV_1056-2_0_5_line_121 |  | 112 | 121 | 0.034615 | 0.125 | 0.08 | 261 | 0 | 0.364 | 1 | 1 | cs | TRUE
122 | LV_1056-2_0_5_line_122 |  | 113 | 114 | 0.0078142 | 0.125 | 0.08 | 261 | 0 | 0.364 | 1 | 1 | cs | TRUE
123 | LV_1056-2_0_5_line_123 |  | 114 | 115 | 0.019623 | 0.125 | 0.08 | 261 | 0 | 0.364 | 1 | 1 | cs | TRUE
124 | LV_1056-2_0_5_line_124 |  | 115 | 116 | 0.0019788 | 0.125 | 0.08 | 261 | 0 | 0.364 | 1 | 1 | cs | TRUE
125 | LV_1056-2_0_5_line_125 |  | 116 | 117 | 0.023751 | 0.125 | 0.08 | 261 | 0 | 0.364 | 1 | 1 | cs | TRUE
126 | LV_1056-2_0_5_line_126 |  | 118 | 119 | 0.022678 | 0.125 | 0.08 | 261 | 0 | 0.364 | 1 | 1 | cs | TRUE
127 | LV_1056-2_0_5_line_127 |  | 119 | 120 | 0.011164 | 0.125 | 0.08 | 261 | 0 | 0.364 | 1 | 1 | cs | TRUE
128 | LV_1056-2_0_5_line_128 |  | 120 | 197 | 0.014631 | 0.125 | 0.08 | 261 | 0 | 0.364 | 1 | 1 | cs | TRUE
129 | LV_1056-2_0_5_line_129 |  | 121 | 122 | 0.021763 | 0.125 | 0.08 | 261 | 0 | 0.364 | 1 | 1 | cs | TRUE
130 | LV_1056-2_0_5_line_130 |  | 122 | 123 | 0.031791 | 0.125 | 0.08 | 261 | 0 | 0.364 | 1 | 1 | cs | TRUE
131 | LV_1056-2_0_5_line_131 |  | 123 | 181 | 0.0078034 | 0.125 | 0.08 | 261 | 0 | 0.364 | 1 | 1 | cs | TRUE
132 | LV_1056-2_0_5_line_132 |  | 125 | 126 | 0.00051527 | 0.125 | 0.08 | 261 | 0 | 0.364 | 1 | 1 | cs | TRUE
133 | LV_1056-2_0_5_line_133 |  | 126 | 127 | 0.02279 | 0.125 | 0.08 | 261 | 0 | 0.364 | 1 | 1 | cs | TRUE
134 | LV_1056-2_0_5_line_134 |  | 127 | 128 | 0.001429 | 0.125 | 0.08 | 261 | 0 | 0.364 | 1 | 1 | cs | TRUE
135 | LV_1056-2_0_5_line_135 |  | 128 | 129 | 0.024549 | 0.125 | 0.08 | 261 | 0 | 0.364 | 1 | 1 | cs | TRUE
136 | LV_1056-2_0_5_line_136 |  | 129 | 169 | 0.0028127 | 0.125 | 0.08 | 261 | 0 | 0.364 | 1 | 1 | cs | TRUE
137 | LV_1056-2_0_5_line_137 |  | 130 | 131 | 0.012478 | 0.125 | 0.08 | 261 | 0 | 0.364 | 1 | 4 | cs | TRUE
138 | LV_1056-2_0_5_line_138 |  | 130 | 132 | 0.014701 | 0.125 | 0.08 | 261 | 0 | 0.364 | 1 | 4 | cs | TRUE
139 | LV_1056-2_0_5_line_139 |  | 131 | 133 | 0.011917 | 0.125 | 0.08 | 261 | 0 | 0.364 | 1 | 4 | cs | TRUE
140 | LV_1056-2_0_5_line_140 |  | 133 | 179 | 0.018006 | 0.125 | 0.08 | 261 | 0 | 0.364 | 1 | 4 | cs | TRUE
141 | LV_1056-2_0_5_line_141 |  | 134 | 183 | 0.0054872 | 0.125 | 0.08 | 261 | 0 | 0.364 | 1 | 1 | cs | TRUE
142 | LV_1056-2_0_5_line_142 |  | 135 | 136 | 0.045718 | 0.125 | 0.08 | 261 | 0 | 0.364 | 1 | 1 | cs | TRUE
143 | LV_1056-2_0_5_line_143 |  | 135 | 137 | 0.0046788 | 0.125 | 0.08 | 261 | 0 | 0.364 | 1 | 1 | cs | TRUE
144 | LV_1056-2_0_5_line_144 |  | 136 | 138 | 0.021008 | 0.125 | 0.08 | 261 | 0 | 0.364 | 1 | 1 | cs | TRUE
145 | LV_1056-2_0_5_line_145 |  | 137 | 139 | 0.022711 | 0.125 | 0.08 | 261 | 0 | 0.364 | 1 | 1 | cs | TRUE
146 | LV_1056-2_0_5_line_146 |  | 138 | 140 | 0.047665 | 0.125 | 0.08 | 261 | 0 | 0.364 | 1 | 1 | cs | TRUE
147 | LV_1056-2_0_5_line_147 |  | 138 | 141 | 0.0099412 | 0.125 | 0.08 | 261 | 0 | 0.364 | 1 | 1 | cs | TRUE
148 | LV_1056-2_0_5_line_148 |  | 139 | 142 | 0.024199 | 0.125 | 0.08 | 261 | 0 | 0.364 | 1 | 1 | cs | TRUE
149 | LV_1056-2_0_5_line_149 |  | 140 | 143 | 0.012791 | 0.125 | 0.08 | 261 | 0 | 0.364 | 1 | 1 | cs | TRUE
150 | LV_1056-2_0_5_line_150 |  | 140 | 144 | 0.02179 | 0.125 | 0.08 | 261 | 0 | 0.364 | 1 | 1 | cs | TRUE
151 | LV_1056-2_0_5_line_151 |  | 142 | 145 | 0.04385 | 0.125 | 0.08 | 261 | 0 | 0.364 | 1 | 1 | cs | TRUE
152 | LV_1056-2_0_5_line_152 |  | 144 | 146 | 0.0021812 | 0.125 | 0.08 | 261 | 0 | 0.364 | 1 | 1 | cs | TRUE
153 | LV_1056-2_0_5_line_153 |  | 145 | 151 | 0.0058469 | 0.125 | 0.08 | 261 | 0 | 0.364 | 1 | 1 | cs | TRUE
154 | LV_1056-2_0_5_line_154 |  | 146 | 147 | 0.035532 | 0.125 | 0.08 | 261 | 0 | 0.364 | 1 | 1 | cs | TRUE
155 | LV_1056-2_0_5_line_155 |  | 147 | 148 | 0.031305 | 0.125 | 0.08 | 261 | 0 | 0.364 | 1 | 1 | cs | TRUE
156 | LV_1056-2_0_5_line_156 |  | 148 | 149 | 0.026551 | 0.125 | 0.08 | 261 | 0 | 0.364 | 1 | 1 | cs | TRUE
157 | LV_1056-2_0_5_line_157 |  | 148 | 150 | 0.0079435 | 0.125 | 0.08 | 261 | 0 | 0.364 | 1 | 1 | cs | TRUE
158 | LV_1056-2_0_5_line_158 |  | 152 | 153 | 0.002095 | 0.125 | 0.08 | 261 | 0 | 0.364 | 1 | 1 | cs | TRUE
159 | LV_1056-2_0_5_line_159 |  | 154 | 155 | 0.0094267 | 0.125 | 0.08 | 261 | 0 | 0.364 | 1 | 4 | cs | TRUE
160 | LV_1056-2_0_5_line_160 |  | 155 | 182 | 0.0045881 | 0.125 | 0.08 | 261 | 0 | 0.364 | 1 | 4 | cs | TRUE
161 | LV_1056-2_0_5_line_161 |  | 156 | 157 | 0.022706 | 0.125 | 0.08 | 261 | 0 | 0.364 | 1 | 4 | cs | TRUE
162 | LV_1056-2_0_5_line_162 |  | 157 | 158 | 0.034887 | 0.125 | 0.08 | 261 | 0 | 0.364 | 1 | 4 | cs | TRUE
163 | LV_1056-2_0_5_line_163 |  | 158 | 159 | 0.0066216 | 0.125 | 0.08 | 261 | 0 | 0.364 | 1 | 4 | cs | TRUE
164 | LV_1056-2_0_5_line_164 |  | 159 | 160 | 0.018557 | 0.125 | 0.08 | 261 | 0 | 0.364 | 1 | 4 | cs | TRUE
165 | LV_1056-2_0_5_line_165 |  | 160 | 162 | 0.002568 | 0.125 | 0.08 | 261 | 0 | 0.364 | 1 | 4 | cs | TRUE
166 | LV_1056-2_0_5_line_166 |  | 161 | 162 | 0.0052363 | 0.125 | 0.08 | 261 | 0 | 0.364 | 1 | 4 | cs | TRUE
167 | LV_1056-2_0_5_line_167 |  | 161 | 163 | 0.01859 | 0.125 | 0.08 | 261 | 0 | 0.364 | 1 | 4 | cs | TRUE
168 | LV_1056-2_0_5_line_168 |  | 163 | 164 | 0.019665 | 0.125 | 0.08 | 261 | 0 | 0.364 | 1 | 2 | cs | TRUE
169 | LV_1056-2_0_5_line_169 |  | 164 | 165 | 0.021013 | 0.125 | 0.08 | 261 | 0 | 0.364 | 1 | 1 | cs | TRUE
170 | LV_1056-2_0_5_line_170 |  | 164 | 166 | 0.019435 | 0.125 | 0.08 | 261 | 0 | 0.364 | 1 | 1 | cs | TRUE
171 | LV_1056-2_0_5_line_171 |  | 164 | 167 | 0.017404 | 0.125 | 0.08 | 261 | 0 | 0.364 | 1 | 1 | cs | TRUE
172 | LV_1056-2_0_5_line_172 |  | 165 | 168 | 0.018394 | 0.125 | 0.08 | 261 | 0 | 0.364 | 1 | 1 | cs | TRUE
173 | LV_1056-2_0_5_line_173 |  | 166 | 169 | 0.020444 | 0.125 | 0.08 | 261 | 0 | 0.364 | 1 | 1 | cs | TRUE
174 | LV_1056-2_0_5_line_174 |  | 168 | 170 | 0.014873 | 0.125 | 0.08 | 261 | 0 | 0.364 | 1 | 1 | cs | TRUE
175 | LV_1056-2_0_5_line_175 |  | 170 | 200 | 0.0094221 | 0.125 | 0.08 | 261 | 0 | 0.364 | 1 | 1 | cs | TRUE
176 | LV_1056-2_0_5_line_176 |  | 171 | 172 | 0.014718 | 0.125 | 0.08 | 261 | 0 | 0.364 | 1 | 1 | cs | TRUE
177 | LV_1056-2_0_5_line_177 |  | 171 | 173 | 0.0018669 | 0.125 | 0.08 | 261 | 0 | 0.364 | 1 | 1 | cs | TRUE
178 | LV_1056-2_0_5_line_178 |  | 172 | 174 | 0.0018958 | 0.125 | 0.08 | 261 | 0 | 0.364 | 1 | 1 | cs | TRUE
179 | LV_1056-2_0_5_line_179 |  | 173 | 175 | 0.0047937 | 0.125 | 0.08 | 261 | 0 | 0.364 | 1 | 1 | cs | TRUE
180 | LV_1056-2_0_5_line_180 |  | 174 | 176 | 2.1702e-05 | 0.125 | 0.08 | 261 | 0 | 0.364 | 1 | 1 | cs | TRUE
181 | LV_1056-2_0_5_line_181 |  | 175 | 177 | 0.019649 | 0.125 | 0.08 | 261 | 0 | 0.364 | 1 | 1 | cs | TRUE
182 | LV_1056-2_0_5_line_182 |  | 177 | 178 | 0.0031238 | 0.125 | 0.08 | 261 | 0 | 0.364 | 1 | 1 | cs | TRUE
183 | LV_1056-2_0_5_line_183 |  | 178 | 200 | 0.020133 | 0.125 | 0.08 | 261 | 0 | 0.364 | 1 | 1 | cs | TRUE
184 | LV_1056-2_0_5_line_184 |  | 179 | 185 | 0.002574 | 0.125 | 0.08 | 261 | 0 | 0.364 | 1 | 4 | cs | TRUE
185 | LV_1056-2_0_5_line_185 |  | 183 | 184 | 0.024465 | 0.125 | 0.08 | 261 | 0 | 0.364 | 1 | 1 | cs | TRUE
186 | LV_1056-2_0_5_line_186 |  | 184 | 201 | 0.0078705 | 0.125 | 0.08 | 261 | 0 | 0.364 | 1 | 1 | cs | TRUE
187 | LV_1056-2_0_5_line_187 |  | 185 | 186 | 0.009218 | 0.125 | 0.08 | 261 | 0 | 0.364 | 1 | 4 | cs | TRUE
188 | LV_1056-2_0_5_line_188 |  | 186 | 187 | 0.020469 | 0.125 | 0.08 | 261 | 0 | 0.364 | 1 | 4 | cs | TRUE
189 | LV_1056-2_0_5_line_189 |  | 186 | 188 | 0.011189 | 0.125 | 0.08 | 261 | 0 | 0.364 | 1 | 1 | cs | TRUE
190 | LV_1056-2_0_5_line_190 |  | 187 | 189 | 0.0048509 | 0.125 | 0.08 | 261 | 0 | 0.364 | 1 | 4 | cs | TRUE
191 | LV_1056-2_0_5_line_191 |  | 187 | 190 | 0.013731 | 0.125 | 0.08 | 261 | 0 | 0.364 | 1 | 1 | cs | TRUE
192 | LV_1056-2_0_5_line_192 |  | 188 | 191 | 0.044524 | 0.125 | 0.08 | 261 | 0 | 0.364 | 1 | 1 | cs | TRUE
193 | LV_1056-2_0_5_line_193 |  | 189 | 198 | 0.022445 | 0.125 | 0.08 | 261 | 0 | 0.364 | 1 | 1 | cs | TRUE
194 | LV_1056-2_0_5_line_194 |  | 190 | 199 | 0.014965 | 0.125 | 0.08 | 261 | 0 | 0.364 | 1 | 1 | cs | TRUE
195 | LV_1056-2_0_5_line_195 |  | 191 | 192 | 0.026714 | 0.125 | 0.08 | 261 | 0 | 0.364 | 1 | 1 | cs | TRUE
196 | LV_1056-2_0_5_line_196 |  | 191 | 193 | 0.043496 | 0.125 | 0.08 | 261 | 0 | 0.364 | 1 | 1 | cs | TRUE
197 | LV_1056-2_0_5_line_197 |  | 192 | 194 | 0.00156 | 0.125 | 0.08 | 261 | 0 | 0.364 | 1 | 1 | cs | TRUE
198 | LV_1056-2_0_5_line_198 |  | 193 | 195 | 0.0038319 | 0.125 | 0.08 | 261 | 0 | 0.364 | 1 | 1 | cs | TRUE
199 | LV_1056-2_0_5_line_199 |  | 194 | 196 | 0.028419 | 0.125 | 0.08 | 261 | 0 | 0.364 | 1 | 1 | cs | TRUE
200 | LV_1056-2_0_5_line_200 |  | 195 | 197 | 0.0018347 | 0.125 | 0.08 | 261 | 0 | 0.364 | 1 | 1 | cs | TRUE
201 | LV_1056-2_0_5_line_201 |  | 196 | 202 | 0.00086946 | 0.125 | 0.08 | 261 | 0 | 0.364 | 1 | 1 | cs | TRUE
202 | LV_1056-2_0_5_line_202 |  | 198 | 201 | 0.0032145 | 0.125 | 0.08 | 261 | 0 | 0.364 | 1 | 1 | cs | TRUE
203 | LV_1056-2_0_5_line_203 |  | 202 | 203 | 0.01958 | 0.125 | 0.08 | 261 | 0 | 0.364 | 1 | 1 | cs | TRUE

## trafo
| name | std_type | hv_bus | lv_bus | sn_mva | vn_hv_kv | vn_lv_kv | vk_percent | vkr_percent | pfe_kw | i0_percent | shift_degree | tap_side | tap_neutral | tap_min | tap_max | tap_step_percent | tap_step_degree | tap_pos | tap_phase_shifter | parallel | df | in_service
0 | LV_1056-2_0_5_trafo_197 | 0.63 MVA 20/0.4 kV | 205 | 189 | 0.63 | 20 | 0.4 | 6 | 1.206 | 1.65 | 0.2619 | 150 | hv | 0 | -2 | 2 | 2.5 | 0 | 0 | FALSE | 1 | 1 | TRUE

## line_geodata
| x0 | y0 | x1 | y1 | x2 | y2 | x3 | y3 | x4 | y4 | x5 | y5 | x6 | y6 | x7 | y7 | x8 | y8 | x9 | y9
0 | 2675455.3958 | 1211985.0249 | 2675454.2891 | 1211978.3665
1 | 2675455.3958 | 1211985.0249 | 2675456.7253 | 1211993.0232
2 | 2675453.9389 | 1211964.5609 | 2675453.2641 | 1211969.2442 | 2675453.3847 | 1211972.9259 | 2675454.2891 | 1211978.3665
3 | 2675457.9687 | 1212000.5036 | 2675456.7253 | 1211993.0232
4 | 2675453.9389 | 1211964.5609 | 2675452.0963 | 1211964.2596 | 2675450.8102 | 1211964.4101
5 | 2675466.36 | 1211936.5446 | 2675463.1269 | 1211946.4434 | 2675461.4981 | 1211949.0578 | 2675453.9389 | 1211964.5609
6 | 2675459.2206 | 1212008.0347 | 2675457.9687 | 1212000.5036
7 | 2675443.2538 | 1211956.2761 | 2675450.8102 | 1211964.4101
8 | 2675466.36 | 1211936.5446 | 2675459.3004 | 1211934.7876 | 2675456.6928 | 1211933.0868 | 2675453.6582 | 1211929.7019 | 2675445.8383 | 1211918.8991
9 | 2675476.1425 | 1211932.0989 | 2675471.9363 | 1211935.4256 | 2675466.36 | 1211936.5446
10 | 2675459.2206 | 1212008.0347 | 2675460.4846 | 1212015.6394
11 | 2675438.737 | 1211909.0889 | 2675445.8383 | 1211918.8991
12 | 2675480.948 | 1211919.8408 | 2675479.644 | 1211925.0053 | 2675476.1425 | 1211932.0989
13 | 2675476.1425 | 1211932.0989 | 2675484.1549 | 1211938.4265 | 2675486.6962 | 1211939.421
14 | 2675462.2243 | 1212026.1057 | 2675460.4846 | 1212015.6394
15 | 2675322.2273 | 1211902.9848 | 2675306.3451 | 1211885.497
16 | 2675350.1421 | 1211918.3086 | 2675341.5437 | 1211919.2562 | 2675332.713 | 1211914.5305 | 2675322.2273 | 1211902.9848
17 | 2675322.2273 | 1211902.9848 | 2675312.8781 | 1211930.7512
18 | 2675350.1421 | 1211918.3086 | 2675368.7457 | 1211909.7159
19 | 2675292.7697 | 1211914.3262 | 2675312.8781 | 1211930.7512
20 | 2675320.9006 | 1211937.3042 | 2675312.8781 | 1211930.7512
21 | 2675368.7457 | 1211909.7159 | 2675361.7294 | 1211899.7209 | 2675361.3144 | 1211899.2022
22 | 2675372.8898 | 1211907.6892 | 2675369.9844 | 1211909.1089 | 2675368.7457 | 1211909.7159
23 | 2675368.7457 | 1211909.7159 | 2675374.2385 | 1211917.6125 | 2675387.3937 | 1211941.4939 | 2675387.7617 | 1211942.2093
24 | 2675234.4157 | 1211985.6067 | 2675238.1903 | 1211995.5345
25 | 2675234.4157 | 1211985.6067 | 2675233.233 | 1211982.4963 | 2675227.7112 | 1211972.1185
26 | 2675253.0379 | 1212024.3949 | 2675246.1033 | 1212016.3468 | 2675238.1903 | 1211995.5345
27 | 2675209.8149 | 1211938.4841 | 2675227.7112 | 1211972.1185
28 | 2675253.0379 | 1212024.3949 | 2675254.0488 | 1212019.2945
29 | 2675253.0379 | 1212024.3949 | 2675256.6133 | 1212039.116
30 | 2675274.3183 | 1211925.0289 | 2675289.0132 | 1211942.9954
31 | 2675290.4479 | 1211944.7496 | 2675289.0132 | 1211942.9954
32 | 2675274.3183 | 1211925.0289 | 2675246.9642 | 1211891.5848
33 | 2675292.7697 | 1211914.3262 | 2675290.4479 | 1211944.7496
34 | 2675290.4479 | 1211944.7496 | 2675306.8836 | 1211965.8037 | 2675306.8013 | 1211972.3179 | 2675306.6898 | 1211972.5142
35 | 2675292.7697 | 1211914.3262 | 2675287.7893 | 1211908.2083
36 | 2675306.6898 | 1211972.5142 | 2675303.382 | 1211978.3342 | 2675295.2658 | 1211983.2237
37 | 2675287.7893 | 1211908.2083 | 2675274.8393 | 1211892.3005
38 | 2675279.7032 | 1211984.4948 | 2675279.91 | 1211975.336 | 2675279.5596 | 1211974.5663
39 | 2675279.5596 | 1211974.5663 | 2675275.1042 | 1211964.7798 | 2675241.6093 | 1211924.8813
40 | 2675279.7032 | 1211984.4948 | 2675295.2658 | 1211983.2237
41 | 2675279.7032 | 1211984.4948 | 2675264.5457 | 1211993.9985 | 2675257.3065 | 1212002.8573 | 2675254.0488 | 1212019.2945
42 | 2675241.6093 | 1211924.8813 | 2675219.9171 | 1211899.042 | 2675212.6052 | 1211889.917
43 | 2675330.7452 | 1211949.9949 | 2675327.6534 | 1211944.519 | 2675321.0562 | 1211937.4312 | 2675320.9006 | 1211937.3042
44 | 2675362.5397 | 1211958.2461 | 2675330.7452 | 1211949.9949
45 | 2675209.8149 | 1211938.4841 | 2675143.4102 | 1211946.2294
46 | 2675143.4102 | 1211946.2294 | 2675140.3979 | 1211945.1914
47 | 2675201.746 | 1211876.3652 | 2675212.6052 | 1211889.917
48 | 2675261.4445 | 1211875.8465 | 2675270.843 | 1211887.3915
49 | 2675270.843 | 1211887.3915 | 2675274.8393 | 1211892.3005
50 | 2675348.1217 | 1211883.4855 | 2675351.9973 | 1211887.5569 | 2675361.3144 | 1211899.2022
51 | 2675372.8898 | 1211907.6892 | 2675383.2212 | 1211924.7305 | 2675387.3397 | 1211932.4414
52 | 2675372.8898 | 1211907.6892 | 2675375.175 | 1211906.0392 | 2675375.4587 | 1211905.8427 | 2675386.7157 | 1211898.3579 | 2675389.7965 | 1211896.8307
53 | 2675398.2983 | 1211962.6916 | 2675387.7617 | 1211942.2093
54 | 2675364.717 | 1211962.732 | 2675362.5397 | 1211958.2461
55 | 2675348.1217 | 1211883.4855 | 2675326.4959 | 1211860.7671
56 | 2675389.7965 | 1211896.8307 | 2675396.098 | 1211893.7068 | 2675404.2342 | 1211890.8634 | 2675410.111 | 1211889.4145
57 | 2675398.2983 | 1211962.6916 | 2675399.1781 | 1211964.4018 | 2675406.1137 | 1211980.1773 | 2675412.4001 | 1211996.4231
58 | 2675256.6133 | 1212039.116 | 2675229.35 | 1212018.7426
59 | 2675281.9398 | 1211813.96 | 2675271.8909 | 1211803.4033 | 2675268.2362 | 1211798.9468
60 | 2675281.9398 | 1211813.96 | 2675297.9828 | 1211830.8135
61 | 2675268.2362 | 1211798.9468 | 2675208.5382 | 1211772.6853
62 | 2675297.9828 | 1211830.8135 | 2675312.2509 | 1211845.8025
63 | 2675413.0744 | 1211998.1656 | 2675412.4001 | 1211996.4231
64 | 2675413.0744 | 1211998.1656 | 2675422.1215 | 1212021.5491
65 | 2675413.0744 | 1211998.1656 | 2675389.3765 | 1212012.9166
66 | 2675389.3765 | 1212012.9166 | 2675391.065 | 1212017.5709
67 | 2675312.2509 | 1211845.8025 | 2675326.4959 | 1211860.7671
68 | 2675320.6766 | 1211849.5817 | 2675341.5029 | 1211871.3935
69 | 2675320.6766 | 1211849.5817 | 2675332.711 | 1211838.3929
70 | 2675419.6997 | 1211888.8799 | 2675410.111 | 1211889.4145 | 2675410.111 | 1211889.4145
71 | 2675193.4891 | 1211750.4991 | 2675202.1116 | 1211760.6185 | 2675208.5382 | 1211772.6853
72 | 2675180.9955 | 1211735.8366 | 2675193.4891 | 1211750.4991
73 | 2675180.9955 | 1211735.8366 | 2675176.7846 | 1211720.2514 | 2675176.7436 | 1211716.5956
74 | 2675176.7436 | 1211716.5956 | 2675176.5842 | 1211702.3931 | 2675175.8375 | 1211700.3708
75 | 2675252.9371 | 1211721.7123 | 2675252.9371 | 1211721.7123 | 2675271.3917 | 1211720.7227
76 | 2675272.6355 | 1211748.7721 | 2675268.0593 | 1211747.564 | 2675260.1033 | 1211743.9502 | 2675256.0007 | 1211740.8854 | 2675250.5947 | 1211734.5132 | 2675248.7333 | 1211731.4766 | 2675248.2175 | 1211727.79 | 2675249.0885 | 1211725.0103 | 2675250.6907 | 1211722.6957 | 2675252.9371 | 1211721.7123
77 | 2675275.5793 | 1211720.4981 | 2675271.3917 | 1211720.7227
78 | 2675292.8102 | 1211751.2527 | 2675273.8531 | 1211749.0936 | 2675272.6355 | 1211748.7721
79 | 2675162.2008 | 1211674.555 | 2675172.3151 | 1211690.832 | 2675175.8375 | 1211700.3708
80 | 2675198.8764 | 1211683.2961 | 2675175.8375 | 1211700.3708
81 | 2675647.5235 | 1212061.8854 | 2675651.9368 | 1212068.5789 | 2675658.4939 | 1212078.0024
82 | 2675578.5565 | 1211964.2293 | 2675647.5235 | 1212061.8854
83 | 2675577.2079 | 1211960.1084 | 2675578.5565 | 1211964.2293
84 | 2675577.2079 | 1211960.1084 | 2675575.2455 | 1211954.1119 | 2675569.9182 | 1211938.9948
85 | 2675462.2243 | 1212026.1057 | 2675463.0337 | 1212030.975
86 | 2675512.91 | 1211994.2153 | 2675512.1104 | 1211991.3852
87 | 2675509.7036 | 1211982.8672 | 2675512.1104 | 1211991.3852
88 | 2675506.5289 | 1211971.6311 | 2675509.7036 | 1211982.8672
89 | 2675506.5289 | 1211971.6311 | 2675503.0622 | 1211959.3618
90 | 2675503.0622 | 1211959.3618 | 2675501.992 | 1211955.5742 | 2675499.7766 | 1211950.0942
91 | 2675486.6962 | 1211939.421 | 2675493.4626 | 1211942.0688 | 2675499.3175 | 1211948.9584 | 2675499.7766 | 1211950.0942
92 | 2675480.948 | 1211919.8408 | 2675472.5468 | 1211897.7144
93 | 2675480.948 | 1211919.8408 | 2675485.0938 | 1211911.0765 | 2675489.2201 | 1211903.8843
94 | 2675468.0095 | 1211872.8583 | 2675468.0095 | 1211872.8583 | 2675471.3444 | 1211894.5476 | 2675472.5468 | 1211897.7144
95 | 2675496.6152 | 1211890.9945 | 2675489.2201 | 1211903.8843
96 | 2675438.737 | 1211909.0889 | 2675421.8112 | 1211920.7935
97 | 2675438.737 | 1211909.0889 | 2675430.6596 | 1211898.5402
98 | 2675468.0095 | 1211872.8583 | 2675464.4641 | 1211860.6057 | 2675460.4535 | 1211854.5153
99 | 2675396.9821 | 1211782.8251 | 2675402.8068 | 1211790.5462
100 | 2675423.1711 | 1211795.2642 | 2675403.4181 | 1211791.3565 | 2675402.8068 | 1211790.5462
101 | 2675396.9821 | 1211782.8251 | 2675393.2455 | 1211777.8718
102 | 2675423.1711 | 1211795.2642 | 2675427.1459 | 1211809.6236 | 2675430.3238 | 1211814.9577
103 | 2675414.6983 | 1211764.6376 | 2675423.1711 | 1211795.2642
104 | 2675393.2455 | 1211777.8718 | 2675389.508 | 1211772.9174
105 | 2675442.5056 | 1211832.9913 | 2675438.3517 | 1211828.4328 | 2675430.3238 | 1211814.9577
106 | 2675414.6983 | 1211764.6376 | 2675424.226 | 1211768.3382 | 2675435.2812 | 1211776.2274 | 2675439.9375 | 1211779.2397
107 | 2675414.6983 | 1211764.6376 | 2675426.5791 | 1211733.09 | 2675427.8772 | 1211725.9535
108 | 2675414.6983 | 1211764.6376 | 2675403.1869 | 1211744.1458 | 2675403.1869 | 1211744.1458
109 | 2675389.508 | 1211772.9174 | 2675385.769 | 1211767.961
110 | 2675446.1701 | 1211837.0128 | 2675442.5056 | 1211832.9913
111 | 2675447.6043 | 1211784.1994 | 2675439.9375 | 1211779.2397
112 | 2675385.1099 | 1211723.6599 | 2675403.1869 | 1211744.1458
113 | 2675382.1546 | 1211763.1698 | 2675385.769 | 1211767.961
114 | 2675446.1701 | 1211837.0128 | 2675451.989 | 1211843.3985
115 | 2675447.6043 | 1211784.1994 | 2675447.6043 | 1211784.1994 | 2675454.5294 | 1211780.9961 | 2675458.1778 | 1211780.3196 | 2675464.9188 | 1211780.6866
116 | 2675385.1099 | 1211723.6599 | 2675385.1099 | 1211723.6599 | 2675374.3588 | 1211715.7412 | 2675370.6414 | 1211712.8591 | 2675359.6767 | 1211695.3873 | 2675345.2341 | 1211674.6798
117 | 2675125.7421 | 1211579.7125 | 2675124.4566 | 1211572.6653 | 2675122.3367 | 1211567.2148
118 | 2675125.7421 | 1211579.7125 | 2675127.7619 | 1211590.7851
119 | 2675127.7619 | 1211590.7851 | 2675130.7259 | 1211593.7687 | 2675134.3116 | 1211595.0591
120 | 2675144.2285 | 1211591.4262 | 2675139.3297 | 1211594.2329 | 2675134.3116 | 1211595.0591
121 | 2675144.2285 | 1211591.4262 | 2675161.9246 | 1211621.1755
122 | 2675320.8671 | 1211718.0694 | 2675328.6701 | 1211717.6509
123 | 2675320.8671 | 1211718.0694 | 2675301.272 | 1211719.1202
124 | 2675299.2961 | 1211719.2262 | 2675301.272 | 1211719.1202
125 | 2675299.2961 | 1211719.2262 | 2675275.5793 | 1211720.4981
126 | 2675315.3688 | 1211753.4091 | 2675311.2918 | 1211753.3576 | 2675292.8102 | 1211751.2527
127 | 2675315.3688 | 1211753.4091 | 2675322.0348 | 1211753.4933 | 2675326.5042 | 1211753.9945 | 2675326.5042 | 1211753.9945
128 | 2675326.5042 | 1211753.9945 | 2675331.3595 | 1211755.2233 | 2675335.8623 | 1211757.2926 | 2675339.867 | 1211759.6891
129 | 2675161.9246 | 1211621.1755 | 2675173.0507 | 1211639.88
130 | 2675173.0507 | 1211639.88 | 2675158.0823 | 1211667.927
131 | 2675158.0823 | 1211667.927 | 2675162.2008 | 1211674.555
132 | 2675569.7469 | 1211938.5088 | 2675569.9182 | 1211938.9948
133 | 2675569.7469 | 1211938.5088 | 2675562.172 | 1211917.014
134 | 2675561.697 | 1211915.6663 | 2675562.172 | 1211917.014
135 | 2675561.697 | 1211915.6663 | 2675553.5377 | 1211892.5132
136 | 2675552.6057 | 1211889.8594 | 2675553.241 | 1211891.6712 | 2675553.5377 | 1211892.5132
137 | 2675419.6997 | 1211888.8799 | 2675422.9304 | 1211882.7724 | 2675423.9191 | 1211877.2925
138 | 2675419.6997 | 1211888.8799 | 2675422.4249 | 1211890.8934 | 2675428.4811 | 1211895.6952 | 2675430.6596 | 1211898.5402
139 | 2675422.0826 | 1211865.573 | 2675423.3493 | 1211870.0807 | 2675423.9191 | 1211877.2925
140 | 2675422.0826 | 1211865.573 | 2675420.957 | 1211861.5673 | 2675417.5357 | 1211854.5084 | 2675414.0248 | 1211849.6418
141 | 2675336.7296 | 1211834.6565 | 2675332.711 | 1211838.3929
142 | 2675289.1368 | 1211647.7015 | 2675303.3775 | 1211672.4397 | 2675307.0441 | 1211675.1432 | 2675319.2405 | 1211671.9096
143 | 2675286.6046 | 1211643.7704 | 2675288.3943 | 1211646.4118 | 2675289.1368 | 1211647.7015
144 | 2675339.5471 | 1211666.5258 | 2675319.2405 | 1211671.9096
145 | 2675273.8658 | 1211624.9687 | 2675286.6046 | 1211643.7704
146 | 2675339.5471 | 1211666.5258 | 2675336.0266 | 1211661.2892 | 2675327.6423 | 1211653.0781 | 2675315.7155 | 1211643.7772 | 2675306.6878 | 1211632.356
147 | 2675339.5471 | 1211666.5258 | 2675345.2341 | 1211674.6798
148 | 2675273.8658 | 1211624.9687 | 2675264.5746 | 1211611.2556 | 2675261.7599 | 1211604.1589
149 | 2675317.9285 | 1211626.1939 | 2675306.6878 | 1211632.356
150 | 2675306.6878 | 1211632.356 | 2675294.3374 | 1211614.4044
151 | 2675233.7063 | 1211580.0692 | 2675238.4962 | 1211578.6282 | 2675244.5332 | 1211578.3597 | 2675250.3727 | 1211580.5014 | 2675253.6455 | 1211583.7003 | 2675261.7599 | 1211604.1589
152 | 2675293.1011 | 1211612.6074 | 2675294.3374 | 1211614.4044
153 | 2675228.1073 | 1211581.7535 | 2675233.7063 | 1211580.0692
154 | 2675293.1011 | 1211612.6074 | 2675287.4283 | 1211604.3618 | 2675276.8512 | 1211581.1331
155 | 2675263.8782 | 1211552.643 | 2675276.8512 | 1211581.1331
156 | 2675263.8782 | 1211552.643 | 2675270.3228 | 1211541.1614 | 2675279.7711 | 1211531.681
157 | 2675263.8782 | 1211552.643 | 2675257.582 | 1211547.7997
158 | 2675380.8929 | 1211761.4973 | 2675382.1546 | 1211763.1698
159 | 2675457.9302 | 1211850.6834 | 2675456.114 | 1211847.9253 | 2675451.989 | 1211843.3985
160 | 2675460.4535 | 1211854.5153 | 2675457.9302 | 1211850.6834
161 | 2675487.1583 | 1211784.0654 | 2675480.4308 | 1211781.8242 | 2675477.3629 | 1211781.0627 | 2675471.4817 | 1211781.0438 | 2675464.9188 | 1211780.6866
162 | 2675487.1583 | 1211784.0654 | 2675488.6181 | 1211784.5518 | 2675495.9222 | 1211782.0203 | 2675508.5415 | 1211775.5982 | 2675510.246 | 1211779.6112 | 2675513.3558 | 1211785.9922
163 | 2675513.3558 | 1211785.9922 | 2675516.2566 | 1211791.9445
164 | 2675523.5306 | 1211808.9905 | 2675520.3705 | 1211800.3859 | 2675516.2566 | 1211791.9445
165 | 2675524.4159 | 1211811.401 | 2675523.5306 | 1211808.9905
166 | 2675524.4159 | 1211811.401 | 2675526.2211 | 1211816.3163
167 | 2675532.63 | 1211833.7667 | 2675526.2211 | 1211816.3163
168 | 2675539.4097 | 1211852.2265 | 2675532.63 | 1211833.7667
169 | 2675539.4097 | 1211852.2265 | 2675546.7546 | 1211851.8638 | 2675560.3626 | 1211853.0443
170 | 2675539.4097 | 1211852.2265 | 2675545.8407 | 1211870.5668
171 | 2675539.4097 | 1211852.2265 | 2675523.1333 | 1211858.3894
172 | 2675576.9321 | 1211858.84 | 2675571.2183 | 1211853.986 | 2675560.3626 | 1211853.0443
173 | 2675552.6057 | 1211889.8594 | 2675545.8407 | 1211870.5668
174 | 2675576.9321 | 1211858.84 | 2675588.2673 | 1211868.4695
175 | 2675595.448 | 1211874.5696 | 2675588.2673 | 1211868.4695
176 | 2675631.0667 | 1211927.7731 | 2675623.0758 | 1211915.4135
177 | 2675622.0622 | 1211913.8457 | 2675623.0758 | 1211915.4135
178 | 2675631.0667 | 1211927.7731 | 2675632.096 | 1211929.3651
179 | 2675622.0622 | 1211913.8457 | 2675619.4595 | 1211909.8202
180 | 2675632.096 | 1211929.3651 | 2675632.1078 | 1211929.3834
181 | 2675619.4595 | 1211909.8202 | 2675608.7911 | 1211893.3193
182 | 2675607.095 | 1211890.696 | 2675608.7911 | 1211893.3193
183 | 2675595.448 | 1211874.5696 | 2675599.8759 | 1211878.3313 | 2675605.197 | 1211887.7602 | 2675607.095 | 1211890.696
184 | 2675414.0248 | 1211849.6418 | 2675412.5188 | 1211847.5544
185 | 2675336.7296 | 1211834.6565 | 2675345.889 | 1211826.1407 | 2675346.5841 | 1211831.8642 | 2675349.6391 | 1211837.2507
186 | 2675356.6858 | 1211840.5396 | 2675354.4511 | 1211840.1022 | 2675349.6391 | 1211837.2507 | 2675349.6391 | 1211837.2507
187 | 2675407.1256 | 1211840.0788 | 2675412.5188 | 1211847.5544
188 | 2675407.1256 | 1211840.0788 | 2675404.408 | 1211841.6677 | 2675387.0293 | 1211841.7036
189 | 2675407.1256 | 1211840.0788 | 2675400.132 | 1211831.3444
190 | 2675387.0293 | 1211841.7036 | 2675382.1796 | 1211841.8152
191 | 2675387.0293 | 1211841.7036 | 2675387.2738 | 1211855.4324
192 | 2675372.3034 | 1211796.5889 | 2675400.132 | 1211831.3444
193 | 2675382.1796 | 1211841.8152 | 2675365.1994 | 1211842.2059 | 2675359.8404 | 1211841.157
194 | 2675387.5404 | 1211870.395 | 2675387.2738 | 1211855.4324
195 | 2675372.3034 | 1211796.5889 | 2675345.594 | 1211797.0677
196 | 2675372.3034 | 1211796.5889 | 2675344.0123 | 1211763.5509
197 | 2675344.0343 | 1211797.0956 | 2675345.594 | 1211797.0677
198 | 2675341.2138 | 1211760.935 | 2675343.9004 | 1211763.4202 | 2675344.0123 | 1211763.5509
199 | 2675344.0343 | 1211797.0956 | 2675315.6193 | 1211797.605
200 | 2675341.2138 | 1211760.935 | 2675339.867 | 1211759.6891 | 2675339.867 | 1211759.6891
201 | 2675314.75 | 1211797.6205 | 2675315.6193 | 1211797.605
202 | 2675359.8404 | 1211841.157 | 2675356.6858 | 1211840.5396
203 | 2675295.1737 | 1211797.9715 | 2675314.75 | 1211797.6205

## bus_geodata
| x | y | coords
0 | 2675455.3958 | 1211985.0249
1 | 2675454.2891 | 1211978.3665
2 | 2675456.7253 | 1211993.0232
3 | 2675453.9389 | 1211964.5609
4 | 2675457.9687 | 1212000.5036
5 | 2675450.8102 | 1211964.4101
6 | 2675466.36 | 1211936.5446
7 | 2675459.2206 | 1212008.0347
8 | 2675443.2538 | 1211956.2761
9 | 2675445.8383 | 1211918.8991
10 | 2675476.1425 | 1211932.0989
11 | 2675460.4846 | 1212015.6394
12 | 2675322.2273 | 1211902.9848
13 | 2675306.3451 | 1211885.497
14 | 2675350.1421 | 1211918.3086
15 | 2675312.8781 | 1211930.7512
16 | 2675368.7457 | 1211909.7159
17 | 2675234.4157 | 1211985.6067
18 | 2675238.1903 | 1211995.5345
19 | 2675227.7112 | 1211972.1185
20 | 2675253.0379 | 1212024.3949
21 | 2675289.0132 | 1211942.9954
22 | 2675274.3183 | 1211925.0289
23 | 2675290.4479 | 1211944.7496
24 | 2675292.7697 | 1211914.3262
25 | 2675306.6898 | 1211972.5142
26 | 2675287.7893 | 1211908.2083
27 | 2675279.5596 | 1211974.5663
28 | 2675279.7032 | 1211984.4948
29 | 2675241.6093 | 1211924.8813
30 | 2675320.9006 | 1211937.3042
31 | 2675330.7452 | 1211949.9949
32 | 2675209.8149 | 1211938.4841
33 | 2675143.4102 | 1211946.2294
34 | 2675246.9642 | 1211891.5848
35 | 2675212.6052 | 1211889.917
36 | 2675201.746 | 1211876.3652
37 | 2675140.3979 | 1211945.1914
38 | 2675261.4445 | 1211875.8465
39 | 2675270.843 | 1211887.3915
40 | 2675274.8393 | 1211892.3005
41 | 2675361.3144 | 1211899.2022
42 | 2675372.8898 | 1211907.6892
43 | 2675387.7617 | 1211942.2093
44 | 2675362.5397 | 1211958.2461
45 | 2675364.717 | 1211962.732
46 | 2675348.1217 | 1211883.4855
47 | 2675387.3397 | 1211932.4414
48 | 2675389.7965 | 1211896.8307
49 | 2675398.2983 | 1211962.6916
50 | 2675295.2658 | 1211983.2237
51 | 2675229.35 | 1212018.7426
52 | 2675256.6133 | 1212039.116
53 | 2675254.0488 | 1212019.2945
54 | 2675281.9398 | 1211813.96
55 | 2675268.2362 | 1211798.9468
56 | 2675297.9828 | 1211830.8135
57 | 2675412.4001 | 1211996.4231
58 | 2675413.0744 | 1211998.1656
59 | 2675422.1215 | 1212021.5491
60 | 2675389.3765 | 1212012.9166
61 | 2675326.4959 | 1211860.7671
62 | 2675341.5029 | 1211871.3935
63 | 2675320.6766 | 1211849.5817
64 | 2675410.111 | 1211889.4145
65 | 2675391.065 | 1212017.5709
66 | 2675208.5382 | 1211772.6853
67 | 2675193.4891 | 1211750.4991
68 | 2675180.9955 | 1211735.8366
69 | 2675176.7436 | 1211716.5956
70 | 2675252.9371 | 1211721.7123
71 | 2675271.3917 | 1211720.7227
72 | 2675272.6355 | 1211748.7721
73 | 2675175.8375 | 1211700.3708
74 | 2675198.8764 | 1211683.2961
75 | 2675658.4939 | 1212078.0024
76 | 2675647.5235 | 1212061.8854
77 | 2675578.5565 | 1211964.2293
78 | 2675577.2079 | 1211960.1084
79 | 2675462.2243 | 1212026.1057
80 | 2675512.91 | 1211994.2153
81 | 2675512.1104 | 1211991.3852
82 | 2675509.7036 | 1211982.8672
83 | 2675506.5289 | 1211971.6311
84 | 2675503.0622 | 1211959.3618
85 | 2675486.6962 | 1211939.421
86 | 2675499.7766 | 1211950.0942
87 | 2675480.948 | 1211919.8408
88 | 2675472.5468 | 1211897.7144
89 | 2675489.2201 | 1211903.8843
90 | 2675438.737 | 1211909.0889
91 | 2675468.0095 | 1211872.8583
92 | 2675496.6152 | 1211890.9945
93 | 2675402.8068 | 1211790.5462
94 | 2675396.9821 | 1211782.8251
95 | 2675423.1711 | 1211795.2642
96 | 2675393.2455 | 1211777.8718
97 | 2675430.3238 | 1211814.9577
98 | 2675414.6983 | 1211764.6376
99 | 2675389.508 | 1211772.9174
100 | 2675442.5056 | 1211832.9913
101 | 2675439.9375 | 1211779.2397
102 | 2675427.8772 | 1211725.9535
103 | 2675403.1869 | 1211744.1458
104 | 2675385.769 | 1211767.961
105 | 2675446.1701 | 1211837.0128
106 | 2675447.6043 | 1211784.1994
107 | 2675385.1099 | 1211723.6599
108 | 2675122.3367 | 1211567.2148
109 | 2675125.7421 | 1211579.7125
110 | 2675127.7619 | 1211590.7851
111 | 2675134.3116 | 1211595.0591
112 | 2675144.2285 | 1211591.4262
113 | 2675328.6701 | 1211717.6509
114 | 2675320.8671 | 1211718.0694
115 | 2675301.272 | 1211719.1202
116 | 2675299.2961 | 1211719.2262
117 | 2675275.5793 | 1211720.4981
118 | 2675292.8102 | 1211751.2527
119 | 2675315.3688 | 1211753.4091
120 | 2675326.5042 | 1211753.9945
121 | 2675161.9246 | 1211621.1755
122 | 2675173.0507 | 1211639.88
123 | 2675158.0823 | 1211667.927
124 | 2675312.2509 | 1211845.8025
125 | 2675569.9182 | 1211938.9948
126 | 2675569.7469 | 1211938.5088
127 | 2675562.172 | 1211917.014
128 | 2675561.697 | 1211915.6663
129 | 2675553.5377 | 1211892.5132
130 | 2675419.6997 | 1211888.8799
131 | 2675423.9191 | 1211877.2925
132 | 2675430.6596 | 1211898.5402
133 | 2675422.0826 | 1211865.573
134 | 2675332.711 | 1211838.3929
135 | 2675289.1368 | 1211647.7015
136 | 2675319.2405 | 1211671.9096
137 | 2675286.6046 | 1211643.7704
138 | 2675339.5471 | 1211666.5258
139 | 2675273.8658 | 1211624.9687
140 | 2675306.6878 | 1211632.356
141 | 2675345.2341 | 1211674.6798
142 | 2675261.7599 | 1211604.1589
143 | 2675317.9285 | 1211626.194
144 | 2675294.3374 | 1211614.4044
145 | 2675233.7063 | 1211580.0692
146 | 2675293.1011 | 1211612.6074
147 | 2675276.8512 | 1211581.1331
148 | 2675263.8782 | 1211552.643
149 | 2675279.7711 | 1211531.681
150 | 2675257.582 | 1211547.7997
151 | 2675228.1073 | 1211581.7535
152 | 2675382.1546 | 1211763.1698
153 | 2675380.8929 | 1211761.4973
154 | 2675451.989 | 1211843.3985
155 | 2675457.9302 | 1211850.6834
156 | 2675464.9188 | 1211780.6866
157 | 2675487.1583 | 1211784.0654
158 | 2675513.3558 | 1211785.9922
159 | 2675516.2566 | 1211791.9445
160 | 2675523.5306 | 1211808.9905
161 | 2675526.2211 | 1211816.3163
162 | 2675524.4159 | 1211811.401
163 | 2675532.63 | 1211833.7667
164 | 2675539.4097 | 1211852.2265
165 | 2675560.3626 | 1211853.0443
166 | 2675545.8407 | 1211870.5668
167 | 2675523.1333 | 1211858.3894
168 | 2675576.9321 | 1211858.84
169 | 2675552.6057 | 1211889.8594
170 | 2675588.2673 | 1211868.4695
171 | 2675623.0758 | 1211915.4135
172 | 2675631.0667 | 1211927.7731
173 | 2675622.0622 | 1211913.8457
174 | 2675632.096 | 1211929.3651
175 | 2675619.4595 | 1211909.8202
176 | 2675632.1078 | 1211929.3834
177 | 2675608.7911 | 1211893.3193
178 | 2675607.095 | 1211890.696
179 | 2675414.0248 | 1211849.6418
180 | 2675421.8112 | 1211920.7935
181 | 2675162.2008 | 1211674.555
182 | 2675460.4535 | 1211854.5153
183 | 2675336.7296 | 1211834.6565
184 | 2675349.6391 | 1211837.2507
185 | 2675412.5188 | 1211847.5544
186 | 2675407.1256 | 1211840.0788
187 | 2675387.0293 | 1211841.7036
188 | 2675400.132 | 1211831.3444
189 | 2675382.1796 | 1211841.8152
190 | 2675387.2738 | 1211855.4324
191 | 2675372.3034 | 1211796.5889
192 | 2675345.594 | 1211797.0677
193 | 2675344.0123 | 1211763.5509
194 | 2675344.0343 | 1211797.0956
195 | 2675341.2138 | 1211760.935
196 | 2675315.6193 | 1211797.605
197 | 2675339.867 | 1211759.6891
198 | 2675359.8404 | 1211841.157
199 | 2675387.5404 | 1211870.395
200 | 2675595.448 | 1211874.5696
201 | 2675356.6858 | 1211840.5396
202 | 2675314.75 | 1211797.6205
203 | 2675295.1737 | 1211797.9715
204 | 2675463.0337 | 1212030.975
205 | 2675387.0293 | 1211841.7036

## line_std_types
| c_nf_per_km | r_ohm_per_km | x_ohm_per_km | max_i_ka | type | q_mm2 | alpha | voltage_rating
NAYY 4x50 SE | 210 | 0.642 | 0.083 | 0.142 | cs | 50 | 0.00403 | LV
NAYY 4x120 SE | 264 | 0.225 | 0.08 | 0.242 | cs | 120 | 0.00403 | LV
NAYY 4x150 SE | 261 | 0.208 | 0.08 | 0.27 | cs | 150 | 0.00403 | LV
NA2XS2Y 1x95 RM/25 12/20 kV | 216 | 0.313 | 0.132 | 0.252 | cs | 95 | 0.00403 | MV
NA2XS2Y 1x185 RM/25 12/20 kV | 273 | 0.161 | 0.117 | 0.362 | cs | 185 | 0.00403 | MV
NA2XS2Y 1x240 RM/25 12/20 kV | 304 | 0.122 | 0.112 | 0.421 | cs | 240 | 0.00403 | MV
NA2XS2Y 1x95 RM/25 6/10 kV | 315 | 0.313 | 0.123 | 0.249 | cs | 95 | 0.00403 | MV
NA2XS2Y 1x185 RM/25 6/10 kV | 406 | 0.161 | 0.11 | 0.358 | cs | 185 | 0.00403 | MV
NA2XS2Y 1x240 RM/25 6/10 kV | 456 | 0.122 | 0.105 | 0.416 | cs | 240 | 0.00403 | MV
NA2XS2Y 1x150 RM/25 12/20 kV | 250 | 0.206 | 0.116 | 0.319 | cs | 150 | 0.00403 | MV
NA2XS2Y 1x120 RM/25 12/20 kV | 230 | 0.253 | 0.119 | 0.283 | cs | 120 | 0.00403 | MV
NA2XS2Y 1x70 RM/25 12/20 kV | 190 | 0.443 | 0.132 | 0.22 | cs | 70 | 0.00403 | MV
NA2XS2Y 1x150 RM/25 6/10 kV | 360 | 0.206 | 0.11 | 0.315 | cs | 150 | 0.00403 | MV
NA2XS2Y 1x120 RM/25 6/10 kV | 340 | 0.253 | 0.113 | 0.28 | cs | 120 | 0.00403 | MV
NA2XS2Y 1x70 RM/25 6/10 kV | 280 | 0.443 | 0.123 | 0.217 | cs | 70 | 0.00403 | MV
N2XS(FL)2Y 1x120 RM/35 64/110 kV | 112 | 0.153 | 0.166 | 0.366 | cs | 120 | 0.00393 | HV
N2XS(FL)2Y 1x185 RM/35 64/110 kV | 125 | 0.099 | 0.156 | 0.457 | cs | 185 | 0.00393 | HV
N2XS(FL)2Y 1x240 RM/35 64/110 kV | 135 | 0.075 | 0.149 | 0.526 | cs | 240 | 0.00393 | HV
N2XS(FL)2Y 1x300 RM/35 64/110 kV | 144 | 0.06 | 0.144 | 0.588 | cs | 300 | 0.00393 | HV
15-AL1/3-ST1A 0.4 | 11 | 1.8769 | 0.35 | 0.105 | ol | 16 | 0.00403 | LV
24-AL1/4-ST1A 0.4 | 11.25 | 1.2012 | 0.335 | 0.14 | ol | 24 | 0.00403 | LV
48-AL1/8-ST1A 0.4 | 12.2 | 0.5939 | 0.3 | 0.21 | ol | 48 | 0.00403 | LV
94-AL1/15-ST1A 0.4 | 13.2 | 0.306 | 0.29 | 0.35 | ol | 94 | 0.00403 | LV
34-AL1/6-ST1A 10.0 | 9.7 | 0.8342 | 0.36 | 0.17 | ol | 34 | 0.00403 | MV
48-AL1/8-ST1A 10.0 | 10.1 | 0.5939 | 0.35 | 0.21 | ol | 48 | 0.00403 | MV
70-AL1/11-ST1A 10.0 | 10.4 | 0.4132 | 0.339 | 0.29 | ol | 70 | 0.00403 | MV
94-AL1/15-ST1A 10.0 | 10.75 | 0.306 | 0.33 | 0.35 | ol | 94 | 0.00403 | MV
122-AL1/20-ST1A 10.0 | 11.1 | 0.2376 | 0.323 | 0.41 | ol | 122 | 0.00403 | MV
149-AL1/24-ST1A 10.0 | 11.25 | 0.194 | 0.315 | 0.47 | ol | 149 | 0.00403 | MV
34-AL1/6-ST1A 20.0 | 9.15 | 0.8342 | 0.382 | 0.17 | ol | 34 | 0.00403 | MV
48-AL1/8-ST1A 20.0 | 9.5 | 0.5939 | 0.372 | 0.21 | ol | 48 | 0.00403 | MV
70-AL1/11-ST1A 20.0 | 9.7 | 0.4132 | 0.36 | 0.29 | ol | 70 | 0.00403 | MV
94-AL1/15-ST1A 20.0 | 10 | 0.306 | 0.35 | 0.35 | ol | 94 | 0.00403 | MV
122-AL1/20-ST1A 20.0 | 10.3 | 0.2376 | 0.344 | 0.41 | ol | 122 | 0.00403 | MV
149-AL1/24-ST1A 20.0 | 10.5 | 0.194 | 0.337 | 0.47 | ol | 149 | 0.00403 | MV
184-AL1/30-ST1A 20.0 | 10.75 | 0.1571 | 0.33 | 0.535 | ol | 184 | 0.00403 | MV
243-AL1/39-ST1A 20.0 | 11 | 0.1188 | 0.32 | 0.645 | ol | 243 | 0.00403 | MV
48-AL1/8-ST1A 110.0 | 8 | 0.5939 | 0.46 | 0.21 | ol | 48 | 0.00403 | HV
70-AL1/11-ST1A 110.0 | 8.4 | 0.4132 | 0.45 | 0.29 | ol | 70 | 0.00403 | HV
94-AL1/15-ST1A 110.0 | 8.65 | 0.306 | 0.44 | 0.35 | ol | 94 | 0.00403 | HV
122-AL1/20-ST1A 110.0 | 8.5 | 0.2376 | 0.43 | 0.41 | ol | 122 | 0.00403 | HV
149-AL1/24-ST1A 110.0 | 8.75 | 0.194 | 0.41 | 0.47 | ol | 149 | 0.00403 | HV
184-AL1/30-ST1A 110.0 | 8.8 | 0.1571 | 0.4 | 0.535 | ol | 184 | 0.00403 | HV
243-AL1/39-ST1A 110.0 | 9 | 0.1188 | 0.39 | 0.645 | ol | 243 | 0.00403 | HV
305-AL1/39-ST1A 110.0 | 9.2 | 0.0949 | 0.38 | 0.74 | ol | 305 | 0.00403 | HV
490-AL1/64-ST1A 110.0 | 9.75 | 0.059 | 0.37 | 0.96 | ol | 490 | 0.00403 | HV
679-AL1/86-ST1A 110.0 | 9.95 | 0.042 | 0.36 | 1.15 | ol | 679 | 0.00403 | HV
490-AL1/64-ST1A 220.0 | 10 | 0.059 | 0.285 | 0.96 | ol | 490 | 0.00403 | HV
679-AL1/86-ST1A 220.0 | 11.7 | 0.042 | 0.275 | 1.15 | ol | 679 | 0.00403 | HV
490-AL1/64-ST1A 380.0 | 11 | 0.059 | 0.253 | 0.96 | ol | 490 | 0.00403 | HV
679-AL1/86-ST1A 380.0 | 14.6 | 0.042 | 0.25 | 1.15 | ol | 679 | 0.00403 | HV

## trafo_std_types
| i0_percent | pfe_kw | vkr_percent | sn_mva | vn_lv_kv | vn_hv_kv | vk_percent | shift_degree | vector_group | tap_side | tap_neutral | tap_min | tap_max | tap_step_degree | tap_step_percent | tap_phase_shifter
160 MVA 380/110 kV | 0.06 | 60 | 0.25 | 160 | 110 | 380 | 12.2 | 0 | Yy0 | hv | 0 | -9 | 9 | 0 | 1.5 | FALSE
100 MVA 220/110 kV | 0.06 | 55 | 0.26 | 100 | 110 | 220 | 12 | 0 | Yy0 | hv | 0 | -9 | 9 | 0 | 1.5 | FALSE
63 MVA 110/20 kV | 0.04 | 22 | 0.32 | 63 | 20 | 110 | 18 | 150 | YNd5 | hv | 0 | -9 | 9 | 0 | 1.5 | FALSE
40 MVA 110/20 kV | 0.05 | 18 | 0.34 | 40 | 20 | 110 | 16.2 | 150 | YNd5 | hv | 0 | -9 | 9 | 0 | 1.5 | FALSE
25 MVA 110/20 kV | 0.07 | 14 | 0.41 | 25 | 20 | 110 | 12 | 150 | YNd5 | hv | 0 | -9 | 9 | 0 | 1.5 | FALSE
63 MVA 110/10 kV | 0.04 | 22 | 0.32 | 63 | 10 | 110 | 18 | 150 | YNd5 | hv | 0 | -9 | 9 | 0 | 1.5 | FALSE
40 MVA 110/10 kV | 0.05 | 18 | 0.34 | 40 | 10 | 110 | 16.2 | 150 | YNd5 | hv | 0 | -9 | 9 | 0 | 1.5 | FALSE
25 MVA 110/10 kV | 0.07 | 14 | 0.41 | 25 | 10 | 110 | 12 | 150 | YNd5 | hv | 0 | -9 | 9 | 0 | 1.5 | FALSE
0.25 MVA 20/0.4 kV | 0.32 | 0.8 | 1.44 | 0.25 | 0.4 | 20 | 6 | 150 | Yzn5 | hv | 0 | -2 | 2 | 0 | 2.5 | FALSE
0.4 MVA 20/0.4 kV | 0.3375 | 1.35 | 1.425 | 0.4 | 0.4 | 20 | 6 | 150 | Dyn5 | hv | 0 | -2 | 2 | 0 | 2.5 | FALSE
0.63 MVA 20/0.4 kV | 0.2619 | 1.65 | 1.206 | 0.63 | 0.4 | 20 | 6 | 150 | Dyn5 | hv | 0 | -2 | 2 | 0 | 2.5 | FALSE
0.25 MVA 10/0.4 kV | 0.24 | 0.6 | 1.2 | 0.25 | 0.4 | 10 | 4 | 150 | Dyn5 | hv | 0 | -2 | 2 | 0 | 2.5 | FALSE
0.4 MVA 10/0.4 kV | 0.2375 | 0.95 | 1.325 | 0.4 | 0.4 | 10 | 4 | 150 | Dyn5 | hv | 0 | -2 | 2 | 0 | 2.5 | FALSE
0.63 MVA 10/0.4 kV | 0.1873 | 1.18 | 1.0794 | 0.63 | 0.4 | 10 | 4 | 150 | Dyn5 | hv | 0 | -2 | 2 | 0 | 2.5 | FALSE

## trafo3w_std_types
| sn_hv_mva | sn_mv_mva | sn_lv_mva | vn_hv_kv | vn_mv_kv | vn_lv_kv | vk_hv_percent | vk_mv_percent | vk_lv_percent | vkr_hv_percent | vkr_mv_percent | vkr_lv_percent | pfe_kw | i0_percent | shift_mv_degree | shift_lv_degree | vector_group | tap_side | tap_neutral | tap_min | tap_max | tap_step_percent
63/25/38 MVA 110/20/10 kV | 63 | 25 | 38 | 110 | 20 | 10 | 10.4 | 10.4 | 10.4 | 0.28 | 0.32 | 0.35 | 35 | 0.89 | 0 | 0 | YN0yn0yn0 | hv | 0 | -10 | 10 | 1.2
63/25/38 MVA 110/10/10 kV | 63 | 25 | 38 | 110 | 10 | 10 | 10.4 | 10.4 | 10.4 | 0.28 | 0.32 | 0.35 | 35 | 0.89 | 0 | 0 | YN0yn0yn0 | hv | 0 | -10 | 10 | 1.2

## fuse_std_types
| fuse_type | i_rated_a | t_avg | t_min | t_total | x_avg | x_min | x_total
HV 100A | HV 100A | 100 | 0 | [10.0, 3.64, 0.854, 0.281, 0.1, 0.0531, 0.022, 0.01] | [10.0, 4.267, 1.21, 0.403, 0.1, 0.058, 0.022, 0.01] | 0 | [300.0, 350.0, 450.0, 550.0, 700.0, 850.0, 1200.0, 1752.0] | [600.0, 700.0, 900.0, 1150.0, 1665.0, 2000.0, 3000.0, 4313.0]
HV 10A | HV 10A | 10 | 0 | [10.0, 1675.0, 0.344, 0.156, 0.1, 0.0417, 0.0171, 0.01] | [10.0, 1.3, 0.3, 0.155, 0.1, 0.0555, 0.023, 0.01] | 0 | [30.0, 32.0, 35.0, 37.0, 39.0, 50.0, 70.0, 88.0] | [60.0, 70.0, 80.0, 87.0, 94.0, 110.0, 150.0, 216.0]
HV 125A | HV 125A | 125 | 0 | [10.0, 1.82, 0.344, 0.1, 0.0467, 0.0269, 0.01] | [10.0, 2.478, 0.426, 0.1, 0.0427, 0.0211, 0.01] | 0 | [375.0, 500.0, 700.0, 925.0, 1200.0, 1500.0, 2341.0] | [750.0, 1000.0, 1500.0, 2200.0, 3000.0, 4000.0, 5765.0]
HV 160A | HV 160A | 160 | 0 | [10.0, 4.15, 1.03, 0.198, 0.1, 0.051, 0.0172, 0.01] | [10.0, 2.3, 0.734, 0.274, 0.1, 0.046, 0.0177, 0.01] | 0 | [480.0, 550.0, 700.0, 1000.0, 1260.0, 1600.0, 2500.0, 3227.0] | [960.0, 1300.0, 1700.0, 2200.0, 2996.0, 4000.0, 6000.0, 7946.0]
HV 16A | HV 16A | 16 | 0 | [10.0, 0.352, 0.164, 0.1, 0.0649, 0.0342, 0.01] | [10.0, 2.34, 0.722, 0.181, 0.1, 0.055, 0.0296, 0.01] | 0 | [48.0, 60.0, 65.0, 71.0, 80.0, 100.0, 162.0] | [96.0, 110.0, 125.0, 150.0, 168.0, 200.0, 250.0, 398.0]
HV 200A | HV 200A | 200 | 0 | [10.0, 4.267, 1.21, 0.403, 0.1, 0.058, 0.022, 0.01] | [10.0, 3.73, 1.654, 0.328, 0.1, 0.0531, 0.019, 0.01] | 0 | [600.0, 700.0, 900.0, 1150.0, 1665.0, 2000.0, 3000.0, 4313.0] | [1200.0, 1500.0, 1800.0, 2700.0, 3960.0, 5000.0, 7500.0, 10620.0]
HV 20A | HV 20A | 20 | 0 | [10.0, 1.3, 0.3, 0.155, 0.1, 0.0555, 0.023, 0.01] | [10.0, 1.3, 0.161, 0.1, 0.0611, 0.0399, 0.0141, 0.01] | 0 | [60.0, 70.0, 80.0, 87.0, 94.0, 110.0, 150.0, 216.0] | [120.0, 150.0, 200.0, 223.0, 260.0, 300.0, 450.0, 532.0]
HV 25A | HV 25A | 25 | 0 | [10.0, 2.512, 0.833, 0.299, 0.1, 0.0372, 0.0223, 0.01] | [10.0, 3.125, 0.597, 0.198, 0.1, 0.0378, 0.022, 0.01] | 0 | [75.0, 82.0, 90.0, 100.0, 124.0, 170.0, 200.0, 289.0] | [150.0, 170.0, 210.0, 250.0, 294.0, 400.0, 500.0, 711.0]
HV 31.5A | HV 31.5A | 31.5 | 0 | [10.0, 2.34, 0.722, 0.181, 0.1, 0.055, 0.0296, 0.01] | [10.0, 2.84, 0.368, 0.164, 0.1, 0.0621, 0.0378, 0.0195, 0.01] | 0 | [95.0, 110.0, 125.0, 150.0, 165.0, 200.0, 250.0, 390.0] | [189.0, 220.0, 300.0, 350.0, 393.0, 450.0, 530.0, 700.0, 960.0]
HV 40A | HV 40A | 40 | 0 | [10.0, 1.3, 0.161, 0.1, 0.0611, 0.0399, 0.0141, 0.01] | [10.0, 2.05, 0.369, 0.198, 0.1, 0.051, 0.0298, 0.01] | 0 | [120.0, 150.0, 200.0, 223.0, 260.0, 300.0, 450.0, 532.0] | [240.0, 300.0, 400.0, 450.0, 530.0, 650.0, 800.0, 1311.0]
HV 50A | HV 50A | 50 | 0 | [10.0, 3.215, 0.597, 0.198, 0.1, 0.0378, 0.022, 0.01] | [10.0, 3.64, 0.854, 0.281, 0.1, 0.0531, 0.022, 0.01] | 0 | [150.0, 170.0, 210.0, 250.0, 294.0, 400.0, 500.0, 711.0] | [300.0, 350.0, 450.0, 550.0, 700.0, 850.0, 1200.0, 1752.0]
HV 6.3A | HV 6.3A | 6.3 | 0 | [10.0, 1.39, 0.344, 0.168, 0.1, 0.056, 0.0263, 0.01] | [10.0, 1.711, 0.516, 0.198, 0.1, 0.0634, 0.0303, 0.01] | 0 | [19.0, 19.5, 20.4, 20.8, 22.0, 25.0, 32.0, 48.0] | [38.0, 40.0, 43.0, 48.0, 53.0, 60.0, 75.0, 118.0]
HV 63A | HV 63A | 63 | 0 | [10.0, 2.84, 0.368, 0.164, 0.1, 0.0621, 0.0378, 0.0195, 0.01] | [10.0, 1.82, 0.344, 0.1, 0.0467, 0.0269, 0.01] | 0 | [189.0, 220.0, 300.0, 350.0, 393.0, 450.0, 530.0, 700.0, 961.0] | [378.0, 500.0, 700.0, 934.0, 1200.0, 1500.0, 2366.0]
HV 80A | HV 80A | 80 | 0 | [10.0, 2.05, 0.369, 0.198, 0.1, 0.051, 0.0298, 0.01] | [10.0, 4.15, 1.03, 0.198, 0.1, 0.051, 0.0172, 0.01] | 0 | [240.0, 300.0, 400.0, 450.0, 530.0, 650.0, 800.0, 1311.0] | [480.0, 550.0, 700.0, 1000.0, 1260.0, 1600.0, 2500.0, 3227.0]
Siemens NH-1-100 | Siemens NH-1-100 | 100 | [5400.0, 2000.0, 400.0, 20.0, 1.0, 0.2, 0.012, 0.004] | 0 | 0 | [150.0, 190.0, 250.0, 430.0, 900.0, 1250.0, 2700.0, 3600.0] | 0 | 0
Siemens NH-1-125 | Siemens NH-1-125 | 125 | [4800.0, 120.0, 7.0, 0.1, 0.004] | 0 | 0 | [180.0, 400.0, 740.0, 2000.0, 4250.0] | 0 | 0
Siemens NH-1-16 | Siemens NH-1-16 | 16 | [4000.0, 400.0, 2.0, 0.1, 0.04, 0.01] | 0 | 0 | [26.0, 35.0, 75.0, 150.0, 200.0, 300.0] | 0 | 0
Siemens NH-1-160 | Siemens NH-1-160 | 160 | [4800.0, 120.0, 7.0, 0.1, 0.004] | 0 | 0 | [210.0, 500.0, 900.0, 2300.0, 5000.0] | 0 | 0
Siemens NH-1-25 | Siemens NH-1-25 | 25 | [4000.0, 1000.0, 10.0, 0.2, 0.02, 0.01] | 0 | 0 | [40.0, 50.0, 100.0, 210.0, 400.0, 500.0] | 0 | 0
Siemens NH-1-50 | Siemens NH-1-50 | 50 | [4000.0, 40.0, 4.0, 1.0, 0.02, 0.01] | 0 | 0 | [86.0, 200.0, 300.0, 400.0, 1000.0, 1280.0] | 0 | 0
Siemens NH-1-63 | Siemens NH-1-63 | 63 | [4000.0, 100.0, 10.0, 2.0, 0.04, 0.01] | 0 | 0 | [100.0, 200.0, 300.0, 400.0, 1000.0, 1500.0] | 0 | 0
Siemens NH-1-80 | Siemens NH-1-80 | 80 | [4800.0, 120.0, 7.0, 0.1, 0.01] | 0 | 0 | [150.58, 250.0, 450.0, 1150.0, 2470.0] | 0 | 0
Siemens NH-2-1000 | Siemens NH-2-1000 | 1000 | [4800.0, 120.0, 7.0, 0.1, 0.004] | 0 | 0 | [1900.0, 3500.0, 8400.0, 24000.0, 52000.0] | 0 | 0
Siemens NH-2-200 | Siemens NH-2-200 | 200 | [4800.0, 120.0, 7.0, 0.1, 0.004] | 0 | 0 | [280.0, 650.0, 1200.0, 3000.0, 7000.0] | 0 | 0
Siemens NH-2-224 | Siemens NH-2-224 | 224 | [4800.0, 120.0, 7.0, 0.2, 0.04, 0.004] | 0 | 0 | [400.0, 750.0, 1453.0, 3025.0, 4315.0, 7600.0] | 0 | 0
Siemens NH-2-250 | Siemens NH-2-250 | 250 | [4800.0, 120.0, 7.0, 0.1, 0.004] | 0 | 0 | [450.0, 800.0, 1650.0, 4000.0, 8500.0] | 0 | 0
Siemens NH-2-315 | Siemens NH-2-315 | 315 | [4800.0, 120.0, 7.0, 0.1, 0.004] | 0 | 0 | [550.0, 920.0, 1900.0, 5000.0, 11000.0] | 0 | 0
Siemens NH-2-355 | Siemens NH-2-355 | 355 | [4800.0, 120.0, 6.0, 0.1, 0.004] | 0 | 0 | [650.0, 1116.27, 2350.0, 5840.0, 12790.0] | 0 | 0
Siemens NH-2-400 | Siemens NH-2-400 | 400 | [4800.0, 120.0, 7.0, 0.1, 0.004] | 0 | 0 | [720.0, 1350.0, 2800.0, 6500.0, 15000.0] | 0 | 0
Siemens NH-2-425 | Siemens NH-2-425 | 425 | [4800.0, 120.0, 7.0, 0.1, 0.004] | 0 | 0 | [850.0, 1500.0, 3050.0, 7500.0, 16500.0] | 0 | 0
Siemens NH-2-630 | Siemens NH-2-630 | 630 | [4800.0, 120.0, 7.0, 0.1, 0.004] | 0 | 0 | [1200.0, 2000.0, 4800.0, 12000.0, 26000.0] | 0 | 0

## res_bus
| vm_pu | va_degree | p_mw | q_mvar
0 | 0.98681 | -0.25159 | 0.0018855 | 0.00047256
1 | 0.98692 | -0.24937 | 0.0017368 | 0.00043528
2 | 0.98669 | -0.25399 | 0.0017011 | 0.00042633
3 | 0.98718 | -0.24435 | 0 | 0
4 | 0.98658 | -0.256 | 0.0028545 | 0.0007154
5 | 0.98717 | -0.2445 | 0 | 0
6 | 0.98783 | -0.2318 | 0 | 0
7 | 0.9865 | -0.25764 | 0.0026512 | 0.00066444
8 | 0.98715 | -0.24503 | 0.0026891 | 0.00067394
9 | 0.98926 | -0.20426 | 0.0022353 | 0.00056021
10 | 0.98733 | -0.24143 | 0 | 0
11 | 0.98643 | -0.25893 | 0.0028538 | 0.00071524
12 | 0.98361 | -0.31328 | 0.0039211 | 0.00098272
13 | 0.98355 | -0.31448 | 0.0027998 | 0.00070169
14 | 0.98666 | -0.25422 | 0 | 0
15 | 0.98118 | -0.36052 | 0.0038721 | 0.00097044
16 | 0.98848 | -0.21915 | 0 | 0
17 | 0.97388 | -0.50375 | 0.0020037 | 0.00050218
18 | 0.97398 | -0.50177 | 0.0029374 | 0.00073619
19 | 0.97377 | -0.506 | 0.0034463 | 0.00086373
20 | 0.97438 | -0.49389 | 0 | 0
21 | 0.97798 | -0.42311 | 0.0030834 | 0.00077276
22 | 0.97784 | -0.42584 | 0.0032582 | 0.00081659
23 | 0.978 | -0.42272 | 0 | 0
24 | 0.97958 | -0.39169 | 0 | 0
25 | 0.97656 | -0.45101 | 0.0046171 | 0.0011572
26 | 0.97951 | -0.39317 | 0.0024329 | 0.00060974
27 | 0.97533 | -0.47526 | 0.0029428 | 0.00073753
28 | 0.97543 | -0.47312 | 0 | 0
29 | 0.97482 | -0.48527 | 0.0030444 | 0.00076299
30 | 0.981 | -0.36411 | 0.0048051 | 0.0012043
31 | 0.98078 | -0.36833 | 0.004026 | 0.001009
32 | 0.9736 | -0.50927 | 0.0032904 | 0.00082466
33 | 0.97352 | -0.51096 | 0.0005064 | 0.00012691
34 | 0.97771 | -0.42836 | 0.003199 | 0.00080175
35 | 0.97458 | -0.48997 | 0.0030099 | 0.00075436
36 | 0.97454 | -0.49081 | 0.0026306 | 0.00065928
37 | 0.97351 | -0.51101 | 0.00086956 | 0.00021793
38 | 0.9793 | -0.39734 | 0.0022788 | 0.00057111
39 | 0.97933 | -0.39673 | 0.0031305 | 0.00078457
40 | 0.97936 | -0.39611 | 0.0024754 | 0.00062039
41 | 0.98801 | -0.22817 | 0.0019233 | 0.00048201
42 | 0.98891 | -0.21099 | 0 | 0
43 | 0.98764 | -0.2355 | 0.0024857 | 0.00062297
44 | 0.98047 | -0.37449 | 0.0034119 | 0.00085511
45 | 0.98044 | -0.37512 | 0.006939 | 0.0017391
46 | 0.98655 | -0.25631 | 0.0027747 | 0.00069541
47 | 0.98885 | -0.21199 | 0.0019615 | 0.00049161
48 | 0.98984 | -0.193 | 0.0036042 | 0.00090329
49 | 0.98718 | -0.24448 | 0.0053951 | 0.0013521
50 | 0.97593 | -0.46335 | 0.0075335 | 0.0018881
51 | 0.97416 | -0.49815 | 0.0047195 | 0.0011828
52 | 0.97431 | -0.4952 | 0 | 0
53 | 0.97447 | -0.49219 | 0.0047788 | 0.0011977
54 | 0.98074 | -0.36864 | 0.0034293 | 0.00085946
55 | 0.97974 | -0.38812 | 0.0029647 | 0.00074303
56 | 0.98196 | -0.34495 | 0.003344 | 0.00083809
57 | 0.98663 | -0.25522 | 0.0016211 | 0.00040628
58 | 0.9866 | -0.25572 | 0 | 0
59 | 0.98651 | -0.25749 | 0.0039486 | 0.00098961
60 | 0.98632 | -0.26114 | 0.0077702 | 0.0019474
61 | 0.98439 | -0.29789 | 0.0072059 | 0.001806
62 | 0.99931 | -0.013181 | 0.001651 | 0.00041378
63 | 0.99936 | -0.012312 | 0 | 0
64 | 0.99087 | -0.17329 | 0.0076037 | 0.0019057
65 | 0.98631 | -0.26141 | 0.0030723 | 0.00076999
66 | 0.97671 | -0.44733 | 0.0025199 | 0.00063153
67 | 0.97552 | -0.47067 | 0.004599 | 0.0011526
68 | 0.97475 | -0.48575 | 0 | 0
69 | 0.97396 | -0.50128 | 0.0048953 | 0.0012269
70 | 0.98971 | -0.19729 | 0.0037521 | 0.00094035
71 | 0.98945 | -0.20243 | 0.0036413 | 0.0009126
72 | 0.99047 | -0.18268 | 0.0020517 | 0.0005142
73 | 0.97338 | -0.51266 | 0.0052237 | 0.0013092
74 | 0.97335 | -0.51337 | 0.0013488 | 0.00033804
75 | 0.97356 | -0.50975 | 0.00046972 | 0.00011772
76 | 0.97357 | -0.50958 | 0 | 0
77 | 0.97362 | -0.50855 | 0.0054313 | 0.0013612
78 | 0.97365 | -0.50807 | 0.0030882 | 0.00077397
79 | 0.98637 | -0.26016 | 0.0036115 | 0.00090514
80 | 0.98666 | -0.25434 | 0.0015684 | 0.00039308
81 | 0.98667 | -0.25426 | 0.002345 | 0.00058771
82 | 0.9867 | -0.25364 | 0.0015626 | 0.00039163
83 | 0.98676 | -0.25249 | 0.0022589 | 0.00056612
84 | 0.98685 | -0.25073 | 0.0024809 | 0.00062177
85 | 0.98715 | -0.24478 | 0.0012423 | 0.00031136
86 | 0.98694 | -0.24893 | 0.0030054 | 0.00075321
87 | 0.98677 | -0.25215 | 0 | 0
88 | 0.9858 | -0.27077 | 0.0024396 | 0.00061141
89 | 0.98668 | -0.25393 | 0.0032637 | 0.00081796
90 | 0.98988 | -0.19237 | 0 | 0
91 | 0.98478 | -0.29046 | 0.0046089 | 0.0011551
92 | 0.98665 | -0.25453 | 0.0022579 | 0.00056589
93 | 0.98119 | -0.36019 | 0.0031669 | 0.00079369
94 | 0.98113 | -0.36149 | 0.0013097 | 0.00032825
95 | 0.9814 | -0.35613 | 0 | 0
96 | 0.98109 | -0.36218 | 0.00095936 | 0.00024044
97 | 0.98215 | -0.34151 | 0.0025395 | 0.00063645
98 | 0.98035 | -0.37665 | 0 | 0
99 | 0.98106 | -0.36276 | 0.00095986 | 0.00024056
100 | 0.98294 | -0.32616 | 0.0025223 | 0.00063214
101 | 0.97963 | -0.39054 | 0.0032767 | 0.00082123
102 | 0.98029 | -0.37774 | 0.00146 | 0.00036591
103 | 0.97954 | -0.39237 | 0.0020031 | 0.00050202
104 | 0.98104 | -0.36323 | 0.00095925 | 0.00024041
105 | 0.98314 | -0.32227 | 0.0025198 | 0.00063151
106 | 0.97942 | -0.39473 | 0.0025377 | 0.00063601
107 | 0.97866 | -0.40968 | 0.0027666 | 0.00069337
108 | 0.97001 | -0.57925 | 0.0044317 | 0.0011107
109 | 0.97007 | -0.57818 | 0.0081397 | 0.00204
110 | 0.9702 | -0.57556 | 0.0031588 | 0.00079168
111 | 0.97032 | -0.57322 | 0.0021605 | 0.00054148
112 | 0.9705 | -0.56967 | 0 | 0
113 | 0.98914 | -0.20835 | 0.0020567 | 0.00051546
114 | 0.98916 | -0.20806 | 0.0014585 | 0.00036554
115 | 0.98922 | -0.20684 | 0.0023888 | 0.0005987
116 | 0.98923 | -0.20663 | 0.0018996 | 0.0004761
117 | 0.9894 | -0.20333 | 0.0041784 | 0.0010472
118 | 0.99086 | -0.17494 | 0.0088811 | 0.0022258
119 | 0.99149 | -0.16274 | 0.0019534 | 0.00048956
120 | 0.99182 | -0.15636 | 0.001199 | 0.0003005
121 | 0.97107 | -0.55822 | 0.0048247 | 0.0012092
122 | 0.97154 | -0.54908 | 0.0035863 | 0.00089881
123 | 0.97232 | -0.53365 | 0.0023098 | 0.00057888
124 | 0.98311 | -0.32269 | 0.0070698 | 0.0017718
125 | 0.97383 | -0.50438 | 0.0030311 | 0.00075967
126 | 0.97384 | -0.50427 | 0.0035867 | 0.00089891
127 | 0.97417 | -0.49773 | 0.0023029 | 0.00057717
128 | 0.97419 | -0.49726 | 0.0058267 | 0.0014603
129 | 0.97474 | -0.48656 | 0.0026314 | 0.0006595
130 | 0.99134 | -0.16426 | 0 | 0
131 | 0.99261 | -0.13999 | 0.0043601 | 0.0010928
132 | 0.99057 | -0.17908 | 0.0021019 | 0.00052678
133 | 0.99384 | -0.11664 | 0.0054101 | 0.0013559
134 | 0.99938 | -0.011838 | 0.0016862 | 0.00042259
135 | 0.97563 | -0.46909 | 0.0017377 | 0.0004355
136 | 0.97619 | -0.45821 | 0.0017981 | 0.00045065
137 | 0.97558 | -0.47006 | 0.0017526 | 0.00043924
138 | 0.97647 | -0.45252 | 0 | 0
139 | 0.97538 | -0.47401 | 0.0022432 | 0.00056219
140 | 0.9758 | -0.46577 | 0 | 0
141 | 0.97675 | -0.44708 | 0.0020814 | 0.00052166
142 | 0.97522 | -0.47724 | 0.0029236 | 0.00073271
143 | 0.97575 | -0.46683 | 0.0045326 | 0.001136
144 | 0.97559 | -0.47002 | 0.0026725 | 0.00066978
145 | 0.97504 | -0.48073 | 0.0013816 | 0.00034626
146 | 0.97557 | -0.47034 | 0.0029589 | 0.00074157
147 | 0.9754 | -0.47361 | 0.0023195 | 0.00058133
148 | 0.97533 | -0.47516 | 0 | 0
149 | 0.97529 | -0.47585 | 0.0014138 | 0.00035433
150 | 0.97532 | -0.47535 | 0.0012882 | 0.00032286
151 | 0.97503 | -0.48105 | 0.0029622 | 0.00074239
152 | 0.98102 | -0.36358 | 0.0014898 | 0.00037337
153 | 0.98102 | -0.36365 | 0.001749 | 0.00043834
154 | 0.98346 | -0.31601 | 0.0025945 | 0.00065024
155 | 0.98382 | -0.30908 | 0.0025828 | 0.00064732
156 | 0.97901 | -0.40282 | 0.0020889 | 0.00052353
157 | 0.9785 | -0.41277 | 0.0025923 | 0.0006497
158 | 0.97773 | -0.42767 | 0.0011301 | 0.00028322
159 | 0.97759 | -0.43047 | 0.00094648 | 0.00023721
160 | 0.9772 | -0.43823 | 0.0012505 | 0.00031342
161 | 0.97704 | -0.44133 | 0.0012505 | 0.00031342
162 | 0.97714 | -0.43929 | 0.0050378 | 0.0012626
163 | 0.97667 | -0.44847 | 0.0011535 | 0.00028909
164 | 0.97591 | -0.46339 | 0 | 0
165 | 0.97492 | -0.48299 | 0.0097896 | 0.0024535
166 | 0.97535 | -0.47439 | 0.002083 | 0.00052204
167 | 0.97589 | -0.46376 | 0.0011512 | 0.00028853
168 | 0.97421 | -0.49687 | 0.0045215 | 0.0011332
169 | 0.97481 | -0.4852 | 0.0024583 | 0.00061612
170 | 0.9737 | -0.50688 | 0.002182 | 0.00054687
171 | 0.9722 | -0.53647 | 0.0014167 | 0.00035507
172 | 0.97199 | -0.54068 | 0.0088109 | 0.0022082
173 | 0.97223 | -0.53589 | 0.0034018 | 0.00085257
174 | 0.97198 | -0.54091 | 0.001248 | 0.00031277
175 | 0.97232 | -0.5341 | 0.0014167 | 0.00035507
176 | 0.97198 | -0.54091 | 0.0054139 | 0.0013569
177 | 0.97272 | -0.52624 | 0.003203 | 0.00080274
178 | 0.9728 | -0.52481 | 0.0073743 | 0.0018482
179 | 0.99571 | -0.081041 | 0.0034865 | 0.00087379
180 | 0.98979 | -0.194 | 0.0044468 | 0.0011145
181 | 0.97253 | -0.52954 | 0.002634 | 0.00066015
182 | 0.984 | -0.30565 | 0.0025835 | 0.00064748
183 | 0.9994 | -0.011518 | 0.0046361 | 0.0011619
184 | 0.99958 | -0.0081142 | 0.0016881 | 0.00042307
185 | 0.99598 | -0.075923 | 0.0038 | 0.00095236
186 | 0.99696 | -0.057465 | 0 | 0
187 | 0.99941 | -0.011155 | 0 | 0
188 | 0.99633 | -0.069445 | 0.0033551 | 0.00084086
189 | 1 | 0 | -0.55388 | -0.14193
190 | 0.99928 | -0.013579 | 0.0048305 | 0.0012106
191 | 0.99398 | -0.11463 | 0 | 0
192 | 0.99351 | -0.12377 | 0.0012893 | 0.00032312
193 | 0.99246 | -0.14404 | 0.0013962 | 0.00034992
194 | 0.99349 | -0.12426 | 0.0046254 | 0.0011592
195 | 0.99233 | -0.14655 | 0.0018212 | 0.00045644
196 | 0.99314 | -0.13102 | 0.0021804 | 0.00054646
197 | 0.99227 | -0.14768 | 0.0015937 | 0.00039943
198 | 0.99968 | -0.006153 | 0.0044069 | 0.0011045
199 | 0.99921 | -0.014958 | 0.0052809 | 0.0013235
200 | 0.9734 | -0.51284 | 0.0021346 | 0.00053498
201 | 0.99965 | -0.0067874 | 0.0016516 | 0.00041394
202 | 0.99313 | -0.1312 | 0.0059925 | 0.0015019
203 | 0.99303 | -0.13303 | 0.0052914 | 0.0013261
204 | 0.98636 | -0.26041 | 0.0028551 | 0.00071556
205 | 0.99998 | 149.9956 | 0 | 0

## res_line
| p_from_mw | q_from_mvar | p_to_mw | q_to_mvar | pl_mw | ql_mvar | i_from_ka | i_to_ka | i_ka | vm_from_pu | va_from_degree | vm_to_pu | va_to_degree | loading_percent
0 | -0.018418 | -0.0046174 | 0.01842 | 0.0046186 | 1.9524e-06 | 1.1633e-06 | 0.027773 | 0.027773 | 0.027773 | 0.98681 | -0.25159 | 0.98692 | -0.24937 | 7.63
1 | 0.016532 | 0.0041449 | -0.016531 | -0.0041438 | 1.8897e-06 | 1.1058e-06 | 0.02493 | 0.02493 | 0.02493 | 0.98681 | -0.25159 | 0.98669 | -0.25399 | 6.8489
2 | -0.020157 | -0.0050539 | 0.020162 | 0.0050568 | 4.8251e-06 | 2.91e-06 | 0.030392 | 0.030392 | 0.030392 | 0.98692 | -0.24937 | 0.98718 | -0.24435 | 8.3494
3 | 0.014829 | 0.0037174 | -0.014828 | -0.0037166 | 1.4223e-06 | 8.1343e-07 | 0.022365 | 0.022365 | 0.022365 | 0.98669 | -0.25399 | 0.98658 | -0.256 | 6.1441
4 | 0.0026891 | 0.00067381 | -0.0026891 | -0.00067384 | 1.9426e-08 | -2.7878e-08 | 0.0040534 | 0.0040534 | 0.0040534 | 0.98718 | -0.24435 | 0.98717 | -0.2445 | 1.1136
5 | -0.022851 | -0.0057306 | 0.022864 | 0.0057389 | 1.3674e-05 | 8.358e-06 | 0.034445 | 0.034445 | 0.034445 | 0.98718 | -0.24435 | 0.98783 | -0.2318 | 9.4629
6 | 0.011974 | 0.0030012 | -0.011973 | -0.0030007 | 9.3371e-07 | 5.0009e-07 | 0.018059 | 0.018059 | 0.018059 | 0.98658 | -0.256 | 0.9865 | -0.25764 | 4.9614
7 | 0.0026891 | 0.00067384 | -0.0026891 | -0.00067394 | 6.8317e-08 | -9.8032e-08 | 0.0040534 | 0.0040535 | 0.0040535 | 0.98717 | -0.2445 | 0.98715 | -0.24503 | 1.1136
8 | -0.22026 | -0.055918 | 0.22056 | 0.056104 | 0.00029222 | 0.00018557 | 0.33205 | 0.33205 | 0.33205 | 0.98783 | -0.2318 | 0.98926 | -0.20426 | 22.8058
9 | 0.1974 | 0.050179 | -0.19731 | -0.050121 | 9.1554e-05 | 5.803e-05 | 0.29761 | 0.29761 | 0.29761 | 0.98783 | -0.2318 | 0.98733 | -0.24143 | 20.4401
10 | 0.0093215 | 0.0023363 | -0.0093209 | -0.002336 | 5.7151e-07 | 2.6735e-07 | 0.01406 | 0.01406 | 0.01406 | 0.9865 | -0.25764 | 0.98643 | -0.25893 | 3.8628
11 | -0.22279 | -0.056664 | 0.22292 | 0.056745 | 0.00012773 | 8.1126e-05 | 0.33541 | 0.33541 | 0.33541 | 0.98926 | -0.20426 | 0.98988 | -0.19237 | 23.0367
12 | 0.18284 | 0.046493 | -0.18274 | -0.046433 | 9.438e-05 | 5.9727e-05 | 0.2758 | 0.2758 | 0.2758 | 0.98733 | -0.24143 | 0.98677 | -0.25215 | 18.9422
13 | 0.01447 | 0.0036283 | -0.014468 | -0.003627 | 2.3078e-06 | 1.3115e-06 | 0.021809 | 0.021809 | 0.021809 | 0.98733 | -0.24143 | 0.98715 | -0.24478 | 5.9915
14 | 0.0064671 | 0.0016208 | -0.0064667 | -0.0016207 | 3.7865e-07 | 1.069e-07 | 0.0097555 | 0.0097555 | 0.0097555 | 0.98643 | -0.25893 | 0.98637 | -0.26016 | 2.6801
15 | 0.0027999 | 0.00070149 | -0.0027998 | -0.00070169 | 1.5894e-07 | -1.9811e-07 | 0.0042357 | 0.0042358 | 0.0042358 | 0.98361 | -0.31328 | 0.98355 | -0.31448 | 1.1637
16 | -0.096502 | -0.024386 | 0.096776 | 0.024561 | 0.00027411 | 0.00017499 | 0.14606 | 0.14606 | 0.14606 | 0.98361 | -0.31328 | 0.98666 | -0.25422 | 40.1268
17 | 0.089781 | 0.022702 | -0.089578 | -0.022572 | 0.0002029 | 0.00012948 | 0.13589 | 0.13589 | 0.13589 | 0.98361 | -0.31328 | 0.98118 | -0.36052 | 37.3336
18 | -0.096776 | -0.024561 | 0.09694 | 0.024665 | 0.00016356 | 0.00010441 | 0.14606 | 0.14606 | 0.14606 | 0.98666 | -0.25422 | 0.98848 | -0.21915 | 40.1268
19 | 0.066515 | 0.016789 | -0.066416 | -0.016726 | 9.9157e-05 | 6.3133e-05 | 0.10092 | 0.10092 | 0.10092 | 0.98118 | -0.36052 | 0.97958 | -0.39169 | 27.7242
20 | 0.019191 | 0.0048127 | -0.019188 | -0.0048107 | 3.2908e-06 | 1.9753e-06 | 0.029106 | 0.029106 | 0.029106 | 0.98118 | -0.36052 | 0.981 | -0.36411 | 7.9961
21 | 0.079447 | 0.020256 | -0.079412 | -0.020235 | 3.4603e-05 | 2.1816e-05 | 0.11972 | 0.11972 | 0.11972 | 0.98848 | -0.21915 | 0.98801 | -0.22817 | 16.4449
22 | -0.20072 | -0.051034 | 0.2008 | 0.051084 | 7.8914e-05 | 5.0387e-05 | 0.30242 | 0.30242 | 0.30242 | 0.98848 | -0.21915 | 0.98891 | -0.21099 | 41.5405
23 | 0.024333 | 0.0061121 | -0.024314 | -0.0061005 | 1.8969e-05 | 1.1657e-05 | 0.036635 | 0.036635 | 0.036635 | 0.98848 | -0.21915 | 0.98764 | -0.2355 | 10.0646
24 | -0.010118 | -0.002535 | 0.010119 | 0.0025354 | 9.5189e-07 | 4.7704e-07 | 0.015459 | 0.015459 | 0.015459 | 0.97388 | -0.50375 | 0.97398 | -0.50177 | 4.2471
25 | 0.0081144 | 0.0020328 | -0.0081135 | -0.0020324 | 8.6939e-07 | 3.6876e-07 | 0.012398 | 0.012398 | 0.012398 | 0.97388 | -0.50375 | 0.97377 | -0.506 | 3.406
26 | -0.013056 | -0.0032716 | 0.013061 | 0.0032744 | 4.9073e-06 | 2.7312e-06 | 0.019947 | 0.019947 | 0.019947 | 0.97398 | -0.50177 | 0.97438 | -0.49389 | 5.48
27 | 0.0046672 | 0.0011687 | -0.0046665 | -0.0011687 | 7.2666e-07 | -8.8096e-09 | 0.0071316 | 0.0071318 | 0.0071318 | 0.97377 | -0.506 | 0.9736 | -0.50927 | 1.9593
28 | -0.017782 | -0.0044572 | 0.017783 | 0.004458 | 1.4379e-06 | 8.5548e-07 | 0.027156 | 0.027156 | 0.027156 | 0.97438 | -0.49389 | 0.97447 | -0.49219 | 7.4603
29 | 0.0047205 | 0.0011828 | -0.0047202 | -0.0011828 | 2.9522e-07 | 2.6061e-10 | 0.0072088 | 0.0072088 | 0.0072088 | 0.97438 | -0.49389 | 0.97431 | -0.4952 | 1.9804
30 | 0.0064585 | 0.0016183 | -0.0064576 | -0.001618 | 8.4048e-07 | 2.4671e-07 | 0.0098266 | 0.0098267 | 0.0098267 | 0.97798 | -0.42311 | 0.97784 | -0.42584 | 2.6996
31 | -0.0095418 | -0.0023911 | 0.009542 | 0.0023911 | 1.7912e-07 | 8.6198e-08 | 0.014518 | 0.014518 | 0.014518 | 0.97798 | -0.42311 | 0.978 | -0.42272 | 3.9885
32 | 0.0031994 | 0.00080145 | -0.003199 | -0.00080175 | 3.8405e-07 | -2.9613e-07 | 0.0048685 | 0.0048687 | 0.0048687 | 0.97784 | -0.42584 | 0.97771 | -0.42836 | 1.3376
33 | -0.056013 | -0.014087 | 0.056096 | 0.01414 | 8.3153e-05 | 5.2834e-05 | 0.085241 | 0.08524 | 0.085241 | 0.978 | -0.42272 | 0.97958 | -0.39169 | 23.4177
34 | 0.046471 | 0.011696 | -0.046408 | -0.011656 | 6.2741e-05 | 3.9735e-05 | 0.070723 | 0.070723 | 0.070723 | 0.978 | -0.42272 | 0.97656 | -0.45101 | 19.4293
35 | 0.01032 | 0.0025865 | -0.010319 | -0.0025861 | 7.2694e-07 | 3.6593e-07 | 0.015676 | 0.015676 | 0.015676 | 0.97958 | -0.39169 | 0.97951 | -0.39317 | 4.3065
36 | 0.041791 | 0.010499 | -0.041766 | -0.010483 | 2.4594e-05 | 1.5538e-05 | 0.063687 | 0.063688 | 0.063688 | 0.97656 | -0.45101 | 0.97593 | -0.46335 | 17.4966
37 | 0.0078859 | 0.0019764 | -0.0078848 | -0.001976 | 1.104e-06 | 4.4839e-07 | 0.01198 | 0.01198 | 0.01198 | 0.97951 | -0.39317 | 0.97936 | -0.39611 | 3.2912
38 | -0.011633 | -0.0029161 | 0.011634 | 0.0029168 | 1.1821e-06 | 6.3164e-07 | 0.017749 | 0.017748 | 0.017749 | 0.97533 | -0.47526 | 0.97543 | -0.47312 | 4.876
39 | 0.0086904 | 0.0021786 | -0.0086862 | -0.0021767 | 4.1432e-06 | 1.8677e-06 | 0.013259 | 0.013259 | 0.013259 | 0.97533 | -0.47526 | 0.97482 | -0.48527 | 3.6426
40 | -0.034217 | -0.008585 | 0.034233 | 0.0085951 | 1.5956e-05 | 1.0017e-05 | 0.052201 | 0.052201 | 0.052201 | 0.97543 | -0.47312 | 0.97593 | -0.46335 | 14.341
41 | 0.022583 | 0.0056683 | -0.022562 | -0.0056557 | 2.0515e-05 | 1.2555e-05 | 0.034453 | 0.034453 | 0.034453 | 0.97543 | -0.47312 | 0.97447 | -0.49219 | 9.4651
42 | 0.0056419 | 0.0014137 | -0.0056406 | -0.0014135 | 1.2636e-06 | 2.4244e-07 | 0.008612 | 0.0086122 | 0.0086122 | 0.97482 | -0.48527 | 0.97458 | -0.48997 | 2.366
43 | 0.014383 | 0.0036064 | -0.01438 | -0.0036048 | 2.8868e-06 | 1.6434e-06 | 0.021817 | 0.021818 | 0.021818 | 0.981 | -0.36411 | 0.98078 | -0.36833 | 5.9938
44 | 0.010354 | 0.0025958 | -0.010351 | -0.0025943 | 3.0399e-06 | 1.5311e-06 | 0.015709 | 0.01571 | 0.01571 | 0.98078 | -0.36833 | 0.98047 | -0.37449 | 4.3158
45 | 0.0013761 | 0.00034405 | -0.001376 | -0.00034481 | 1.1087e-07 | -7.6036e-07 | 0.0021028 | 0.0021031 | 0.0021031 | 0.9736 | -0.50927 | 0.97352 | -0.51096 | 0.57778
46 | 0.00086956 | 0.00021789 | -0.00086956 | -0.00021793 | 2.1106e-09 | -3.8264e-08 | 0.0013291 | 0.0013291 | 0.0013291 | 0.97352 | -0.51096 | 0.97351 | -0.51101 | 0.36514
47 | 0.0026307 | 0.00065913 | -0.0026306 | -0.00065928 | 1.0506e-07 | -1.4914e-07 | 0.0040165 | 0.0040166 | 0.0040166 | 0.97458 | -0.48997 | 0.97454 | -0.49081 | 1.1035
48 | -0.0022788 | -0.00057111 | 0.0022788 | 0.00057097 | 6.6928e-08 | -1.4447e-07 | 0.0034625 | 0.0034624 | 0.0034625 | 0.9793 | -0.39734 | 0.97933 | -0.39673 | 0.95124
49 | -0.0054093 | -0.0013555 | 0.0054094 | 0.0013556 | 1.6035e-07 | 2.2974e-08 | 0.008219 | 0.0082189 | 0.008219 | 0.97933 | -0.39673 | 0.97936 | -0.39611 | 2.258
50 | 0.077489 | 0.019753 | -0.077384 | -0.019686 | 0.00010509 | 6.6998e-05 | 0.11682 | 0.11682 | 0.11682 | 0.98801 | -0.22817 | 0.98655 | -0.25631 | 32.0942
51 | 0.0019616 | 0.0004913 | -0.0019615 | -0.00049161 | 9.3669e-08 | -3.0787e-07 | 0.0029516 | 0.0029517 | 0.0029517 | 0.98891 | -0.21099 | 0.98885 | -0.21199 | 0.81091
52 | -0.20276 | -0.051576 | 0.20294 | 0.051687 | 0.00017589 | 0.00011154 | 0.30537 | 0.30537 | 0.30537 | 0.98891 | -0.21099 | 0.98984 | -0.193 | 20.973
53 | 0.021828 | 0.0054775 | -0.021819 | -0.0054718 | 9.3438e-06 | 5.6854e-06 | 0.03289 | 0.03289 | 0.03289 | 0.98764 | -0.2355 | 0.98718 | -0.24448 | 9.0358
54 | 0.0069392 | 0.0017392 | -0.006939 | -0.0017391 | 2.0739e-07 | 6.9844e-08 | 0.010531 | 0.010531 | 0.010531 | 0.98047 | -0.37449 | 0.98044 | -0.37512 | 2.8932
55 | 0.074609 | 0.01899 | -0.07446 | -0.018895 | 0.00014923 | 9.5107e-05 | 0.11264 | 0.11264 | 0.11264 | 0.98655 | -0.25631 | 0.98439 | -0.29789 | 30.9444
56 | -0.20654 | -0.05259 | 0.20674 | 0.052715 | 0.00019654 | 0.00012467 | 0.31078 | 0.31078 | 0.31078 | 0.98984 | -0.193 | 0.99087 | -0.17329 | 21.3451
57 | 0.016424 | 0.0041197 | -0.016416 | -0.0041148 | 8.4072e-06 | 4.9133e-06 | 0.024758 | 0.024758 | 0.024758 | 0.98718 | -0.24448 | 0.98663 | -0.25522 | 6.8017
58 | -0.0047195 | -0.0011828 | 0.0047202 | 0.0011828 | 6.6327e-07 | 6.9245e-10 | 0.007209 | 0.0072088 | 0.007209 | 0.97416 | -0.49815 | 0.97431 | -0.4952 | 1.9805
59 | 0.053202 | 0.013487 | -0.053152 | -0.013455 | 4.9762e-05 | 3.1591e-05 | 0.080775 | 0.080775 | 0.080775 | 0.98074 | -0.36864 | 0.97974 | -0.38812 | 22.1909
60 | -0.056631 | -0.014346 | 0.056696 | 0.014387 | 6.4501e-05 | 4.0987e-05 | 0.085978 | 0.085978 | 0.085978 | 0.98074 | -0.36864 | 0.98196 | -0.34495 | 23.6202
61 | 0.050187 | 0.012712 | -0.050045 | -0.012622 | 0.00014228 | 9.0239e-05 | 0.076272 | 0.076272 | 0.076272 | 0.97974 | -0.38812 | 0.97671 | -0.44733 | 20.9539
62 | -0.06004 | -0.015225 | 0.060104 | 0.015266 | 6.4326e-05 | 4.0907e-05 | 0.091045 | 0.091045 | 0.091045 | 0.98196 | -0.34495 | 0.98311 | -0.32269 | 25.0123
63 | 0.014795 | 0.0037085 | -0.014794 | -0.0037083 | 3.4884e-07 | 1.994e-07 | 0.022313 | 0.022313 | 0.022313 | 0.98663 | -0.25522 | 0.9866 | -0.25572 | 6.13
64 | 0.0039489 | 0.0009895 | -0.0039486 | -0.00098961 | 3.3352e-07 | -1.067e-07 | 0.0059558 | 0.0059559 | 0.0059559 | 0.9866 | -0.25572 | 0.98651 | -0.25749 | 1.6362
65 | 0.010845 | 0.0027188 | -0.010842 | -0.0027173 | 2.8008e-06 | 1.4361e-06 | 0.016357 | 0.016357 | 0.016357 | 0.9866 | -0.25572 | 0.98632 | -0.26114 | 4.4938
66 | 0.0030723 | 0.00076995 | -0.0030723 | -0.00076999 | 3.9888e-08 | -3.7661e-08 | 0.004635 | 0.0046351 | 0.0046351 | 0.98632 | -0.26114 | 0.98631 | -0.26141 | 1.2734
67 | 0.067254 | 0.017089 | -0.067174 | -0.017038 | 8.0205e-05 | 5.1069e-05 | 0.10175 | 0.10175 | 0.10175 | 0.98439 | -0.29789 | 0.98311 | -0.32269 | 27.952
68 | -0.001651 | -0.00041378 | 0.0016511 | 0.00041343 | 6.8345e-08 | -3.5138e-07 | 0.0024584 | 0.0024582 | 0.0024584 | 0.99931 | -0.013181 | 0.99936 | -0.012312 | 0.67538
69 | -0.0016511 | -0.00041343 | 0.0016511 | 0.00041323 | 3.7236e-08 | -1.9148e-07 | 0.0024582 | 0.0024582 | 0.0024582 | 0.99936 | -0.012312 | 0.99938 | -0.011838 | 0.67534
70 | -0.21434 | -0.054621 | 0.21443 | 0.05468 | 9.3467e-05 | 5.9324e-05 | 0.3222 | 0.3222 | 0.3222 | 0.99087 | -0.17329 | 0.99134 | -0.16426 | 22.1293
71 | 0.047525 | 0.01199 | -0.047472 | -0.011957 | 5.3055e-05 | 3.3618e-05 | 0.072433 | 0.072433 | 0.072433 | 0.97671 | -0.44733 | 0.97552 | -0.47067 | 19.8993
72 | 0.042873 | 0.010804 | -0.042842 | -0.010785 | 3.0915e-05 | 1.9545e-05 | 0.065418 | 0.065418 | 0.065418 | 0.97552 | -0.47067 | 0.97475 | -0.48575 | 17.9721
73 | 0.042842 | 0.010785 | -0.04281 | -0.010764 | 3.1776e-05 | 2.009e-05 | 0.065418 | 0.065418 | 0.065418 | 0.97475 | -0.48575 | 0.97396 | -0.50128 | 17.9721
74 | 0.037915 | 0.0095376 | -0.037895 | -0.0095246 | 2.0594e-05 | 1.2977e-05 | 0.057939 | 0.05794 | 0.05794 | 0.97396 | -0.50128 | 0.97338 | -0.51266 | 15.9175
75 | 0.015629 | 0.0039184 | -0.015625 | -0.0039162 | 3.8269e-06 | 2.2118e-06 | 0.023499 | 0.023499 | 0.023499 | 0.98971 | -0.19729 | 0.98945 | -0.20243 | 6.4557
76 | -0.019381 | -0.0048587 | 0.019395 | 0.0048668 | 1.3505e-05 | 8.098e-06 | 0.02914 | 0.02914 | 0.02914 | 0.98971 | -0.19729 | 0.99047 | -0.18268 | 8.0055
77 | 0.011984 | 0.0030035 | -0.011984 | -0.0030033 | 5.1081e-07 | 2.7306e-07 | 0.018023 | 0.018023 | 0.018023 | 0.98945 | -0.20243 | 0.9894 | -0.20333 | 4.9513
78 | -0.021446 | -0.005381 | 0.021454 | 0.0053858 | 7.9189e-06 | 4.8062e-06 | 0.032222 | 0.032222 | 0.032222 | 0.99047 | -0.18268 | 0.99086 | -0.17494 | 8.8522
79 | 0.031322 | 0.0078777 | -0.031297 | -0.007862 | 2.5229e-05 | 1.5782e-05 | 0.047892 | 0.047892 | 0.047892 | 0.97338 | -0.51266 | 0.97253 | -0.52954 | 13.1572
80 | 0.0013488 | 0.00033771 | -0.0013488 | -0.00033804 | 4.5719e-08 | -3.2718e-07 | 0.0020619 | 0.002062 | 0.002062 | 0.97338 | -0.51266 | 0.97335 | -0.51337 | 0.56648
81 | -0.00046972 | -0.00011772 | 0.00046973 | 0.00011748 | 3.7682e-09 | -2.4004e-07 | 0.00071794 | 0.00071785 | 0.00071794 | 0.97356 | -0.50975 | 0.97357 | -0.50958 | 0.19724
82 | -0.00046973 | -0.00011748 | 0.00046975 | 0.00011601 | 2.3085e-08 | -1.472e-06 | 0.00071785 | 0.00071732 | 0.00071785 | 0.97357 | -0.50958 | 0.97362 | -0.50855 | 0.19721
83 | -0.0059011 | -0.0014772 | 0.0059012 | 0.0014773 | 1.3224e-07 | 3.0707e-08 | 0.0090182 | 0.0090182 | 0.0090182 | 0.97362 | -0.50855 | 0.97365 | -0.50807 | 2.4775
84 | -0.0089894 | -0.0022512 | 0.008991 | 0.002252 | 1.5809e-06 | 7.3391e-07 | 0.013738 | 0.013738 | 0.013738 | 0.97365 | -0.50807 | 0.97383 | -0.50438 | 3.7741
85 | 0.0028552 | 0.00071552 | -0.0028551 | -0.00071556 | 3.4341e-08 | -4.1026e-08 | 0.0043072 | 0.0043072 | 0.0043072 | 0.98637 | -0.26016 | 0.98636 | -0.26041 | 1.1833
86 | -0.0015684 | -0.00039308 | 0.0015684 | 0.00039304 | 6.1703e-09 | -3.3612e-08 | 0.0023653 | 0.0023653 | 0.0023653 | 0.98666 | -0.25434 | 0.98667 | -0.25426 | 0.64982
87 | -0.0039134 | -0.00098076 | 0.0039135 | 0.00098072 | 1.1562e-07 | -3.9057e-08 | 0.0059019 | 0.0059018 | 0.0059019 | 0.98667 | -0.25426 | 0.9867 | -0.25364 | 1.6214
88 | -0.0054761 | -0.0013723 | 0.0054764 | 0.0013724 | 2.9862e-07 | 4.1973e-08 | 0.0082584 | 0.0082584 | 0.0082584 | 0.9867 | -0.25364 | 0.98676 | -0.25249 | 2.2688
89 | -0.0077353 | -0.0019385 | 0.0077359 | 0.0019388 | 6.5054e-07 | 2.5346e-07 | 0.011665 | 0.011665 | 0.011665 | 0.98676 | -0.25249 | 0.98685 | -0.25073 | 3.2046
90 | -0.010217 | -0.0025605 | 0.010218 | 0.002561 | 8.7633e-07 | 4.3503e-07 | 0.015405 | 0.015405 | 0.015405 | 0.98685 | -0.25073 | 0.98694 | -0.24893 | 4.2323
91 | 0.013226 | 0.0033156 | -0.013223 | -0.0033142 | 2.6132e-06 | 1.4484e-06 | 0.019936 | 0.019937 | 0.019937 | 0.98715 | -0.24478 | 0.98694 | -0.24893 | 5.4771
92 | 0.17722 | 0.045049 | -0.17706 | -0.044949 | 0.00015874 | 0.00010038 | 0.26747 | 0.26747 | 0.26747 | 0.98677 | -0.25215 | 0.9858 | -0.27077 | 18.3703
93 | 0.0055222 | 0.0013838 | -0.0055217 | -0.0013837 | 4.6773e-07 | 6.9593e-08 | 0.0083272 | 0.0083273 | 0.0083273 | 0.98677 | -0.25215 | 0.98668 | -0.25393 | 2.2877
94 | 0.17462 | 0.044338 | -0.17446 | -0.044233 | 0.00016525 | 0.00010447 | 0.26379 | 0.26379 | 0.26379 | 0.9858 | -0.27077 | 0.98478 | -0.29046 | 18.1175
95 | 0.002258 | 0.00056574 | -0.0022579 | -0.00056589 | 6.462e-08 | -1.4844e-07 | 0.0034052 | 0.0034053 | 0.0034053 | 0.98668 | -0.25393 | 0.98665 | -0.25453 | 0.93552
96 | 0.0044471 | 0.0011144 | -0.0044468 | -0.0011145 | 3.4423e-07 | -4.3713e-08 | 0.006685 | 0.0066851 | 0.0066851 | 0.98988 | -0.19237 | 0.98979 | -0.194 | 1.8366
97 | -0.22737 | -0.05786 | 0.22751 | 0.057952 | 0.00014577 | 9.2609e-05 | 0.3421 | 0.3421 | 0.3421 | 0.98988 | -0.19237 | 0.99057 | -0.17908 | 23.4958
98 | 0.16985 | 0.043078 | -0.16973 | -0.043 | 0.00012397 | 7.8321e-05 | 0.25683 | 0.25683 | 0.25683 | 0.98478 | -0.29046 | 0.984 | -0.30565 | 17.6392
99 | 0.0074279 | 0.0018615 | -0.0074275 | -0.0018614 | 4.6023e-07 | 1.724e-07 | 0.011265 | 0.011265 | 0.011265 | 0.98119 | -0.36019 | 0.98113 | -0.36149 | 3.0947
100 | -0.010595 | -0.0026552 | 0.010597 | 0.0026563 | 2.0476e-06 | 1.0433e-06 | 0.016067 | 0.016067 | 0.016067 | 0.98119 | -0.36019 | 0.9814 | -0.35613 | 4.4141
101 | 0.0061177 | 0.0015331 | -0.0061175 | -0.0015331 | 2.003e-07 | 4.984e-08 | 0.0092783 | 0.0092784 | 0.0092784 | 0.98113 | -0.36149 | 0.98109 | -0.36218 | 2.549
102 | -0.154 | -0.038912 | 0.15411 | 0.03898 | 0.000108 | 6.805e-05 | 0.23361 | 0.23361 | 0.23361 | 0.9814 | -0.35613 | 0.98215 | -0.34151 | 16.0446
103 | 0.1434 | 0.036256 | -0.14326 | -0.036167 | 0.00014098 | 8.8623e-05 | 0.21754 | 0.21754 | 0.21754 | 0.9814 | -0.35613 | 0.98035 | -0.37665 | 14.9411
104 | 0.0051582 | 0.0012926 | -0.005158 | -0.0012926 | 1.4244e-07 | 1.2794e-08 | 0.0078233 | 0.0078233 | 0.0078233 | 0.98109 | -0.36218 | 0.98106 | -0.36276 | 2.1493
105 | -0.15665 | -0.039617 | 0.15676 | 0.03969 | 0.00011552 | 7.2823e-05 | 0.23746 | 0.23746 | 0.23746 | 0.98215 | -0.34151 | 0.98294 | -0.32616 | 16.3088
106 | 0.10482 | 0.02648 | -0.10475 | -0.026437 | 6.9707e-05 | 4.3134e-05 | 0.15917 | 0.15917 | 0.15917 | 0.98035 | -0.37665 | 0.97963 | -0.39054 | 10.932
107 | 0.0014601 | 0.00036544 | -0.00146 | -0.00036591 | 7.5441e-08 | -4.6819e-07 | 0.002216 | 0.0022162 | 0.0022162 | 0.98035 | -0.37665 | 0.98029 | -0.37774 | 0.60884
108 | 0.036985 | 0.0093218 | -0.036958 | -0.0093043 | 2.7796e-05 | 1.7493e-05 | 0.056157 | 0.056157 | 0.056157 | 0.98035 | -0.37665 | 0.97954 | -0.39237 | 15.4278
109 | 0.0041982 | 0.001052 | -0.0041981 | -0.0010521 | 9.4396e-08 | -1.798e-08 | 0.0063675 | 0.0063675 | 0.0063675 | 0.98106 | -0.36276 | 0.98104 | -0.36323 | 1.7493
110 | -0.15928 | -0.040322 | 0.15931 | 0.040341 | 2.9692e-05 | 1.8727e-05 | 0.24127 | 0.24127 | 0.24127 | 0.98294 | -0.32616 | 0.98314 | -0.32227 | 16.5711
111 | 0.10147 | 0.025616 | -0.10145 | -0.025603 | 2.0353e-05 | 1.2566e-05 | 0.15419 | 0.15419 | 0.15419 | 0.97963 | -0.39054 | 0.97942 | -0.39473 | 10.5902
112 | 0.034955 | 0.0088023 | -0.034926 | -0.0087841 | 2.8904e-05 | 1.8155e-05 | 0.053114 | 0.053114 | 0.053114 | 0.97954 | -0.39237 | 0.97866 | -0.40968 | 14.5919
113 | 0.0032388 | 0.00081164 | -0.0032387 | -0.00081168 | 5.4314e-08 | -4.1017e-08 | 0.0049125 | 0.0049125 | 0.0049125 | 0.98104 | -0.36323 | 0.98102 | -0.36358 | 1.3496
114 | -0.16183 | -0.040972 | 0.16188 | 0.041003 | 4.8651e-05 | 3.0698e-05 | 0.24509 | 0.24509 | 0.24509 | 0.98314 | -0.32227 | 0.98346 | -0.31601 | 16.833
115 | 0.098911 | 0.024967 | -0.098873 | -0.024944 | 3.8334e-05 | 2.3624e-05 | 0.15034 | 0.15034 | 0.15034 | 0.97942 | -0.39473 | 0.97901 | -0.40282 | 10.3254
116 | 0.032159 | 0.0080908 | -0.032102 | -0.0080549 | 5.7345e-05 | 3.5899e-05 | 0.048908 | 0.048908 | 0.048908 | 0.97866 | -0.40968 | 0.97675 | -0.44708 | 13.4363
117 | -0.0044317 | -0.0011107 | 0.0044319 | 0.0011107 | 2.2551e-07 | -1.6305e-08 | 0.0067983 | 0.0067982 | 0.0067983 | 0.97001 | -0.57925 | 0.97007 | -0.57818 | 1.8677
118 | -0.012572 | -0.0031507 | 0.012573 | 0.0031515 | 1.5696e-06 | 8.6554e-07 | 0.019284 | 0.019284 | 0.019284 | 0.97007 | -0.57818 | 0.9702 | -0.57556 | 5.2978
119 | -0.015732 | -0.0039432 | 0.015734 | 0.0039442 | 1.7502e-06 | 1.0211e-06 | 0.024129 | 0.024129 | 0.024129 | 0.9702 | -0.57556 | 0.97032 | -0.57322 | 6.6287
120 | -0.017894 | -0.0044857 | 0.017897 | 0.0044875 | 3.0305e-06 | 1.807e-06 | 0.027442 | 0.027442 | 0.027442 | 0.97032 | -0.57322 | 0.9705 | -0.56967 | 7.539
121 | -0.017897 | -0.0044875 | 0.017907 | 0.0044933 | 9.775e-06 | 5.828e-06 | 0.027442 | 0.027442 | 0.027442 | 0.9705 | -0.56967 | 0.97107 | -0.55822 | 7.539
122 | -0.0020567 | -0.00051546 | 0.0020567 | 0.00051538 | 2.8051e-08 | -8.2352e-08 | 0.003094 | 0.003094 | 0.003094 | 0.98914 | -0.20835 | 0.98916 | -0.20806 | 0.85
123 | -0.0035152 | -0.00088091 | 0.0035154 | 0.00088079 | 2.0577e-07 | -1.2021e-07 | 0.005288 | 0.005288 | 0.005288 | 0.98916 | -0.20806 | 0.98922 | -0.20684 | 1.4528
124 | -0.0059043 | -0.0014795 | 0.0059043 | 0.0014795 | 5.8531e-08 | 1.2056e-08 | 0.0088813 | 0.0088813 | 0.0088813 | 0.98922 | -0.20684 | 0.98923 | -0.20663 | 2.4399
125 | -0.007804 | -0.0019556 | 0.0078052 | 0.0019561 | 1.2273e-06 | 4.805e-07 | 0.011739 | 0.011739 | 0.011739 | 0.98923 | -0.20663 | 0.9894 | -0.20333 | 3.2249
126 | -0.030335 | -0.0076116 | 0.030353 | 0.0076226 | 1.7652e-05 | 1.1005e-05 | 0.045559 | 0.045559 | 0.045559 | 0.99086 | -0.17494 | 0.99149 | -0.16274 | 12.5162
127 | -0.032306 | -0.0081122 | 0.032316 | 0.0081183 | 9.8437e-06 | 6.156e-06 | 0.04849 | 0.04849 | 0.04849 | 0.99149 | -0.16274 | 0.99182 | -0.15636 | 13.3216
128 | -0.033515 | -0.0084188 | 0.033529 | 0.0084275 | 1.3876e-05 | 8.6915e-06 | 0.050289 | 0.050289 | 0.050289 | 0.99182 | -0.15636 | 0.99227 | -0.14768 | 13.8157
129 | -0.022732 | -0.0057025 | 0.022742 | 0.0057086 | 9.9034e-06 | 6.0688e-06 | 0.034835 | 0.034835 | 0.034835 | 0.97107 | -0.55822 | 0.97154 | -0.54908 | 9.57
130 | -0.026328 | -0.0066074 | 0.026347 | 0.0066194 | 1.9388e-05 | 1.2015e-05 | 0.040327 | 0.040327 | 0.040327 | 0.97154 | -0.54908 | 0.97232 | -0.53365 | 11.079
131 | -0.028657 | -0.0071983 | 0.028663 | 0.0072018 | 5.6298e-06 | 3.5063e-06 | 0.043862 | 0.043862 | 0.043862 | 0.97232 | -0.53365 | 0.97253 | -0.52954 | 12.05
132 | -0.012022 | -0.0030116 | 0.012022 | 0.0030117 | 6.5201e-08 | 3.5318e-08 | 0.018369 | 0.018369 | 0.018369 | 0.97383 | -0.50438 | 0.97384 | -0.50427 | 5.0465
133 | -0.015609 | -0.0039106 | 0.015614 | 0.0039134 | 4.8613e-06 | 2.8276e-06 | 0.02385 | 0.02385 | 0.02385 | 0.97384 | -0.50427 | 0.97417 | -0.49773 | 6.5521
134 | -0.017917 | -0.0044906 | 0.017917 | 0.0044908 | 4.0135e-07 | 2.3907e-07 | 0.027367 | 0.027367 | 0.027367 | 0.97417 | -0.49773 | 0.97419 | -0.49726 | 7.5185
135 | -0.023744 | -0.0059511 | 0.023756 | 0.0059586 | 1.2108e-05 | 7.4436e-06 | 0.036267 | 0.036267 | 0.036267 | 0.97419 | -0.49726 | 0.97474 | -0.48656 | 9.9635
136 | -0.026387 | -0.0066181 | 0.026389 | 0.0066191 | 1.7117e-06 | 1.0604e-06 | 0.040284 | 0.040284 | 0.040284 | 0.97474 | -0.48656 | 0.97481 | -0.4852 | 11.0671
137 | -0.44421 | -0.11326 | 0.44473 | 0.1136 | 0.00052114 | 0.00033288 | 0.66746 | 0.66746 | 0.66746 | 0.99134 | -0.16426 | 0.99261 | -0.13999 | 45.8419
138 | 0.22978 | 0.058583 | -0.22961 | -0.058479 | 0.00016428 | 0.00010438 | 0.34526 | 0.34526 | 0.34526 | 0.99134 | -0.16426 | 0.99057 | -0.17908 | 23.7126
139 | -0.44909 | -0.11469 | 0.4496 | 0.11501 | 0.0005075 | 0.00032418 | 0.67399 | 0.67399 | 0.67399 | 0.99261 | -0.13999 | 0.99384 | -0.11664 | 46.2908
140 | -0.45501 | -0.11637 | 0.4558 | 0.11687 | 0.00078538 | 0.00050171 | 0.68209 | 0.68209 | 0.68209 | 0.99384 | -0.11664 | 0.99571 | -0.081041 | 46.8471
141 | -0.0033373 | -0.00083583 | 0.0033373 | 0.00083579 | 5.0802e-08 | -3.9388e-08 | 0.0049688 | 0.0049687 | 0.0049688 | 0.99938 | -0.011838 | 0.9994 | -0.011518 | 1.365
142 | -0.013005 | -0.0032597 | 0.013012 | 0.0032635 | 6.7449e-06 | 3.7455e-06 | 0.019835 | 0.019835 | 0.019835 | 0.97563 | -0.46909 | 0.97619 | -0.45821 | 5.4492
143 | 0.011267 | 0.0028242 | -0.011267 | -0.0028239 | 5.1815e-07 | 2.7319e-07 | 0.017185 | 0.017185 | 0.017185 | 0.97563 | -0.46909 | 0.97558 | -0.47006 | 4.7211
144 | -0.01481 | -0.0037141 | 0.014814 | 0.0037164 | 4.0151e-06 | 2.307e-06 | 0.022576 | 0.022576 | 0.022576 | 0.97619 | -0.45821 | 0.97647 | -0.45252 | 6.2021
145 | 0.0095142 | 0.0023847 | -0.0095124 | -0.0023838 | 1.7935e-06 | 8.6431e-07 | 0.014512 | 0.014512 | 0.014512 | 0.97558 | -0.47006 | 0.97538 | -0.47401 | 3.9867
146 | 0.015199 | 0.0038119 | -0.015189 | -0.0038064 | 9.5891e-06 | 5.5412e-06 | 0.023162 | 0.023162 | 0.023162 | 0.97647 | -0.45252 | 0.9758 | -0.46577 | 6.3632
147 | -0.030012 | -0.0075284 | 0.03002 | 0.0075332 | 7.7985e-06 | 4.8667e-06 | 0.045737 | 0.045737 | 0.045737 | 0.97647 | -0.45252 | 0.97675 | -0.44708 | 12.5652
148 | 0.0072692 | 0.0018216 | -0.0072681 | -0.0018212 | 1.116e-06 | 4.1225e-07 | 0.01109 | 0.01109 | 0.01109 | 0.97538 | -0.47401 | 0.97522 | -0.47724 | 3.0466
149 | 0.0045328 | 0.001136 | -0.0045326 | -0.001136 | 2.2918e-07 | -1.3105e-08 | 0.0069122 | 0.0069122 | 0.0069122 | 0.9758 | -0.46577 | 0.97575 | -0.46683 | 1.899
150 | 0.010656 | 0.0026704 | -0.010654 | -0.0026693 | 2.1576e-06 | 1.1088e-06 | 0.01625 | 0.01625 | 0.01625 | 0.9758 | -0.46577 | 0.97559 | -0.47002 | 4.4642
151 | 0.0043445 | 0.0010885 | -0.0043438 | -0.0010886 | 7.226e-07 | -8.4564e-08 | 0.0066289 | 0.0066291 | 0.0066291 | 0.97522 | -0.47724 | 0.97504 | -0.48073 | 1.8212
152 | 0.0079816 | 0.0019995 | -0.0079815 | -0.0019995 | 1.2122e-07 | 5.0345e-08 | 0.012174 | 0.012174 | 0.012174 | 0.97559 | -0.47002 | 0.97557 | -0.47034 | 3.3444
153 | 0.0029622 | 0.00074235 | -0.0029622 | -0.00074239 | 4.4809e-08 | -4.4247e-08 | 0.0045207 | 0.0045207 | 0.0045207 | 0.97504 | -0.48073 | 0.97503 | -0.48105 | 1.2419
154 | 0.0050226 | 0.0012579 | -0.0050218 | -0.0012579 | 7.8195e-07 | 5.6866e-08 | 0.0076605 | 0.0076607 | 0.0076607 | 0.97557 | -0.47034 | 0.9754 | -0.47361 | 2.1046
155 | 0.0027023 | 0.00067654 | -0.0027021 | -0.0006768 | 1.9949e-07 | -2.6304e-07 | 0.0041222 | 0.0041223 | 0.0041223 | 0.9754 | -0.47361 | 0.97533 | -0.47516 | 1.1325
156 | 0.0014138 | 0.00035403 | -0.0014138 | -0.00035433 | 4.6324e-08 | -3.017e-07 | 0.0021569 | 0.002157 | 0.002157 | 0.97533 | -0.47516 | 0.97529 | -0.47585 | 0.59259
157 | 0.0012883 | 0.00032277 | -0.0012882 | -0.00032286 | 1.1507e-08 | -9.1768e-08 | 0.0019654 | 0.0019654 | 0.0019654 | 0.97533 | -0.47516 | 0.97532 | -0.47535 | 0.53996
158 | 0.001749 | 0.00043832 | -0.001749 | -0.00043834 | 5.5292e-09 | -2.2913e-08 | 0.0026529 | 0.0026529 | 0.0026529 | 0.98102 | -0.36358 | 0.98102 | -0.36365 | 0.72881
159 | -0.16448 | -0.041653 | 0.16453 | 0.041688 | 5.48e-05 | 3.4593e-05 | 0.24901 | 0.24901 | 0.24901 | 0.98346 | -0.31601 | 0.98382 | -0.30908 | 17.1026
160 | -0.16711 | -0.042335 | 0.16714 | 0.042352 | 2.7515e-05 | 1.7376e-05 | 0.25292 | 0.25292 | 0.25292 | 0.98382 | -0.30908 | 0.984 | -0.30565 | 17.3709
161 | 0.096784 | 0.02442 | -0.096738 | -0.024392 | 4.6101e-05 | 2.8363e-05 | 0.14716 | 0.14716 | 0.14716 | 0.97901 | -0.40282 | 0.9785 | -0.41277 | 10.1074
162 | 0.094145 | 0.023742 | -0.094078 | -0.023701 | 6.7089e-05 | 4.1185e-05 | 0.14322 | 0.14322 | 0.14322 | 0.9785 | -0.41277 | 0.97773 | -0.42767 | 9.8367
163 | 0.092948 | 0.023418 | -0.092936 | -0.02341 | 1.243e-05 | 7.6228e-06 | 0.1415 | 0.1415 | 0.1415 | 0.97773 | -0.42767 | 0.97759 | -0.43047 | 9.7186
164 | 0.091989 | 0.023173 | -0.091955 | -0.023152 | 3.4129e-05 | 2.0912e-05 | 0.14006 | 0.14006 | 0.14006 | 0.97759 | -0.43047 | 0.9772 | -0.43823 | 9.6196
165 | 0.090705 | 0.022838 | -0.0907 | -0.022836 | 4.5953e-06 | 2.8123e-06 | 0.13816 | 0.13816 | 0.13816 | 0.9772 | -0.43823 | 0.97714 | -0.43929 | 9.4889
166 | -0.085654 | -0.021568 | 0.085662 | 0.021573 | 8.3584e-06 | 5.0871e-06 | 0.13049 | 0.13049 | 0.13049 | 0.97704 | -0.44133 | 0.97714 | -0.43929 | 8.962
167 | 0.084403 | 0.021255 | -0.084375 | -0.021237 | 2.8815e-05 | 1.751e-05 | 0.12858 | 0.12858 | 0.12858 | 0.97704 | -0.44133 | 0.97667 | -0.44847 | 8.8312
168 | 0.083221 | 0.020948 | -0.083162 | -0.02091 | 5.9308e-05 | 3.7465e-05 | 0.12682 | 0.12682 | 0.12682 | 0.97667 | -0.44847 | 0.97591 | -0.46339 | 17.421
169 | 0.051049 | 0.012845 | -0.051001 | -0.012815 | 4.7763e-05 | 3.0306e-05 | 0.077855 | 0.077855 | 0.077855 | 0.97591 | -0.46339 | 0.97492 | -0.48299 | 21.3888
170 | 0.030961 | 0.0077767 | -0.030945 | -0.0077666 | 1.6247e-05 | 1.0155e-05 | 0.047214 | 0.047215 | 0.047215 | 0.97591 | -0.46339 | 0.97535 | -0.47439 | 12.971
171 | 0.0011513 | 0.00028833 | -0.0011512 | -0.00028853 | 2.011e-08 | -2.0459e-07 | 0.0017553 | 0.0017554 | 0.0017554 | 0.97591 | -0.46339 | 0.97589 | -0.46376 | 0.48225
172 | 0.041212 | 0.010362 | -0.041184 | -0.010344 | 2.7302e-05 | 1.7244e-05 | 0.062913 | 0.062913 | 0.062913 | 0.97492 | -0.48299 | 0.97421 | -0.49687 | 17.2839
173 | 0.028862 | 0.0072445 | -0.028847 | -0.0072353 | 1.4867e-05 | 9.2601e-06 | 0.044037 | 0.044037 | 0.044037 | 0.97535 | -0.47439 | 0.97481 | -0.4852 | 12.098
174 | 0.036663 | 0.0092112 | -0.036645 | -0.0092002 | 1.7495e-05 | 1.1012e-05 | 0.056007 | 0.056007 | 0.056007 | 0.97421 | -0.49687 | 0.9737 | -0.50688 | 15.3866
175 | 0.034463 | 0.0086533 | -0.034454 | -0.0086472 | 9.8028e-06 | 6.1566e-06 | 0.052673 | 0.052673 | 0.052673 | 0.9737 | -0.50688 | 0.9734 | -0.51284 | 14.4705
176 | 0.015476 | 0.0038797 | -0.015473 | -0.0038779 | 3.0968e-06 | 1.7995e-06 | 0.023687 | 0.023687 | 0.023687 | 0.9722 | -0.53647 | 0.97199 | -0.54068 | 6.5075
177 | -0.016893 | -0.0042347 | 0.016893 | 0.004235 | 4.6802e-07 | 2.7639e-07 | 0.025856 | 0.025856 | 0.025856 | 0.9722 | -0.53647 | 0.97223 | -0.53589 | 7.1032
178 | 0.006662 | 0.0016696 | -0.0066619 | -0.0016696 | 7.3945e-08 | 2.3828e-08 | 0.010199 | 0.010199 | 0.010199 | 0.97199 | -0.54068 | 0.97198 | -0.54091 | 2.8019
179 | -0.020295 | -0.0050876 | 0.020297 | 0.0050886 | 1.7345e-06 | 1.0506e-06 | 0.031062 | 0.031062 | 0.031062 | 0.97223 | -0.53589 | 0.97232 | -0.5341 | 8.5336
180 | 0.0054139 | 0.0013569 | -0.0054139 | -0.0013569 | 5.5651e-10 | 8.9061e-11 | 0.0082882 | 0.0082882 | 0.0082882 | 0.97198 | -0.54091 | 0.97198 | -0.54091 | 2.277
181 | -0.021713 | -0.0054437 | 0.021722 | 0.0054487 | 8.1366e-06 | 4.9636e-06 | 0.03323 | 0.03323 | 0.03323 | 0.97232 | -0.5341 | 0.97272 | -0.52624 | 9.1292
182 | -0.024925 | -0.0062514 | 0.024926 | 0.0062525 | 1.7031e-06 | 1.0512e-06 | 0.03813 | 0.03813 | 0.03813 | 0.97272 | -0.52624 | 0.9728 | -0.52481 | 10.4753
183 | -0.032301 | -0.0081006 | 0.032319 | 0.0081122 | 1.8431e-05 | 1.1546e-05 | 0.04941 | 0.04941 | 0.04941 | 0.9728 | -0.52481 | 0.9734 | -0.51284 | 13.5741
184 | -0.45928 | -0.11774 | 0.4594 | 0.11782 | 0.00011399 | 7.2821e-05 | 0.6873 | 0.6873 | 0.6873 | 0.99571 | -0.081041 | 0.99598 | -0.075923 | 47.2049
185 | -0.0079734 | -0.0019977 | 0.0079747 | 0.0019982 | 1.2929e-06 | 5.0684e-07 | 0.011871 | 0.011871 | 0.011871 | 0.9994 | -0.011518 | 0.99958 | -0.0081142 | 3.2614
186 | -0.0096628 | -0.0024213 | 0.0096634 | 0.0024216 | 6.1067e-07 | 2.8765e-07 | 0.014384 | 0.014384 | 0.014384 | 0.99958 | -0.0081142 | 0.99965 | -0.0067874 | 3.9517
187 | -0.4632 | -0.11877 | 0.46361 | 0.11903 | 0.000415 | 0.00026512 | 0.69298 | 0.69298 | 0.69298 | 0.99598 | -0.075923 | 0.99696 | -0.057465 | 47.5948
188 | -0.52492 | -0.13451 | 0.5261 | 0.13527 | 0.0011811 | 0.00075483 | 0.78453 | 0.78453 | 0.78453 | 0.99696 | -0.057465 | 0.99941 | -0.011155 | 53.8823
189 | 0.061309 | 0.015479 | -0.061273 | -0.015456 | 3.5166e-05 | 2.236e-05 | 0.091547 | 0.091547 | 0.091547 | 0.99696 | -0.057465 | 0.99633 | -0.069445 | 25.1502
190 | -0.53622 | -0.1378 | 0.53651 | 0.13799 | 0.00029075 | 0.00018583 | 0.79958 | 0.79958 | 0.79958 | 0.99941 | -0.011155 | 1 | 0 | 54.9164
191 | 0.010113 | 0.0025347 | -0.010112 | -0.0025342 | 1.1674e-06 | 5.6723e-07 | 0.015057 | 0.015057 | 0.015057 | 0.99941 | -0.011155 | 0.99928 | -0.013579 | 4.1366
192 | 0.057918 | 0.014615 | -0.057793 | -0.014536 | 0.00012503 | 7.9441e-05 | 0.086536 | 0.086536 | 0.086536 | 0.99633 | -0.069445 | 0.99398 | -0.11463 | 23.7737
193 | 0.015727 | 0.0039428 | -0.015722 | -0.0039402 | 4.6097e-06 | 2.6559e-06 | 0.023402 | 0.023402 | 0.023402 | 1 | 0 | 0.99968 | -0.006153 | 6.4292
194 | 0.0052812 | 0.0013235 | -0.0052809 | -0.0013235 | 3.4707e-07 | 2.609e-08 | 0.0078641 | 0.0078642 | 0.0078642 | 0.99928 | -0.013579 | 0.99921 | -0.014958 | 2.1605
195 | 0.019393 | 0.0048646 | -0.019384 | -0.0048596 | 8.444e-06 | 5.058e-06 | 0.029033 | 0.029033 | 0.029033 | 0.99398 | -0.11463 | 0.99351 | -0.12377 | 7.9761
196 | 0.038401 | 0.0096713 | -0.038347 | -0.0096373 | 5.3934e-05 | 3.3955e-05 | 0.057503 | 0.057503 | 0.057503 | 0.99398 | -0.11463 | 0.99246 | -0.14404 | 15.7977
197 | 0.018095 | 0.0045365 | -0.018095 | -0.0045362 | 4.2968e-07 | 2.548e-07 | 0.027102 | 0.027102 | 0.027102 | 0.99351 | -0.12377 | 0.99349 | -0.12426 | 7.4456
198 | 0.036951 | 0.0092874 | -0.036946 | -0.0092846 | 4.4119e-06 | 2.7741e-06 | 0.05541 | 0.05541 | 0.05541 | 0.99246 | -0.14404 | 0.99233 | -0.14655 | 15.2226
199 | 0.013469 | 0.003377 | -0.013465 | -0.0033746 | 4.3375e-06 | 2.4082e-06 | 0.020174 | 0.020174 | 0.020174 | 0.99349 | -0.12426 | 0.99314 | -0.13102 | 5.5424
200 | 0.035125 | 0.0088282 | -0.035123 | -0.008827 | 1.9093e-06 | 1.1983e-06 | 0.052679 | 0.052679 | 0.052679 | 0.99233 | -0.14655 | 0.99227 | -0.14768 | 14.4723
201 | 0.011284 | 0.0028281 | -0.011284 | -0.0028281 | 9.3204e-08 | 4.84e-08 | 0.016907 | 0.016907 | 0.016907 | 0.99314 | -0.13102 | 0.99313 | -0.1312 | 4.6449
202 | 0.011315 | 0.0028357 | -0.011315 | -0.0028355 | 3.4195e-07 | 1.7671e-07 | 0.016843 | 0.016843 | 0.016843 | 0.99968 | -0.006153 | 0.99965 | -0.0067874 | 4.6271
203 | 0.0052919 | 0.0013262 | -0.0052914 | -0.0013261 | 4.6159e-07 | 4.209e-08 | 0.0079288 | 0.0079289 | 0.0079289 | 0.99313 | -0.1312 | 0.99303 | -0.13303 | 2.1783

## res_trafo
| p_hv_mw | q_hv_mvar | p_lv_mw | q_lv_mvar | pl_mw | ql_mvar | i_hv_ka | i_lv_ka | vm_hv_pu | va_hv_degree | vm_lv_pu | va_lv_degree | loading_percent
0 | -1.2729e-15 | -1.3162e-15 | 0.00165 | 1.2699e-07 | 0.00165 | 1.2699e-07 | 5.2857e-17 | 0.0023815 | 0.99998 | 149.9956 | 1 | 0 | 0.2619

## res_ext_grid
| p_mw | q_mvar
0 | 0.55909 | 0.14324

## res_load
| p_mw | q_mvar
0 | 0.0018855 | 0.00047256
1 | 0.0017368 | 0.00043528
2 | 0.0017011 | 0.00042633
3 | 0.0028545 | 0.0007154
4 | 0.0026512 | 0.00066444
5 | 0.0026891 | 0.00067394
6 | 0.0022353 | 0.00056021
7 | 0.0028538 | 0.00071524
8 | 0.0039211 | 0.00098272
9 | 0.0027998 | 0.00070169
10 | 0.0038721 | 0.00097044
11 | 0.0020037 | 0.00050218
12 | 0.0029374 | 0.00073619
13 | 0.0034463 | 0.00086373
14 | 0.0030834 | 0.00077276
15 | 0.0032582 | 0.00081659
16 | 0.0046171 | 0.0011572
17 | 0.0024329 | 0.00060974
18 | 0.0029428 | 0.00073753
19 | 0.0030444 | 0.00076299
20 | 0.0048051 | 0.0012043
21 | 0.004026 | 0.001009
22 | 0.0032904 | 0.00082466
23 | 0.0005064 | 0.00012691
24 | 0.003199 | 0.00080175
25 | 0.0030099 | 0.00075436
26 | 0.0026306 | 0.00065928
27 | 0.00086956 | 0.00021793
28 | 0.0022788 | 0.00057111
29 | 0.0031305 | 0.00078457
30 | 0.0024754 | 0.00062039
31 | 0.0019233 | 0.00048201
32 | 0.0024857 | 0.00062297
33 | 0.0034119 | 0.00085511
34 | 0.006939 | 0.0017391
35 | 0.0027747 | 0.00069541
36 | 0.0019615 | 0.00049161
37 | 0.0036042 | 0.00090329
38 | 0.0053951 | 0.0013521
39 | 0.0075335 | 0.0018881
40 | 0.0047195 | 0.0011828
41 | 0.0047788 | 0.0011977
42 | 0.0034293 | 0.00085946
43 | 0.0029647 | 0.00074303
44 | 0.003344 | 0.00083809
45 | 0.0016211 | 0.00040628
46 | 0.0039486 | 0.00098961
47 | 0.0077702 | 0.0019474
48 | 0.0072059 | 0.001806
49 | 0.001651 | 0.00041378
50 | 0.0076037 | 0.0019057
51 | 0.0030723 | 0.00076999
52 | 0.0025199 | 0.00063153
53 | 0.004599 | 0.0011526
54 | 0.0048953 | 0.0012269
55 | 0.0037521 | 0.00094035
56 | 0.0036413 | 0.0009126
57 | 0.0020517 | 0.0005142
58 | 0.0052237 | 0.0013092
59 | 0.0013488 | 0.00033804
60 | 0.00046972 | 0.00011772
61 | 0.0054313 | 0.0013612
62 | 0.0030882 | 0.00077397
63 | 0.0036115 | 0.00090514
64 | 0.0015684 | 0.00039308
65 | 0.002345 | 0.00058771
66 | 0.0015626 | 0.00039163
67 | 0.0022589 | 0.00056612
68 | 0.0024809 | 0.00062177
69 | 0.0012423 | 0.00031136
70 | 0.0030054 | 0.00075321
71 | 0.0024396 | 0.00061141
72 | 0.0032637 | 0.00081796
73 | 0.0046089 | 0.0011551
74 | 0.0022579 | 0.00056589
75 | 0.0031669 | 0.00079369
76 | 0.0013097 | 0.00032825
77 | 0.00095936 | 0.00024044
78 | 0.0025395 | 0.00063645
79 | 0.00095986 | 0.00024056
80 | 0.0025223 | 0.00063214
81 | 0.0032767 | 0.00082123
82 | 0.00146 | 0.00036591
83 | 0.0020031 | 0.00050202
84 | 0.00095925 | 0.00024041
85 | 0.0025198 | 0.00063151
86 | 0.0025377 | 0.00063601
87 | 0.0027666 | 0.00069337
88 | 0.0044317 | 0.0011107
89 | 0.0081397 | 0.00204
90 | 0.0031588 | 0.00079168
91 | 0.0021605 | 0.00054148
92 | 0.0020567 | 0.00051546
93 | 0.0014585 | 0.00036554
94 | 0.0023888 | 0.0005987
95 | 0.0018996 | 0.0004761
96 | 0.0041784 | 0.0010472
97 | 0.0088811 | 0.0022258
98 | 0.0019534 | 0.00048956
99 | 0.001199 | 0.0003005
100 | 0.0048247 | 0.0012092
101 | 0.0035863 | 0.00089881
102 | 0.0023098 | 0.00057888
103 | 0.0070698 | 0.0017718
104 | 0.0030311 | 0.00075967
105 | 0.0035867 | 0.00089891
106 | 0.0023029 | 0.00057717
107 | 0.0058267 | 0.0014603
108 | 0.0026314 | 0.0006595
109 | 0.0043601 | 0.0010928
110 | 0.0021019 | 0.00052678
111 | 0.0054101 | 0.0013559
112 | 0.0016862 | 0.00042259
113 | 0.0017377 | 0.0004355
114 | 0.0017981 | 0.00045065
115 | 0.0017526 | 0.00043924
116 | 0.0022432 | 0.00056219
117 | 0.0020814 | 0.00052166
118 | 0.0029236 | 0.00073271
119 | 0.0045326 | 0.001136
120 | 0.0026725 | 0.00066978
121 | 0.0013816 | 0.00034626
122 | 0.0029589 | 0.00074157
123 | 0.0023195 | 0.00058133
124 | 0.0014138 | 0.00035433
125 | 0.0012882 | 0.00032286
126 | 0.0029622 | 0.00074239
127 | 0.0014898 | 0.00037337
128 | 0.001749 | 0.00043834
129 | 0.0025945 | 0.00065024
130 | 0.0025828 | 0.00064732
131 | 0.0020889 | 0.00052353
132 | 0.0025923 | 0.0006497
133 | 0.0011301 | 0.00028322
134 | 0.00094648 | 0.00023721
135 | 0.0012505 | 0.00031342
136 | 0.0012505 | 0.00031342
137 | 0.0050378 | 0.0012626
138 | 0.0011535 | 0.00028909
139 | 0.0097896 | 0.0024535
140 | 0.002083 | 0.00052204
141 | 0.0011512 | 0.00028853
142 | 0.0045215 | 0.0011332
143 | 0.0024583 | 0.00061612
144 | 0.002182 | 0.00054687
145 | 0.0014167 | 0.00035507
146 | 0.0088109 | 0.0022082
147 | 0.0034018 | 0.00085257
148 | 0.001248 | 0.00031277
149 | 0.0014167 | 0.00035507
150 | 0.0054139 | 0.0013569
151 | 0.003203 | 0.00080274
152 | 0.0073743 | 0.0018482
153 | 0.0034865 | 0.00087379
154 | 0.0044468 | 0.0011145
155 | 0.002634 | 0.00066015
156 | 0.0025835 | 0.00064748
157 | 0.0046361 | 0.0011619
158 | 0.0016881 | 0.00042307
159 | 0.0038 | 0.00095236
160 | 0.0033551 | 0.00084086
161 | 0.005207 | 0.001305
162 | 0.0048305 | 0.0012106
163 | 0.0012893 | 0.00032312
164 | 0.0013962 | 0.00034992
165 | 0.0046254 | 0.0011592
166 | 0.0018212 | 0.00045644
167 | 0.0021804 | 0.00054646
168 | 0.0015937 | 0.00039943
169 | 0.0044069 | 0.0011045
170 | 0.0052809 | 0.0013235
171 | 0.0021346 | 0.00053498
172 | 0.0016516 | 0.00041394
173 | 0.0059925 | 0.0015019
174 | 0.0052914 | 0.0013261
175 | 0.0028551 | 0.00071556

## dtypes
| element | column | dtype
0 | bus | name | object
1 | bus | vn_kv | float64
2 | bus | type | object
3 | bus | zone | object
4 | bus | in_service | bool
5 | load | name | object
6 | load | bus | uint32
7 | load | p_mw | float64
8 | load | q_mvar | float64
9 | load | const_z_percent | float64
10 | load | const_i_percent | float64
11 | load | sn_mva | float64
12 | load | scaling | float64
13 | load | in_service | bool
14 | load | type | object
15 | ext_grid | name | object
16 | ext_grid | bus | uint32
17 | ext_grid | vm_pu | float64
18 | ext_grid | va_degree | float64
19 | ext_grid | slack_weight | float64
20 | ext_grid | in_service | bool
21 | line | name | object
22 | line | std_type | object
23 | line | from_bus | uint32
24 | line | to_bus | uint32
25 | line | length_km | float64
26 | line | r_ohm_per_km | float64
27 | line | x_ohm_per_km | float64
28 | line | c_nf_per_km | float64
29 | line | g_us_per_km | float64
30 | line | max_i_ka | float64
31 | line | df | float64
32 | line | parallel | uint32
33 | line | type | object
34 | line | in_service | bool
35 | trafo | name | object
36 | trafo | std_type | object
37 | trafo | hv_bus | uint32
38 | trafo | lv_bus | uint32
39 | trafo | sn_mva | float64
40 | trafo | vn_hv_kv | float64
41 | trafo | vn_lv_kv | float64
42 | trafo | vk_percent | float64
43 | trafo | vkr_percent | float64
44 | trafo | pfe_kw | float64
45 | trafo | i0_percent | float64
46 | trafo | shift_degree | float64
47 | trafo | tap_side | object
48 | trafo | tap_neutral | int32
49 | trafo | tap_min | int32
50 | trafo | tap_max | int32
51 | trafo | tap_step_percent | float64
52 | trafo | tap_step_degree | float64
53 | trafo | tap_pos | int32
54 | trafo | tap_phase_shifter | bool
55 | trafo | parallel | uint32
56 | trafo | df | float64
57 | trafo | in_service | bool
58 | line_geodata | coords | object
59 | bus_geodata | x | float64
60 | bus_geodata | y | float64
61 | bus_geodata | coords | object
62 | res_bus | vm_pu | float64
63 | res_bus | va_degree | float64
64 | res_bus | p_mw | float64
65 | res_bus | q_mvar | float64
66 | res_line | p_from_mw | float64
67 | res_line | q_from_mvar | float64
68 | res_line | p_to_mw | float64
69 | res_line | q_to_mvar | float64
70 | res_line | pl_mw | float64
71 | res_line | ql_mvar | float64
72 | res_line | i_from_ka | float64
73 | res_line | i_to_ka | float64
74 | res_line | i_ka | float64
75 | res_line | vm_from_pu | float64
76 | res_line | va_from_degree | float64
77 | res_line | vm_to_pu | float64
78 | res_line | va_to_degree | float64
79 | res_line | loading_percent | float64
80 | res_trafo | p_hv_mw | float64
81 | res_trafo | q_hv_mvar | float64
82 | res_trafo | p_lv_mw | float64
83 | res_trafo | q_lv_mvar | float64
84 | res_trafo | pl_mw | float64
85 | res_trafo | ql_mvar | float64
86 | res_trafo | i_hv_ka | float64
87 | res_trafo | i_lv_ka | float64
88 | res_trafo | vm_hv_pu | float64
89 | res_trafo | va_hv_degree | float64
90 | res_trafo | vm_lv_pu | float64
91 | res_trafo | va_lv_degree | float64
92 | res_trafo | loading_percent | float64
93 | res_ext_grid | p_mw | float64
94 | res_ext_grid | q_mvar | float64
95 | res_load | p_mw | float64
96 | res_load | q_mvar | float64

## parameters
| version | format_version | converged | OPF_converged | name | f_hz | sn_mva
0 | 2.14.6 | 2.14.0 | TRUE | FALSE |  | 50 | 1