## bus
| name | vn_kv | type | zone | in_service
0 | bus_LV_1062-12_0_7_node_0 | 0.4 | n |  | TRUE
1 | bus_LV_1062-12_0_7_node_33 | 0.4 | n |  | TRUE
2 | bus_LV_1062-12_0_7_node_2 | 0.4 | n |  | TRUE
3 | bus_LV_1062-12_0_7_node_16 | 0.4 | n |  | TRUE
4 | bus_LV_1062-12_0_7_node_80 | 0.4 | n |  | TRUE
5 | bus_LV_1062-12_0_7_node_81 | 0.4 | n |  | TRUE
6 | bus_LV_1062-12_0_7_node_82 | 0.4 | n |  | TRUE
7 | bus_LV_1062-12_0_7_node_36 | 0.4 | n |  | TRUE
8 | bus_LV_1062-12_0_7_node_35 | 0.4 | n |  | TRUE
9 | bus_LV_1062-12_0_7_node_99 | 0.4 | n |  | TRUE
10 | bus_LV_1062-12_0_7_node_3 | 0.4 | n |  | TRUE
11 | bus_LV_1062-12_0_7_node_4 | 0.4 | n |  | TRUE
12 | bus_LV_1062-12_0_7_node_5 | 0.4 | n |  | TRUE
13 | bus_LV_1062-12_0_7_node_6 | 0.4 | n |  | TRUE
14 | bus_LV_1062-12_0_7_node_7 | 0.4 | n |  | TRUE
15 | bus_LV_1062-12_0_7_node_8 | 0.4 | n |  | TRUE
16 | bus_LV_1062-12_0_7_node_43 | 0.4 | n |  | TRUE
17 | bus_LV_1062-12_0_7_node_90 | 0.4 | n |  | TRUE
18 | bus_LV_1062-12_0_7_node_34 | 0.4 | n |  | TRUE
19 | bus_LV_1062-12_0_7_node_32 | 0.4 | n |  | TRUE
20 | bus_LV_1062-12_0_7_node_9 | 0.4 | n |  | TRUE
21 | bus_LV_1062-12_0_7_node_10 | 0.4 | n |  | TRUE
22 | bus_LV_1062-12_0_7_node_11 | 0.4 | n |  | TRUE
23 | bus_LV_1062-12_0_7_node_84 | 0.4 | n |  | TRUE
24 | bus_LV_1062-12_0_7_node_12 | 0.4 | n |  | TRUE
25 | bus_LV_1062-12_0_7_node_98 | 0.4 | n |  | TRUE
26 | bus_LV_1062-12_0_7_node_83 | 0.4 | n |  | TRUE
27 | bus_LV_1062-12_0_7_node_13 | 0.4 | n |  | TRUE
28 | bus_LV_1062-12_0_7_node_14 | 0.4 | n |  | TRUE
29 | bus_LV_1062-12_0_7_node_15 | 0.4 | n |  | TRUE
30 | bus_LV_1062-12_0_7_node_31 | 0.4 | n |  | TRUE
31 | bus_LV_1062-12_0_7_node_18 | 0.4 | n |  | TRUE
32 | bus_LV_1062-12_0_7_node_63 | 0.4 | n |  | TRUE
33 | bus_LV_1062-12_0_7_node_62 | 0.4 | n |  | TRUE
34 | bus_LV_1062-12_0_7_node_19 | 0.4 | n |  | TRUE
35 | bus_LV_1062-12_0_7_node_21 | 0.4 | n |  | TRUE
36 | bus_LV_1062-12_0_7_node_75 | 0.4 | n |  | TRUE
37 | bus_LV_1062-12_0_7_node_20 | 0.4 | n |  | TRUE
38 | bus_LV_1062-12_0_7_node_22 | 0.4 | n |  | TRUE
39 | bus_LV_1062-12_0_7_node_67 | 0.4 | n |  | TRUE
40 | bus_LV_1062-12_0_7_node_74 | 0.4 | n |  | TRUE
41 | bus_LV_1062-12_0_7_node_66 | 0.4 | n |  | TRUE
42 | bus_LV_1062-12_0_7_node_23 | 0.4 | n |  | TRUE
43 | bus_LV_1062-12_0_7_node_42 | 0.4 | n |  | TRUE
44 | bus_LV_1062-12_0_7_node_41 | 0.4 | n |  | TRUE
45 | bus_LV_1062-12_0_7_node_24 | 0.4 | n |  | TRUE
46 | bus_LV_1062-12_0_7_node_49 | 0.4 | n |  | TRUE
47 | bus_LV_1062-12_0_7_node_30 | 0.4 | n |  | TRUE
48 | bus_LV_1062-12_0_7_node_77 | 0.4 | n |  | TRUE
49 | bus_LV_1062-12_0_7_node_25 | 0.4 | n |  | TRUE
50 | bus_LV_1062-12_0_7_node_26 | 0.4 | n |  | TRUE
51 | bus_LV_1062-12_0_7_node_39 | 0.4 | n |  | TRUE
52 | bus_LV_1062-12_0_7_node_27 | 0.4 | n |  | TRUE
53 | bus_LV_1062-12_0_7_node_29 | 0.4 | n |  | TRUE
54 | bus_LV_1062-12_0_7_node_76 | 0.4 | n |  | TRUE
55 | bus_LV_1062-12_0_7_node_28 | 0.4 | n |  | TRUE
56 | bus_LV_1062-12_0_7_node_48 | 0.4 | n |  | TRUE
57 | bus_LV_1062-12_0_7_node_61 | 0.4 | n |  | TRUE
58 | bus_LV_1062-12_0_7_node_40 | 0.4 | n |  | TRUE
59 | bus_LV_1062-12_0_7_node_65 | 0.4 | n |  | TRUE
60 | bus_LV_1062-12_0_7_node_64 | 0.4 | n |  | TRUE
61 | bus_LV_1062-12_0_7_node_89 | 0.4 | n |  | TRUE
62 | bus_LV_1062-12_0_7_node_86 | 0.4 | n |  | TRUE
63 | bus_LV_1062-12_0_7_node_87 | 0.4 | n |  | TRUE
64 | bus_LV_1062-12_0_7_node_96 | 0.4 | n |  | TRUE
65 | bus_LV_1062-12_0_7_node_95 | 0.4 | n |  | TRUE
66 | bus_LV_1062-12_0_7_node_72 | 0.4 | n |  | TRUE
67 | bus_LV_1062-12_0_7_node_73 | 0.4 | n |  | TRUE
68 | bus_LV_1062-12_0_7_node_79 | 0.4 | n |  | TRUE
69 | bus_LV_1062-12_0_7_node_78 | 0.4 | n |  | TRUE
70 | bus_LV_1062-12_0_7_node_55 | 0.4 | n |  | TRUE
71 | bus_LV_1062-12_0_7_node_38 | 0.4 | n |  | TRUE
72 | bus_LV_1062-12_0_7_node_94 | 0.4 | n |  | TRUE
73 | bus_LV_1062-12_0_7_node_91 | 0.4 | n |  | TRUE
74 | bus_LV_1062-12_0_7_node_45 | 0.4 | n |  | TRUE
75 | bus_LV_1062-12_0_7_node_46 | 0.4 | n |  | TRUE
76 | bus_LV_1062-12_0_7_node_47 | 0.4 | n |  | TRUE
77 | bus_LV_1062-12_0_7_node_44 | 0.4 | n |  | TRUE
78 | bus_LV_1062-12_0_7_node_56 | 0.4 | n |  | TRUE
79 | bus_LV_1062-12_0_7_node_37 | 0.4 | n |  | TRUE
80 | bus_LV_1062-12_0_7_node_97 | 0.4 | n |  | TRUE
81 | bus_LV_1062-12_0_7_node_88 | 0.4 | n |  | TRUE
82 | bus_LV_1062-12_0_7_node_52 | 0.4 | n |  | TRUE
83 | bus_LV_1062-12_0_7_node_57 | 0.4 | n |  | TRUE
84 | bus_LV_1062-12_0_7_node_50 | 0.4 | n |  | TRUE
85 | bus_LV_1062-12_0_7_node_51 | 0.4 | n |  | TRUE
86 | bus_LV_1062-12_0_7_node_71 | 0.4 | n |  | TRUE
87 | bus_LV_1062-12_0_7_node_93 | 0.4 | n |  | TRUE
88 | bus_LV_1062-12_0_7_node_53 | 0.4 | n |  | TRUE
89 | bus_LV_1062-12_0_7_node_54 | 0.4 | n |  | TRUE
90 | bus_LV_1062-12_0_7_node_59 | 0.4 | n |  | TRUE
91 | bus_LV_1062-12_0_7_node_58 | 0.4 | n |  | TRUE
92 | bus_LV_1062-12_0_7_node_60 | 0.4 | n |  | TRUE
93 | bus_LV_1062-12_0_7_node_68 | 0.4 | n |  | TRUE
94 | bus_LV_1062-12_0_7_node_69 | 0.4 | n |  | TRUE
95 | bus_LV_1062-12_0_7_node_70 | 0.4 | n |  | TRUE
96 | bus_LV_1062-12_0_7_node_92 | 0.4 | n |  | TRUE
97 | bus_MV_2_0_node_319 | 20 | n |  | TRUE

## load
| name | bus | p_mw | q_mvar | const_z_percent | const_i_percent | sn_mva | scaling | in_service | type
0 | LV_1062-12_0_7_load_0 | 0 | 0.00029025 | 7.2742e-05 | 0 | 0 |  | 1 | TRUE | wye
1 | LV_1062-12_0_7_load_33 | 1 | 0.001402 | 0.00035138 | 0 | 0 |  | 1 | TRUE | wye
2 | LV_1062-12_0_7_load_80 | 4 | 8.0927e-05 | 2.0282e-05 | 0 | 0 |  | 1 | TRUE | wye
3 | LV_1062-12_0_7_load_81 | 5 | 0.00018621 | 4.6669e-05 | 0 | 0 |  | 1 | TRUE | wye
4 | LV_1062-12_0_7_load_35 | 8 | 0.00078362 | 0.00019639 | 0 | 0 |  | 1 | TRUE | wye
5 | LV_1062-12_0_7_load_99 | 9 | 0.00016419 | 4.115e-05 | 0 | 0 |  | 1 | TRUE | wye
6 | LV_1062-12_0_7_load_3 | 10 | 0.00058011 | 0.00014539 | 0 | 0 |  | 1 | TRUE | wye
7 | LV_1062-12_0_7_load_6 | 13 | 0.00044343 | 0.00011113 | 0 | 0 |  | 1 | TRUE | wye
8 | LV_1062-12_0_7_load_7 | 14 | 0.00022345 | 5.6003e-05 | 0 | 0 |  | 1 | TRUE | wye
9 | LV_1062-12_0_7_load_8 | 15 | 0.00040387 | 0.00010122 | 0 | 0 |  | 1 | TRUE | wye
10 | LV_1062-12_0_7_load_43 | 16 | 0.0042662 | 0.0010692 | 0 | 0 |  | 1 | TRUE | wye
11 | LV_1062-12_0_7_load_90 | 17 | 0.0092034 | 0.0023066 | 0 | 0 |  | 1 | TRUE | wye
12 | LV_1062-12_0_7_load_32 | 19 | 0.00079601 | 0.0001995 | 0 | 0 |  | 1 | TRUE | wye
13 | LV_1062-12_0_7_load_9 | 20 | 0.00096991 | 0.00024308 | 0 | 0 |  | 1 | TRUE | wye
14 | LV_1062-12_0_7_load_10 | 21 | 0.00024405 | 6.1164e-05 | 0 | 0 |  | 1 | TRUE | wye
15 | LV_1062-12_0_7_load_11 | 22 | 0.00021557 | 5.4027e-05 | 0 | 0 |  | 1 | TRUE | wye
16 | LV_1062-12_0_7_load_84 | 23 | 0.00073877 | 0.00018515 | 0 | 0 |  | 1 | TRUE | wye
17 | LV_1062-12_0_7_load_12 | 24 | 0.00038275 | 9.5925e-05 | 0 | 0 |  | 1 | TRUE | wye
18 | LV_1062-12_0_7_load_98 | 25 | 0.0002012 | 5.0427e-05 | 0 | 0 |  | 1 | TRUE | wye
19 | LV_1062-12_0_7_load_83 | 26 | 0.00021169 | 5.3053e-05 | 0 | 0 |  | 1 | TRUE | wye
20 | LV_1062-12_0_7_load_13 | 27 | 0.0024742 | 0.00062008 | 0 | 0 |  | 1 | TRUE | wye
21 | LV_1062-12_0_7_load_63 | 32 | 0.0071375 | 0.0017888 | 0 | 0 |  | 1 | TRUE | wye
22 | LV_1062-12_0_7_load_62 | 33 | 0.076263 | 0.019113 | 0 | 0 |  | 1 | TRUE | wye
23 | LV_1062-12_0_7_load_75 | 36 | 0.012796 | 0.0032071 | 0 | 0 |  | 1 | TRUE | wye
24 | LV_1062-12_0_7_load_74 | 40 | 0.0013324 | 0.00033394 | 0 | 0 |  | 1 | TRUE | wye
25 | LV_1062-12_0_7_load_66 | 41 | 0.0068445 | 0.0017154 | 0 | 0 |  | 1 | TRUE | wye
26 | LV_1062-12_0_7_load_42 | 43 | 0.0049627 | 0.0012438 | 0 | 0 |  | 1 | TRUE | wye
27 | LV_1062-12_0_7_load_41 | 44 | 0.0021016 | 0.00052671 | 0 | 0 |  | 1 | TRUE | wye
28 | LV_1062-12_0_7_load_77 | 48 | 0.03028 | 0.007589 | 0 | 0 |  | 1 | TRUE | wye
29 | LV_1062-12_0_7_load_76 | 54 | 0.0017686 | 0.00044325 | 0 | 0 |  | 1 | TRUE | wye
30 | LV_1062-12_0_7_load_61 | 57 | 0.031252 | 0.0078326 | 0 | 0 |  | 1 | TRUE | wye
31 | LV_1062-12_0_7_load_65 | 59 | 0.0097328 | 0.0024393 | 0 | 0 |  | 1 | TRUE | wye
32 | LV_1062-12_0_7_load_64 | 60 | 0.00027292 | 6.84e-05 | 0 | 0 |  | 1 | TRUE | wye
33 | LV_1062-12_0_7_load_87 | 63 | 0.0018681 | 0.00046819 | 0 | 0 |  | 1 | TRUE | wye
34 | LV_1062-12_0_7_load_96 | 64 | 0.00030701 | 7.6945e-05 | 0 | 0 |  | 1 | TRUE | wye
35 | LV_1062-12_0_7_load_95 | 65 | 0.026734 | 0.0067002 | 0 | 0 |  | 1 | TRUE | wye
36 | LV_1062-12_0_7_load_72 | 66 | 0.002018 | 0.00050576 | 0 | 0 |  | 1 | TRUE | wye
37 | LV_1062-12_0_7_load_73 | 67 | 0.0011278 | 0.00028265 | 0 | 0 |  | 1 | TRUE | wye
38 | LV_1062-12_0_7_load_79 | 68 | 0.043148 | 0.010814 | 0 | 0 |  | 1 | TRUE | wye
39 | LV_1062-12_0_7_load_78 | 69 | 0.017386 | 0.0043573 | 0 | 0 |  | 1 | TRUE | wye
40 | LV_1062-12_0_7_load_55 | 70 | 0.0020489 | 0.0005135 | 0 | 0 |  | 1 | TRUE | wye
41 | LV_1062-12_0_7_load_91 | 73 | 0.056674 | 0.014204 | 0 | 0 |  | 1 | TRUE | wye
42 | LV_1062-12_0_7_load_44 | 77 | 0.024777 | 0.0062096 | 0 | 0 |  | 1 | TRUE | wye
43 | LV_1062-12_0_7_load_56 | 78 | 0.051236 | 0.012841 | 0 | 0 |  | 1 | TRUE | wye
44 | LV_1062-12_0_7_load_37 | 79 | 0.0062178 | 0.0015583 | 0 | 0 |  | 1 | TRUE | wye
45 | LV_1062-12_0_7_load_97 | 80 | 0.00047967 | 0.00012022 | 0 | 0 |  | 1 | TRUE | wye
46 | LV_1062-12_0_7_load_88 | 81 | 0.005407 | 0.0013551 | 0 | 0 |  | 1 | TRUE | wye
47 | LV_1062-12_0_7_load_57 | 83 | 0.0021097 | 0.00052874 | 0 | 0 |  | 1 | TRUE | wye
48 | LV_1062-12_0_7_load_50 | 84 | 0.010016 | 0.0025102 | 0 | 0 |  | 1 | TRUE | wye
49 | LV_1062-12_0_7_load_71 | 86 | 0.00016899 | 4.2353e-05 | 0 | 0 |  | 1 | TRUE | wye
50 | LV_1062-12_0_7_load_93 | 87 | 0.0045105 | 0.0011304 | 0 | 0 |  | 1 | TRUE | wye
51 | LV_1062-12_0_7_load_54 | 89 | 0.0037699 | 0.00094483 | 0 | 0 |  | 1 | TRUE | wye
52 | LV_1062-12_0_7_load_59 | 90 | 0.0011342 | 0.00028425 | 0 | 0 |  | 1 | TRUE | wye
53 | LV_1062-12_0_7_load_58 | 91 | 0.0027455 | 0.00068809 | 0 | 0 |  | 1 | TRUE | wye
54 | LV_1062-12_0_7_load_60 | 92 | 0.0026593 | 0.00066648 | 0 | 0 |  | 1 | TRUE | wye
55 | LV_1062-12_0_7_load_68 | 93 | 0.0008919 | 0.00022353 | 0 | 0 |  | 1 | TRUE | wye
56 | LV_1062-12_0_7_load_92 | 96 | 0.0067333 | 0.0016875 | 0 | 0 |  | 1 | TRUE | wye

## ext_grid
| name | bus | vm_pu | va_degree | slack_weight | in_service
0 |  | 46 | 1 | 0 | 1 | TRUE

## line
| name | std_type | from_bus | to_bus | length_km | r_ohm_per_km | x_ohm_per_km | c_nf_per_km | g_us_per_km | max_i_ka | df | parallel | type | in_service
0 | LV_1062-12_0_7_line_0 |  | 0 | 1 | 0.32105 | 0.125 | 0.08 | 261 | 0 | 0.364 | 1 | 1 | cs | TRUE
1 | LV_1062-12_0_7_line_1 |  | 1 | 2 | 0.13852 | 0.125 | 0.08 | 261 | 0 | 0.364 | 1 | 1 | cs | TRUE
2 | LV_1062-12_0_7_line_2 |  | 1 | 3 | 0.026131 | 0.125 | 0.08 | 261 | 0 | 0.364 | 1 | 1 | cs | TRUE
3 | LV_1062-12_0_7_line_3 |  | 2 | 7 | 0.052241 | 0.125 | 0.08 | 261 | 0 | 0.364 | 1 | 1 | cs | TRUE
4 | LV_1062-12_0_7_line_4 |  | 2 | 8 | 0.045664 | 0.125 | 0.08 | 261 | 0 | 0.364 | 1 | 1 | cs | TRUE
5 | LV_1062-12_0_7_line_5 |  | 3 | 28 | 0.03996 | 0.125 | 0.08 | 261 | 0 | 0.364 | 1 | 1 | cs | TRUE
6 | LV_1062-12_0_7_line_6 |  | 4 | 5 | 0.0053499 | 0.125 | 0.08 | 261 | 0 | 0.364 | 1 | 1 | cs | TRUE
7 | LV_1062-12_0_7_line_7 |  | 5 | 6 | 0.13041 | 0.125 | 0.08 | 261 | 0 | 0.364 | 1 | 1 | cs | TRUE
8 | LV_1062-12_0_7_line_8 |  | 6 | 26 | 0.013001 | 0.125 | 0.08 | 261 | 0 | 0.364 | 1 | 1 | cs | TRUE
9 | LV_1062-12_0_7_line_9 |  | 7 | 9 | 0.14305 | 0.125 | 0.08 | 261 | 0 | 0.364 | 1 | 1 | cs | TRUE
10 | LV_1062-12_0_7_line_10 |  | 10 | 11 | 0.18694 | 0.125 | 0.08 | 261 | 0 | 0.364 | 1 | 1 | cs | TRUE
11 | LV_1062-12_0_7_line_11 |  | 10 | 12 | 0.063439 | 0.125 | 0.08 | 261 | 0 | 0.364 | 1 | 1 | cs | TRUE
12 | LV_1062-12_0_7_line_12 |  | 11 | 13 | 0.12574 | 0.125 | 0.08 | 261 | 0 | 0.364 | 1 | 1 | cs | TRUE
13 | LV_1062-12_0_7_line_13 |  | 11 | 14 | 0.096614 | 0.125 | 0.08 | 261 | 0 | 0.364 | 1 | 1 | cs | TRUE
14 | LV_1062-12_0_7_line_14 |  | 12 | 15 | 0.021069 | 0.125 | 0.08 | 261 | 0 | 0.364 | 1 | 1 | cs | TRUE
15 | LV_1062-12_0_7_line_15 |  | 14 | 18 | 0.20869 | 0.125 | 0.08 | 261 | 0 | 0.364 | 1 | 1 | cs | TRUE
16 | LV_1062-12_0_7_line_16 |  | 15 | 16 | 0.21713 | 0.125 | 0.08 | 261 | 0 | 0.364 | 1 | 1 | cs | TRUE
17 | LV_1062-12_0_7_line_17 |  | 16 | 17 | 0.13418 | 0.125 | 0.08 | 261 | 0 | 0.364 | 1 | 1 | cs | TRUE
18 | LV_1062-12_0_7_line_18 |  | 17 | 65 | 0.015632 | 0.125 | 0.08 | 261 | 0 | 0.364 | 1 | 1 | cs | TRUE
19 | LV_1062-12_0_7_line_19 |  | 17 | 81 | 0.13575 | 0.125 | 0.08 | 261 | 0 | 0.364 | 1 | 2 | cs | TRUE
20 | LV_1062-12_0_7_line_20 |  | 18 | 19 | 0.062078 | 0.125 | 0.08 | 261 | 0 | 0.364 | 1 | 1 | cs | TRUE
21 | LV_1062-12_0_7_line_21 |  | 19 | 24 | 0.010539 | 0.125 | 0.08 | 261 | 0 | 0.364 | 1 | 1 | cs | TRUE
22 | LV_1062-12_0_7_line_22 |  | 20 | 21 | 0.033869 | 0.125 | 0.08 | 261 | 0 | 0.364 | 1 | 1 | cs | TRUE
23 | LV_1062-12_0_7_line_23 |  | 20 | 22 | 0.089671 | 0.125 | 0.08 | 261 | 0 | 0.364 | 1 | 1 | cs | TRUE
24 | LV_1062-12_0_7_line_24 |  | 21 | 23 | 0.22323 | 0.125 | 0.08 | 261 | 0 | 0.364 | 1 | 1 | cs | TRUE
25 | LV_1062-12_0_7_line_25 |  | 22 | 24 | 0.36514 | 0.125 | 0.08 | 261 | 0 | 0.364 | 1 | 1 | cs | TRUE
26 | LV_1062-12_0_7_line_26 |  | 22 | 25 | 0.27372 | 0.125 | 0.08 | 261 | 0 | 0.364 | 1 | 1 | cs | TRUE
27 | LV_1062-12_0_7_line_27 |  | 23 | 26 | 0.012478 | 0.125 | 0.08 | 261 | 0 | 0.364 | 1 | 1 | cs | TRUE
28 | LV_1062-12_0_7_line_28 |  | 27 | 28 | 0.1822 | 0.125 | 0.08 | 261 | 0 | 0.364 | 1 | 1 | cs | TRUE
29 | LV_1062-12_0_7_line_29 |  | 27 | 29 | 0.099105 | 0.125 | 0.08 | 261 | 0 | 0.364 | 1 | 1 | cs | TRUE
30 | LV_1062-12_0_7_line_30 |  | 29 | 30 | 0.17968 | 0.125 | 0.08 | 261 | 0 | 0.364 | 1 | 1 | cs | TRUE
31 | LV_1062-12_0_7_line_31 |  | 30 | 59 | 0.048897 | 0.125 | 0.08 | 261 | 0 | 0.364 | 1 | 1 | cs | TRUE
32 | LV_1062-12_0_7_line_32 |  | 30 | 60 | 0.079443 | 0.125 | 0.08 | 261 | 0 | 0.364 | 1 | 1 | cs | TRUE
33 | LV_1062-12_0_7_line_33 |  | 30 | 53 | 0.1037 | 0.125 | 0.08 | 261 | 0 | 0.364 | 1 | 1 | cs | TRUE
34 | LV_1062-12_0_7_line_34 |  | 31 | 32 | 0.034654 | 0.125 | 0.08 | 261 | 0 | 0.364 | 1 | 1 | cs | TRUE
35 | LV_1062-12_0_7_line_35 |  | 31 | 33 | 0.061601 | 0.125 | 0.08 | 261 | 0 | 0.364 | 1 | 1 | cs | TRUE
36 | LV_1062-12_0_7_line_36 |  | 33 | 49 | 0.031533 | 0.125 | 0.08 | 261 | 0 | 0.364 | 1 | 1 | cs | TRUE
37 | LV_1062-12_0_7_line_37 |  | 34 | 35 | 0.041866 | 0.125 | 0.08 | 261 | 0 | 0.364 | 1 | 1 | cs | TRUE
38 | LV_1062-12_0_7_line_38 |  | 34 | 36 | 0.046468 | 0.125 | 0.08 | 261 | 0 | 0.364 | 1 | 1 | cs | TRUE
39 | LV_1062-12_0_7_line_39 |  | 35 | 38 | 0.032845 | 0.125 | 0.08 | 261 | 0 | 0.364 | 1 | 1 | cs | TRUE
40 | LV_1062-12_0_7_line_40 |  | 35 | 41 | 0.029685 | 0.125 | 0.08 | 261 | 0 | 0.364 | 1 | 1 | cs | TRUE
41 | LV_1062-12_0_7_line_41 |  | 36 | 54 | 0.033252 | 0.125 | 0.08 | 261 | 0 | 0.364 | 1 | 1 | cs | TRUE
42 | LV_1062-12_0_7_line_42 |  | 37 | 38 | 0.064747 | 0.125 | 0.08 | 261 | 0 | 0.364 | 1 | 1 | cs | TRUE
43 | LV_1062-12_0_7_line_43 |  | 37 | 39 | 0.064199 | 0.125 | 0.08 | 261 | 0 | 0.364 | 1 | 1 | cs | TRUE
44 | LV_1062-12_0_7_line_44 |  | 37 | 40 | 0.022574 | 0.125 | 0.08 | 261 | 0 | 0.364 | 1 | 1 | cs | TRUE
45 | LV_1062-12_0_7_line_45 |  | 39 | 66 | 0.028079 | 0.125 | 0.08 | 261 | 0 | 0.364 | 1 | 1 | cs | TRUE
46 | LV_1062-12_0_7_line_46 |  | 40 | 67 | 0.0076977 | 0.125 | 0.08 | 261 | 0 | 0.364 | 1 | 1 | cs | TRUE
47 | LV_1062-12_0_7_line_47 |  | 42 | 43 | 0.025993 | 0.125 | 0.08 | 261 | 0 | 0.364 | 1 | 1 | cs | TRUE
48 | LV_1062-12_0_7_line_48 |  | 42 | 44 | 0.041795 | 0.125 | 0.08 | 261 | 0 | 0.364 | 1 | 1 | cs | TRUE
49 | LV_1062-12_0_7_line_49 |  | 44 | 50 | 0.019167 | 0.125 | 0.08 | 261 | 0 | 0.364 | 1 | 1 | cs | TRUE
50 | LV_1062-12_0_7_line_50 |  | 45 | 46 | 0.023944 | 0.125 | 0.08 | 261 | 0 | 0.364 | 1 | 3 | cs | TRUE
51 | LV_1062-12_0_7_line_51 |  | 45 | 47 | 0.053447 | 0.125 | 0.08 | 261 | 0 | 0.364 | 1 | 3 | cs | TRUE
52 | LV_1062-12_0_7_line_52 |  | 45 | 48 | 0.040298 | 0.125 | 0.08 | 261 | 0 | 0.364 | 1 | 1 | cs | TRUE
53 | LV_1062-12_0_7_line_53 |  | 46 | 68 | 0.04335 | 0.125 | 0.08 | 261 | 0 | 0.364 | 1 | 1 | cs | TRUE
54 | LV_1062-12_0_7_line_54 |  | 46 | 56 | 0.061954 | 0.125 | 0.08 | 261 | 0 | 0.364 | 1 | 3 | cs | TRUE
55 | LV_1062-12_0_7_line_55 |  | 47 | 58 | 0.016904 | 0.125 | 0.08 | 261 | 0 | 0.364 | 1 | 3 | cs | TRUE
56 | LV_1062-12_0_7_line_56 |  | 48 | 69 | 0.0039703 | 0.125 | 0.08 | 261 | 0 | 0.364 | 1 | 1 | cs | TRUE
57 | LV_1062-12_0_7_line_57 |  | 49 | 50 | 0.069737 | 0.125 | 0.08 | 261 | 0 | 0.364 | 1 | 1 | cs | TRUE
58 | LV_1062-12_0_7_line_58 |  | 50 | 51 | 0.028256 | 0.125 | 0.08 | 261 | 0 | 0.364 | 1 | 1 | cs | TRUE
59 | LV_1062-12_0_7_line_59 |  | 51 | 70 | 0.015393 | 0.125 | 0.08 | 261 | 0 | 0.364 | 1 | 1 | cs | TRUE
60 | LV_1062-12_0_7_line_60 |  | 51 | 71 | 0.019237 | 0.125 | 0.08 | 261 | 0 | 0.364 | 1 | 1 | cs | TRUE
61 | LV_1062-12_0_7_line_61 |  | 52 | 53 | 0.014231 | 0.125 | 0.08 | 261 | 0 | 0.364 | 1 | 1 | cs | TRUE
62 | LV_1062-12_0_7_line_62 |  | 52 | 54 | 0.010716 | 0.125 | 0.08 | 261 | 0 | 0.364 | 1 | 1 | cs | TRUE
63 | LV_1062-12_0_7_line_63 |  | 55 | 56 | 0.045535 | 0.125 | 0.08 | 261 | 0 | 0.364 | 1 | 3 | cs | TRUE
64 | LV_1062-12_0_7_line_64 |  | 55 | 57 | 0.020151 | 0.125 | 0.08 | 261 | 0 | 0.364 | 1 | 3 | cs | TRUE
65 | LV_1062-12_0_7_line_65 |  | 56 | 72 | 0.049067 | 0.125 | 0.08 | 261 | 0 | 0.364 | 1 | 1 | cs | TRUE
66 | LV_1062-12_0_7_line_66 |  | 56 | 73 | 0.046787 | 0.125 | 0.08 | 261 | 0 | 0.364 | 1 | 1 | cs | TRUE
67 | LV_1062-12_0_7_line_67 |  | 57 | 76 | 0.029266 | 0.125 | 0.08 | 261 | 0 | 0.364 | 1 | 3 | cs | TRUE
68 | LV_1062-12_0_7_line_68 |  | 58 | 78 | 0.019588 | 0.125 | 0.08 | 261 | 0 | 0.364 | 1 | 2 | cs | TRUE
69 | LV_1062-12_0_7_line_69 |  | 59 | 80 | 0.0042141 | 0.125 | 0.08 | 261 | 0 | 0.364 | 1 | 1 | cs | TRUE
70 | LV_1062-12_0_7_line_70 |  | 61 | 62 | 0.10133 | 0.125 | 0.08 | 261 | 0 | 0.364 | 1 | 3 | cs | TRUE
71 | LV_1062-12_0_7_line_71 |  | 61 | 63 | 0.079335 | 0.125 | 0.08 | 261 | 0 | 0.364 | 1 | 3 | cs | TRUE
72 | LV_1062-12_0_7_line_72 |  | 62 | 89 | 0.11765 | 0.125 | 0.08 | 261 | 0 | 0.364 | 1 | 3 | cs | TRUE
73 | LV_1062-12_0_7_line_73 |  | 63 | 81 | 0.019062 | 0.125 | 0.08 | 261 | 0 | 0.364 | 1 | 3 | cs | TRUE
74 | LV_1062-12_0_7_line_74 |  | 64 | 65 | 0.15541 | 0.125 | 0.08 | 261 | 0 | 0.364 | 1 | 1 | cs | TRUE
75 | LV_1062-12_0_7_line_75 |  | 67 | 95 | 0.01605 | 0.125 | 0.08 | 261 | 0 | 0.364 | 1 | 1 | cs | TRUE
76 | LV_1062-12_0_7_line_76 |  | 70 | 78 | 0.01378 | 0.125 | 0.08 | 261 | 0 | 0.364 | 1 | 1 | cs | TRUE
77 | LV_1062-12_0_7_line_77 |  | 71 | 79 | 0.008558 | 0.125 | 0.08 | 261 | 0 | 0.364 | 1 | 1 | cs | TRUE
78 | LV_1062-12_0_7_line_78 |  | 72 | 86 | 0.026546 | 0.125 | 0.08 | 261 | 0 | 0.364 | 1 | 1 | cs | TRUE
79 | LV_1062-12_0_7_line_79 |  | 72 | 87 | 0.017528 | 0.125 | 0.08 | 261 | 0 | 0.364 | 1 | 1 | cs | TRUE
80 | LV_1062-12_0_7_line_80 |  | 74 | 75 | 0.027451 | 0.125 | 0.08 | 261 | 0 | 0.364 | 1 | 3 | cs | TRUE
81 | LV_1062-12_0_7_line_81 |  | 74 | 76 | 0.02004 | 0.125 | 0.08 | 261 | 0 | 0.364 | 1 | 3 | cs | TRUE
82 | LV_1062-12_0_7_line_82 |  | 74 | 77 | 0.053018 | 0.125 | 0.08 | 261 | 0 | 0.364 | 1 | 1 | cs | TRUE
83 | LV_1062-12_0_7_line_83 |  | 75 | 82 | 0.003416 | 0.125 | 0.08 | 261 | 0 | 0.364 | 1 | 3 | cs | TRUE
84 | LV_1062-12_0_7_line_84 |  | 82 | 83 | 0.016794 | 0.125 | 0.08 | 261 | 0 | 0.364 | 1 | 3 | cs | TRUE
85 | LV_1062-12_0_7_line_85 |  | 83 | 88 | 0.024914 | 0.125 | 0.08 | 261 | 0 | 0.364 | 1 | 3 | cs | TRUE
86 | LV_1062-12_0_7_line_86 |  | 84 | 85 | 0.0087767 | 0.125 | 0.08 | 261 | 0 | 0.364 | 1 | 1 | cs | TRUE
87 | LV_1062-12_0_7_line_87 |  | 85 | 88 | 0.004073 | 0.125 | 0.08 | 261 | 0 | 0.364 | 1 | 3 | cs | TRUE
88 | LV_1062-12_0_7_line_88 |  | 85 | 89 | 0.031798 | 0.125 | 0.08 | 261 | 0 | 0.364 | 1 | 3 | cs | TRUE
89 | LV_1062-12_0_7_line_89 |  | 86 | 94 | 0.017011 | 0.125 | 0.08 | 261 | 0 | 0.364 | 1 | 1 | cs | TRUE
90 | LV_1062-12_0_7_line_90 |  | 87 | 96 | 0.032195 | 0.125 | 0.08 | 261 | 0 | 0.364 | 1 | 1 | cs | TRUE
91 | LV_1062-12_0_7_line_91 |  | 89 | 90 | 0.017527 | 0.125 | 0.08 | 261 | 0 | 0.364 | 1 | 1 | cs | TRUE
92 | LV_1062-12_0_7_line_92 |  | 90 | 91 | 0.0039159 | 0.125 | 0.08 | 261 | 0 | 0.364 | 1 | 1 | cs | TRUE
93 | LV_1062-12_0_7_line_93 |  | 91 | 92 | 0.029232 | 0.125 | 0.08 | 261 | 0 | 0.364 | 1 | 1 | cs | TRUE
94 | LV_1062-12_0_7_line_94 |  | 93 | 94 | 0.031212 | 0.125 | 0.08 | 261 | 0 | 0.364 | 1 | 1 | cs | TRUE
95 | LV_1062-12_0_7_line_95 |  | 94 | 95 | 0.049591 | 0.125 | 0.08 | 261 | 0 | 0.364 | 1 | 1 | cs | TRUE

## trafo
| name | std_type | hv_bus | lv_bus | sn_mva | vn_hv_kv | vn_lv_kv | vk_percent | vkr_percent | pfe_kw | i0_percent | shift_degree | tap_side | tap_neutral | tap_min | tap_max | tap_step_percent | tap_step_degree | tap_pos | tap_phase_shifter | parallel | df | in_service
0 | LV_1062-12_0_7_trafo_49 | 0.63 MVA 20/0.4 kV | 97 | 46 | 0.63 | 20 | 0.4 | 6 | 1.206 | 1.65 | 0.2619 | 150 | hv | 0 | -2 | 2 | 2.5 | 0 | 0 | FALSE | 1 | 1 | TRUE

## line_geodata
| x0 | y0 | x1 | y1 | x2 | y2 | x3 | y3 | x4 | y4 | x5 | y5 | x6 | y6 | x7 | y7 | x8 | y8 | x9 | y9 | x10 | y10 | x11 | y11 | x12 | y12 | x13 | y13 | x14 | y14 | x15 | y15 | x16 | y16 | x17 | y17 | x18 | y18
0 | 2655649.2554 | 1210109.476 | 2655377.6129 | 1210280.6004
1 | 2655649.2554 | 1210109.476 | 2655541.3253 | 1210196.3041
2 | 2655671.7091 | 1210122.8415 | 2655657.2269 | 1210114.2569 | 2655649.2554 | 1210109.476
3 | 2655541.3253 | 1210196.3041 | 2655559.3263 | 1210213.871 | 2655578.3821 | 1210233.2266
4 | 2655541.3253 | 1210196.3041 | 2655543.487 | 1210204.1178 | 2655546.6425 | 1210216.2099 | 2655551.4438 | 1210228.6732 | 2655548.6232 | 1210233.6721 | 2655543.0836 | 1210235.8825
5 | 2655705.7151 | 1210143.7823 | 2655698.76 | 1210138.1696 | 2655692.7688 | 1210134.3337 | 2655671.7091 | 1210122.8415
6 | 2655206.6388 | 1210995.3116 | 2655211.8724 | 1210994.2021
7 | 2655314.0617 | 1210979.9952 | 2655279.7429 | 1210972.684 | 2655255.0816 | 1210972.8669 | 2655236.2737 | 1210978.5852 | 2655233.7122 | 1210980.2847 | 2655200.9635 | 1210983.9506 | 2655211.8724 | 1210994.2021 | 2655211.8724 | 1210994.2021
8 | 2655314.0617 | 1210979.9952 | 2655310.625 | 1210970.3576 | 2655310.7776 | 1210967.5928
9 | 2655578.3821 | 1210233.2266 | 2655583.1478 | 1210245.4227 | 2655589.5986 | 1210255.3998 | 2655598.9208 | 1210268.7947 | 2655608.6008 | 1210284.572 | 2655612.3788 | 1210297.5372 | 2655614.9326 | 1210321.164 | 2655615.8718 | 1210341.8851 | 2655618.01 | 1210355.4687 | 2655621.5636 | 1210366.4194
10 | 2655879.194 | 1210689.6965 | 2655890.7665 | 1210689.8827 | 2655912.7212 | 1210693.1903 | 2656003.8551 | 1210704.6182 | 2656053.0685 | 1210712.0734 | 2656064.4073 | 1210714.2318
11 | 2656126.42 | 1210727.4163 | 2656119.6915 | 1210725.2962 | 2656098.3495 | 1210720.6929 | 2656064.4073 | 1210714.2318
12 | 2655879.194 | 1210689.6965 | 2655880.7106 | 1210699.7834 | 2655885.9812 | 1210707.4707 | 2655896.6254 | 1210711.8285 | 2655951.3412 | 1210726.5499 | 2655988.6556 | 1210735.4162
13 | 2655879.194 | 1210689.6965 | 2655869.6808 | 1210689.5296 | 2655794.0314 | 1210691.4454 | 2655788.9892 | 1210693.4661 | 2655783.9207 | 1210696.6651
14 | 2656126.42 | 1210727.4163 | 2656127.0402 | 1210725.2987 | 2656124.7014 | 1210711.3683 | 2656120.8671 | 1210708.5751
15 | 2655953.6748 | 1210791.3105 | 2655954.8803 | 1210789.1872 | 2655953.3959 | 1210783.7812 | 2655949.8907 | 1210778.3006 | 2655943.383 | 1210776.1383 | 2655935.4417 | 1210776.931 | 2655922.9081 | 1210776.3355 | 2655911.6574 | 1210770.2042 | 2655901.2277 | 1210760.0004 | 2655887.8486 | 1210752.3039 | 2655872.9045 | 1210745.3598 | 2655848.3904 | 1210740.2718 | 2655836.0523 | 1210735.8315 | 2655821.9015 | 1210724.5035 | 2655810.294 | 1210715.8787 | 2655791.5642 | 1210709.0328 | 2655784.578 | 1210704.387 | 2655782.6424 | 1210700.0774 | 2655783.9207 | 1210696.6651
16 | 2656281.2497 | 1210562.2027 | 2656120.8671 | 1210708.5751
17 | 2656263.1885 | 1210429.2403 | 2656281.2497 | 1210562.2027
18 | 2656247.5644 | 1210428.8269 | 2656254.4308 | 1210428.8649 | 2656263.1885 | 1210429.2403
19 | 2656398.8297 | 1210434.4572 | 2656385.0554 | 1210434.0782 | 2656361.8509 | 1210433.4698 | 2656263.1885 | 1210429.2403
20 | 2655953.6748 | 1210791.3105 | 2655951.9207 | 1210794.4071 | 2655941.9051 | 1210797.5929 | 2655926.6154 | 1210795.9153 | 2655894.1717 | 1210792.4605
21 | 2655883.6917 | 1210791.3445 | 2655894.1717 | 1210792.4605
22 | 2655430.6997 | 1210754.2693 | 2655397.2365 | 1210749.04
23 | 2655430.6997 | 1210754.2693 | 2655474.3137 | 1210761.0849 | 2655519.7886 | 1210763.2694
24 | 2655397.2365 | 1210749.04 | 2655311.4653 | 1210955.1341
25 | 2655883.6917 | 1210791.3445 | 2655702.3798 | 1210772.0376 | 2655610.1021 | 1210767.6079 | 2655519.7886 | 1210763.2694
26 | 2655519.7886 | 1210763.2694 | 2655569.417 | 1211032.454
27 | 2655311.4653 | 1210955.1341 | 2655310.7776 | 1210967.5928
28 | 2655705.7151 | 1210143.7823 | 2655778.166 | 1210029.4684 | 2655792.9325 | 1210012.5296 | 2655801.3031 | 1210006.582 | 2655813.0802 | 1210002.9122 | 2655814.3592 | 1210001.6607
29 | 2655887.6027 | 1209935.6136 | 2655880.8958 | 1209938.3858 | 2655851.8148 | 1209964.496 | 2655828.0381 | 1209988.2766 | 2655814.3592 | 1210001.6607
30 | 2655887.6027 | 1209935.6136 | 2655897.8607 | 1209935.9099 | 2655955.5874 | 1209959.398 | 2656004.3451 | 1209980.4344 | 2656024.5366 | 1209988.8622 | 2656028.8023 | 1209989.4804 | 2656032.9541 | 1209990.0864 | 2656052.7317 | 1209989.9831 | 2656051.9213 | 1209993.7222
31 | 2656051.9213 | 1209993.7222 | 2656046.6395 | 1210017.9315 | 2656053.163 | 1210041.1511
32 | 2656051.9213 | 1209993.7222 | 2656062.549 | 1209993.4885 | 2656131.3591 | 1209992.9144
33 | 2656020.6727 | 1210076.5895 | 2656021.1982 | 1210065.1431 | 2656027.8718 | 1209998.7328 | 2656031.5946 | 1209995.6436 | 2656035.0446 | 1209994.0973 | 2656051.9213 | 1209993.7222
34 | 2656105.5233 | 1210184.9399 | 2656104.4216 | 1210205.9088 | 2656102.6878 | 1210219.454
35 | 2656105.5233 | 1210184.9399 | 2656167.0439 | 1210188.078
36 | 2656198.5364 | 1210189.6843 | 2656167.0439 | 1210188.078
37 | 2656037.5418 | 1210172.4828 | 2656034.3817 | 1210174.7323 | 2656030.3396 | 1210176.2175 | 2656039.9272 | 1210179.8763 | 2656044.4756 | 1210181.1309 | 2656046.7576 | 1210183.3536 | 2656048.0222 | 1210185.4668 | 2656048.6645 | 1210188.2856 | 2656047.8929 | 1210198.4177
38 | 2656037.5418 | 1210172.4828 | 2656035.2884 | 1210170.4494 | 2656032.8408 | 1210167.2467 | 2656030.6609 | 1210163.046 | 2656028.8659 | 1210157.5258 | 2656022.5256 | 1210129.3667
39 | 2656044.5917 | 1210231.0729 | 2656045.6537 | 1210224.8125 | 2656047.8929 | 1210198.4177
40 | 2656047.8929 | 1210198.4177 | 2656018.3764 | 1210195.2626
41 | 2656022.5256 | 1210129.3667 | 2656017.0682 | 1210105.1282 | 2656016.5689 | 1210096.7368
42 | 2656032.1152 | 1210289.8131 | 2656033.0568 | 1210286.6645 | 2656035.0733 | 1210266.9828 | 2656036.9291 | 1210259.5625 | 2656039.7616 | 1210252.5293 | 2656045.1632 | 1210240.6173 | 2656046.9807 | 1210235.6536 | 2656048.2065 | 1210231.3737 | 2656044.5917 | 1210231.0729
43 | 2656032.1152 | 1210289.8131 | 2656030.3906 | 1210292.1761 | 2656028.2465 | 1210293.8904 | 2656026.0473 | 1210294.9926 | 2656023.2842 | 1210295.4447 | 2656019.0674 | 1210295.3051 | 2656000.4763 | 1210293.8186 | 2655984.733 | 1210292.5591 | 2655970.1745 | 1210291.3885
44 | 2656032.1152 | 1210289.8131 | 2656039.1135 | 1210294.8262 | 2656038.7853 | 1210308.788
45 | 2655970.1745 | 1210291.3885 | 2655967.2416 | 1210319.314
46 | 2656038.6045 | 1210316.4835 | 2656038.7853 | 1210308.788
47 | 2656329.2084 | 1210192.0507 | 2656328.2997 | 1210218.0277
48 | 2656329.2084 | 1210192.0507 | 2656287.4211 | 1210191.2676
49 | 2656268.2574 | 1210190.9085 | 2656287.4211 | 1210191.2676
50 | 2656195.9985 | 1210272.7323 | 2656195.3627 | 1210296.6628
51 | 2656195.9985 | 1210272.7323 | 2656196.395 | 1210259.6838 | 2656200.9012 | 1210259.7596 | 2656210.8709 | 1210259.9425 | 2656218.1203 | 1210260.0664 | 2656220.8179 | 1210260.114 | 2656223.6467 | 1210259.9517 | 2656226.4815 | 1210259.1557 | 2656232.3036 | 1210255.8975 | 2656235.5464 | 1210254.5383
52 | 2656195.9985 | 1210272.7323 | 2656155.7151 | 1210271.6648
53 | 2656195.3627 | 1210296.6628 | 2656152.0286 | 1210295.4945
54 | 2656175.9646 | 1210339.706 | 2656194.1987 | 1210340.3558 | 2656195.3627 | 1210296.6628
55 | 2656235.9793 | 1210237.6434 | 2656235.5464 | 1210254.5383
56 | 2656151.7461 | 1210271.5596 | 2656155.7151 | 1210271.6648
57 | 2656198.5364 | 1210189.6843 | 2656211.5199 | 1210190.2514 | 2656216.8395 | 1210190.3126 | 2656268.2574 | 1210190.9085
58 | 2656267.725 | 1210219.1537 | 2656268.2574 | 1210190.9085
59 | 2656267.725 | 1210219.1537 | 2656252.3338 | 1210218.9061
60 | 2656267.725 | 1210219.1537 | 2656267.46 | 1210238.3849
61 | 2656015.9325 | 1210086.0395 | 2656020.2148 | 1210086.5022 | 2656020.6727 | 1210076.5895
62 | 2656015.9325 | 1210086.0395 | 2656016.5689 | 1210096.7368
63 | 2656175.9646 | 1210339.706 | 2656194.1987 | 1210340.3558 | 2656217.7134 | 1210341.1555 | 2656217.9084 | 1210337.3995
64 | 2656217.9084 | 1210337.3995 | 2656238.0456 | 1210338.1515
65 | 2656126.7858 | 1210337.9535 | 2656175.9646 | 1210339.706
66 | 2656175.9646 | 1210339.706 | 2656173.8414 | 1210386.4446
67 | 2656267.2916 | 1210339.2436 | 2656238.0456 | 1210338.1515
68 | 2656235.9793 | 1210237.6434 | 2656236.3941 | 1210221.0485 | 2656238.7253 | 1210219.1795
69 | 2656053.163 | 1210041.1511 | 2656052.2736 | 1210045.2703
70 | 2656501.7765 | 1210336.101 | 2656497.1852 | 1210437.307
71 | 2656497.1852 | 1210437.307 | 2656465.7157 | 1210436.2976 | 2656417.8844 | 1210434.9815
72 | 2656501.7765 | 1210336.101 | 2656461.5737 | 1210339.934 | 2656419.8208 | 1210343.7415 | 2656398.0361 | 1210344.8475 | 2656384.1662 | 1210344.8275
73 | 2656417.8844 | 1210434.9815 | 2656398.8297 | 1210434.4572
74 | 2656093.2419 | 1210414.618 | 2656137.0832 | 1210420.4107 | 2656182.9264 | 1210428.469 | 2656247.5644 | 1210428.8269
75 | 2656038.2273 | 1210332.5294 | 2656038.6045 | 1210316.4835
76 | 2656252.3338 | 1210218.9061 | 2656239.3272 | 1210218.6969 | 2656238.7253 | 1210219.1795
77 | 2656267.46 | 1210238.3849 | 2656267.2904 | 1210246.9412
78 | 2656126.7858 | 1210337.9535 | 2656100.2572 | 1210337.0028
79 | 2656126.7858 | 1210337.9535 | 2656126.0738 | 1210355.4668
80 | 2656283.5546 | 1210343.3994 | 2656311.0747 | 1210344.1817
81 | 2656283.5546 | 1210343.3994 | 2656267.1284 | 1210342.8443 | 2656267.2916 | 1210339.2436
82 | 2656283.5546 | 1210343.3994 | 2656282.2467 | 1210361.9982 | 2656281.5928 | 1210364.4491 | 2656280.4872 | 1210366.4399 | 2656279.2415 | 1210367.9735 | 2656277.3837 | 1210369.1344 | 2656274.6943 | 1210369.8317 | 2656271.3477 | 1210370.1114 | 2656252.0938 | 1210369.7863
83 | 2656311.0747 | 1210344.1817 | 2656311.2361 | 1210340.77
84 | 2656311.2361 | 1210340.77 | 2656328.0287 | 1210340.9555
85 | 2656352.941 | 1210341.2305 | 2656328.0287 | 1210340.9555
86 | 2656352.2798 | 1210345.2489 | 2656348.229 | 1210345.244 | 2656343.5051 | 1210345.1089
87 | 2656352.2798 | 1210345.2489 | 2656352.941 | 1210341.2305
88 | 2656384.1662 | 1210344.8275 | 2656364.2118 | 1210345.2616 | 2656352.2798 | 1210345.2489
89 | 2656087.7263 | 1210332.572 | 2656087.2482 | 1210336.5366 | 2656100.2572 | 1210337.0028
90 | 2656126.0738 | 1210355.4668 | 2656124.766 | 1210387.6353
91 | 2656384.1662 | 1210344.8275 | 2656384.2913 | 1210358.926 | 2656384.2589 | 1210362.3543
92 | 2656384.2219 | 1210366.27 | 2656384.2589 | 1210362.3543
93 | 2656383.9456 | 1210395.5002 | 2656384.2219 | 1210366.27
94 | 2656087.7263 | 1210332.572 | 2656091.4657 | 1210301.5853
95 | 2656038.2273 | 1210332.5294 | 2656063.8246 | 1210333.3257 | 2656067.9032 | 1210331.9855 | 2656087.7263 | 1210332.572

## bus_geodata
| x | y | coords
0 | 2655377.6129 | 1210280.6004
1 | 2655649.2554 | 1210109.476
2 | 2655541.3253 | 1210196.3041
3 | 2655671.7091 | 1210122.8415
4 | 2655206.6388 | 1210995.3116
5 | 2655211.8724 | 1210994.2021
6 | 2655314.0617 | 1210979.9952
7 | 2655578.3821 | 1210233.2266
8 | 2655543.0836 | 1210235.8825
9 | 2655621.5636 | 1210366.4194
10 | 2656064.4073 | 1210714.2318
11 | 2655879.194 | 1210689.6965
12 | 2656126.42 | 1210727.4163
13 | 2655988.6556 | 1210735.4162
14 | 2655783.9207 | 1210696.6651
15 | 2656120.8671 | 1210708.5751
16 | 2656281.2497 | 1210562.2027
17 | 2656263.1885 | 1210429.2403
18 | 2655953.6748 | 1210791.3105
19 | 2655894.1717 | 1210792.4605
20 | 2655430.6997 | 1210754.2693
21 | 2655397.2365 | 1210749.04
22 | 2655519.7886 | 1210763.2694
23 | 2655311.4653 | 1210955.1341
24 | 2655883.6917 | 1210791.3445
25 | 2655569.417 | 1211032.454
26 | 2655310.7776 | 1210967.5928
27 | 2655814.3592 | 1210001.6607
28 | 2655705.7151 | 1210143.7823
29 | 2655887.6027 | 1209935.6136
30 | 2656051.9213 | 1209993.7222
31 | 2656105.5233 | 1210184.9399
32 | 2656102.6878 | 1210219.454
33 | 2656167.0439 | 1210188.078
34 | 2656037.5418 | 1210172.4828
35 | 2656047.8929 | 1210198.4177
36 | 2656022.5256 | 1210129.3667
37 | 2656032.1152 | 1210289.8131
38 | 2656044.5917 | 1210231.0729
39 | 2655970.1745 | 1210291.3885
40 | 2656038.7853 | 1210308.788
41 | 2656018.3764 | 1210195.2626
42 | 2656329.2084 | 1210192.0507
43 | 2656328.2997 | 1210218.0277
44 | 2656287.4211 | 1210191.2676
45 | 2656195.9985 | 1210272.7323
46 | 2656195.3627 | 1210296.6628
47 | 2656235.5464 | 1210254.5383
48 | 2656155.7151 | 1210271.6648
49 | 2656198.5364 | 1210189.6843
50 | 2656268.2574 | 1210190.9085
51 | 2656267.725 | 1210219.1537
52 | 2656015.9325 | 1210086.0395
53 | 2656020.6727 | 1210076.5895
54 | 2656016.5689 | 1210096.7368
55 | 2656217.9084 | 1210337.3995
56 | 2656175.9646 | 1210339.706
57 | 2656238.0456 | 1210338.1515
58 | 2656235.9793 | 1210237.6434
59 | 2656053.163 | 1210041.1511
60 | 2656131.3591 | 1209992.9144
61 | 2656497.1852 | 1210437.307
62 | 2656501.7765 | 1210336.101
63 | 2656417.8844 | 1210434.9815
64 | 2656093.2419 | 1210414.618
65 | 2656247.5644 | 1210428.8269
66 | 2655967.2416 | 1210319.314
67 | 2656038.6045 | 1210316.4835
68 | 2656152.0286 | 1210295.4945
69 | 2656151.7461 | 1210271.5596
70 | 2656252.3338 | 1210218.9061
71 | 2656267.46 | 1210238.3849
72 | 2656126.7858 | 1210337.9535
73 | 2656173.8414 | 1210386.4446
74 | 2656283.5546 | 1210343.3994
75 | 2656311.0747 | 1210344.1817
76 | 2656267.2916 | 1210339.2436
77 | 2656252.0938 | 1210369.7863
78 | 2656238.7253 | 1210219.1795
79 | 2656267.2904 | 1210246.9412
80 | 2656052.2736 | 1210045.2703
81 | 2656398.8297 | 1210434.4572
82 | 2656311.2361 | 1210340.77
83 | 2656328.0287 | 1210340.9555
84 | 2656343.5051 | 1210345.1089
85 | 2656352.2798 | 1210345.2489
86 | 2656100.2572 | 1210337.0028
87 | 2656126.0738 | 1210355.4668
88 | 2656352.941 | 1210341.2305
89 | 2656384.1662 | 1210344.8275
90 | 2656384.2589 | 1210362.3543
91 | 2656384.2219 | 1210366.27
92 | 2656383.9456 | 1210395.5002
93 | 2656091.4657 | 1210301.5853
94 | 2656087.7263 | 1210332.572
95 | 2656038.2273 | 1210332.5294
96 | 2656124.766 | 1210387.6353
97 | 2656195.9985 | 1210272.7323

## line_std_types
| c_nf_per_km | r_ohm_per_km | x_ohm_per_km | max_i_ka | type | q_mm2 | alpha | voltage_rating
NAYY 4x50 SE | 210 | 0.642 | 0.083 | 0.142 | cs | 50 | 0.00403 | LV
NAYY 4x120 SE | 264 | 0.225 | 0.08 | 0.242 | cs | 120 | 0.00403 | LV
NAYY 4x150 SE | 261 | 0.208 | 0.08 | 0.27 | cs | 150 | 0.00403 | LV
NA2XS2Y 1x95 RM/25 12/20 kV | 216 | 0.313 | 0.132 | 0.252 | cs | 95 | 0.00403 | MV
NA2XS2Y 1x185 RM/25 12/20 kV | 273 | 0.161 | 0.117 | 0.362 | cs | 185 | 0.00403 | MV
NA2XS2Y 1x240 RM/25 12/20 kV | 304 | 0.122 | 0.112 | 0.421 | cs | 240 | 0.00403 | MV
NA2XS2Y 1x95 RM/25 6/10 kV | 315 | 0.313 | 0.123 | 0.249 | cs | 95 | 0.00403 | MV
NA2XS2Y 1x185 RM/25 6/10 kV | 406 | 0.161 | 0.11 | 0.358 | cs | 185 | 0.00403 | MV
NA2XS2Y 1x240 RM/25 6/10 kV | 456 | 0.122 | 0.105 | 0.416 | cs | 240 | 0.00403 | MV
NA2XS2Y 1x150 RM/25 12/20 kV | 250 | 0.206 | 0.116 | 0.319 | cs | 150 | 0.00403 | MV
NA2XS2Y 1x120 RM/25 12/20 kV | 230 | 0.253 | 0.119 | 0.283 | cs | 120 | 0.00403 | MV
NA2XS2Y 1x70 RM/25 12/20 kV | 190 | 0.443 | 0.132 | 0.22 | cs | 70 | 0.00403 | MV
NA2XS2Y 1x150 RM/25 6/10 kV | 360 | 0.206 | 0.11 | 0.315 | cs | 150 | 0.00403 | MV
NA2XS2Y 1x120 RM/25 6/10 kV | 340 | 0.253 | 0.113 | 0.28 | cs | 120 | 0.00403 | MV
NA2XS2Y 1x70 RM/25 6/10 kV | 280 | 0.443 | 0.123 | 0.217 | cs | 70 | 0.00403 | MV
N2XS(FL)2Y 1x120 RM/35 64/110 kV | 112 | 0.153 | 0.166 | 0.366 | cs | 120 | 0.00393 | HV
N2XS(FL)2Y 1x185 RM/35 64/110 kV | 125 | 0.099 | 0.156 | 0.457 | cs | 185 | 0.00393 | HV
N2XS(FL)2Y 1x240 RM/35 64/110 kV | 135 | 0.075 | 0.149 | 0.526 | cs | 240 | 0.00393 | HV
N2XS(FL)2Y 1x300 RM/35 64/110 kV | 144 | 0.06 | 0.144 | 0.588 | cs | 300 | 0.00393 | HV
15-AL1/3-ST1A 0.4 | 11 | 1.8769 | 0.35 | 0.105 | ol | 16 | 0.00403 | LV
24-AL1/4-ST1A 0.4 | 11.25 | 1.2012 | 0.335 | 0.14 | ol | 24 | 0.00403 | LV
48-AL1/8-ST1A 0.4 | 12.2 | 0.5939 | 0.3 | 0.21 | ol | 48 | 0.00403 | LV
94-AL1/15-ST1A 0.4 | 13.2 | 0.306 | 0.29 | 0.35 | ol | 94 | 0.00403 | LV
34-AL1/6-ST1A 10.0 | 9.7 | 0.8342 | 0.36 | 0.17 | ol | 34 | 0.00403 | MV
48-AL1/8-ST1A 10.0 | 10.1 | 0.5939 | 0.35 | 0.21 | ol | 48 | 0.00403 | MV
70-AL1/11-ST1A 10.0 | 10.4 | 0.4132 | 0.339 | 0.29 | ol | 70 | 0.00403 | MV
94-AL1/15-ST1A 10.0 | 10.75 | 0.306 | 0.33 | 0.35 | ol | 94 | 0.00403 | MV
122-AL1/20-ST1A 10.0 | 11.1 | 0.2376 | 0.323 | 0.41 | ol | 122 | 0.00403 | MV
149-AL1/24-ST1A 10.0 | 11.25 | 0.194 | 0.315 | 0.47 | ol | 149 | 0.00403 | MV
34-AL1/6-ST1A 20.0 | 9.15 | 0.8342 | 0.382 | 0.17 | ol | 34 | 0.00403 | MV
48-AL1/8-ST1A 20.0 | 9.5 | 0.5939 | 0.372 | 0.21 | ol | 48 | 0.00403 | MV
70-AL1/11-ST1A 20.0 | 9.7 | 0.4132 | 0.36 | 0.29 | ol | 70 | 0.00403 | MV
94-AL1/15-ST1A 20.0 | 10 | 0.306 | 0.35 | 0.35 | ol | 94 | 0.00403 | MV
122-AL1/20-ST1A 20.0 | 10.3 | 0.2376 | 0.344 | 0.41 | ol | 122 | 0.00403 | MV
149-AL1/24-ST1A 20.0 | 10.5 | 0.194 | 0.337 | 0.47 | ol | 149 | 0.00403 | MV
184-AL1/30-ST1A 20.0 | 10.75 | 0.1571 | 0.33 | 0.535 | ol | 184 | 0.00403 | MV
243-AL1/39-ST1A 20.0 | 11 | 0.1188 | 0.32 | 0.645 | ol | 243 | 0.00403 | MV
48-AL1/8-ST1A 110.0 | 8 | 0.5939 | 0.46 | 0.21 | ol | 48 | 0.00403 | HV
70-AL1/11-ST1A 110.0 | 8.4 | 0.4132 | 0.45 | 0.29 | ol | 70 | 0.00403 | HV
94-AL1/15-ST1A 110.0 | 8.65 | 0.306 | 0.44 | 0.35 | ol | 94 | 0.00403 | HV
122-AL1/20-ST1A 110.0 | 8.5 | 0.2376 | 0.43 | 0.41 | ol | 122 | 0.00403 | HV
149-AL1/24-ST1A 110.0 | 8.75 | 0.194 | 0.41 | 0.47 | ol | 149 | 0.00403 | HV
184-AL1/30-ST1A 110.0 | 8.8 | 0.1571 | 0.4 | 0.535 | ol | 184 | 0.00403 | HV
243-AL1/39-ST1A 110.0 | 9 | 0.1188 | 0.39 | 0.645 | ol | 243 | 0.00403 | HV
305-AL1/39-ST1A 110.0 | 9.2 | 0.0949 | 0.38 | 0.74 | ol | 305 | 0.00403 | HV
490-AL1/64-ST1A 110.0 | 9.75 | 0.059 | 0.37 | 0.96 | ol | 490 | 0.00403 | HV
679-AL1/86-ST1A 110.0 | 9.95 | 0.042 | 0.36 | 1.15 | ol | 679 | 0.00403 | HV
490-AL1/64-ST1A 220.0 | 10 | 0.059 | 0.285 | 0.96 | ol | 490 | 0.00403 | HV
679-AL1/86-ST1A 220.0 | 11.7 | 0.042 | 0.275 | 1.15 | ol | 679 | 0.00403 | HV
490-AL1/64-ST1A 380.0 | 11 | 0.059 | 0.253 | 0.96 | ol | 490 | 0.00403 | HV
679-AL1/86-ST1A 380.0 | 14.6 | 0.042 | 0.25 | 1.15 | ol | 679 | 0.00403 | HV

## trafo_std_types
| i0_percent | pfe_kw | vkr_percent | sn_mva | vn_lv_kv | vn_hv_kv | vk_percent | shift_degree | vector_group | tap_side | tap_neutral | tap_min | tap_max | tap_step_degree | tap_step_percent | tap_phase_shifter
160 MVA 380/110 kV | 0.06 | 60 | 0.25 | 160 | 110 | 380 | 12.2 | 0 | Yy0 | hv | 0 | -9 | 9 | 0 | 1.5 | FALSE
100 MVA 220/110 kV | 0.06 | 55 | 0.26 | 100 | 110 | 220 | 12 | 0 | Yy0 | hv | 0 | -9 | 9 | 0 | 1.5 | FALSE
63 MVA 110/20 kV | 0.04 | 22 | 0.32 | 63 | 20 | 110 | 18 | 150 | YNd5 | hv | 0 | -9 | 9 | 0 | 1.5 | FALSE
40 MVA 110/20 kV | 0.05 | 18 | 0.34 | 40 | 20 | 110 | 16.2 | 150 | YNd5 | hv | 0 | -9 | 9 | 0 | 1.5 | FALSE
25 MVA 110/20 kV | 0.07 | 14 | 0.41 | 25 | 20 | 110 | 12 | 150 | YNd5 | hv | 0 | -9 | 9 | 0 | 1.5 | FALSE
63 MVA 110/10 kV | 0.04 | 22 | 0.32 | 63 | 10 | 110 | 18 | 150 | YNd5 | hv | 0 | -9 | 9 | 0 | 1.5 | FALSE
40 MVA 110/10 kV | 0.05 | 18 | 0.34 | 40 | 10 | 110 | 16.2 | 150 | YNd5 | hv | 0 | -9 | 9 | 0 | 1.5 | FALSE
25 MVA 110/10 kV | 0.07 | 14 | 0.41 | 25 | 10 | 110 | 12 | 150 | YNd5 | hv | 0 | -9 | 9 | 0 | 1.5 | FALSE
0.25 MVA 20/0.4 kV | 0.32 | 0.8 | 1.44 | 0.25 | 0.4 | 20 | 6 | 150 | Yzn5 | hv | 0 | -2 | 2 | 0 | 2.5 | FALSE
0.4 MVA 20/0.4 kV | 0.3375 | 1.35 | 1.425 | 0.4 | 0.4 | 20 | 6 | 150 | Dyn5 | hv | 0 | -2 | 2 | 0 | 2.5 | FALSE
0.63 MVA 20/0.4 kV | 0.2619 | 1.65 | 1.206 | 0.63 | 0.4 | 20 | 6 | 150 | Dyn5 | hv | 0 | -2 | 2 | 0 | 2.5 | FALSE
0.25 MVA 10/0.4 kV | 0.24 | 0.6 | 1.2 | 0.25 | 0.4 | 10 | 4 | 150 | Dyn5 | hv | 0 | -2 | 2 | 0 | 2.5 | FALSE
0.4 MVA 10/0.4 kV | 0.2375 | 0.95 | 1.325 | 0.4 | 0.4 | 10 | 4 | 150 | Dyn5 | hv | 0 | -2 | 2 | 0 | 2.5 | FALSE
0.63 MVA 10/0.4 kV | 0.1873 | 1.18 | 1.0794 | 0.63 | 0.4 | 10 | 4 | 150 | Dyn5 | hv | 0 | -2 | 2 | 0 | 2.5 | FALSE

## trafo3w_std_types
| sn_hv_mva | sn_mv_mva | sn_lv_mva | vn_hv_kv | vn_mv_kv | vn_lv_kv | vk_hv_percent | vk_mv_percent | vk_lv_percent | vkr_hv_percent | vkr_mv_percent | vkr_lv_percent | pfe_kw | i0_percent | shift_mv_degree | shift_lv_degree | vector_group | tap_side | tap_neutral | tap_min | tap_max | tap_step_percent
63/25/38 MVA 110/20/10 kV | 63 | 25 | 38 | 110 | 20 | 10 | 10.4 | 10.4 | 10.4 | 0.28 | 0.32 | 0.35 | 35 | 0.89 | 0 | 0 | YN0yn0yn0 | hv | 0 | -10 | 10 | 1.2
63/25/38 MVA 110/10/10 kV | 63 | 25 | 38 | 110 | 10 | 10 | 10.4 | 10.4 | 10.4 | 0.28 | 0.32 | 0.35 | 35 | 0.89 | 0 | 0 | YN0yn0yn0 | hv | 0 | -10 | 10 | 1.2

## fuse_std_types
| fuse_type | i_rated_a | t_avg | t_min | t_total | x_avg | x_min | x_total
HV 100A | HV 100A | 100 | 0 | [10.0, 3.64, 0.854, 0.281, 0.1, 0.0531, 0.022, 0.01] | [10.0, 4.267, 1.21, 0.403, 0.1, 0.058, 0.022, 0.01] | 0 | [300.0, 350.0, 450.0, 550.0, 700.0, 850.0, 1200.0, 1752.0] | [600.0, 700.0, 900.0, 1150.0, 1665.0, 2000.0, 3000.0, 4313.0]
HV 10A | HV 10A | 10 | 0 | [10.0, 1675.0, 0.344, 0.156, 0.1, 0.0417, 0.0171, 0.01] | [10.0, 1.3, 0.3, 0.155, 0.1, 0.0555, 0.023, 0.01] | 0 | [30.0, 32.0, 35.0, 37.0, 39.0, 50.0, 70.0, 88.0] | [60.0, 70.0, 80.0, 87.0, 94.0, 110.0, 150.0, 216.0]
HV 125A | HV 125A | 125 | 0 | [10.0, 1.82, 0.344, 0.1, 0.0467, 0.0269, 0.01] | [10.0, 2.478, 0.426, 0.1, 0.0427, 0.0211, 0.01] | 0 | [375.0, 500.0, 700.0, 925.0, 1200.0, 1500.0, 2341.0] | [750.0, 1000.0, 1500.0, 2200.0, 3000.0, 4000.0, 5765.0]
HV 160A | HV 160A | 160 | 0 | [10.0, 4.15, 1.03, 0.198, 0.1, 0.051, 0.0172, 0.01] | [10.0, 2.3, 0.734, 0.274, 0.1, 0.046, 0.0177, 0.01] | 0 | [480.0, 550.0, 700.0, 1000.0, 1260.0, 1600.0, 2500.0, 3227.0] | [960.0, 1300.0, 1700.0, 2200.0, 2996.0, 4000.0, 6000.0, 7946.0]
HV 16A | HV 16A | 16 | 0 | [10.0, 0.352, 0.164, 0.1, 0.0649, 0.0342, 0.01] | [10.0, 2.34, 0.722, 0.181, 0.1, 0.055, 0.0296, 0.01] | 0 | [48.0, 60.0, 65.0, 71.0, 80.0, 100.0, 162.0] | [96.0, 110.0, 125.0, 150.0, 168.0, 200.0, 250.0, 398.0]
HV 200A | HV 200A | 200 | 0 | [10.0, 4.267, 1.21, 0.403, 0.1, 0.058, 0.022, 0.01] | [10.0, 3.73, 1.654, 0.328, 0.1, 0.0531, 0.019, 0.01] | 0 | [600.0, 700.0, 900.0, 1150.0, 1665.0, 2000.0, 3000.0, 4313.0] | [1200.0, 1500.0, 1800.0, 2700.0, 3960.0, 5000.0, 7500.0, 10620.0]
HV 20A | HV 20A | 20 | 0 | [10.0, 1.3, 0.3, 0.155, 0.1, 0.0555, 0.023, 0.01] | [10.0, 1.3, 0.161, 0.1, 0.0611, 0.0399, 0.0141, 0.01] | 0 | [60.0, 70.0, 80.0, 87.0, 94.0, 110.0, 150.0, 216.0] | [120.0, 150.0, 200.0, 223.0, 260.0, 300.0, 450.0, 532.0]
HV 25A | HV 25A | 25 | 0 | [10.0, 2.512, 0.833, 0.299, 0.1, 0.0372, 0.0223, 0.01] | [10.0, 3.125, 0.597, 0.198, 0.1, 0.0378, 0.022, 0.01] | 0 | [75.0, 82.0, 90.0, 100.0, 124.0, 170.0, 200.0, 289.0] | [150.0, 170.0, 210.0, 250.0, 294.0, 400.0, 500.0, 711.0]
HV 31.5A | HV 31.5A | 31.5 | 0 | [10.0, 2.34, 0.722, 0.181, 0.1, 0.055, 0.0296, 0.01] | [10.0, 2.84, 0.368, 0.164, 0.1, 0.0621, 0.0378, 0.0195, 0.01] | 0 | [95.0, 110.0, 125.0, 150.0, 165.0, 200.0, 250.0, 390.0] | [189.0, 220.0, 300.0, 350.0, 393.0, 450.0, 530.0, 700.0, 960.0]
HV 40A | HV 40A | 40 | 0 | [10.0, 1.3, 0.161, 0.1, 0.0611, 0.0399, 0.0141, 0.01] | [10.0, 2.05, 0.369, 0.198, 0.1, 0.051, 0.0298, 0.01] | 0 | [120.0, 150.0, 200.0, 223.0, 260.0, 300.0, 450.0, 532.0] | [240.0, 300.0, 400.0, 450.0, 530.0, 650.0, 800.0, 1311.0]
HV 50A | HV 50A | 50 | 0 | [10.0, 3.215, 0.597, 0.198, 0.1, 0.0378, 0.022, 0.01] | [10.0, 3.64, 0.854, 0.281, 0.1, 0.0531, 0.022, 0.01] | 0 | [150.0, 170.0, 210.0, 250.0, 294.0, 400.0, 500.0, 711.0] | [300.0, 350.0, 450.0, 550.0, 700.0, 850.0, 1200.0, 1752.0]
HV 6.3A | HV 6.3A | 6.3 | 0 | [10.0, 1.39, 0.344, 0.168, 0.1, 0.056, 0.0263, 0.01] | [10.0, 1.711, 0.516, 0.198, 0.1, 0.0634, 0.0303, 0.01] | 0 | [19.0, 19.5, 20.4, 20.8, 22.0, 25.0, 32.0, 48.0] | [38.0, 40.0, 43.0, 48.0, 53.0, 60.0, 75.0, 118.0]
HV 63A | HV 63A | 63 | 0 | [10.0, 2.84, 0.368, 0.164, 0.1, 0.0621, 0.0378, 0.0195, 0.01] | [10.0, 1.82, 0.344, 0.1, 0.0467, 0.0269, 0.01] | 0 | [189.0, 220.0, 300.0, 350.0, 393.0, 450.0, 530.0, 700.0, 961.0] | [378.0, 500.0, 700.0, 934.0, 1200.0, 1500.0, 2366.0]
HV 80A | HV 80A | 80 | 0 | [10.0, 2.05, 0.369, 0.198, 0.1, 0.051, 0.0298, 0.01] | [10.0, 4.15, 1.03, 0.198, 0.1, 0.051, 0.0172, 0.01] | 0 | [240.0, 300.0, 400.0, 450.0, 530.0, 650.0, 800.0, 1311.0] | [480.0, 550.0, 700.0, 1000.0, 1260.0, 1600.0, 2500.0, 3227.0]
Siemens NH-1-100 | Siemens NH-1-100 | 100 | [5400.0, 2000.0, 400.0, 20.0, 1.0, 0.2, 0.012, 0.004] | 0 | 0 | [150.0, 190.0, 250.0, 430.0, 900.0, 1250.0, 2700.0, 3600.0] | 0 | 0
Siemens NH-1-125 | Siemens NH-1-125 | 125 | [4800.0, 120.0, 7.0, 0.1, 0.004] | 0 | 0 | [180.0, 400.0, 740.0, 2000.0, 4250.0] | 0 | 0
Siemens NH-1-16 | Siemens NH-1-16 | 16 | [4000.0, 400.0, 2.0, 0.1, 0.04, 0.01] | 0 | 0 | [26.0, 35.0, 75.0, 150.0, 200.0, 300.0] | 0 | 0
Siemens NH-1-160 | Siemens NH-1-160 | 160 | [4800.0, 120.0, 7.0, 0.1, 0.004] | 0 | 0 | [210.0, 500.0, 900.0, 2300.0, 5000.0] | 0 | 0
Siemens NH-1-25 | Siemens NH-1-25 | 25 | [4000.0, 1000.0, 10.0, 0.2, 0.02, 0.01] | 0 | 0 | [40.0, 50.0, 100.0, 210.0, 400.0, 500.0] | 0 | 0
Siemens NH-1-50 | Siemens NH-1-50 | 50 | [4000.0, 40.0, 4.0, 1.0, 0.02, 0.01] | 0 | 0 | [86.0, 200.0, 300.0, 400.0, 1000.0, 1280.0] | 0 | 0
Siemens NH-1-63 | Siemens NH-1-63 | 63 | [4000.0, 100.0, 10.0, 2.0, 0.04, 0.01] | 0 | 0 | [100.0, 200.0, 300.0, 400.0, 1000.0, 1500.0] | 0 | 0
Siemens NH-1-80 | Siemens NH-1-80 | 80 | [4800.0, 120.0, 7.0, 0.1, 0.01] | 0 | 0 | [150.58, 250.0, 450.0, 1150.0, 2470.0] | 0 | 0
Siemens NH-2-1000 | Siemens NH-2-1000 | 1000 | [4800.0, 120.0, 7.0, 0.1, 0.004] | 0 | 0 | [1900.0, 3500.0, 8400.0, 24000.0, 52000.0] | 0 | 0
Siemens NH-2-200 | Siemens NH-2-200 | 200 | [4800.0, 120.0, 7.0, 0.1, 0.004] | 0 | 0 | [280.0, 650.0, 1200.0, 3000.0, 7000.0] | 0 | 0
Siemens NH-2-224 | Siemens NH-2-224 | 224 | [4800.0, 120.0, 7.0, 0.2, 0.04, 0.004] | 0 | 0 | [400.0, 750.0, 1453.0, 3025.0, 4315.0, 7600.0] | 0 | 0
Siemens NH-2-250 | Siemens NH-2-250 | 250 | [4800.0, 120.0, 7.0, 0.1, 0.004] | 0 | 0 | [450.0, 800.0, 1650.0, 4000.0, 8500.0] | 0 | 0
Siemens NH-2-315 | Siemens NH-2-315 | 315 | [4800.0, 120.0, 7.0, 0.1, 0.004] | 0 | 0 | [550.0, 920.0, 1900.0, 5000.0, 11000.0] | 0 | 0
Siemens NH-2-355 | Siemens NH-2-355 | 355 | [4800.0, 120.0, 6.0, 0.1, 0.004] | 0 | 0 | [650.0, 1116.27, 2350.0, 5840.0, 12790.0] | 0 | 0
Siemens NH-2-400 | Siemens NH-2-400 | 400 | [4800.0, 120.0, 7.0, 0.1, 0.004] | 0 | 0 | [720.0, 1350.0, 2800.0, 6500.0, 15000.0] | 0 | 0
Siemens NH-2-425 | Siemens NH-2-425 | 425 | [4800.0, 120.0, 7.0, 0.1, 0.004] | 0 | 0 | [850.0, 1500.0, 3050.0, 7500.0, 16500.0] | 0 | 0
Siemens NH-2-630 | Siemens NH-2-630 | 630 | [4800.0, 120.0, 7.0, 0.1, 0.004] | 0 | 0 | [1200.0, 2000.0, 4800.0, 12000.0, 26000.0] | 0 | 0

## res_bus
| vm_pu | va_degree | p_mw | q_mvar
0 | 0.97743 | -0.43683 | 0.00029025 | 7.2742e-05
1 | 0.97752 | -0.4351 | 0.001402 | 0.00035138
2 | 0.97739 | -0.43752 | 0 | 0
3 | 0.97758 | -0.43383 | 0 | 0
4 | 0.97416 | -0.50229 | 8.0927e-05 | 2.0282e-05
5 | 0.97416 | -0.50228 | 0.00018621 | 4.6669e-05
6 | 0.9742 | -0.50164 | 0 | 0
7 | 0.97739 | -0.43768 | 0 | 0
8 | 0.97736 | -0.43817 | 0.00078362 | 0.00019639
9 | 0.97736 | -0.43811 | 0.00016419 | 4.115e-05
10 | 0.97791 | -0.42767 | 0.00058011 | 0.00014539
11 | 0.9771 | -0.44386 | 0 | 0
12 | 0.97822 | -0.4215 | 0 | 0
13 | 0.97704 | -0.44489 | 0.00044343 | 0.00011113
14 | 0.97671 | -0.45145 | 0.00022345 | 5.6003e-05
15 | 0.97832 | -0.41945 | 0.00040387 | 0.00010122
16 | 0.97947 | -0.39677 | 0.0042662 | 0.0010692
17 | 0.9807 | -0.37239 | 0.0092034 | 0.0023066
18 | 0.97593 | -0.46698 | 0 | 0
19 | 0.9757 | -0.47159 | 0.00079601 | 0.0001995
20 | 0.9745 | -0.49552 | 0.00096991 | 0.00024308
21 | 0.97446 | -0.49644 | 0.00024405 | 6.1164e-05
22 | 0.97471 | -0.49149 | 0.00021557 | 5.4027e-05
23 | 0.9742 | -0.50146 | 0.00073877 | 0.00018515
24 | 0.97567 | -0.47223 | 0.00038275 | 9.5925e-05
25 | 0.97465 | -0.49253 | 0.0002012 | 5.0427e-05
26 | 0.9742 | -0.50157 | 0.00021169 | 5.3053e-05
27 | 0.97812 | -0.42303 | 0.0024742 | 0.00062008
28 | 0.97768 | -0.43189 | 0 | 0
29 | 0.97859 | -0.41374 | 0 | 0
30 | 0.97944 | -0.39691 | 0 | 0
31 | 0.98076 | -0.37062 | 0 | 0
32 | 0.98053 | -0.3751 | 0.0071375 | 0.0017888
33 | 0.98116 | -0.36266 | 0.076263 | 0.019113
34 | 0.98313 | -0.32458 | 0 | 0
35 | 0.9843 | -0.3018 | 0 | 0
36 | 0.98184 | -0.34993 | 0.012796 | 0.0032071
37 | 0.98764 | -0.23695 | 0 | 0
38 | 0.98542 | -0.27992 | 0 | 0
39 | 0.98752 | -0.23927 | 0 | 0
40 | 0.98845 | -0.22119 | 0.0013324 | 0.00033394
41 | 0.98411 | -0.30546 | 0.0068445 | 0.0017154
42 | 0.98866 | -0.21705 | 0 | 0
43 | 0.98854 | -0.21935 | 0.0049627 | 0.0012438
44 | 0.98885 | -0.21335 | 0.0021016 | 0.00052671
45 | 0.99855 | -0.027536 | 0 | 0
46 | 1 | 0 | -0.48974 | -0.12414
47 | 0.99609 | -0.074359 | 0 | 0
48 | 0.99681 | -0.061171 | 0.03028 | 0.007589
49 | 0.98359 | -0.31516 | 0 | 0
50 | 0.98897 | -0.21094 | 0 | 0
51 | 0.99133 | -0.16549 | 0 | 0
52 | 0.98115 | -0.36345 | 0 | 0
53 | 0.98094 | -0.36748 | 0 | 0
54 | 0.9813 | -0.36041 | 0.0017686 | 0.00044325
55 | 0.99356 | -0.12306 | 0 | 0
56 | 0.9954 | -0.087729 | 0 | 0
57 | 0.99274 | -0.13873 | 0.031252 | 0.0078326
58 | 0.99532 | -0.089216 | 0 | 0
59 | 0.97898 | -0.40599 | 0.0097328 | 0.0024393
60 | 0.97942 | -0.39731 | 0.00027292 | 6.84e-05
61 | 0.98521 | -0.28426 | 0 | 0
62 | 0.98688 | -0.25183 | 0 | 0
63 | 0.98391 | -0.30973 | 0.0018681 | 0.00046819
64 | 0.98027 | -0.38093 | 0.00030701 | 7.6945e-05
65 | 0.98031 | -0.38005 | 0.026734 | 0.0067002
66 | 0.98747 | -0.24028 | 0.002018 | 0.00050576
67 | 0.98874 | -0.21565 | 0.0011278 | 0.00028265
68 | 0.9983 | -0.032657 | 0.043148 | 0.010814
69 | 0.99674 | -0.062382 | 0.017386 | 0.0043573
70 | 0.99271 | -0.13913 | 0.0020489 | 0.0005135
71 | 0.99122 | -0.16761 | 0 | 0
72 | 0.99297 | -0.13433 | 0 | 0
73 | 0.99298 | -0.13449 | 0.056674 | 0.014204
74 | 0.99122 | -0.16808 | 0 | 0
75 | 0.99058 | -0.18043 | 0 | 0
76 | 0.99184 | -0.15614 | 0 | 0
77 | 0.99002 | -0.19141 | 0.024777 | 0.0062096
78 | 0.99397 | -0.11509 | 0.051236 | 0.012841
79 | 0.99118 | -0.16856 | 0.0062178 | 0.0015583
80 | 0.97898 | -0.40603 | 0.00047967 | 0.00012022
81 | 0.9836 | -0.31564 | 0.005407 | 0.0013551
82 | 0.9905 | -0.18197 | 0 | 0
83 | 0.99011 | -0.18953 | 0.0021097 | 0.00052874
84 | 0.98937 | -0.2038 | 0.010016 | 0.0025102
85 | 0.98945 | -0.20224 | 0 | 0
86 | 0.99192 | -0.15435 | 0.00016899 | 4.2353e-05
87 | 0.99279 | -0.13782 | 0.0045105 | 0.0011304
88 | 0.98954 | -0.20045 | 0 | 0
89 | 0.98882 | -0.2143 | 0.0037699 | 0.00094483
90 | 0.98872 | -0.21634 | 0.0011342 | 0.00028425
91 | 0.9887 | -0.21672 | 0.0027455 | 0.00068809
92 | 0.98863 | -0.21811 | 0.0026593 | 0.00066648
93 | 0.99123 | -0.16764 | 0.0008919 | 0.00022353
94 | 0.99126 | -0.16715 | 0 | 0
95 | 0.98936 | -0.20376 | 0 | 0
96 | 0.99259 | -0.14165 | 0.0067333 | 0.0016875
97 | 0.99998 | 149.9956 | 0 | 0

## res_line
| p_from_mw | q_from_mvar | p_to_mw | q_to_mvar | pl_mw | ql_mvar | i_from_ka | i_to_ka | i_ka | vm_from_pu | va_from_degree | vm_to_pu | va_to_degree | loading_percent
0 | -0.00029025 | -7.2742e-05 | 0.00029027 | 6.8733e-05 | 2.343e-08 | -4.0093e-06 | 0.00044186 | 0.00044046 | 0.00044186 | 0.97743 | -0.43683 | 0.97752 | -0.4351 | 0.12139
1 | 0.00094795 | 0.00023287 | -0.00094784 | -0.00023454 | 1.0796e-07 | -1.6672e-06 | 0.0014413 | 0.0014419 | 0.0014419 | 0.97752 | -0.4351 | 0.97739 | -0.43752 | 0.39614
2 | -0.0026402 | -0.00065298 | 0.0026404 | 0.00065276 | 1.5803e-07 | -2.2645e-07 | 0.0040159 | 0.0040158 | 0.0040159 | 0.97752 | -0.4351 | 0.97758 | -0.43383 | 1.1033
3 | 0.00016419 | 3.8705e-05 | -0.00016419 | -3.9359e-05 | 1.2169e-09 | -6.5394e-07 | 0.00024912 | 0.00024935 | 0.00024935 | 0.97739 | -0.43752 | 0.97739 | -0.43768 | 0.068502
4 | 0.00078364 | 0.00019584 | -0.00078362 | -0.00019639 | 2.437e-08 | -5.5669e-07 | 0.0011928 | 0.001193 | 0.001193 | 0.97739 | -0.43752 | 0.97736 | -0.43817 | 0.32776
5 | -0.0026404 | -0.00065276 | 0.0026406 | 0.00065241 | 2.4165e-07 | -3.464e-07 | 0.0040158 | 0.0040157 | 0.0040158 | 0.97758 | -0.43383 | 0.97768 | -0.43189 | 1.1032
6 | -8.0927e-05 | -2.0282e-05 | 8.0927e-05 | 2.0216e-05 | 3.0641e-11 | -6.6588e-08 | 0.00012361 | 0.00012359 | 0.00012361 | 0.97416 | -0.50229 | 0.97416 | -0.50228 | 0.03396
7 | -0.00026714 | -6.6885e-05 | 0.00026715 | 6.5266e-05 | 8.1299e-09 | -1.6184e-06 | 0.00040802 | 0.00040745 | 0.00040802 | 0.97416 | -0.50228 | 0.9742 | -0.50164 | 0.11209
8 | -0.00026715 | -6.5266e-05 | 0.00026715 | 6.5105e-05 | 8.0928e-10 | -1.6136e-07 | 0.00040745 | 0.00040739 | 0.00040745 | 0.9742 | -0.50164 | 0.9742 | -0.50157 | 0.11194
9 | 0.00016419 | 3.9359e-05 | -0.00016419 | -4.115e-05 | 3.3435e-09 | -1.7906e-06 | 0.00024935 | 0.00024998 | 0.00024998 | 0.97739 | -0.43768 | 0.97736 | -0.43811 | 0.068675
10 | 0.0047065 | 0.0011615 | -0.0047029 | -0.0011615 | 3.5893e-06 | -4.6269e-08 | 0.007155 | 0.0071559 | 0.0071559 | 0.97791 | -0.42767 | 0.9771 | -0.44386 | 1.9659
11 | -0.0052866 | -0.0013069 | 0.0052881 | 0.001307 | 1.5369e-06 | 1.8744e-07 | 0.0080377 | 0.0080375 | 0.0080377 | 0.97791 | -0.42767 | 0.97822 | -0.4215 | 2.2082
12 | 0.00044345 | 0.00010957 | -0.00044343 | -0.00011113 | 2.1488e-08 | -1.5611e-06 | 0.00067478 | 0.00067534 | 0.00067534 | 0.9771 | -0.44386 | 0.97704 | -0.44489 | 0.18553
13 | 0.0042594 | 0.0010519 | -0.0042579 | -0.0010522 | 1.5219e-06 | -2.356e-07 | 0.0064811 | 0.0064815 | 0.0064815 | 0.9771 | -0.44386 | 0.97671 | -0.45145 | 1.7806
14 | -0.0052881 | -0.001307 | 0.0052886 | 0.0013071 | 5.104e-07 | 6.2125e-08 | 0.0080375 | 0.0080374 | 0.0080375 | 0.97822 | -0.4215 | 0.97832 | -0.41945 | 2.2081
15 | 0.0040344 | 0.00099618 | -0.0040315 | -0.0009969 | 2.9519e-06 | -7.2061e-07 | 0.0061411 | 0.006142 | 0.006142 | 0.97671 | -0.45145 | 0.97593 | -0.46698 | 1.6874
16 | -0.0056925 | -0.0014083 | 0.0056986 | 0.0014095 | 6.0941e-06 | 1.1706e-06 | 0.0086517 | 0.0086507 | 0.0086517 | 0.97832 | -0.41945 | 0.97947 | -0.39677 | 2.3768
17 | -0.0099648 | -0.0024787 | 0.0099763 | 0.0024844 | 1.1521e-05 | 5.6827e-06 | 0.015132 | 0.015131 | 0.015132 | 0.97947 | -0.39677 | 0.9807 | -0.37239 | 4.1571
18 | 0.027051 | 0.0067813 | -0.027041 | -0.0067752 | 9.8759e-06 | 6.1234e-06 | 0.041045 | 0.041045 | 0.041045 | 0.9807 | -0.37239 | 0.98031 | -0.38005 | 11.2761
19 | -0.046231 | -0.011572 | 0.046356 | 0.011649 | 0.00012522 | 7.6702e-05 | 0.070141 | 0.07014 | 0.070141 | 0.9807 | -0.37239 | 0.9836 | -0.31564 | 9.6347
20 | 0.0040315 | 0.0009969 | -0.0040306 | -0.00099711 | 8.7823e-07 | -2.1344e-07 | 0.006142 | 0.0061423 | 0.0061423 | 0.97593 | -0.46698 | 0.9757 | -0.47159 | 1.6874
21 | 0.0032346 | 0.00079761 | -0.0032345 | -0.00079768 | 9.5994e-08 | -7.0189e-08 | 0.0049283 | 0.0049284 | 0.0049284 | 0.9757 | -0.47159 | 0.97567 | -0.47223 | 1.3539
22 | 0.001462 | 0.00036134 | -0.0014619 | -0.00036173 | 6.3199e-08 | -3.8151e-07 | 0.0022306 | 0.0022307 | 0.0022307 | 0.9745 | -0.49552 | 0.97446 | -0.49644 | 0.61284
23 | -0.0024319 | -0.00060443 | 0.0024324 | 0.00060361 | 4.6319e-07 | -8.2098e-07 | 0.0037116 | 0.0037112 | 0.0037116 | 0.9745 | -0.49552 | 0.97471 | -0.49149 | 1.0197
24 | 0.0012179 | 0.00030056 | -0.0012176 | -0.00030316 | 2.8916e-07 | -2.5951e-06 | 0.0018581 | 0.0018591 | 0.0018591 | 0.97446 | -0.49644 | 0.9742 | -0.50146 | 0.51073
25 | -0.0028492 | -0.00070466 | 0.0028518 | 0.00070176 | 2.5856e-06 | -2.9008e-06 | 0.0043463 | 0.0043446 | 0.0043463 | 0.97471 | -0.49149 | 0.97567 | -0.47223 | 1.194
26 | 0.00020121 | 4.7021e-05 | -0.0002012 | -5.0427e-05 | 9.6476e-09 | -3.4053e-06 | 0.00030599 | 0.00030718 | 0.00030718 | 0.97471 | -0.49149 | 0.97465 | -0.49253 | 0.084391
27 | 0.00047884 | 0.000118 | -0.00047883 | -0.00011816 | 2.4982e-09 | -1.5376e-07 | 0.00073067 | 0.00073072 | 0.00073072 | 0.9742 | -0.50146 | 0.9742 | -0.50157 | 0.20075
28 | 0.0026417 | 0.00065083 | -0.0026406 | -0.00065241 | 1.1016e-06 | -1.5809e-06 | 0.0040148 | 0.0040157 | 0.0040157 | 0.97812 | -0.42303 | 0.97768 | -0.43189 | 1.1032
29 | -0.0051159 | -0.0012709 | 0.0051181 | 0.0012711 | 2.2487e-06 | 1.9462e-07 | 0.0077788 | 0.0077783 | 0.0077788 | 0.97812 | -0.42303 | 0.97859 | -0.41374 | 2.137
30 | -0.0051181 | -0.0012711 | 0.0051222 | 0.0012715 | 4.0761e-06 | 3.4938e-07 | 0.0077783 | 0.0077775 | 0.0077783 | 0.97859 | -0.41374 | 0.97944 | -0.39691 | 2.1369
31 | 0.010217 | 0.0025617 | -0.010213 | -0.0025594 | 4.4182e-06 | 2.2125e-06 | 0.015522 | 0.015523 | 0.015523 | 0.97944 | -0.39691 | 0.97898 | -0.40599 | 4.2645
32 | 0.00027293 | 6.7404e-05 | -0.00027292 | -6.84e-05 | 5.1175e-09 | -9.9652e-07 | 0.00041429 | 0.00041464 | 0.00041464 | 0.97944 | -0.39691 | 0.97942 | -0.39731 | 0.11391
33 | -0.015612 | -0.0039005 | 0.015634 | 0.0039132 | 2.1869e-05 | 1.2689e-05 | 0.023714 | 0.023714 | 0.023714 | 0.97944 | -0.39691 | 0.98094 | -0.36748 | 6.5149
34 | 0.007139 | 0.0017894 | -0.0071375 | -0.0017888 | 1.5246e-06 | 5.3855e-07 | 0.010831 | 0.010832 | 0.010832 | 0.98076 | -0.37062 | 0.98053 | -0.3751 | 2.9757
35 | -0.007139 | -0.0017894 | 0.0071417 | 0.0017903 | 2.7101e-06 | 9.5676e-07 | 0.010831 | 0.010831 | 0.010831 | 0.98076 | -0.37062 | 0.98116 | -0.36266 | 2.9757
36 | -0.083404 | -0.020904 | 0.083593 | 0.021024 | 0.0001892 | 0.00012069 | 0.12649 | 0.12649 | 0.12649 | 0.98116 | -0.36266 | 0.98359 | -0.31516 | 34.7499
37 | -0.030249 | -0.0075945 | 0.030282 | 0.007615 | 3.2916e-05 | 2.0535e-05 | 0.045789 | 0.045788 | 0.045789 | 0.98313 | -0.32458 | 0.9843 | -0.3018 | 12.5793
38 | 0.030249 | 0.0075945 | -0.030213 | -0.0075717 | 3.6534e-05 | 2.2793e-05 | 0.045789 | 0.045789 | 0.045789 | 0.98313 | -0.32458 | 0.98184 | -0.34993 | 12.5793
39 | -0.037128 | -0.0093308 | 0.037167 | 0.0093552 | 3.8815e-05 | 2.4424e-05 | 0.056137 | 0.056137 | 0.056137 | 0.9843 | -0.3018 | 0.98542 | -0.27992 | 15.4223
40 | 0.0068456 | 0.0017158 | -0.0068445 | -0.0017154 | 1.1922e-06 | 3.8579e-07 | 0.010349 | 0.010349 | 0.010349 | 0.9843 | -0.3018 | 0.98411 | -0.30546 | 2.8432
41 | 0.017416 | 0.0043646 | -0.017408 | -0.0043595 | 8.6876e-06 | 5.1398e-06 | 0.026395 | 0.026395 | 0.026395 | 0.98184 | -0.34993 | 0.9813 | -0.36041 | 7.2515
42 | 0.037243 | 0.0094034 | -0.037167 | -0.0093552 | 7.6515e-05 | 4.8143e-05 | 0.056137 | 0.056137 | 0.056137 | 0.98764 | -0.23695 | 0.98542 | -0.27992 | 15.4223
43 | 0.0020183 | 0.00050479 | -0.0020181 | -0.00050547 | 2.2259e-07 | -6.79e-07 | 0.0030405 | 0.0030408 | 0.0030408 | 0.98764 | -0.23695 | 0.98752 | -0.23927 | 0.83539
44 | -0.039262 | -0.0099082 | 0.039291 | 0.0099268 | 2.9645e-05 | 1.8684e-05 | 0.059177 | 0.059177 | 0.059177 | 0.98764 | -0.23695 | 0.98845 | -0.22119 | 16.2575
45 | 0.0020181 | 0.00050547 | -0.002018 | -0.00050576 | 9.7368e-08 | -2.9691e-07 | 0.0030408 | 0.003041 | 0.003041 | 0.98752 | -0.23927 | 0.98747 | -0.24028 | 0.83543
46 | -0.040624 | -0.010261 | 0.040634 | 0.010268 | 1.0806e-05 | 6.817e-06 | 0.061183 | 0.061183 | 0.061183 | 0.98845 | -0.22119 | 0.98874 | -0.21565 | 16.8085
47 | 0.0049632 | 0.0012438 | -0.0049627 | -0.0012438 | 5.4393e-07 | 1.484e-08 | 0.0074701 | 0.0074702 | 0.0074702 | 0.98866 | -0.21705 | 0.98854 | -0.21935 | 2.0523
48 | -0.0049632 | -0.0012438 | 0.0049641 | 0.0012438 | 8.7457e-07 | 2.3672e-08 | 0.0074701 | 0.0074699 | 0.0074701 | 0.98866 | -0.21705 | 0.98885 | -0.21335 | 2.0522
49 | -0.0070657 | -0.0017705 | 0.0070665 | 0.0017708 | 8.1254e-07 | 2.7412e-07 | 0.010632 | 0.010632 | 0.010632 | 0.98885 | -0.21335 | 0.98897 | -0.21094 | 2.921
50 | -0.1994 | -0.050655 | 0.19967 | 0.050824 | 0.00026469 | 0.00016846 | 0.29739 | 0.29739 | 0.29739 | 0.99855 | -0.027536 | 1 | 0 | 27.2331
51 | 0.15166 | 0.03866 | -0.15132 | -0.038443 | 0.00034193 | 0.00021674 | 0.22623 | 0.22623 | 0.22623 | 0.99855 | -0.027536 | 0.99609 | -0.074359 | 20.717
52 | 0.047744 | 0.011995 | -0.047667 | -0.011947 | 7.6515e-05 | 4.8443e-05 | 0.071157 | 0.071157 | 0.071157 | 0.99855 | -0.027536 | 0.99681 | -0.061171 | 19.5486
53 | 0.043216 | 0.010856 | -0.043148 | -0.010814 | 6.7242e-05 | 4.2467e-05 | 0.064315 | 0.064315 | 0.064315 | 1 | 0 | 0.9983 | -0.032657 | 17.6689
54 | 0.2452 | 0.062462 | -0.24417 | -0.061803 | 0.001033 | 0.00065869 | 0.36522 | 0.36522 | 0.36522 | 1 | 0 | 0.9954 | -0.087729 | 33.4454
55 | 0.15132 | 0.038443 | -0.15121 | -0.038375 | 0.00010814 | 6.8552e-05 | 0.22623 | 0.22623 | 0.22623 | 0.99609 | -0.074359 | 0.99532 | -0.089216 | 20.717
56 | 0.017387 | 0.0043579 | -0.017386 | -0.0043573 | 1.003e-06 | 5.9017e-07 | 0.025955 | 0.025955 | 0.025955 | 0.99681 | -0.061171 | 0.99674 | -0.062382 | 7.1305
57 | -0.083593 | -0.021024 | 0.084012 | 0.021291 | 0.00041841 | 0.00026689 | 0.12649 | 0.12649 | 0.12649 | 0.98359 | -0.31516 | 0.98897 | -0.21094 | 34.7499
58 | -0.091078 | -0.023062 | 0.091278 | 0.023189 | 0.00019923 | 0.00012714 | 0.13712 | 0.13712 | 0.13712 | 0.98897 | -0.21094 | 0.99133 | -0.16549 | 37.6708
59 | -0.097496 | -0.024748 | 0.09762 | 0.024827 | 0.00012381 | 7.9043e-05 | 0.14646 | 0.14646 | 0.14646 | 0.99133 | -0.16549 | 0.99271 | -0.13913 | 40.2351
60 | 0.0062187 | 0.0015585 | -0.006218 | -0.0015584 | 6.2855e-07 | 1.5428e-07 | 0.0093344 | 0.0093345 | 0.0093345 | 0.99133 | -0.16549 | 0.99122 | -0.16761 | 2.5644
61 | 0.015637 | 0.0039149 | -0.015634 | -0.0039132 | 3.0009e-06 | 1.7409e-06 | 0.023714 | 0.023714 | 0.023714 | 0.98115 | -0.36345 | 0.98094 | -0.36748 | 6.5148
62 | -0.015637 | -0.0039149 | 0.015639 | 0.0039163 | 2.2598e-06 | 1.3109e-06 | 0.023714 | 0.023714 | 0.023714 | 0.98115 | -0.36345 | 0.9813 | -0.36041 | 6.5147
63 | -0.13279 | -0.03356 | 0.13301 | 0.033702 | 0.00022534 | 0.00014244 | 0.19897 | 0.19897 | 0.19897 | 0.99356 | -0.12306 | 0.9954 | -0.087729 | 18.2207
64 | 0.13279 | 0.03356 | -0.13269 | -0.033497 | 9.9721e-05 | 6.3039e-05 | 0.19897 | 0.19897 | 0.19897 | 0.99356 | -0.12306 | 0.99274 | -0.13873 | 18.2207
65 | 0.054357 | 0.013817 | -0.054235 | -0.013739 | 0.0001217 | 7.725e-05 | 0.081326 | 0.081326 | 0.081326 | 0.9954 | -0.087729 | 0.99297 | -0.13433 | 22.3424
66 | 0.056801 | 0.014284 | -0.056674 | -0.014204 | 0.00012655 | 8.0385e-05 | 0.084929 | 0.084929 | 0.084929 | 0.9954 | -0.087729 | 0.99298 | -0.13449 | 23.3321
67 | 0.10144 | 0.025664 | -0.10135 | -0.025611 | 8.4662e-05 | 5.305e-05 | 0.15213 | 0.15213 | 0.15213 | 0.99274 | -0.13873 | 0.99184 | -0.15614 | 13.9311
68 | 0.15121 | 0.038375 | -0.15102 | -0.038255 | 0.00018797 | 0.00011979 | 0.22623 | 0.22623 | 0.22623 | 0.99532 | -0.089216 | 0.99397 | -0.11509 | 31.0755
69 | 0.00047967 | 0.00012017 | -0.00047967 | -0.00012022 | 8.4004e-10 | -5.2449e-08 | 0.00072907 | 0.00072909 | 0.00072909 | 0.97898 | -0.40599 | 0.97898 | -0.40603 | 0.2003
70 | -0.053711 | -0.01352 | 0.053794 | 0.013569 | 8.3396e-05 | 4.9496e-05 | 0.081143 | 0.081142 | 0.081143 | 0.98521 | -0.28426 | 0.98688 | -0.25183 | 7.4307
71 | 0.053711 | 0.01352 | -0.053646 | -0.013481 | 6.5296e-05 | 3.8763e-05 | 0.081143 | 0.081144 | 0.081144 | 0.98521 | -0.28426 | 0.98391 | -0.30973 | 7.4308
72 | -0.053794 | -0.013569 | 0.053891 | 0.013627 | 9.6826e-05 | 5.745e-05 | 0.081142 | 0.08114 | 0.081142 | 0.98688 | -0.25183 | 0.98882 | -0.2143 | 7.4306
73 | 0.051778 | 0.013013 | -0.051763 | -0.013004 | 1.4615e-05 | 8.6278e-06 | 0.078319 | 0.078319 | 0.078319 | 0.98391 | -0.30973 | 0.9836 | -0.31564 | 7.1721
74 | -0.00030701 | -7.6945e-05 | 0.00030703 | 7.4993e-05 | 1.2638e-08 | -1.9512e-06 | 0.00046604 | 0.00046534 | 0.00046604 | 0.98027 | -0.38093 | 0.98031 | -0.38005 | 0.12803
75 | -0.041762 | -0.01055 | 0.041786 | 0.010565 | 2.3798e-05 | 1.5025e-05 | 0.06288 | 0.06288 | 0.06288 | 0.98874 | -0.21565 | 0.98936 | -0.20376 | 17.2748
76 | -0.099669 | -0.02534 | 0.099785 | 0.025414 | 0.00011553 | 7.3763e-05 | 0.14953 | 0.14953 | 0.14953 | 0.99271 | -0.13913 | 0.99397 | -0.11509 | 41.0788
77 | 0.006218 | 0.0015584 | -0.0062178 | -0.0015583 | 2.7963e-07 | 6.8655e-08 | 0.0093345 | 0.0093345 | 0.0093345 | 0.99122 | -0.16761 | 0.99118 | -0.16856 | 2.5644
78 | 0.042988 | 0.01092 | -0.042947 | -0.010894 | 4.1378e-05 | 2.6139e-05 | 0.064472 | 0.064472 | 0.064472 | 0.99297 | -0.13433 | 0.99192 | -0.15435 | 17.7121
79 | 0.011247 | 0.0028193 | -0.011245 | -0.0028184 | 1.8672e-06 | 9.6831e-07 | 0.016854 | 0.016854 | 0.016854 | 0.99297 | -0.13433 | 0.99279 | -0.13782 | 4.6304
80 | 0.076488 | 0.019348 | -0.076443 | -0.019321 | 4.5292e-05 | 2.7926e-05 | 0.11489 | 0.11489 | 0.11489 | 0.99122 | -0.16808 | 0.99058 | -0.18043 | 10.5209
81 | -0.10129 | -0.025575 | 0.10135 | 0.025611 | 5.7972e-05 | 3.6327e-05 | 0.15213 | 0.15213 | 0.15213 | 0.99122 | -0.16808 | 0.99184 | -0.15614 | 13.9311
82 | 0.024804 | 0.0062266 | -0.024777 | -0.0062096 | 2.7572e-05 | 1.6964e-05 | 0.03724 | 0.03724 | 0.03724 | 0.99122 | -0.16808 | 0.99002 | -0.19141 | 10.2307
83 | 0.076443 | 0.019321 | -0.076438 | -0.019317 | 5.6361e-06 | 3.4752e-06 | 0.11489 | 0.11489 | 0.11489 | 0.99058 | -0.18043 | 0.9905 | -0.18197 | 10.5209
84 | 0.076438 | 0.019317 | -0.07641 | -0.0193 | 2.7708e-05 | 1.7085e-05 | 0.11489 | 0.11489 | 0.11489 | 0.9905 | -0.18197 | 0.99011 | -0.18953 | 10.5209
85 | 0.0743 | 0.018771 | -0.074261 | -0.018747 | 3.8868e-05 | 2.3915e-05 | 0.11172 | 0.11172 | 0.11172 | 0.99011 | -0.18953 | 0.98954 | -0.20045 | 10.2306
86 | -0.010016 | -0.0025102 | 0.010017 | 0.0025106 | 7.4686e-07 | 3.6528e-07 | 0.015064 | 0.015064 | 0.015064 | 0.98937 | -0.2038 | 0.98945 | -0.20224 | 4.1385
87 | -0.074255 | -0.018743 | 0.074261 | 0.018747 | 6.3544e-06 | 3.9098e-06 | 0.11172 | 0.11172 | 0.11172 | 0.98945 | -0.20224 | 0.98954 | -0.20045 | 10.2306
88 | 0.064238 | 0.016233 | -0.064201 | -0.01621 | 3.7132e-05 | 2.254e-05 | 0.096654 | 0.096655 | 0.096655 | 0.98945 | -0.20224 | 0.98882 | -0.2143 | 8.8512
89 | 0.042778 | 0.010851 | -0.042751 | -0.010835 | 2.6307e-05 | 1.6617e-05 | 0.064219 | 0.064219 | 0.064219 | 0.99192 | -0.15435 | 0.99126 | -0.16715 | 17.6425
90 | 0.0067346 | 0.0016879 | -0.0067333 | -0.0016875 | 1.2301e-06 | 3.7106e-07 | 0.010094 | 0.010094 | 0.010094 | 0.99279 | -0.13782 | 0.99259 | -0.14165 | 2.7731
91 | 0.0065399 | 0.0016388 | -0.0065393 | -0.0016386 | 6.3659e-07 | 1.8261e-07 | 0.0098413 | 0.0098414 | 0.0098414 | 0.98882 | -0.2143 | 0.98872 | -0.21634 | 2.7037
92 | 0.0054051 | 0.0013543 | -0.005405 | -0.0013543 | 9.7168e-08 | 1.1968e-08 | 0.0081345 | 0.0081345 | 0.0081345 | 0.98872 | -0.21634 | 0.9887 | -0.21672 | 2.2348
93 | 0.0026595 | 0.00066622 | -0.0026593 | -0.00066648 | 1.7561e-07 | -2.6246e-07 | 0.0040024 | 0.0040026 | 0.0040026 | 0.9887 | -0.21672 | 0.98863 | -0.21811 | 1.0996
94 | -0.0008919 | -0.00022353 | 0.00089192 | 0.00022314 | 2.098e-08 | -3.8891e-07 | 0.0013389 | 0.0013388 | 0.0013389 | 0.99123 | -0.16764 | 0.99126 | -0.16715 | 0.36783
95 | 0.04186 | 0.010612 | -0.041786 | -0.010565 | 7.3529e-05 | 4.6421e-05 | 0.06288 | 0.06288 | 0.06288 | 0.99126 | -0.16715 | 0.98936 | -0.20376 | 17.2748

## res_trafo
| p_hv_mw | q_hv_mvar | p_lv_mw | q_lv_mvar | pl_mw | ql_mvar | i_hv_ka | i_lv_ka | vm_hv_pu | va_hv_degree | vm_lv_pu | va_lv_degree | loading_percent
0 | -1.2729e-15 | -1.3162e-15 | 0.00165 | 1.2699e-07 | 0.00165 | 1.2699e-07 | 5.2857e-17 | 0.0023815 | 0.99998 | 149.9956 | 1 | 0 | 0.2619

## res_ext_grid
| p_mw | q_mvar
0 | 0.48974 | 0.12414

## res_load
| p_mw | q_mvar
0 | 0.00029025 | 7.2742e-05
1 | 0.001402 | 0.00035138
2 | 8.0927e-05 | 2.0282e-05
3 | 0.00018621 | 4.6669e-05
4 | 0.00078362 | 0.00019639
5 | 0.00016419 | 4.115e-05
6 | 0.00058011 | 0.00014539
7 | 0.00044343 | 0.00011113
8 | 0.00022345 | 5.6003e-05
9 | 0.00040387 | 0.00010122
10 | 0.0042662 | 0.0010692
11 | 0.0092034 | 0.0023066
12 | 0.00079601 | 0.0001995
13 | 0.00096991 | 0.00024308
14 | 0.00024405 | 6.1164e-05
15 | 0.00021557 | 5.4027e-05
16 | 0.00073877 | 0.00018515
17 | 0.00038275 | 9.5925e-05
18 | 0.0002012 | 5.0427e-05
19 | 0.00021169 | 5.3053e-05
20 | 0.0024742 | 0.00062008
21 | 0.0071375 | 0.0017888
22 | 0.076263 | 0.019113
23 | 0.012796 | 0.0032071
24 | 0.0013324 | 0.00033394
25 | 0.0068445 | 0.0017154
26 | 0.0049627 | 0.0012438
27 | 0.0021016 | 0.00052671
28 | 0.03028 | 0.007589
29 | 0.0017686 | 0.00044325
30 | 0.031252 | 0.0078326
31 | 0.0097328 | 0.0024393
32 | 0.00027292 | 6.84e-05
33 | 0.0018681 | 0.00046819
34 | 0.00030701 | 7.6945e-05
35 | 0.026734 | 0.0067002
36 | 0.002018 | 0.00050576
37 | 0.0011278 | 0.00028265
38 | 0.043148 | 0.010814
39 | 0.017386 | 0.0043573
40 | 0.0020489 | 0.0005135
41 | 0.056674 | 0.014204
42 | 0.024777 | 0.0062096
43 | 0.051236 | 0.012841
44 | 0.0062178 | 0.0015583
45 | 0.00047967 | 0.00012022
46 | 0.005407 | 0.0013551
47 | 0.0021097 | 0.00052874
48 | 0.010016 | 0.0025102
49 | 0.00016899 | 4.2353e-05
50 | 0.0045105 | 0.0011304
51 | 0.0037699 | 0.00094483
52 | 0.0011342 | 0.00028425
53 | 0.0027455 | 0.00068809
54 | 0.0026593 | 0.00066648
55 | 0.0008919 | 0.00022353
56 | 0.0067333 | 0.0016875

## dtypes
| element | column | dtype
0 | bus | name | object
1 | bus | vn_kv | float64
2 | bus | type | object
3 | bus | zone | object
4 | bus | in_service | bool
5 | load | name | object
6 | load | bus | uint32
7 | load | p_mw | float64
8 | load | q_mvar | float64
9 | load | const_z_percent | float64
10 | load | const_i_percent | float64
11 | load | sn_mva | float64
12 | load | scaling | float64
13 | load | in_service | bool
14 | load | type | object
15 | ext_grid | name | object
16 | ext_grid | bus | uint32
17 | ext_grid | vm_pu | float64
18 | ext_grid | va_degree | float64
19 | ext_grid | slack_weight | float64
20 | ext_grid | in_service | bool
21 | line | name | object
22 | line | std_type | object
23 | line | from_bus | uint32
24 | line | to_bus | uint32
25 | line | length_km | float64
26 | line | r_ohm_per_km | float64
27 | line | x_ohm_per_km | float64
28 | line | c_nf_per_km | float64
29 | line | g_us_per_km | float64
30 | line | max_i_ka | float64
31 | line | df | float64
32 | line | parallel | uint32
33 | line | type | object
34 | line | in_service | bool
35 | trafo | name | object
36 | trafo | std_type | object
37 | trafo | hv_bus | uint32
38 | trafo | lv_bus | uint32
39 | trafo | sn_mva | float64
40 | trafo | vn_hv_kv | float64
41 | trafo | vn_lv_kv | float64
42 | trafo | vk_percent | float64
43 | trafo | vkr_percent | float64
44 | trafo | pfe_kw | float64
45 | trafo | i0_percent | float64
46 | trafo | shift_degree | float64
47 | trafo | tap_side | object
48 | trafo | tap_neutral | int32
49 | trafo | tap_min | int32
50 | trafo | tap_max | int32
51 | trafo | tap_step_percent | float64
52 | trafo | tap_step_degree | float64
53 | trafo | tap_pos | int32
54 | trafo | tap_phase_shifter | bool
55 | trafo | parallel | uint32
56 | trafo | df | float64
57 | trafo | in_service | bool
58 | line_geodata | coords | object
59 | bus_geodata | x | float64
60 | bus_geodata | y | float64
61 | bus_geodata | coords | object
62 | res_bus | vm_pu | float64
63 | res_bus | va_degree | float64
64 | res_bus | p_mw | float64
65 | res_bus | q_mvar | float64
66 | res_line | p_from_mw | float64
67 | res_line | q_from_mvar | float64
68 | res_line | p_to_mw | float64
69 | res_line | q_to_mvar | float64
70 | res_line | pl_mw | float64
71 | res_line | ql_mvar | float64
72 | res_line | i_from_ka | float64
73 | res_line | i_to_ka | float64
74 | res_line | i_ka | float64
75 | res_line | vm_from_pu | float64
76 | res_line | va_from_degree | float64
77 | res_line | vm_to_pu | float64
78 | res_line | va_to_degree | float64
79 | res_line | loading_percent | float64
80 | res_trafo | p_hv_mw | float64
81 | res_trafo | q_hv_mvar | float64
82 | res_trafo | p_lv_mw | float64
83 | res_trafo | q_lv_mvar | float64
84 | res_trafo | pl_mw | float64
85 | res_trafo | ql_mvar | float64
86 | res_trafo | i_hv_ka | float64
87 | res_trafo | i_lv_ka | float64
88 | res_trafo | vm_hv_pu | float64
89 | res_trafo | va_hv_degree | float64
90 | res_trafo | vm_lv_pu | float64
91 | res_trafo | va_lv_degree | float64
92 | res_trafo | loading_percent | float64
93 | res_ext_grid | p_mw | float64
94 | res_ext_grid | q_mvar | float64
95 | res_load | p_mw | float64
96 | res_load | q_mvar | float64

## parameters
| version | format_version | converged | OPF_converged | name | f_hz | sn_mva
0 | 2.14.6 | 2.14.0 | TRUE | FALSE |  | 50 | 1