## bus
| name | vn_kv | type | zone | in_service
0 | bus_LV_1062-13_1_5_node_11 | 0.4 | n |  | TRUE
1 | bus_LV_1062-13_1_5_node_12 | 0.4 | n |  | TRUE
2 | bus_LV_1062-13_1_5_node_13 | 0.4 | n |  | TRUE
3 | bus_LV_1062-13_1_5_node_14 | 0.4 | n |  | TRUE
4 | bus_LV_1062-13_1_5_node_15 | 0.4 | n |  | TRUE
5 | bus_LV_1062-13_1_5_node_16 | 0.4 | n |  | TRUE
6 | bus_LV_1062-13_1_5_node_78 | 0.4 | n |  | TRUE
7 | bus_LV_1062-13_1_5_node_132 | 0.4 | n |  | TRUE
8 | bus_LV_1062-13_1_5_node_100 | 0.4 | n |  | TRUE
9 | bus_LV_1062-13_1_5_node_133 | 0.4 | n |  | TRUE
10 | bus_LV_1062-13_1_5_node_17 | 0.4 | n |  | TRUE
11 | bus_LV_1062-13_1_5_node_18 | 0.4 | n |  | TRUE
12 | bus_LV_1062-13_1_5_node_19 | 0.4 | n |  | TRUE
13 | bus_LV_1062-13_1_5_node_21 | 0.4 | n |  | TRUE
14 | bus_LV_1062-13_1_5_node_22 | 0.4 | n |  | TRUE
15 | bus_LV_1062-13_1_5_node_24 | 0.4 | n |  | TRUE
16 | bus_LV_1062-13_1_5_node_141 | 0.4 | n |  | TRUE
17 | bus_LV_1062-13_1_5_node_23 | 0.4 | n |  | TRUE
18 | bus_LV_1062-13_1_5_node_76 | 0.4 | n |  | TRUE
19 | bus_LV_1062-13_1_5_node_155 | 0.4 | n |  | TRUE
20 | bus_LV_1062-13_1_5_node_20 | 0.4 | n |  | TRUE
21 | bus_LV_1062-13_1_5_node_77 | 0.4 | n |  | TRUE
22 | bus_LV_1062-13_1_5_node_79 | 0.4 | n |  | TRUE
23 | bus_LV_1062-13_1_5_node_25 | 0.4 | n |  | TRUE
24 | bus_LV_1062-13_1_5_node_26 | 0.4 | n |  | TRUE
25 | bus_LV_1062-13_1_5_node_27 | 0.4 | n |  | TRUE
26 | bus_LV_1062-13_1_5_node_28 | 0.4 | n |  | TRUE
27 | bus_LV_1062-13_1_5_node_29 | 0.4 | n |  | TRUE
28 | bus_LV_1062-13_1_5_node_59 | 0.4 | n |  | TRUE
29 | bus_LV_1062-13_1_5_node_35 | 0.4 | n |  | TRUE
30 | bus_LV_1062-13_1_5_node_46 | 0.4 | n |  | TRUE
31 | bus_LV_1062-13_1_5_node_74 | 0.4 | n |  | TRUE
32 | bus_LV_1062-13_1_5_node_36 | 0.4 | n |  | TRUE
33 | bus_LV_1062-13_1_5_node_30 | 0.4 | n |  | TRUE
34 | bus_LV_1062-13_1_5_node_31 | 0.4 | n |  | TRUE
35 | bus_LV_1062-13_1_5_node_33 | 0.4 | n |  | TRUE
36 | bus_LV_1062-13_1_5_node_80 | 0.4 | n |  | TRUE
37 | bus_LV_1062-13_1_5_node_81 | 0.4 | n |  | TRUE
38 | bus_LV_1062-13_1_5_node_37 | 0.4 | n |  | TRUE
39 | bus_LV_1062-13_1_5_node_87 | 0.4 | n |  | TRUE
40 | bus_LV_1062-13_1_5_node_88 | 0.4 | n |  | TRUE
41 | bus_LV_1062-13_1_5_node_43 | 0.4 | n |  | TRUE
42 | bus_LV_1062-13_1_5_node_44 | 0.4 | n |  | TRUE
43 | bus_LV_1062-13_1_5_node_45 | 0.4 | n |  | TRUE
44 | bus_LV_1062-13_1_5_node_70 | 0.4 | n |  | TRUE
45 | bus_LV_1062-13_1_5_node_71 | 0.4 | n |  | TRUE
46 | bus_LV_1062-13_1_5_node_47 | 0.4 | n |  | TRUE
47 | bus_LV_1062-13_1_5_node_48 | 0.4 | n |  | TRUE
48 | bus_LV_1062-13_1_5_node_91 | 0.4 | n |  | TRUE
49 | bus_LV_1062-13_1_5_node_92 | 0.4 | n |  | TRUE
50 | bus_LV_1062-13_1_5_node_49 | 0.4 | n |  | TRUE
51 | bus_LV_1062-13_1_5_node_50 | 0.4 | n |  | TRUE
52 | bus_LV_1062-13_1_5_node_51 | 0.4 | n |  | TRUE
53 | bus_LV_1062-13_1_5_node_52 | 0.4 | n |  | TRUE
54 | bus_LV_1062-13_1_5_node_53 | 0.4 | n |  | TRUE
55 | bus_LV_1062-13_1_5_node_72 | 0.4 | n |  | TRUE
56 | bus_LV_1062-13_1_5_node_73 | 0.4 | n |  | TRUE
57 | bus_LV_1062-13_1_5_node_54 | 0.4 | n |  | TRUE
58 | bus_LV_1062-13_1_5_node_55 | 0.4 | n |  | TRUE
59 | bus_LV_1062-13_1_5_node_56 | 0.4 | n |  | TRUE
60 | bus_LV_1062-13_1_5_node_57 | 0.4 | n |  | TRUE
61 | bus_LV_1062-13_1_5_node_58 | 0.4 | n |  | TRUE
62 | bus_LV_1062-13_1_5_node_89 | 0.4 | n |  | TRUE
63 | bus_LV_1062-13_1_5_node_130 | 0.4 | n |  | TRUE
64 | bus_LV_1062-13_1_5_node_135 | 0.4 | n |  | TRUE
65 | bus_LV_1062-13_1_5_node_128 | 0.4 | n |  | TRUE
66 | bus_LV_1062-13_1_5_node_131 | 0.4 | n |  | TRUE
67 | bus_LV_1062-13_1_5_node_134 | 0.4 | n |  | TRUE
68 | bus_LV_1062-13_1_5_node_108 | 0.4 | n |  | TRUE
69 | bus_LV_1062-13_1_5_node_60 | 0.4 | n |  | TRUE
70 | bus_LV_1062-13_1_5_node_61 | 0.4 | n |  | TRUE
71 | bus_LV_1062-13_1_5_node_63 | 0.4 | n |  | TRUE
72 | bus_LV_1062-13_1_5_node_115 | 0.4 | n |  | TRUE
73 | bus_LV_1062-13_1_5_node_114 | 0.4 | n |  | TRUE
74 | bus_LV_1062-13_1_5_node_143 | 0.4 | n |  | TRUE
75 | bus_LV_1062-13_1_5_node_82 | 0.4 | n |  | TRUE
76 | bus_LV_1062-13_1_5_node_90 | 0.4 | n |  | TRUE
77 | bus_LV_1062-13_1_5_node_145 | 0.4 | n |  | TRUE
78 | bus_LV_1062-13_1_5_node_124 | 0.4 | n |  | TRUE
79 | bus_LV_1062-13_1_5_node_125 | 0.4 | n |  | TRUE
80 | bus_LV_1062-13_1_5_node_83 | 0.4 | n |  | TRUE
81 | bus_LV_1062-13_1_5_node_84 | 0.4 | n |  | TRUE
82 | bus_LV_1062-13_1_5_node_85 | 0.4 | n |  | TRUE
83 | bus_LV_1062-13_1_5_node_86 | 0.4 | n |  | TRUE
84 | bus_LV_1062-13_1_5_node_104 | 0.4 | n |  | TRUE
85 | bus_LV_1062-13_1_5_node_93 | 0.4 | n |  | TRUE
86 | bus_LV_1062-13_1_5_node_127 | 0.4 | n |  | TRUE
87 | bus_LV_1062-13_1_5_node_94 | 0.4 | n |  | TRUE
88 | bus_LV_1062-13_1_5_node_101 | 0.4 | n |  | TRUE
89 | bus_LV_1062-13_1_5_node_112 | 0.4 | n |  | TRUE
90 | bus_LV_1062-13_1_5_node_102 | 0.4 | n |  | TRUE
91 | bus_LV_1062-13_1_5_node_113 | 0.4 | n |  | TRUE
92 | bus_LV_1062-13_1_5_node_103 | 0.4 | n |  | TRUE
93 | bus_LV_1062-13_1_5_node_109 | 0.4 | n |  | TRUE
94 | bus_LV_1062-13_1_5_node_140 | 0.4 | n |  | TRUE
95 | bus_LV_1062-13_1_5_node_146 | 0.4 | n |  | TRUE
96 | bus_LV_1062-13_1_5_node_144 | 0.4 | n |  | TRUE
97 | bus_LV_1062-13_1_5_node_136 | 0.4 | n |  | TRUE
98 | bus_MV_2_0_node_16 | 20 | n |  | TRUE

## load
| name | bus | p_mw | q_mvar | const_z_percent | const_i_percent | sn_mva | scaling | in_service | type
0 | LV_1062-13_1_5_load_11 | 0 | 0.0018026 | 0.00045177 | 0 | 0 |  | 1 | TRUE | wye
1 | LV_1062-13_1_5_load_12 | 1 | 0.0018026 | 0.00045177 | 0 | 0 |  | 1 | TRUE | wye
2 | LV_1062-13_1_5_load_14 | 3 | 0.0033139 | 0.00083054 | 0 | 0 |  | 1 | TRUE | wye
3 | LV_1062-13_1_5_load_15 | 4 | 0.010379 | 0.0026011 | 0 | 0 |  | 1 | TRUE | wye
4 | LV_1062-13_1_5_load_16 | 5 | 0.011154 | 0.0027954 | 0 | 0 |  | 1 | TRUE | wye
5 | LV_1062-13_1_5_load_132 | 7 | 0.0044054 | 0.0011041 | 0 | 0 |  | 1 | TRUE | wye
6 | LV_1062-13_1_5_load_133 | 9 | 0.0046606 | 0.001168 | 0 | 0 |  | 1 | TRUE | wye
7 | LV_1062-13_1_5_load_17 | 10 | 0.0027456 | 0.00068812 | 0 | 0 |  | 1 | TRUE | wye
8 | LV_1062-13_1_5_load_18 | 11 | 0.0050835 | 0.001274 | 0 | 0 |  | 1 | TRUE | wye
9 | LV_1062-13_1_5_load_141 | 16 | 0.0040896 | 0.0010249 | 0 | 0 |  | 1 | TRUE | wye
10 | LV_1062-13_1_5_load_76 | 18 | 0.002525 | 0.00063283 | 0 | 0 |  | 1 | TRUE | wye
11 | LV_1062-13_1_5_load_155 | 19 | 0.0037633 | 0.00094317 | 0 | 0 |  | 1 | TRUE | wye
12 | LV_1062-13_1_5_load_20 | 20 | 0.0010793 | 0.0002705 | 0 | 0 |  | 1 | TRUE | wye
13 | LV_1062-13_1_5_load_79 | 22 | 0.002713 | 0.00067995 | 0 | 0 |  | 1 | TRUE | wye
14 | LV_1062-13_1_5_load_25 | 23 | 0.001718 | 0.00043057 | 0 | 0 |  | 1 | TRUE | wye
15 | LV_1062-13_1_5_load_26 | 24 | 0.0017419 | 0.00043657 | 0 | 0 |  | 1 | TRUE | wye
16 | LV_1062-13_1_5_load_27 | 25 | 0.0030814 | 0.00077228 | 0 | 0 |  | 1 | TRUE | wye
17 | LV_1062-13_1_5_load_28 | 26 | 0.0013925 | 0.00034899 | 0 | 0 |  | 1 | TRUE | wye
18 | LV_1062-13_1_5_load_29 | 27 | 0.010662 | 0.0026721 | 0 | 0 |  | 1 | TRUE | wye
19 | LV_1062-13_1_5_load_59 | 28 | 0.0022627 | 0.00056707 | 0 | 0 |  | 1 | TRUE | wye
20 | LV_1062-13_1_5_load_35 | 29 | 0.0031745 | 0.00079561 | 0 | 0 |  | 1 | TRUE | wye
21 | LV_1062-13_1_5_load_46 | 30 | 0.0022352 | 0.00056019 | 0 | 0 |  | 1 | TRUE | wye
22 | LV_1062-13_1_5_load_74 | 31 | 0.0014822 | 0.00037147 | 0 | 0 |  | 1 | TRUE | wye
23 | LV_1062-13_1_5_load_36 | 32 | 0.010398 | 0.002606 | 0 | 0 |  | 1 | TRUE | wye
24 | LV_1062-13_1_5_load_30 | 33 | 0.0079532 | 0.0019933 | 0 | 0 |  | 1 | TRUE | wye
25 | LV_1062-13_1_5_load_31 | 34 | 0.0027283 | 0.00068377 | 0 | 0 |  | 1 | TRUE | wye
26 | LV_1062-13_1_5_load_33 | 35 | 0.00236 | 0.00059147 | 0 | 0 |  | 1 | TRUE | wye
27 | LV_1062-13_1_5_load_80 | 36 | 0.0022934 | 0.00057477 | 0 | 0 |  | 1 | TRUE | wye
28 | LV_1062-13_1_5_load_81 | 37 | 0.0022946 | 0.00057509 | 0 | 0 |  | 1 | TRUE | wye
29 | LV_1062-13_1_5_load_37 | 38 | 0.0034473 | 0.00086397 | 0 | 0 |  | 1 | TRUE | wye
30 | LV_1062-13_1_5_load_87 | 39 | 0.0025179 | 0.00063103 | 0 | 0 |  | 1 | TRUE | wye
31 | LV_1062-13_1_5_load_88 | 40 | 0.0025187 | 0.00063125 | 0 | 0 |  | 1 | TRUE | wye
32 | LV_1062-13_1_5_load_43 | 41 | 0.00076431 | 0.00019155 | 0 | 0 |  | 1 | TRUE | wye
33 | LV_1062-13_1_5_load_44 | 42 | 0.00078095 | 0.00019572 | 0 | 0 |  | 1 | TRUE | wye
34 | LV_1062-13_1_5_load_45 | 43 | 0.0023657 | 0.00059289 | 0 | 0 |  | 1 | TRUE | wye
35 | LV_1062-13_1_5_load_70 | 44 | 0.0010336 | 0.00025903 | 0 | 0 |  | 1 | TRUE | wye
36 | LV_1062-13_1_5_load_47 | 46 | 0.0031385 | 0.00078658 | 0 | 0 |  | 1 | TRUE | wye
37 | LV_1062-13_1_5_load_48 | 47 | 0.0021234 | 0.00053217 | 0 | 0 |  | 1 | TRUE | wye
38 | LV_1062-13_1_5_load_91 | 48 | 0.0034797 | 0.00087209 | 0 | 0 |  | 1 | TRUE | wye
39 | LV_1062-13_1_5_load_49 | 50 | 0.0027103 | 0.00067928 | 0 | 0 |  | 1 | TRUE | wye
40 | LV_1062-13_1_5_load_50 | 51 | 0.0024528 | 0.00061472 | 0 | 0 |  | 1 | TRUE | wye
41 | LV_1062-13_1_5_load_51 | 52 | 0.011149 | 0.0027941 | 0 | 0 |  | 1 | TRUE | wye
42 | LV_1062-13_1_5_load_52 | 53 | 0.010339 | 0.0025913 | 0 | 0 |  | 1 | TRUE | wye
43 | LV_1062-13_1_5_load_53 | 54 | 0.0028636 | 0.00071768 | 0 | 0 |  | 1 | TRUE | wye
44 | LV_1062-13_1_5_load_72 | 55 | 0.0010317 | 0.00025857 | 0 | 0 |  | 1 | TRUE | wye
45 | LV_1062-13_1_5_load_54 | 57 | 0.00077219 | 0.00019353 | 0 | 0 |  | 1 | TRUE | wye
46 | LV_1062-13_1_5_load_55 | 58 | 0.00077318 | 0.00019378 | 0 | 0 |  | 1 | TRUE | wye
47 | LV_1062-13_1_5_load_56 | 59 | 0.00075978 | 0.00019042 | 0 | 0 |  | 1 | TRUE | wye
48 | LV_1062-13_1_5_load_57 | 60 | 0.0051343 | 0.0012868 | 0 | 0 |  | 1 | TRUE | wye
49 | LV_1062-13_1_5_load_58 | 61 | 0.00075978 | 0.00019042 | 0 | 0 |  | 1 | TRUE | wye
50 | LV_1062-13_1_5_load_135 | 64 | 0.0024447 | 0.00061269 | 0 | 0 |  | 1 | TRUE | wye
51 | LV_1062-13_1_5_load_128 | 65 | 0.0045913 | 0.0011507 | 0 | 0 |  | 1 | TRUE | wye
52 | LV_1062-13_1_5_load_131 | 66 | 0.00077318 | 0.00019378 | 0 | 0 |  | 1 | TRUE | wye
53 | LV_1062-13_1_5_load_134 | 67 | 0.0024459 | 0.00061301 | 0 | 0 |  | 1 | TRUE | wye
54 | LV_1062-13_1_5_load_108 | 68 | 0.0014255 | 0.00035726 | 0 | 0 |  | 1 | TRUE | wye
55 | LV_1062-13_1_5_load_60 | 69 | 0.0082034 | 0.002056 | 0 | 0 |  | 1 | TRUE | wye
56 | LV_1062-13_1_5_load_61 | 70 | 0.0050127 | 0.0012563 | 0 | 0 |  | 1 | TRUE | wye
57 | LV_1062-13_1_5_load_115 | 72 | 0.0095773 | 0.0024003 | 0 | 0 |  | 1 | TRUE | wye
58 | LV_1062-13_1_5_load_114 | 73 | 0.0027662 | 0.00069326 | 0 | 0 |  | 1 | TRUE | wye
59 | LV_1062-13_1_5_load_143 | 74 | 0.0014073 | 0.00035269 | 0 | 0 |  | 1 | TRUE | wye
60 | LV_1062-13_1_5_load_82 | 75 | 0.0036558 | 0.00091624 | 0 | 0 |  | 1 | TRUE | wye
61 | LV_1062-13_1_5_load_90 | 76 | 0.0023465 | 0.00058808 | 0 | 0 |  | 1 | TRUE | wye
62 | LV_1062-13_1_5_load_145 | 77 | 0.0013806 | 0.00034602 | 0 | 0 |  | 1 | TRUE | wye
63 | LV_1062-13_1_5_load_124 | 78 | 0.0025763 | 0.00064568 | 0 | 0 |  | 1 | TRUE | wye
64 | LV_1062-13_1_5_load_125 | 79 | 0.0025551 | 0.00064036 | 0 | 0 |  | 1 | TRUE | wye
65 | LV_1062-13_1_5_load_83 | 80 | 0.0018201 | 0.00045615 | 0 | 0 |  | 1 | TRUE | wye
66 | LV_1062-13_1_5_load_84 | 81 | 0.0018196 | 0.00045603 | 0 | 0 |  | 1 | TRUE | wye
67 | LV_1062-13_1_5_load_85 | 82 | 0.0018406 | 0.0004613 | 0 | 0 |  | 1 | TRUE | wye
68 | LV_1062-13_1_5_load_86 | 83 | 0.0018071 | 0.00045291 | 0 | 0 |  | 1 | TRUE | wye
69 | LV_1062-13_1_5_load_104 | 84 | 0.0015102 | 0.00037849 | 0 | 0 |  | 1 | TRUE | wye
70 | LV_1062-13_1_5_load_127 | 86 | 0.0020925 | 0.00052444 | 0 | 0 |  | 1 | TRUE | wye
71 | LV_1062-13_1_5_load_94 | 87 | 0.0018385 | 0.00046077 | 0 | 0 |  | 1 | TRUE | wye
72 | LV_1062-13_1_5_load_101 | 88 | 0.003822 | 0.00095788 | 0 | 0 |  | 1 | TRUE | wye
73 | LV_1062-13_1_5_load_112 | 89 | 0.0028268 | 0.00070847 | 0 | 0 |  | 1 | TRUE | wye
74 | LV_1062-13_1_5_load_102 | 90 | 0.0021952 | 0.00055018 | 0 | 0 |  | 1 | TRUE | wye
75 | LV_1062-13_1_5_load_113 | 91 | 0.0019673 | 0.00049306 | 0 | 0 |  | 1 | TRUE | wye
76 | LV_1062-13_1_5_load_109 | 93 | 0.0038149 | 0.00095611 | 0 | 0 |  | 1 | TRUE | wye
77 | LV_1062-13_1_5_load_140 | 94 | 0.0035076 | 0.00087909 | 0 | 0 |  | 1 | TRUE | wye
78 | LV_1062-13_1_5_load_146 | 95 | 0.0013494 | 0.00033818 | 0 | 0 |  | 1 | TRUE | wye
79 | LV_1062-13_1_5_load_144 | 96 | 0.00077318 | 0.00019378 | 0 | 0 |  | 1 | TRUE | wye
80 | LV_1062-13_1_5_load_136 | 97 | 0.0037557 | 0.00094127 | 0 | 0 |  | 1 | TRUE | wye

## ext_grid
| name | bus | vm_pu | va_degree | slack_weight | in_service
0 |  | 73 | 1 | 0 | 1 | TRUE

## line
| name | std_type | from_bus | to_bus | length_km | r_ohm_per_km | x_ohm_per_km | c_nf_per_km | g_us_per_km | max_i_ka | df | parallel | type | in_service
0 | LV_1062-13_1_5_line_0 |  | 0 | 1 | 0.0057417 | 0.125 | 0.08 | 261 | 0 | 0.364 | 1 | 1 | cs | TRUE
1 | LV_1062-13_1_5_line_1 |  | 0 | 2 | 0.02225 | 0.125 | 0.08 | 261 | 0 | 0.364 | 1 | 1 | cs | TRUE
2 | LV_1062-13_1_5_line_2 |  | 1 | 3 | 0.015117 | 0.125 | 0.08 | 261 | 0 | 0.364 | 1 | 1 | cs | TRUE
3 | LV_1062-13_1_5_line_3 |  | 2 | 4 | 0.013004 | 0.125 | 0.08 | 261 | 0 | 0.364 | 1 | 4 | cs | TRUE
4 | LV_1062-13_1_5_line_4 |  | 2 | 5 | 0.013072 | 0.125 | 0.08 | 261 | 0 | 0.364 | 1 | 4 | cs | TRUE
5 | LV_1062-13_1_5_line_5 |  | 4 | 6 | 0.01889 | 0.125 | 0.08 | 261 | 0 | 0.364 | 1 | 4 | cs | TRUE
6 | LV_1062-13_1_5_line_6 |  | 5 | 7 | 0.030287 | 0.125 | 0.08 | 261 | 0 | 0.364 | 1 | 4 | cs | TRUE
7 | LV_1062-13_1_5_line_7 |  | 6 | 8 | 0.009649 | 0.125 | 0.08 | 261 | 0 | 0.364 | 1 | 4 | cs | TRUE
8 | LV_1062-13_1_5_line_8 |  | 7 | 9 | 0.014813 | 0.125 | 0.08 | 261 | 0 | 0.364 | 1 | 4 | cs | TRUE
9 | LV_1062-13_1_5_line_9 |  | 8 | 19 | 0.020551 | 0.125 | 0.08 | 261 | 0 | 0.364 | 1 | 1 | cs | TRUE
10 | LV_1062-13_1_5_line_10 |  | 8 | 56 | 0.058488 | 0.125 | 0.08 | 261 | 0 | 0.364 | 1 | 4 | cs | TRUE
11 | LV_1062-13_1_5_line_11 |  | 9 | 94 | 0.026927 | 0.125 | 0.08 | 261 | 0 | 0.364 | 1 | 4 | cs | TRUE
12 | LV_1062-13_1_5_line_12 |  | 10 | 11 | 0.024206 | 0.125 | 0.08 | 261 | 0 | 0.364 | 1 | 1 | cs | TRUE
13 | LV_1062-13_1_5_line_13 |  | 11 | 12 | 0.024498 | 0.125 | 0.08 | 261 | 0 | 0.364 | 1 | 1 | cs | TRUE
14 | LV_1062-13_1_5_line_14 |  | 12 | 13 | 0.053925 | 0.125 | 0.08 | 261 | 0 | 0.364 | 1 | 1 | cs | TRUE
15 | LV_1062-13_1_5_line_15 |  | 13 | 20 | 0.09063 | 0.125 | 0.08 | 261 | 0 | 0.364 | 1 | 1 | cs | TRUE
16 | LV_1062-13_1_5_line_16 |  | 13 | 14 | 0.11031 | 0.125 | 0.08 | 261 | 0 | 0.364 | 1 | 1 | cs | TRUE
17 | LV_1062-13_1_5_line_17 |  | 14 | 15 | 0.032947 | 0.125 | 0.08 | 261 | 0 | 0.364 | 1 | 1 | cs | TRUE
18 | LV_1062-13_1_5_line_18 |  | 14 | 16 | 0.1131 | 0.125 | 0.08 | 261 | 0 | 0.364 | 1 | 1 | cs | TRUE
19 | LV_1062-13_1_5_line_19 |  | 15 | 19 | 0.026436 | 0.125 | 0.08 | 261 | 0 | 0.364 | 1 | 1 | cs | TRUE
20 | LV_1062-13_1_5_line_20 |  | 15 | 17 | 0.006732 | 0.125 | 0.08 | 261 | 0 | 0.364 | 1 | 1 | cs | TRUE
21 | LV_1062-13_1_5_line_21 |  | 17 | 18 | 0.055199 | 0.125 | 0.08 | 261 | 0 | 0.364 | 1 | 1 | cs | TRUE
22 | LV_1062-13_1_5_line_22 |  | 18 | 21 | 0.010377 | 0.125 | 0.08 | 261 | 0 | 0.364 | 1 | 1 | cs | TRUE
23 | LV_1062-13_1_5_line_23 |  | 21 | 22 | 0.034665 | 0.125 | 0.08 | 261 | 0 | 0.364 | 1 | 1 | cs | TRUE
24 | LV_1062-13_1_5_line_24 |  | 22 | 78 | 0.020752 | 0.125 | 0.08 | 261 | 0 | 0.364 | 1 | 1 | cs | TRUE
25 | LV_1062-13_1_5_line_25 |  | 23 | 24 | 0.0072809 | 0.125 | 0.08 | 261 | 0 | 0.364 | 1 | 1 | cs | TRUE
26 | LV_1062-13_1_5_line_26 |  | 23 | 25 | 0.018788 | 0.125 | 0.08 | 261 | 0 | 0.364 | 1 | 1 | cs | TRUE
27 | LV_1062-13_1_5_line_27 |  | 24 | 26 | 0.015163 | 0.125 | 0.08 | 261 | 0 | 0.364 | 1 | 1 | cs | TRUE
28 | LV_1062-13_1_5_line_28 |  | 25 | 27 | 0.0041152 | 0.125 | 0.08 | 261 | 0 | 0.364 | 1 | 1 | cs | TRUE
29 | LV_1062-13_1_5_line_29 |  | 26 | 28 | 0.0079896 | 0.125 | 0.08 | 261 | 0 | 0.364 | 1 | 1 | cs | TRUE
30 | LV_1062-13_1_5_line_30 |  | 27 | 29 | 0.017828 | 0.125 | 0.08 | 261 | 0 | 0.364 | 1 | 1 | cs | TRUE
31 | LV_1062-13_1_5_line_31 |  | 27 | 30 | 0.042799 | 0.125 | 0.08 | 261 | 0 | 0.364 | 1 | 1 | cs | TRUE
32 | LV_1062-13_1_5_line_32 |  | 28 | 31 | 0.021318 | 0.125 | 0.08 | 261 | 0 | 0.364 | 1 | 1 | cs | TRUE
33 | LV_1062-13_1_5_line_33 |  | 29 | 32 | 0.0031167 | 0.125 | 0.08 | 261 | 0 | 0.364 | 1 | 1 | cs | TRUE
34 | LV_1062-13_1_5_line_34 |  | 30 | 46 | 0.017267 | 0.125 | 0.08 | 261 | 0 | 0.364 | 1 | 1 | cs | TRUE
35 | LV_1062-13_1_5_line_35 |  | 31 | 68 | 0.018916 | 0.125 | 0.08 | 261 | 0 | 0.364 | 1 | 1 | cs | TRUE
36 | LV_1062-13_1_5_line_36 |  | 32 | 38 | 0.018432 | 0.125 | 0.08 | 261 | 0 | 0.364 | 1 | 1 | cs | TRUE
37 | LV_1062-13_1_5_line_37 |  | 33 | 34 | 0.0061053 | 0.125 | 0.08 | 261 | 0 | 0.364 | 1 | 1 | cs | TRUE
38 | LV_1062-13_1_5_line_38 |  | 34 | 35 | 0.0010131 | 0.125 | 0.08 | 261 | 0 | 0.364 | 1 | 1 | cs | TRUE
39 | LV_1062-13_1_5_line_39 |  | 35 | 36 | 0.018016 | 0.125 | 0.08 | 261 | 0 | 0.364 | 1 | 1 | cs | TRUE
40 | LV_1062-13_1_5_line_40 |  | 36 | 37 | 0.0045248 | 0.125 | 0.08 | 261 | 0 | 0.364 | 1 | 1 | cs | TRUE
41 | LV_1062-13_1_5_line_41 |  | 37 | 75 | 0.0029298 | 0.125 | 0.08 | 261 | 0 | 0.364 | 1 | 1 | cs | TRUE
42 | LV_1062-13_1_5_line_42 |  | 38 | 39 | 0.0042394 | 0.125 | 0.08 | 261 | 0 | 0.364 | 1 | 1 | cs | TRUE
43 | LV_1062-13_1_5_line_43 |  | 39 | 40 | 0.0085211 | 0.125 | 0.08 | 261 | 0 | 0.364 | 1 | 1 | cs | TRUE
44 | LV_1062-13_1_5_line_44 |  | 41 | 42 | 0.013668 | 0.125 | 0.08 | 261 | 0 | 0.364 | 1 | 1 | cs | TRUE
45 | LV_1062-13_1_5_line_45 |  | 42 | 43 | 0.015581 | 0.125 | 0.08 | 261 | 0 | 0.364 | 1 | 1 | cs | TRUE
46 | LV_1062-13_1_5_line_46 |  | 43 | 44 | 0.013298 | 0.125 | 0.08 | 261 | 0 | 0.364 | 1 | 1 | cs | TRUE
47 | LV_1062-13_1_5_line_47 |  | 44 | 45 | 0.023927 | 0.125 | 0.08 | 261 | 0 | 0.364 | 1 | 1 | cs | TRUE
48 | LV_1062-13_1_5_line_48 |  | 45 | 76 | 0.021688 | 0.125 | 0.08 | 261 | 0 | 0.364 | 1 | 4 | cs | TRUE
49 | LV_1062-13_1_5_line_49 |  | 45 | 62 | 0.022154 | 0.125 | 0.08 | 261 | 0 | 0.364 | 1 | 4 | cs | TRUE
50 | LV_1062-13_1_5_line_50 |  | 46 | 47 | 0.0049558 | 0.125 | 0.08 | 261 | 0 | 0.364 | 1 | 1 | cs | TRUE
51 | LV_1062-13_1_5_line_51 |  | 47 | 48 | 0.024954 | 0.125 | 0.08 | 261 | 0 | 0.364 | 1 | 2 | cs | TRUE
52 | LV_1062-13_1_5_line_52 |  | 48 | 49 | 0.011386 | 0.125 | 0.08 | 261 | 0 | 0.364 | 1 | 3 | cs | TRUE
53 | LV_1062-13_1_5_line_53 |  | 49 | 85 | 0.022875 | 0.125 | 0.08 | 261 | 0 | 0.364 | 1 | 4 | cs | TRUE
54 | LV_1062-13_1_5_line_54 |  | 49 | 87 | 0.038662 | 0.125 | 0.08 | 261 | 0 | 0.364 | 1 | 1 | cs | TRUE
55 | LV_1062-13_1_5_line_55 |  | 50 | 51 | 0.014207 | 0.125 | 0.08 | 261 | 0 | 0.364 | 1 | 1 | cs | TRUE
56 | LV_1062-13_1_5_line_56 |  | 50 | 52 | 0.0011034 | 0.125 | 0.08 | 261 | 0 | 0.364 | 1 | 1 | cs | TRUE
57 | LV_1062-13_1_5_line_57 |  | 51 | 53 | 0.013257 | 0.125 | 0.08 | 261 | 0 | 0.364 | 1 | 1 | cs | TRUE
58 | LV_1062-13_1_5_line_58 |  | 52 | 54 | 0.010602 | 0.125 | 0.08 | 261 | 0 | 0.364 | 1 | 1 | cs | TRUE
59 | LV_1062-13_1_5_line_59 |  | 53 | 55 | 0.00046902 | 0.125 | 0.08 | 261 | 0 | 0.364 | 1 | 1 | cs | TRUE
60 | LV_1062-13_1_5_line_60 |  | 55 | 56 | 0.025091 | 0.125 | 0.08 | 261 | 0 | 0.364 | 1 | 1 | cs | TRUE
61 | LV_1062-13_1_5_line_61 |  | 56 | 76 | 0.0017524 | 0.125 | 0.08 | 261 | 0 | 0.364 | 1 | 4 | cs | TRUE
62 | LV_1062-13_1_5_line_62 |  | 57 | 58 | 0.0057102 | 0.125 | 0.08 | 261 | 0 | 0.364 | 1 | 1 | cs | TRUE
63 | LV_1062-13_1_5_line_63 |  | 57 | 59 | 0.0075564 | 0.125 | 0.08 | 261 | 0 | 0.364 | 1 | 1 | cs | TRUE
64 | LV_1062-13_1_5_line_64 |  | 58 | 60 | 0.023597 | 0.125 | 0.08 | 261 | 0 | 0.364 | 1 | 1 | cs | TRUE
65 | LV_1062-13_1_5_line_65 |  | 59 | 61 | 0.0056201 | 0.125 | 0.08 | 261 | 0 | 0.364 | 1 | 1 | cs | TRUE
66 | LV_1062-13_1_5_line_66 |  | 60 | 62 | 0.073329 | 0.125 | 0.08 | 261 | 0 | 0.364 | 1 | 4 | cs | TRUE
67 | LV_1062-13_1_5_line_67 |  | 60 | 63 | 0.022551 | 0.125 | 0.08 | 261 | 0 | 0.364 | 1 | 4 | cs | TRUE
68 | LV_1062-13_1_5_line_68 |  | 61 | 64 | 0.0056187 | 0.125 | 0.08 | 261 | 0 | 0.364 | 1 | 1 | cs | TRUE
69 | LV_1062-13_1_5_line_69 |  | 62 | 65 | 0.062812 | 0.125 | 0.08 | 261 | 0 | 0.364 | 1 | 1 | cs | TRUE
70 | LV_1062-13_1_5_line_70 |  | 63 | 66 | 0.0035863 | 0.125 | 0.08 | 261 | 0 | 0.364 | 1 | 4 | cs | TRUE
71 | LV_1062-13_1_5_line_71 |  | 64 | 67 | 0.0056187 | 0.125 | 0.08 | 261 | 0 | 0.364 | 1 | 1 | cs | TRUE
72 | LV_1062-13_1_5_line_72 |  | 65 | 86 | 0.043598 | 0.125 | 0.08 | 261 | 0 | 0.364 | 1 | 1 | cs | TRUE
73 | LV_1062-13_1_5_line_73 |  | 66 | 96 | 0.0023362 | 0.125 | 0.08 | 261 | 0 | 0.364 | 1 | 4 | cs | TRUE
74 | LV_1062-13_1_5_line_74 |  | 67 | 97 | 0.0038896 | 0.125 | 0.08 | 261 | 0 | 0.364 | 1 | 1 | cs | TRUE
75 | LV_1062-13_1_5_line_75 |  | 68 | 77 | 0.011194 | 0.125 | 0.08 | 261 | 0 | 0.364 | 1 | 1 | cs | TRUE
76 | LV_1062-13_1_5_line_76 |  | 69 | 70 | 0.020828 | 0.125 | 0.08 | 261 | 0 | 0.364 | 1 | 1 | cs | TRUE
77 | LV_1062-13_1_5_line_77 |  | 70 | 71 | 0.030893 | 0.125 | 0.08 | 261 | 0 | 0.364 | 1 | 1 | cs | TRUE
78 | LV_1062-13_1_5_line_78 |  | 71 | 72 | 0.018291 | 0.125 | 0.08 | 261 | 0 | 0.364 | 1 | 4 | cs | TRUE
79 | LV_1062-13_1_5_line_79 |  | 71 | 73 | 0.012 | 0.125 | 0.08 | 261 | 0 | 0.364 | 1 | 4 | cs | TRUE
80 | LV_1062-13_1_5_line_80 |  | 72 | 74 | 0.062531 | 0.125 | 0.08 | 261 | 0 | 0.364 | 1 | 4 | cs | TRUE
81 | LV_1062-13_1_5_line_81 |  | 73 | 75 | 0.038079 | 0.125 | 0.08 | 261 | 0 | 0.364 | 1 | 1 | cs | TRUE
82 | LV_1062-13_1_5_line_82 |  | 74 | 96 | 0.013286 | 0.125 | 0.08 | 261 | 0 | 0.364 | 1 | 4 | cs | TRUE
83 | LV_1062-13_1_5_line_83 |  | 77 | 95 | 0.0059619 | 0.125 | 0.08 | 261 | 0 | 0.364 | 1 | 1 | cs | TRUE
84 | LV_1062-13_1_5_line_84 |  | 78 | 79 | 0.0016531 | 0.125 | 0.08 | 261 | 0 | 0.364 | 1 | 1 | cs | TRUE
85 | LV_1062-13_1_5_line_85 |  | 80 | 81 | 0.0089124 | 0.125 | 0.08 | 261 | 0 | 0.364 | 1 | 1 | cs | TRUE
86 | LV_1062-13_1_5_line_86 |  | 80 | 82 | 0.010777 | 0.125 | 0.08 | 261 | 0 | 0.364 | 1 | 1 | cs | TRUE
87 | LV_1062-13_1_5_line_87 |  | 81 | 83 | 0.0064603 | 0.125 | 0.08 | 261 | 0 | 0.364 | 1 | 1 | cs | TRUE
88 | LV_1062-13_1_5_line_88 |  | 83 | 84 | 0.0089 | 0.125 | 0.08 | 261 | 0 | 0.364 | 1 | 1 | cs | TRUE
89 | LV_1062-13_1_5_line_89 |  | 84 | 85 | 0.035304 | 0.125 | 0.08 | 261 | 0 | 0.364 | 1 | 1 | cs | TRUE
90 | LV_1062-13_1_5_line_90 |  | 85 | 88 | 0.014323 | 0.125 | 0.08 | 261 | 0 | 0.364 | 1 | 4 | cs | TRUE
91 | LV_1062-13_1_5_line_91 |  | 87 | 89 | 0.014052 | 0.125 | 0.08 | 261 | 0 | 0.364 | 1 | 1 | cs | TRUE
92 | LV_1062-13_1_5_line_92 |  | 88 | 90 | 0.022769 | 0.125 | 0.08 | 261 | 0 | 0.364 | 1 | 4 | cs | TRUE
93 | LV_1062-13_1_5_line_93 |  | 89 | 91 | 0.03166 | 0.125 | 0.08 | 261 | 0 | 0.364 | 1 | 1 | cs | TRUE
94 | LV_1062-13_1_5_line_94 |  | 90 | 92 | 0.056585 | 0.125 | 0.08 | 261 | 0 | 0.364 | 1 | 4 | cs | TRUE
95 | LV_1062-13_1_5_line_95 |  | 92 | 93 | 0.10473 | 0.125 | 0.08 | 261 | 0 | 0.364 | 1 | 4 | cs | TRUE
96 | LV_1062-13_1_5_line_96 |  | 93 | 94 | 0.012485 | 0.125 | 0.08 | 261 | 0 | 0.364 | 1 | 4 | cs | TRUE

## trafo
| name | std_type | hv_bus | lv_bus | sn_mva | vn_hv_kv | vn_lv_kv | vk_percent | vkr_percent | pfe_kw | i0_percent | shift_degree | tap_side | tap_neutral | tap_min | tap_max | tap_step_percent | tap_step_degree | tap_pos | tap_phase_shifter | parallel | df | in_service
0 | LV_1062-13_1_5_trafo_114 | 0.63 MVA 20/0.4 kV | 98 | 73 | 0.63 | 20 | 0.4 | 6 | 1.206 | 1.65 | 0.2619 | 150 | hv | 0 | -2 | 2 | 2.5 | 0 | 0 | FALSE | 1 | 1 | TRUE

## line_geodata
| x0 | y0 | x1 | y1 | x2 | y2 | x3 | y3 | x4 | y4 | x5 | y5 | x6 | y6 | x7 | y7 | x8 | y8 | x9 | y9 | x10 | y10 | x11 | y11 | x12 | y12
0 | 2656629.894 | 1210620.9729 | 2656624.692 | 1210623.4034
1 | 2656604.4082 | 1210631.6614 | 2656609.0763 | 1210631.4611 | 2656620.282 | 1210625.4638 | 2656624.692 | 1210623.4034
2 | 2656629.894 | 1210620.9729 | 2656643.59 | 1210614.5737
3 | 2656604.4082 | 1210631.6614 | 2656606.0751 | 1210618.7649
4 | 2656604.4082 | 1210631.6614 | 2656604.4965 | 1210644.7332
5 | 2656610.7303 | 1210600.525 | 2656606.8524 | 1210612.7511 | 2656606.0751 | 1210618.7649
6 | 2656604.4965 | 1210644.7332 | 2656604.62 | 1210663.0044 | 2656607.0162 | 1210674.7787 | 2656607.0162 | 1210674.7787
7 | 2656602.456 | 1210595.5213 | 2656610.7303 | 1210600.525
8 | 2656614.6067 | 1210687.4992 | 2656607.0162 | 1210674.7787
9 | 2656602.456 | 1210595.5213 | 2656604.8159 | 1210591.0965 | 2656609.5338 | 1210590.4631 | 2656613.5832 | 1210588.1891 | 2656618.2568 | 1210584.2199
10 | 2656602.456 | 1210595.5213 | 2656595.1684 | 1210592.2502 | 2656566.0023 | 1210580.8447 | 2656547.0226 | 1210577.1515
11 | 2656614.6067 | 1210687.4992 | 2656614.6689 | 1210687.6034 | 2656625.6152 | 1210697.7133 | 2656635.8364 | 1210703.8172
12 | 2656586.9479 | 1210388.198 | 2656611.091 | 1210386.4527
13 | 2656635.5254 | 1210384.6865 | 2656611.091 | 1210386.4527
14 | 2656635.5254 | 1210384.6865 | 2656638.3683 | 1210402.2462 | 2656639.5294 | 1210422.4359 | 2656640.2858 | 1210435.6177 | 2656637.5905 | 1210435.3364
15 | 2656637.5905 | 1210435.3364 | 2656628.812 | 1210443.4024 | 2656621.0854 | 1210447.9318 | 2656607.7694 | 1210448.8282 | 2656583.7216 | 1210448.1888 | 2656573.3007 | 1210450.736 | 2656563.7333 | 1210449.8336 | 2656551.7212 | 1210449.9333
16 | 2656637.5905 | 1210435.3364 | 2656640.2858 | 1210435.6177 | 2656641.541 | 1210445.9024 | 2656641.9385 | 1210454.4669 | 2656642.8069 | 1210489.4738 | 2656643.6153 | 1210493.1726 | 2656643.7884 | 1210504.5589 | 2656644.0632 | 1210512.444 | 2656643.5949 | 1210514.5408 | 2656643.8541 | 1210531.2644 | 2656641.8418 | 1210534.2915 | 2656641.846 | 1210536.2483 | 2656641.8639 | 1210542.3632
17 | 2656641.8639 | 1210542.3632 | 2656641.8797 | 1210547.9 | 2656641.8847 | 1210548.9785 | 2656643.7709 | 1210552.832 | 2656644.7001 | 1210556.6209 | 2656645.146 | 1210560.8833 | 2656645.4928 | 1210569.1804 | 2656642.3638 | 1210573.7646
18 | 2656641.8639 | 1210542.3632 | 2656529.3263 | 1210531.137
19 | 2656642.3638 | 1210573.7646 | 2656630.4963 | 1210577.4097 | 2656623.9446 | 1210580.6828 | 2656618.2568 | 1210584.2199
20 | 2656642.3638 | 1210573.7646 | 2656642.8122 | 1210576.1591 | 2656643.6081 | 1210580.3803
21 | 2656643.6081 | 1210580.3803 | 2656644.4571 | 1210584.6132 | 2656644.6601 | 1210585.6379 | 2656648.9244 | 1210587.9575 | 2656651.5783 | 1210590.1952 | 2656653.7092 | 1210593.8843 | 2656657.7389 | 1210603.2948 | 2656661.7411 | 1210609.9924 | 2656665.8382 | 1210612.3105 | 2656672.7145 | 1210621.2589 | 2656674.8993 | 1210623.6228
22 | 2656682.4283 | 1210630.7234 | 2656678.6648 | 1210627.697 | 2656674.8993 | 1210623.6228
23 | 2656682.4283 | 1210630.7234 | 2656677.8686 | 1210643.4989 | 2656672.1733 | 1210648.6368 | 2656660.658 | 1210655.5483
24 | 2656642.8647 | 1210666.2277 | 2656660.658 | 1210655.5483
25 | 2656599.9666 | 1210841.8154 | 2656592.6859 | 1210841.8696
26 | 2656599.9666 | 1210841.8154 | 2656610.0219 | 1210841.7406 | 2656617.3063 | 1210842.1099 | 2656618.6817 | 1210842.5329
27 | 2656577.5229 | 1210841.9825 | 2656592.6859 | 1210841.8696
28 | 2656618.6817 | 1210842.5329 | 2656622.615 | 1210843.7428
29 | 2656577.5229 | 1210841.9825 | 2656570.6236 | 1210842.0339 | 2656569.5401 | 1210841.914
30 | 2656639.7095 | 1210848.805 | 2656625.9217 | 1210844.7599 | 2656622.615 | 1210843.7428
31 | 2656642.587 | 1210805.8893 | 2656622.615 | 1210843.7428
32 | 2656569.5401 | 1210841.914 | 2656560.4054 | 1210840.903 | 2656554.1772 | 1210838.954 | 2656548.9861 | 1210836.8485
33 | 2656642.7001 | 1210849.6824 | 2656639.7095 | 1210848.805
34 | 2656642.587 | 1210805.8893 | 2656641.5326 | 1210802.9718 | 2656631.8234 | 1210792.6586
35 | 2656548.9861 | 1210836.8485 | 2656546.9512 | 1210818.0423
36 | 2656642.7001 | 1210849.6824 | 2656660.3862 | 1210854.8712
37 | 2656499.9162 | 1210749.8602 | 2656506.0189 | 1210750.0356
38 | 2656507.0316 | 1210750.0647 | 2656506.0189 | 1210750.0356
39 | 2656507.0316 | 1210750.0647 | 2656525.0399 | 1210750.5824
40 | 2656529.5628 | 1210750.7124 | 2656525.0399 | 1210750.5824
41 | 2656529.5628 | 1210750.7124 | 2656529.5628 | 1210750.7124 | 2656532.3958 | 1210749.9656
42 | 2656664.4541 | 1210856.0647 | 2656660.3862 | 1210854.8712
43 | 2656672.6306 | 1210858.4635 | 2656670.5278 | 1210857.8466 | 2656664.4541 | 1210856.0647
44 | 2656496.1429 | 1210634.3817 | 2656503.9019 | 1210623.1299
45 | 2656512.1299 | 1210609.9919 | 2656510.492 | 1210613.8943 | 2656508.3298 | 1210616.7088 | 2656503.9019 | 1210623.1299
46 | 2656512.1299 | 1210609.9919 | 2656517.2766 | 1210597.7301
47 | 2656523.6813 | 1210574.9959 | 2656523.1112 | 1210583.8291 | 2656517.2766 | 1210597.7301
48 | 2656523.6813 | 1210574.9959 | 2656545.2776 | 1210576.9904
49 | 2656523.6813 | 1210574.9959 | 2656515.3554 | 1210574.6279 | 2656501.4931 | 1210573.8518
50 | 2656628.4264 | 1210789.0502 | 2656628.4264 | 1210789.0502 | 2656631.8234 | 1210792.6586
51 | 2656608.9999 | 1210773.3884 | 2656609.0212 | 1210773.4123 | 2656628.4264 | 1210789.0502
52 | 2656603.8415 | 1210763.4684 | 2656606.1939 | 1210770.2392 | 2656608.9999 | 1210773.3884
53 | 2656626.7824 | 1210763.6972 | 2656603.8415 | 1210763.4684
54 | 2656603.8415 | 1210763.4684 | 2656591.8845 | 1210763.7774 | 2656573.046 | 1210766.1002 | 2656565.7754 | 1210768.6946
55 | 2656529.2639 | 1210626.9236 | 2656533.9062 | 1210617.1624 | 2656535.0609 | 1210613.9663
56 | 2656529.2639 | 1210626.9236 | 2656528.79 | 1210627.9201
57 | 2656539.5654 | 1210601.498 | 2656535.0609 | 1210613.9663
58 | 2656524.2367 | 1210637.4941 | 2656528.79 | 1210627.9201
59 | 2656539.5654 | 1210601.498 | 2656539.7248 | 1210601.0569
60 | 2656547.0226 | 1210577.1515 | 2656545.8362 | 1210584.4558 | 2656542.9048 | 1210592.2549 | 2656539.7248 | 1210601.0569
61 | 2656547.0226 | 1210577.1515 | 2656545.2776 | 1210576.9904
62 | 2656485.0597 | 1210640.7895 | 2656490.5831 | 1210642.2383
63 | 2656497.8922 | 1210644.1556 | 2656490.5831 | 1210642.2383
64 | 2656462.3433 | 1210634.4287 | 2656469.2836 | 1210636.6513 | 2656485.0597 | 1210640.7895
65 | 2656497.8922 | 1210644.1556 | 2656503.3284 | 1210645.5815
66 | 2656462.3433 | 1210634.4287 | 2656464.9757 | 1210629.295 | 2656475.8918 | 1210616.1459 | 2656487.2357 | 1210605.18 | 2656491.9835 | 1210598.9768 | 2656494.7387 | 1210593.722 | 2656498.42 | 1210583.7842 | 2656500.1782 | 1210578.6867 | 2656501.4931 | 1210573.8518
67 | 2656462.3433 | 1210634.4287 | 2656458.0772 | 1210642.7378 | 2656456.5698 | 1210655.8647
68 | 2656503.3284 | 1210645.5815 | 2656508.7632 | 1210647.0071
69 | 2656501.4931 | 1210573.8518 | 2656495.015 | 1210573.3791 | 2656480.9662 | 1210573.0348 | 2656438.7032 | 1210572.8332
70 | 2656456.5698 | 1210655.8647 | 2656457.0985 | 1210659.4118
71 | 2656508.7632 | 1210647.0071 | 2656514.198 | 1210648.4327
72 | 2656395.1056 | 1210572.8451 | 2656395.1056 | 1210572.8451 | 2656419.3727 | 1210572.741 | 2656438.7032 | 1210572.8332
73 | 2656457.0985 | 1210659.4118 | 2656457.4428 | 1210661.7225
74 | 2656517.9603 | 1210649.4196 | 2656514.198 | 1210648.4327
75 | 2656558.1278 | 1210817.4229 | 2656546.9512 | 1210818.0423
76 | 2656487.1472 | 1210718.3634 | 2656503.6285 | 1210723.1058 | 2656507.2074 | 1210723.9542
77 | 2656532.9393 | 1210711.9767 | 2656529.3602 | 1210716.7568 | 2656525.16 | 1210720.5081 | 2656521.3306 | 1210723.6404 | 2656516.5404 | 1210724.6957 | 2656510.9078 | 1210724.8313 | 2656507.2074 | 1210723.9542
78 | 2656532.9393 | 1210711.9767 | 2656521.7184 | 1210704.3659 | 2656517.4126 | 1210702.4018
79 | 2656532.9393 | 1210711.9767 | 2656541.4041 | 1210719.3168 | 2656541.7054 | 1210720.054
80 | 2656462.4041 | 1210673.6835 | 2656464.0315 | 1210676.0585 | 2656473.0099 | 1210682.1471 | 2656517.4126 | 1210702.4018
81 | 2656532.3958 | 1210749.9656 | 2656539.6193 | 1210748.0616 | 2656545.4775 | 1210739.3563 | 2656545.816 | 1210730.1095 | 2656541.7054 | 1210720.054
82 | 2656457.4428 | 1210661.7225 | 2656458.342 | 1210667.7553 | 2656462.4041 | 1210673.6835
83 | 2656564.0832 | 1210817.7018 | 2656558.1278 | 1210817.4229 | 2656558.1278 | 1210817.4229
84 | 2656641.4474 | 1210667.0784 | 2656642.8647 | 1210666.2277
85 | 2656590.7063 | 1210741.3536 | 2656581.8035 | 1210741.767
86 | 2656571.0377 | 1210742.2669 | 2656581.8035 | 1210741.767
87 | 2656590.7063 | 1210741.3536 | 2656597.1597 | 1210741.0539
88 | 2656606.0501 | 1210740.641 | 2656597.1597 | 1210741.0539
89 | 2656626.7824 | 1210763.6972 | 2656627.0701 | 1210759.8087 | 2656621.608 | 1210753.9979 | 2656616.6919 | 1210742.7 | 2656611.1964 | 1210740.4021 | 2656606.0501 | 1210740.641
90 | 2656626.7824 | 1210763.6972 | 2656641.1057 | 1210763.6624
91 | 2656565.7754 | 1210768.6946 | 2656552.5409 | 1210773.417
92 | 2656641.1057 | 1210763.6624 | 2656663.8744 | 1210763.6071
93 | 2656521.6342 | 1210778.6207 | 2656531.2809 | 1210778.7121 | 2656542.3311 | 1210777.0602 | 2656552.5409 | 1210773.417
94 | 2656719.4486 | 1210772.7825 | 2656693.2239 | 1210766.2405 | 2656676.1882 | 1210763.5772 | 2656663.8744 | 1210763.6071
95 | 2656719.4486 | 1210772.7825 | 2656721.8192 | 1210766.4345 | 2656721.8982 | 1210758.1303 | 2656716.6285 | 1210752.0655 | 2656646.5552 | 1210710.2184
96 | 2656646.5552 | 1210710.2184 | 2656635.8364 | 1210703.8172

## bus_geodata
| x | y | coords
0 | 2656624.692 | 1210623.4034
1 | 2656629.894 | 1210620.9729
2 | 2656604.4082 | 1210631.6614
3 | 2656643.59 | 1210614.5737
4 | 2656606.0751 | 1210618.7649
5 | 2656604.4965 | 1210644.7332
6 | 2656610.7303 | 1210600.525
7 | 2656607.0162 | 1210674.7787
8 | 2656602.456 | 1210595.5213
9 | 2656614.6067 | 1210687.4992
10 | 2656586.9479 | 1210388.198
11 | 2656611.091 | 1210386.4527
12 | 2656635.5254 | 1210384.6865
13 | 2656637.5905 | 1210435.3364
14 | 2656641.8639 | 1210542.3632
15 | 2656642.3638 | 1210573.7646
16 | 2656529.3263 | 1210531.137
17 | 2656643.6081 | 1210580.3803
18 | 2656674.8993 | 1210623.6228
19 | 2656618.2568 | 1210584.2199
20 | 2656551.7212 | 1210449.9333
21 | 2656682.4283 | 1210630.7234
22 | 2656660.658 | 1210655.5483
23 | 2656599.9666 | 1210841.8154
24 | 2656592.6859 | 1210841.8696
25 | 2656618.6817 | 1210842.5329
26 | 2656577.5229 | 1210841.9825
27 | 2656622.615 | 1210843.7428
28 | 2656569.5401 | 1210841.914
29 | 2656639.7095 | 1210848.805
30 | 2656642.587 | 1210805.8893
31 | 2656548.9861 | 1210836.8485
32 | 2656642.7001 | 1210849.6824
33 | 2656499.9162 | 1210749.8602
34 | 2656506.0189 | 1210750.0356
35 | 2656507.0316 | 1210750.0647
36 | 2656525.0399 | 1210750.5824
37 | 2656529.5628 | 1210750.7124
38 | 2656660.3862 | 1210854.8712
39 | 2656664.4541 | 1210856.0647
40 | 2656672.6306 | 1210858.4635
41 | 2656496.1429 | 1210634.3817
42 | 2656503.9019 | 1210623.1299
43 | 2656512.1299 | 1210609.9919
44 | 2656517.2766 | 1210597.7301
45 | 2656523.6813 | 1210574.9959
46 | 2656631.8234 | 1210792.6586
47 | 2656628.4264 | 1210789.0502
48 | 2656608.9999 | 1210773.3884
49 | 2656603.8415 | 1210763.4684
50 | 2656529.2639 | 1210626.9236
51 | 2656535.0609 | 1210613.9663
52 | 2656528.79 | 1210627.9201
53 | 2656539.5654 | 1210601.498
54 | 2656524.2367 | 1210637.4941
55 | 2656539.7248 | 1210601.0569
56 | 2656547.0226 | 1210577.1515
57 | 2656490.5831 | 1210642.2383
58 | 2656485.0597 | 1210640.7895
59 | 2656497.8922 | 1210644.1555
60 | 2656462.3433 | 1210634.4287
61 | 2656503.3284 | 1210645.5815
62 | 2656501.4931 | 1210573.8518
63 | 2656456.5698 | 1210655.8647
64 | 2656508.7632 | 1210647.0071
65 | 2656438.7032 | 1210572.8332
66 | 2656457.0985 | 1210659.4118
67 | 2656514.198 | 1210648.4327
68 | 2656546.9512 | 1210818.0423
69 | 2656487.1472 | 1210718.3634
70 | 2656507.2074 | 1210723.9542
71 | 2656532.9393 | 1210711.9767
72 | 2656517.4126 | 1210702.4018
73 | 2656541.7054 | 1210720.054
74 | 2656462.4041 | 1210673.6835
75 | 2656532.3958 | 1210749.9656
76 | 2656545.2776 | 1210576.9904
77 | 2656558.1278 | 1210817.4229
78 | 2656642.8647 | 1210666.2277
79 | 2656641.4474 | 1210667.0784
80 | 2656581.8035 | 1210741.767
81 | 2656590.7063 | 1210741.3536
82 | 2656571.0377 | 1210742.2669
83 | 2656597.1597 | 1210741.0539
84 | 2656606.0501 | 1210740.641
85 | 2656626.7824 | 1210763.6972
86 | 2656395.1056 | 1210572.8451
87 | 2656565.7754 | 1210768.6946
88 | 2656641.1057 | 1210763.6624
89 | 2656552.5409 | 1210773.417
90 | 2656663.8744 | 1210763.6071
91 | 2656521.6342 | 1210778.6207
92 | 2656719.4486 | 1210772.7825
93 | 2656646.5552 | 1210710.2184
94 | 2656635.8364 | 1210703.8172
95 | 2656564.0832 | 1210817.7018
96 | 2656457.4428 | 1210661.7225
97 | 2656517.9603 | 1210649.4196
98 | 2656532.9393 | 1210711.9767

## line_std_types
| c_nf_per_km | r_ohm_per_km | x_ohm_per_km | max_i_ka | type | q_mm2 | alpha | voltage_rating
NAYY 4x50 SE | 210 | 0.642 | 0.083 | 0.142 | cs | 50 | 0.00403 | LV
NAYY 4x120 SE | 264 | 0.225 | 0.08 | 0.242 | cs | 120 | 0.00403 | LV
NAYY 4x150 SE | 261 | 0.208 | 0.08 | 0.27 | cs | 150 | 0.00403 | LV
NA2XS2Y 1x95 RM/25 12/20 kV | 216 | 0.313 | 0.132 | 0.252 | cs | 95 | 0.00403 | MV
NA2XS2Y 1x185 RM/25 12/20 kV | 273 | 0.161 | 0.117 | 0.362 | cs | 185 | 0.00403 | MV
NA2XS2Y 1x240 RM/25 12/20 kV | 304 | 0.122 | 0.112 | 0.421 | cs | 240 | 0.00403 | MV
NA2XS2Y 1x95 RM/25 6/10 kV | 315 | 0.313 | 0.123 | 0.249 | cs | 95 | 0.00403 | MV
NA2XS2Y 1x185 RM/25 6/10 kV | 406 | 0.161 | 0.11 | 0.358 | cs | 185 | 0.00403 | MV
NA2XS2Y 1x240 RM/25 6/10 kV | 456 | 0.122 | 0.105 | 0.416 | cs | 240 | 0.00403 | MV
NA2XS2Y 1x150 RM/25 12/20 kV | 250 | 0.206 | 0.116 | 0.319 | cs | 150 | 0.00403 | MV
NA2XS2Y 1x120 RM/25 12/20 kV | 230 | 0.253 | 0.119 | 0.283 | cs | 120 | 0.00403 | MV
NA2XS2Y 1x70 RM/25 12/20 kV | 190 | 0.443 | 0.132 | 0.22 | cs | 70 | 0.00403 | MV
NA2XS2Y 1x150 RM/25 6/10 kV | 360 | 0.206 | 0.11 | 0.315 | cs | 150 | 0.00403 | MV
NA2XS2Y 1x120 RM/25 6/10 kV | 340 | 0.253 | 0.113 | 0.28 | cs | 120 | 0.00403 | MV
NA2XS2Y 1x70 RM/25 6/10 kV | 280 | 0.443 | 0.123 | 0.217 | cs | 70 | 0.00403 | MV
N2XS(FL)2Y 1x120 RM/35 64/110 kV | 112 | 0.153 | 0.166 | 0.366 | cs | 120 | 0.00393 | HV
N2XS(FL)2Y 1x185 RM/35 64/110 kV | 125 | 0.099 | 0.156 | 0.457 | cs | 185 | 0.00393 | HV
N2XS(FL)2Y 1x240 RM/35 64/110 kV | 135 | 0.075 | 0.149 | 0.526 | cs | 240 | 0.00393 | HV
N2XS(FL)2Y 1x300 RM/35 64/110 kV | 144 | 0.06 | 0.144 | 0.588 | cs | 300 | 0.00393 | HV
15-AL1/3-ST1A 0.4 | 11 | 1.8769 | 0.35 | 0.105 | ol | 16 | 0.00403 | LV
24-AL1/4-ST1A 0.4 | 11.25 | 1.2012 | 0.335 | 0.14 | ol | 24 | 0.00403 | LV
48-AL1/8-ST1A 0.4 | 12.2 | 0.5939 | 0.3 | 0.21 | ol | 48 | 0.00403 | LV
94-AL1/15-ST1A 0.4 | 13.2 | 0.306 | 0.29 | 0.35 | ol | 94 | 0.00403 | LV
34-AL1/6-ST1A 10.0 | 9.7 | 0.8342 | 0.36 | 0.17 | ol | 34 | 0.00403 | MV
48-AL1/8-ST1A 10.0 | 10.1 | 0.5939 | 0.35 | 0.21 | ol | 48 | 0.00403 | MV
70-AL1/11-ST1A 10.0 | 10.4 | 0.4132 | 0.339 | 0.29 | ol | 70 | 0.00403 | MV
94-AL1/15-ST1A 10.0 | 10.75 | 0.306 | 0.33 | 0.35 | ol | 94 | 0.00403 | MV
122-AL1/20-ST1A 10.0 | 11.1 | 0.2376 | 0.323 | 0.41 | ol | 122 | 0.00403 | MV
149-AL1/24-ST1A 10.0 | 11.25 | 0.194 | 0.315 | 0.47 | ol | 149 | 0.00403 | MV
34-AL1/6-ST1A 20.0 | 9.15 | 0.8342 | 0.382 | 0.17 | ol | 34 | 0.00403 | MV
48-AL1/8-ST1A 20.0 | 9.5 | 0.5939 | 0.372 | 0.21 | ol | 48 | 0.00403 | MV
70-AL1/11-ST1A 20.0 | 9.7 | 0.4132 | 0.36 | 0.29 | ol | 70 | 0.00403 | MV
94-AL1/15-ST1A 20.0 | 10 | 0.306 | 0.35 | 0.35 | ol | 94 | 0.00403 | MV
122-AL1/20-ST1A 20.0 | 10.3 | 0.2376 | 0.344 | 0.41 | ol | 122 | 0.00403 | MV
149-AL1/24-ST1A 20.0 | 10.5 | 0.194 | 0.337 | 0.47 | ol | 149 | 0.00403 | MV
184-AL1/30-ST1A 20.0 | 10.75 | 0.1571 | 0.33 | 0.535 | ol | 184 | 0.00403 | MV
243-AL1/39-ST1A 20.0 | 11 | 0.1188 | 0.32 | 0.645 | ol | 243 | 0.00403 | MV
48-AL1/8-ST1A 110.0 | 8 | 0.5939 | 0.46 | 0.21 | ol | 48 | 0.00403 | HV
70-AL1/11-ST1A 110.0 | 8.4 | 0.4132 | 0.45 | 0.29 | ol | 70 | 0.00403 | HV
94-AL1/15-ST1A 110.0 | 8.65 | 0.306 | 0.44 | 0.35 | ol | 94 | 0.00403 | HV
122-AL1/20-ST1A 110.0 | 8.5 | 0.2376 | 0.43 | 0.41 | ol | 122 | 0.00403 | HV
149-AL1/24-ST1A 110.0 | 8.75 | 0.194 | 0.41 | 0.47 | ol | 149 | 0.00403 | HV
184-AL1/30-ST1A 110.0 | 8.8 | 0.1571 | 0.4 | 0.535 | ol | 184 | 0.00403 | HV
243-AL1/39-ST1A 110.0 | 9 | 0.1188 | 0.39 | 0.645 | ol | 243 | 0.00403 | HV
305-AL1/39-ST1A 110.0 | 9.2 | 0.0949 | 0.38 | 0.74 | ol | 305 | 0.00403 | HV
490-AL1/64-ST1A 110.0 | 9.75 | 0.059 | 0.37 | 0.96 | ol | 490 | 0.00403 | HV
679-AL1/86-ST1A 110.0 | 9.95 | 0.042 | 0.36 | 1.15 | ol | 679 | 0.00403 | HV
490-AL1/64-ST1A 220.0 | 10 | 0.059 | 0.285 | 0.96 | ol | 490 | 0.00403 | HV
679-AL1/86-ST1A 220.0 | 11.7 | 0.042 | 0.275 | 1.15 | ol | 679 | 0.00403 | HV
490-AL1/64-ST1A 380.0 | 11 | 0.059 | 0.253 | 0.96 | ol | 490 | 0.00403 | HV
679-AL1/86-ST1A 380.0 | 14.6 | 0.042 | 0.25 | 1.15 | ol | 679 | 0.00403 | HV

## trafo_std_types
| i0_percent | pfe_kw | vkr_percent | sn_mva | vn_lv_kv | vn_hv_kv | vk_percent | shift_degree | vector_group | tap_side | tap_neutral | tap_min | tap_max | tap_step_degree | tap_step_percent | tap_phase_shifter
160 MVA 380/110 kV | 0.06 | 60 | 0.25 | 160 | 110 | 380 | 12.2 | 0 | Yy0 | hv | 0 | -9 | 9 | 0 | 1.5 | FALSE
100 MVA 220/110 kV | 0.06 | 55 | 0.26 | 100 | 110 | 220 | 12 | 0 | Yy0 | hv | 0 | -9 | 9 | 0 | 1.5 | FALSE
63 MVA 110/20 kV | 0.04 | 22 | 0.32 | 63 | 20 | 110 | 18 | 150 | YNd5 | hv | 0 | -9 | 9 | 0 | 1.5 | FALSE
40 MVA 110/20 kV | 0.05 | 18 | 0.34 | 40 | 20 | 110 | 16.2 | 150 | YNd5 | hv | 0 | -9 | 9 | 0 | 1.5 | FALSE
25 MVA 110/20 kV | 0.07 | 14 | 0.41 | 25 | 20 | 110 | 12 | 150 | YNd5 | hv | 0 | -9 | 9 | 0 | 1.5 | FALSE
63 MVA 110/10 kV | 0.04 | 22 | 0.32 | 63 | 10 | 110 | 18 | 150 | YNd5 | hv | 0 | -9 | 9 | 0 | 1.5 | FALSE
40 MVA 110/10 kV | 0.05 | 18 | 0.34 | 40 | 10 | 110 | 16.2 | 150 | YNd5 | hv | 0 | -9 | 9 | 0 | 1.5 | FALSE
25 MVA 110/10 kV | 0.07 | 14 | 0.41 | 25 | 10 | 110 | 12 | 150 | YNd5 | hv | 0 | -9 | 9 | 0 | 1.5 | FALSE
0.25 MVA 20/0.4 kV | 0.32 | 0.8 | 1.44 | 0.25 | 0.4 | 20 | 6 | 150 | Yzn5 | hv | 0 | -2 | 2 | 0 | 2.5 | FALSE
0.4 MVA 20/0.4 kV | 0.3375 | 1.35 | 1.425 | 0.4 | 0.4 | 20 | 6 | 150 | Dyn5 | hv | 0 | -2 | 2 | 0 | 2.5 | FALSE
0.63 MVA 20/0.4 kV | 0.2619 | 1.65 | 1.206 | 0.63 | 0.4 | 20 | 6 | 150 | Dyn5 | hv | 0 | -2 | 2 | 0 | 2.5 | FALSE
0.25 MVA 10/0.4 kV | 0.24 | 0.6 | 1.2 | 0.25 | 0.4 | 10 | 4 | 150 | Dyn5 | hv | 0 | -2 | 2 | 0 | 2.5 | FALSE
0.4 MVA 10/0.4 kV | 0.2375 | 0.95 | 1.325 | 0.4 | 0.4 | 10 | 4 | 150 | Dyn5 | hv | 0 | -2 | 2 | 0 | 2.5 | FALSE
0.63 MVA 10/0.4 kV | 0.1873 | 1.18 | 1.0794 | 0.63 | 0.4 | 10 | 4 | 150 | Dyn5 | hv | 0 | -2 | 2 | 0 | 2.5 | FALSE

## trafo3w_std_types
| sn_hv_mva | sn_mv_mva | sn_lv_mva | vn_hv_kv | vn_mv_kv | vn_lv_kv | vk_hv_percent | vk_mv_percent | vk_lv_percent | vkr_hv_percent | vkr_mv_percent | vkr_lv_percent | pfe_kw | i0_percent | shift_mv_degree | shift_lv_degree | vector_group | tap_side | tap_neutral | tap_min | tap_max | tap_step_percent
63/25/38 MVA 110/20/10 kV | 63 | 25 | 38 | 110 | 20 | 10 | 10.4 | 10.4 | 10.4 | 0.28 | 0.32 | 0.35 | 35 | 0.89 | 0 | 0 | YN0yn0yn0 | hv | 0 | -10 | 10 | 1.2
63/25/38 MVA 110/10/10 kV | 63 | 25 | 38 | 110 | 10 | 10 | 10.4 | 10.4 | 10.4 | 0.28 | 0.32 | 0.35 | 35 | 0.89 | 0 | 0 | YN0yn0yn0 | hv | 0 | -10 | 10 | 1.2

## fuse_std_types
| fuse_type | i_rated_a | t_avg | t_min | t_total | x_avg | x_min | x_total
HV 100A | HV 100A | 100 | 0 | [10.0, 3.64, 0.854, 0.281, 0.1, 0.0531, 0.022, 0.01] | [10.0, 4.267, 1.21, 0.403, 0.1, 0.058, 0.022, 0.01] | 0 | [300.0, 350.0, 450.0, 550.0, 700.0, 850.0, 1200.0, 1752.0] | [600.0, 700.0, 900.0, 1150.0, 1665.0, 2000.0, 3000.0, 4313.0]
HV 10A | HV 10A | 10 | 0 | [10.0, 1675.0, 0.344, 0.156, 0.1, 0.0417, 0.0171, 0.01] | [10.0, 1.3, 0.3, 0.155, 0.1, 0.0555, 0.023, 0.01] | 0 | [30.0, 32.0, 35.0, 37.0, 39.0, 50.0, 70.0, 88.0] | [60.0, 70.0, 80.0, 87.0, 94.0, 110.0, 150.0, 216.0]
HV 125A | HV 125A | 125 | 0 | [10.0, 1.82, 0.344, 0.1, 0.0467, 0.0269, 0.01] | [10.0, 2.478, 0.426, 0.1, 0.0427, 0.0211, 0.01] | 0 | [375.0, 500.0, 700.0, 925.0, 1200.0, 1500.0, 2341.0] | [750.0, 1000.0, 1500.0, 2200.0, 3000.0, 4000.0, 5765.0]
HV 160A | HV 160A | 160 | 0 | [10.0, 4.15, 1.03, 0.198, 0.1, 0.051, 0.0172, 0.01] | [10.0, 2.3, 0.734, 0.274, 0.1, 0.046, 0.0177, 0.01] | 0 | [480.0, 550.0, 700.0, 1000.0, 1260.0, 1600.0, 2500.0, 3227.0] | [960.0, 1300.0, 1700.0, 2200.0, 2996.0, 4000.0, 6000.0, 7946.0]
HV 16A | HV 16A | 16 | 0 | [10.0, 0.352, 0.164, 0.1, 0.0649, 0.0342, 0.01] | [10.0, 2.34, 0.722, 0.181, 0.1, 0.055, 0.0296, 0.01] | 0 | [48.0, 60.0, 65.0, 71.0, 80.0, 100.0, 162.0] | [96.0, 110.0, 125.0, 150.0, 168.0, 200.0, 250.0, 398.0]
HV 200A | HV 200A | 200 | 0 | [10.0, 4.267, 1.21, 0.403, 0.1, 0.058, 0.022, 0.01] | [10.0, 3.73, 1.654, 0.328, 0.1, 0.0531, 0.019, 0.01] | 0 | [600.0, 700.0, 900.0, 1150.0, 1665.0, 2000.0, 3000.0, 4313.0] | [1200.0, 1500.0, 1800.0, 2700.0, 3960.0, 5000.0, 7500.0, 10620.0]
HV 20A | HV 20A | 20 | 0 | [10.0, 1.3, 0.3, 0.155, 0.1, 0.0555, 0.023, 0.01] | [10.0, 1.3, 0.161, 0.1, 0.0611, 0.0399, 0.0141, 0.01] | 0 | [60.0, 70.0, 80.0, 87.0, 94.0, 110.0, 150.0, 216.0] | [120.0, 150.0, 200.0, 223.0, 260.0, 300.0, 450.0, 532.0]
HV 25A | HV 25A | 25 | 0 | [10.0, 2.512, 0.833, 0.299, 0.1, 0.0372, 0.0223, 0.01] | [10.0, 3.125, 0.597, 0.198, 0.1, 0.0378, 0.022, 0.01] | 0 | [75.0, 82.0, 90.0, 100.0, 124.0, 170.0, 200.0, 289.0] | [150.0, 170.0, 210.0, 250.0, 294.0, 400.0, 500.0, 711.0]
HV 31.5A | HV 31.5A | 31.5 | 0 | [10.0, 2.34, 0.722, 0.181, 0.1, 0.055, 0.0296, 0.01] | [10.0, 2.84, 0.368, 0.164, 0.1, 0.0621, 0.0378, 0.0195, 0.01] | 0 | [95.0, 110.0, 125.0, 150.0, 165.0, 200.0, 250.0, 390.0] | [189.0, 220.0, 300.0, 350.0, 393.0, 450.0, 530.0, 700.0, 960.0]
HV 40A | HV 40A | 40 | 0 | [10.0, 1.3, 0.161, 0.1, 0.0611, 0.0399, 0.0141, 0.01] | [10.0, 2.05, 0.369, 0.198, 0.1, 0.051, 0.0298, 0.01] | 0 | [120.0, 150.0, 200.0, 223.0, 260.0, 300.0, 450.0, 532.0] | [240.0, 300.0, 400.0, 450.0, 530.0, 650.0, 800.0, 1311.0]
HV 50A | HV 50A | 50 | 0 | [10.0, 3.215, 0.597, 0.198, 0.1, 0.0378, 0.022, 0.01] | [10.0, 3.64, 0.854, 0.281, 0.1, 0.0531, 0.022, 0.01] | 0 | [150.0, 170.0, 210.0, 250.0, 294.0, 400.0, 500.0, 711.0] | [300.0, 350.0, 450.0, 550.0, 700.0, 850.0, 1200.0, 1752.0]
HV 6.3A | HV 6.3A | 6.3 | 0 | [10.0, 1.39, 0.344, 0.168, 0.1, 0.056, 0.0263, 0.01] | [10.0, 1.711, 0.516, 0.198, 0.1, 0.0634, 0.0303, 0.01] | 0 | [19.0, 19.5, 20.4, 20.8, 22.0, 25.0, 32.0, 48.0] | [38.0, 40.0, 43.0, 48.0, 53.0, 60.0, 75.0, 118.0]
HV 63A | HV 63A | 63 | 0 | [10.0, 2.84, 0.368, 0.164, 0.1, 0.0621, 0.0378, 0.0195, 0.01] | [10.0, 1.82, 0.344, 0.1, 0.0467, 0.0269, 0.01] | 0 | [189.0, 220.0, 300.0, 350.0, 393.0, 450.0, 530.0, 700.0, 961.0] | [378.0, 500.0, 700.0, 934.0, 1200.0, 1500.0, 2366.0]
HV 80A | HV 80A | 80 | 0 | [10.0, 2.05, 0.369, 0.198, 0.1, 0.051, 0.0298, 0.01] | [10.0, 4.15, 1.03, 0.198, 0.1, 0.051, 0.0172, 0.01] | 0 | [240.0, 300.0, 400.0, 450.0, 530.0, 650.0, 800.0, 1311.0] | [480.0, 550.0, 700.0, 1000.0, 1260.0, 1600.0, 2500.0, 3227.0]
Siemens NH-1-100 | Siemens NH-1-100 | 100 | [5400.0, 2000.0, 400.0, 20.0, 1.0, 0.2, 0.012, 0.004] | 0 | 0 | [150.0, 190.0, 250.0, 430.0, 900.0, 1250.0, 2700.0, 3600.0] | 0 | 0
Siemens NH-1-125 | Siemens NH-1-125 | 125 | [4800.0, 120.0, 7.0, 0.1, 0.004] | 0 | 0 | [180.0, 400.0, 740.0, 2000.0, 4250.0] | 0 | 0
Siemens NH-1-16 | Siemens NH-1-16 | 16 | [4000.0, 400.0, 2.0, 0.1, 0.04, 0.01] | 0 | 0 | [26.0, 35.0, 75.0, 150.0, 200.0, 300.0] | 0 | 0
Siemens NH-1-160 | Siemens NH-1-160 | 160 | [4800.0, 120.0, 7.0, 0.1, 0.004] | 0 | 0 | [210.0, 500.0, 900.0, 2300.0, 5000.0] | 0 | 0
Siemens NH-1-25 | Siemens NH-1-25 | 25 | [4000.0, 1000.0, 10.0, 0.2, 0.02, 0.01] | 0 | 0 | [40.0, 50.0, 100.0, 210.0, 400.0, 500.0] | 0 | 0
Siemens NH-1-50 | Siemens NH-1-50 | 50 | [4000.0, 40.0, 4.0, 1.0, 0.02, 0.01] | 0 | 0 | [86.0, 200.0, 300.0, 400.0, 1000.0, 1280.0] | 0 | 0
Siemens NH-1-63 | Siemens NH-1-63 | 63 | [4000.0, 100.0, 10.0, 2.0, 0.04, 0.01] | 0 | 0 | [100.0, 200.0, 300.0, 400.0, 1000.0, 1500.0] | 0 | 0
Siemens NH-1-80 | Siemens NH-1-80 | 80 | [4800.0, 120.0, 7.0, 0.1, 0.01] | 0 | 0 | [150.58, 250.0, 450.0, 1150.0, 2470.0] | 0 | 0
Siemens NH-2-1000 | Siemens NH-2-1000 | 1000 | [4800.0, 120.0, 7.0, 0.1, 0.004] | 0 | 0 | [1900.0, 3500.0, 8400.0, 24000.0, 52000.0] | 0 | 0
Siemens NH-2-200 | Siemens NH-2-200 | 200 | [4800.0, 120.0, 7.0, 0.1, 0.004] | 0 | 0 | [280.0, 650.0, 1200.0, 3000.0, 7000.0] | 0 | 0
Siemens NH-2-224 | Siemens NH-2-224 | 224 | [4800.0, 120.0, 7.0, 0.2, 0.04, 0.004] | 0 | 0 | [400.0, 750.0, 1453.0, 3025.0, 4315.0, 7600.0] | 0 | 0
Siemens NH-2-250 | Siemens NH-2-250 | 250 | [4800.0, 120.0, 7.0, 0.1, 0.004] | 0 | 0 | [450.0, 800.0, 1650.0, 4000.0, 8500.0] | 0 | 0
Siemens NH-2-315 | Siemens NH-2-315 | 315 | [4800.0, 120.0, 7.0, 0.1, 0.004] | 0 | 0 | [550.0, 920.0, 1900.0, 5000.0, 11000.0] | 0 | 0
Siemens NH-2-355 | Siemens NH-2-355 | 355 | [4800.0, 120.0, 6.0, 0.1, 0.004] | 0 | 0 | [650.0, 1116.27, 2350.0, 5840.0, 12790.0] | 0 | 0
Siemens NH-2-400 | Siemens NH-2-400 | 400 | [4800.0, 120.0, 7.0, 0.1, 0.004] | 0 | 0 | [720.0, 1350.0, 2800.0, 6500.0, 15000.0] | 0 | 0
Siemens NH-2-425 | Siemens NH-2-425 | 425 | [4800.0, 120.0, 7.0, 0.1, 0.004] | 0 | 0 | [850.0, 1500.0, 3050.0, 7500.0, 16500.0] | 0 | 0
Siemens NH-2-630 | Siemens NH-2-630 | 630 | [4800.0, 120.0, 7.0, 0.1, 0.004] | 0 | 0 | [1200.0, 2000.0, 4800.0, 12000.0, 26000.0] | 0 | 0

## res_bus
| vm_pu | va_degree | p_mw | q_mvar
0 | 0.98444 | -0.29805 | 0.0018026 | 0.00045177
1 | 0.98441 | -0.29858 | 0.0018026 | 0.00045177
2 | 0.98458 | -0.29528 | 0 | 0
3 | 0.98437 | -0.29948 | 0.0033139 | 0.00083054
4 | 0.98493 | -0.28853 | 0.010379 | 0.0026011
5 | 0.98425 | -0.30166 | 0.011154 | 0.0027954
6 | 0.98548 | -0.27786 | 0 | 0
7 | 0.98357 | -0.31494 | 0.0044054 | 0.0011041
8 | 0.98576 | -0.27241 | 0 | 0
9 | 0.98325 | -0.32115 | 0.0046606 | 0.001168
10 | 0.98275 | -0.33122 | 0.0027456 | 0.00068812
11 | 0.98281 | -0.33002 | 0.0050835 | 0.001274
12 | 0.98299 | -0.32656 | 0 | 0
13 | 0.98338 | -0.31895 | 0 | 0
14 | 0.98428 | -0.30124 | 0 | 0
15 | 0.98468 | -0.29353 | 0 | 0
16 | 0.98386 | -0.30957 | 0.0040896 | 0.0010249
17 | 0.98462 | -0.29478 | 0 | 0
18 | 0.98409 | -0.30508 | 0.002525 | 0.00063283
19 | 0.98525 | -0.28242 | 0.0037633 | 0.00094317
20 | 0.98329 | -0.32071 | 0.0010793 | 0.0002705
21 | 0.98401 | -0.30655 | 0 | 0
22 | 0.98376 | -0.31144 | 0.002713 | 0.00067995
23 | 0.97425 | -0.49718 | 0.001718 | 0.00043057
24 | 0.97418 | -0.49866 | 0.0017419 | 0.00043657
25 | 0.97448 | -0.49278 | 0.0030814 | 0.00077228
26 | 0.97405 | -0.50124 | 0.0013925 | 0.00034899
27 | 0.97454 | -0.49158 | 0.010662 | 0.0026721
28 | 0.97399 | -0.5024 | 0.0022627 | 0.00056707
29 | 0.97417 | -0.4988 | 0.0031745 | 0.00079561
30 | 0.97647 | -0.45352 | 0.0022352 | 0.00056019
31 | 0.97388 | -0.50461 | 0.0014822 | 0.00037147
32 | 0.97412 | -0.49988 | 0.010398 | 0.002606
33 | 0.99889 | -0.021392 | 0.0079532 | 0.0019933
34 | 0.99893 | -0.020544 | 0.0027283 | 0.00068377
35 | 0.99894 | -0.020355 | 0.00236 | 0.00059147
36 | 0.99915 | -0.016252 | 0.0022934 | 0.00057477
37 | 0.99922 | -0.01504 | 0.0022946 | 0.00057509
38 | 0.97397 | -0.50276 | 0.0034473 | 0.00086397
39 | 0.97395 | -0.50315 | 0.0025179 | 0.00063103
40 | 0.97393 | -0.50354 | 0.0025187 | 0.00063125
41 | 0.98865 | -0.21658 | 0.00076431 | 0.00019155
42 | 0.98866 | -0.2164 | 0.00078095 | 0.00019572
43 | 0.98868 | -0.21597 | 0.0023657 | 0.00059289
44 | 0.98873 | -0.21504 | 0.0010336 | 0.00025903
45 | 0.98884 | -0.21293 | 0 | 0
46 | 0.97729 | -0.4375 | 0.0031385 | 0.00078658
47 | 0.97754 | -0.43262 | 0.0021234 | 0.00053217
48 | 0.97819 | -0.41988 | 0.0034797 | 0.00087209
49 | 0.9784 | -0.41576 | 0 | 0
50 | 0.98667 | -0.2551 | 0.0027103 | 0.00067928
51 | 0.98688 | -0.25085 | 0.0024528 | 0.00061472
52 | 0.98665 | -0.25538 | 0.011149 | 0.0027941
53 | 0.98712 | -0.2463 | 0.010339 | 0.0025913
54 | 0.98662 | -0.25592 | 0.0028636 | 0.00071768
55 | 0.98713 | -0.24606 | 0.0010317 | 0.00025857
56 | 0.98783 | -0.23236 | 0 | 0
57 | 0.99286 | -0.13588 | 0.00077219 | 0.00019353
58 | 0.99291 | -0.13477 | 0.00077318 | 0.00019378
59 | 0.99279 | -0.13723 | 0.00075978 | 0.00019042
60 | 0.99317 | -0.12989 | 0.0051343 | 0.0012868
61 | 0.99274 | -0.13817 | 0.00075978 | 0.00019042
62 | 0.98982 | -0.19411 | 0 | 0
63 | 0.99428 | -0.10855 | 0 | 0
64 | 0.99269 | -0.13903 | 0.0024447 | 0.00061269
65 | 0.98943 | -0.20158 | 0.0045913 | 0.0011507
66 | 0.99446 | -0.10516 | 0.00077318 | 0.00019378
67 | 0.99266 | -0.13965 | 0.0024459 | 0.00061301
68 | 0.9738 | -0.50606 | 0.0014255 | 0.00035726
69 | 0.99881 | -0.022682 | 0.0082034 | 0.002056
70 | 0.99896 | -0.019697 | 0.0050127 | 0.0012563
71 | 0.99934 | -0.012568 | 0 | 0
72 | 0.99838 | -0.0307 | 0.0095773 | 0.0024003
73 | 1 | 0 | -0.2666 | -0.067754
74 | 0.99524 | -0.090314 | 0.0014073 | 0.00035269
75 | 0.99926 | -0.014139 | 0.0036558 | 0.00091624
76 | 0.98791 | -0.23092 | 0.0023465 | 0.00058808
77 | 0.97378 | -0.50662 | 0.0013806 | 0.00034602
78 | 0.98366 | -0.31336 | 0.0025763 | 0.00064568
79 | 0.98366 | -0.31344 | 0.0025551 | 0.00064036
80 | 0.97834 | -0.41695 | 0.0018201 | 0.00045615
81 | 0.97837 | -0.41635 | 0.0018196 | 0.00045603
82 | 0.97832 | -0.41731 | 0.0018406 | 0.0004613
83 | 0.9784 | -0.41571 | 0.0018071 | 0.00045291
84 | 0.97846 | -0.41453 | 0.0015102 | 0.00037849
85 | 0.97875 | -0.40887 | 0 | 0
86 | 0.98935 | -0.2032 | 0.0020925 | 0.00052444
87 | 0.97816 | -0.42043 | 0.0018385 | 0.00046077
88 | 0.979 | -0.40399 | 0.003822 | 0.00095788
89 | 0.9781 | -0.42166 | 0.0028268 | 0.00070847
90 | 0.97942 | -0.39583 | 0.0021952 | 0.00055018
91 | 0.97804 | -0.42279 | 0.0019673 | 0.00049306
92 | 0.98048 | -0.37504 | 0 | 0
93 | 0.98245 | -0.33666 | 0.0038149 | 0.00095611
94 | 0.9827 | -0.33188 | 0.0035076 | 0.00087909
95 | 0.97377 | -0.50677 | 0.0013494 | 0.00033818
96 | 0.99458 | -0.10295 | 0.00077318 | 0.00019378
97 | 0.99265 | -0.1399 | 0.0037557 | 0.00094127
98 | 0.99998 | 149.9956 | 0 | 0

## res_line
| p_from_mw | q_from_mvar | p_to_mw | q_to_mvar | pl_mw | ql_mvar | i_from_ka | i_to_ka | i_ka | vm_from_pu | va_from_degree | vm_to_pu | va_to_degree | loading_percent
0 | 0.0051167 | 0.0012822 | -0.0051166 | -0.0012822 | 1.2879e-07 | 9.428e-09 | 0.0077341 | 0.0077341 | 0.0077341 | 0.98444 | -0.29805 | 0.98441 | -0.29858 | 2.1248
1 | -0.0069194 | -0.001734 | 0.0069203 | 0.0017343 | 9.1267e-07 | 3.0118e-07 | 0.010459 | 0.010459 | 0.010459 | 0.98444 | -0.29805 | 0.98458 | -0.29528 | 2.8733
2 | 0.003314 | 0.00083043 | -0.0033139 | -0.00083054 | 1.4226e-07 | -1.0114e-07 | 0.0050093 | 0.0050094 | 0.0050094 | 0.98441 | -0.29858 | 0.98437 | -0.29948 | 1.3762
3 | -0.11614 | -0.029356 | 0.11617 | 0.029379 | 3.7595e-05 | 2.3399e-05 | 0.17561 | 0.17561 | 0.17561 | 0.98458 | -0.29528 | 0.98493 | -0.28853 | 12.061
4 | 0.10922 | 0.027622 | -0.10918 | -0.027601 | 3.3425e-05 | 2.0727e-05 | 0.16515 | 0.16515 | 0.16515 | 0.98458 | -0.29528 | 0.98425 | -0.30166 | 11.3427
5 | -0.12655 | -0.031981 | 0.12662 | 0.032021 | 6.4801e-05 | 4.0511e-05 | 0.19129 | 0.19129 | 0.19129 | 0.98493 | -0.28853 | 0.98548 | -0.27786 | 13.1379
6 | 0.098029 | 0.024806 | -0.097967 | -0.024767 | 6.2437e-05 | 3.8421e-05 | 0.14829 | 0.14829 | 0.14829 | 0.98425 | -0.30166 | 0.98357 | -0.31494 | 10.1846
7 | -0.12662 | -0.032021 | 0.12665 | 0.032042 | 3.31e-05 | 2.0692e-05 | 0.19129 | 0.19129 | 0.19129 | 0.98548 | -0.27786 | 0.98576 | -0.27241 | 13.1379
8 | 0.093561 | 0.023663 | -0.093533 | -0.023646 | 2.7854e-05 | 1.7075e-05 | 0.14162 | 0.14162 | 0.14162 | 0.98357 | -0.31494 | 0.98325 | -0.32115 | 9.7269
9 | 0.027183 | 0.0068251 | -0.02717 | -0.006817 | 1.2978e-05 | 8.0443e-06 | 0.041037 | 0.041037 | 0.041037 | 0.98576 | -0.27241 | 0.98525 | -0.28242 | 11.274
10 | -0.15383 | -0.038867 | 0.15413 | 0.039053 | 0.00029596 | 0.00018642 | 0.23232 | 0.23232 | 0.23232 | 0.98576 | -0.27241 | 0.98783 | -0.23236 | 15.9564
11 | 0.088873 | 0.022478 | -0.088827 | -0.02245 | 4.5715e-05 | 2.7892e-05 | 0.13457 | 0.13457 | 0.13457 | 0.98325 | -0.32115 | 0.9827 | -0.33188 | 9.2425
12 | -0.0027456 | -0.00068812 | 0.0027458 | 0.00068791 | 1.5687e-07 | -2.0633e-07 | 0.0041572 | 0.0041571 | 0.0041572 | 0.98275 | -0.33122 | 0.98281 | -0.33002 | 1.1421
13 | -0.0078293 | -0.001962 | 0.0078306 | 0.0019625 | 1.2908e-06 | 5.1563e-07 | 0.011854 | 0.011854 | 0.011854 | 0.98281 | -0.33002 | 0.98299 | -0.32656 | 3.2565
14 | -0.0078306 | -0.0019625 | 0.0078334 | 0.0019636 | 2.8413e-06 | 1.1346e-06 | 0.011854 | 0.011853 | 0.011854 | 0.98299 | -0.32656 | 0.98338 | -0.31895 | 3.2565
15 | 0.0010794 | 0.00026941 | -0.0010793 | -0.0002705 | 9.0646e-08 | -1.0917e-06 | 0.0016329 | 0.0016333 | 0.0016333 | 0.98338 | -0.31895 | 0.98329 | -0.32071 | 0.44872
16 | -0.0089128 | -0.002233 | 0.0089203 | 0.0022364 | 7.5232e-06 | 3.4141e-06 | 0.013486 | 0.013486 | 0.013486 | 0.98338 | -0.31895 | 0.98428 | -0.30124 | 3.705
17 | -0.013012 | -0.003261 | 0.013016 | 0.0032636 | 4.7805e-06 | 2.6406e-06 | 0.01967 | 0.01967 | 0.01967 | 0.98428 | -0.30124 | 0.98468 | -0.29353 | 5.404
18 | 0.0040912 | 0.0010245 | -0.0040896 | -0.0010249 | 1.6224e-06 | -3.9853e-07 | 0.0061847 | 0.0061852 | 0.0061852 | 0.98428 | -0.30124 | 0.98386 | -0.30957 | 1.6992
19 | -0.023394 | -0.0058663 | 0.023407 | 0.0058739 | 1.2391e-05 | 7.5937e-06 | 0.035354 | 0.035354 | 0.035354 | 0.98468 | -0.29353 | 0.98525 | -0.28242 | 9.7126
20 | 0.010378 | 0.0026027 | -0.010377 | -0.0026024 | 6.2096e-07 | 3.1179e-07 | 0.015684 | 0.015684 | 0.015684 | 0.98468 | -0.29353 | 0.98462 | -0.29478 | 4.3087
21 | 0.010377 | 0.0026024 | -0.010372 | -0.0025998 | 5.0916e-06 | 2.5569e-06 | 0.015684 | 0.015684 | 0.015684 | 0.98462 | -0.29478 | 0.98409 | -0.30508 | 4.3087
22 | 0.0078473 | 0.001967 | -0.0078467 | -0.0019667 | 5.479e-07 | 2.1882e-07 | 0.011866 | 0.011866 | 0.011866 | 0.98409 | -0.30508 | 0.98401 | -0.30655 | 3.2598
23 | 0.0078467 | 0.0019667 | -0.0078449 | -0.001966 | 1.8303e-06 | 7.3115e-07 | 0.011866 | 0.011866 | 0.011866 | 0.98401 | -0.30655 | 0.98376 | -0.31144 | 3.2599
24 | 0.0051319 | 0.0012861 | -0.0051314 | -0.001286 | 4.689e-07 | 3.6637e-08 | 0.0077623 | 0.0077624 | 0.0077624 | 0.98376 | -0.31144 | 0.98366 | -0.31336 | 2.1325
25 | 0.011038 | 0.0027666 | -0.011037 | -0.0027662 | 7.7603e-07 | 4.06e-07 | 0.016859 | 0.016859 | 0.016859 | 0.97425 | -0.49718 | 0.97418 | -0.49866 | 4.6316
26 | -0.012756 | -0.0031972 | 0.012759 | 0.0031986 | 2.6744e-06 | 1.4776e-06 | 0.019483 | 0.019483 | 0.019483 | 0.97425 | -0.49718 | 0.97448 | -0.49278 | 5.3524
27 | 0.0092953 | 0.0023296 | -0.0092942 | -0.0023291 | 1.1463e-06 | 5.4487e-07 | 0.014198 | 0.014198 | 0.014198 | 0.97418 | -0.49866 | 0.97405 | -0.50124 | 3.9006
28 | -0.01584 | -0.0039709 | 0.015841 | 0.0039714 | 9.0287e-07 | 5.2657e-07 | 0.024188 | 0.024188 | 0.024188 | 0.97448 | -0.49278 | 0.97454 | -0.49158 | 6.6451
29 | 0.0079017 | 0.0019801 | -0.0079013 | -0.0019799 | 4.3656e-07 | 1.7996e-07 | 0.012071 | 0.012071 | 0.012071 | 0.97405 | -0.50124 | 0.97399 | -0.5024 | 3.3162
30 | 0.022066 | 0.0055335 | -0.022059 | -0.0055289 | 7.5902e-06 | 4.6357e-06 | 0.033694 | 0.033694 | 0.033694 | 0.97454 | -0.49158 | 0.97417 | -0.4988 | 9.2567
31 | -0.048569 | -0.012177 | 0.048657 | 0.012233 | 8.8272e-05 | 5.596e-05 | 0.074162 | 0.074161 | 0.074162 | 0.97454 | -0.49158 | 0.97647 | -0.45352 | 20.3741
32 | 0.0056386 | 0.0014128 | -0.005638 | -0.0014127 | 5.9324e-07 | 1.1438e-07 | 0.0086143 | 0.0086144 | 0.0086144 | 0.97399 | -0.5024 | 0.97388 | -0.50461 | 2.3666
33 | 0.018884 | 0.0047333 | -0.018883 | -0.0047327 | 9.7247e-07 | 5.8358e-07 | 0.028845 | 0.028845 | 0.028845 | 0.97417 | -0.4988 | 0.97412 | -0.49988 | 7.9245
34 | -0.050893 | -0.012793 | 0.050932 | 0.012818 | 3.8958e-05 | 2.4717e-05 | 0.077568 | 0.077568 | 0.077568 | 0.97647 | -0.45352 | 0.97729 | -0.4375 | 21.3098
35 | 0.0041558 | 0.0010412 | -0.0041555 | -0.0010413 | 2.86e-07 | -5.2308e-08 | 0.0063497 | 0.0063498 | 0.0063498 | 0.97388 | -0.50461 | 0.9738 | -0.50606 | 1.7444
36 | 0.0084851 | 0.0021267 | -0.008484 | -0.0021262 | 1.1612e-06 | 5.1375e-07 | 0.012962 | 0.012962 | 0.012962 | 0.97412 | -0.49988 | 0.97397 | -0.50276 | 3.5609
37 | -0.0079532 | -0.0019933 | 0.0079535 | 0.0019934 | 3.2137e-07 | 1.2575e-07 | 0.011848 | 0.011848 | 0.011848 | 0.99889 | -0.021392 | 0.99893 | -0.020544 | 3.2549
38 | -0.010682 | -0.0026772 | 0.010682 | 0.0026772 | 9.6189e-08 | 4.8298e-08 | 0.015912 | 0.015912 | 0.015912 | 0.99893 | -0.020544 | 0.99894 | -0.020355 | 4.3714
39 | -0.013042 | -0.0032687 | 0.013044 | 0.0032701 | 2.5498e-06 | 1.3959e-06 | 0.019427 | 0.019427 | 0.019427 | 0.99894 | -0.020355 | 0.99915 | -0.016252 | 5.3371
40 | -0.015338 | -0.0038448 | 0.015339 | 0.0038454 | 8.8535e-07 | 5.0736e-07 | 0.022843 | 0.022843 | 0.022843 | 0.99915 | -0.016252 | 0.99922 | -0.01504 | 6.2754
41 | -0.017633 | -0.0044204 | 0.017634 | 0.0044209 | 7.5761e-07 | 4.4649e-07 | 0.02626 | 0.02626 | 0.02626 | 0.99922 | -0.01504 | 0.99926 | -0.014139 | 7.2142
42 | 0.0050367 | 0.0012622 | -0.0050366 | -0.0012622 | 9.4134e-08 | 7.4866e-09 | 0.0076949 | 0.007695 | 0.007695 | 0.97397 | -0.50276 | 0.97395 | -0.50315 | 2.114
43 | 0.0025188 | 0.00063117 | -0.0025187 | -0.00063125 | 4.7319e-08 | -7.5756e-08 | 0.0038482 | 0.0038482 | 0.0038482 | 0.97395 | -0.50315 | 0.97393 | -0.50354 | 1.0572
44 | -0.00076431 | -0.00019155 | 0.00076432 | 0.00019138 | 6.7822e-09 | -1.7093e-07 | 0.0011504 | 0.0011503 | 0.0011504 | 0.98865 | -0.21658 | 0.98866 | -0.2164 | 0.31603
45 | -0.0015453 | -0.00038711 | 0.0015453 | 0.00038693 | 3.1603e-08 | -1.7958e-07 | 0.0023257 | 0.0023256 | 0.0023257 | 0.98866 | -0.2164 | 0.98868 | -0.21597 | 0.63893
46 | -0.003911 | -0.00097982 | 0.0039111 | 0.00097976 | 1.7277e-07 | -5.9972e-08 | 0.0058861 | 0.005886 | 0.0058861 | 0.98868 | -0.21597 | 0.98873 | -0.21504 | 1.6171
47 | -0.0049447 | -0.0012388 | 0.0049452 | 0.0012388 | 4.9687e-07 | 1.1084e-08 | 0.0074415 | 0.0074414 | 0.0074415 | 0.98873 | -0.21504 | 0.98884 | -0.21293 | 2.0444
48 | 0.18722 | 0.047425 | -0.18706 | -0.047322 | 0.0001616 | 0.00010231 | 0.28192 | 0.28192 | 0.28192 | 0.98884 | -0.21293 | 0.98791 | -0.23092 | 19.3624
49 | -0.19217 | -0.048663 | 0.19234 | 0.048773 | 0.0001739 | 0.00011016 | 0.28936 | 0.28936 | 0.28936 | 0.98884 | -0.21293 | 0.98982 | -0.19411 | 19.8735
50 | -0.05407 | -0.013605 | 0.054083 | 0.013613 | 1.2602e-05 | 8.0031e-06 | 0.082346 | 0.082346 | 0.082346 | 0.97729 | -0.4375 | 0.97754 | -0.43262 | 22.6226
51 | -0.056206 | -0.014145 | 0.05624 | 0.014166 | 3.4266e-05 | 2.1304e-05 | 0.085578 | 0.085578 | 0.085578 | 0.97754 | -0.43262 | 0.97819 | -0.41988 | 11.7553
52 | -0.05972 | -0.015038 | 0.059732 | 0.015045 | 1.1752e-05 | 7.0927e-06 | 0.090871 | 0.090871 | 0.090871 | 0.97819 | -0.41988 | 0.9784 | -0.41576 | 8.3216
53 | -0.066366 | -0.016708 | 0.066388 | 0.01672 | 2.186e-05 | 1.2841e-05 | 0.10096 | 0.10096 | 0.10096 | 0.9784 | -0.41576 | 0.97875 | -0.40887 | 6.9342
54 | 0.0066345 | 0.0016624 | -0.0066331 | -0.001662 | 1.4761e-06 | 4.5929e-07 | 0.01009 | 0.01009 | 0.01009 | 0.9784 | -0.41576 | 0.97816 | -0.42043 | 2.7721
55 | -0.016723 | -0.0041911 | 0.016726 | 0.004193 | 3.3887e-06 | 1.9872e-06 | 0.02522 | 0.02522 | 0.02522 | 0.98667 | -0.2551 | 0.98688 | -0.25085 | 6.9286
56 | 0.014012 | 0.0035118 | -0.014012 | -0.0035117 | 1.8478e-07 | 1.0417e-07 | 0.021132 | 0.021132 | 0.021132 | 0.98667 | -0.2551 | 0.98665 | -0.25538 | 5.8056
57 | -0.019179 | -0.0048078 | 0.019183 | 0.0048103 | 4.1574e-06 | 2.4913e-06 | 0.028918 | 0.028918 | 0.028918 | 0.98688 | -0.25085 | 0.98712 | -0.2463 | 7.9446
58 | 0.0028636 | 0.00071759 | -0.0028636 | -0.00071768 | 7.4153e-08 | -8.7936e-08 | 0.0043188 | 0.0043188 | 0.0043188 | 0.98665 | -0.25538 | 0.98662 | -0.25592 | 1.1865
59 | -0.029522 | -0.0074015 | 0.029523 | 0.0074017 | 3.4835e-07 | 2.1695e-07 | 0.044504 | 0.044504 | 0.044504 | 0.98712 | -0.2463 | 0.98713 | -0.24606 | 12.2264
60 | -0.030554 | -0.0076603 | 0.030574 | 0.0076728 | 1.9961e-05 | 1.2454e-05 | 0.046059 | 0.046059 | 0.046059 | 0.98713 | -0.24606 | 0.98783 | -0.23236 | 12.6536
61 | -0.1847 | -0.046726 | 0.18472 | 0.046734 | 1.2732e-05 | 8.0587e-06 | 0.27838 | 0.27838 | 0.27838 | 0.98783 | -0.23236 | 0.98791 | -0.23092 | 19.1197
62 | -0.01094 | -0.002742 | 0.01094 | 0.0027423 | 5.7563e-07 | 2.9455e-07 | 0.016396 | 0.016396 | 0.016396 | 0.99286 | -0.13588 | 0.99291 | -0.13477 | 4.5043
63 | 0.010167 | 0.0025485 | -0.010167 | -0.0025482 | 6.58e-07 | 3.234e-07 | 0.015238 | 0.015238 | 0.015238 | 0.99286 | -0.13588 | 0.99279 | -0.13723 | 4.1864
64 | -0.011713 | -0.0029361 | 0.011716 | 0.0029375 | 2.7268e-06 | 1.4399e-06 | 0.017554 | 0.017554 | 0.017554 | 0.99291 | -0.13477 | 0.99317 | -0.12989 | 4.8226
65 | 0.0094071 | 0.0023578 | -0.0094066 | -0.0023576 | 4.1897e-07 | 1.9548e-07 | 0.0141 | 0.0141 | 0.0141 | 0.99279 | -0.13723 | 0.99274 | -0.13817 | 3.8735
66 | 0.19965 | 0.050839 | -0.19903 | -0.050449 | 0.00061627 | 0.00039063 | 0.29941 | 0.29941 | 0.29941 | 0.99317 | -0.12989 | 0.98982 | -0.19411 | 20.5638
67 | -0.2165 | -0.055064 | 0.21672 | 0.055205 | 0.00022283 | 0.00014144 | 0.32465 | 0.32465 | 0.32465 | 0.99317 | -0.12989 | 0.99428 | -0.10855 | 22.2977
68 | 0.0086469 | 0.0021671 | -0.0086465 | -0.002167 | 3.5394e-07 | 1.5388e-07 | 0.012961 | 0.012961 | 0.012961 | 0.99274 | -0.13817 | 0.99269 | -0.13903 | 3.5607
69 | 0.0066864 | 0.0016754 | -0.006684 | -0.0016747 | 2.3799e-06 | 7.161e-07 | 0.010052 | 0.010052 | 0.010052 | 0.98982 | -0.19411 | 0.98943 | -0.20158 | 2.7615
70 | -0.21672 | -0.055205 | 0.21676 | 0.055228 | 3.5437e-05 | 2.2493e-05 | 0.32465 | 0.32465 | 0.32465 | 0.99428 | -0.10855 | 0.99446 | -0.10516 | 22.2976
71 | 0.0062019 | 0.0015543 | -0.0062017 | -0.0015543 | 1.8209e-07 | 4.3902e-08 | 0.0092964 | 0.0092964 | 0.0092964 | 0.99269 | -0.13903 | 0.99266 | -0.13965 | 2.554
72 | 0.0020927 | 0.00052398 | -0.0020925 | -0.00052444 | 1.6193e-07 | -4.5627e-07 | 0.003147 | 0.0031472 | 0.0031472 | 0.98943 | -0.20158 | 0.98935 | -0.2032 | 0.86462
73 | -0.21753 | -0.055422 | 0.21755 | 0.055436 | 2.3249e-05 | 1.4758e-05 | 0.32581 | 0.32581 | 0.32581 | 0.99446 | -0.10516 | 0.99458 | -0.10295 | 22.3771
74 | 0.0037558 | 0.00094125 | -0.0037557 | -0.00094127 | 4.6232e-08 | -2.0693e-08 | 0.0056299 | 0.0056299 | 0.0056299 | 0.99266 | -0.13965 | 0.99265 | -0.1399 | 1.5467
75 | 0.0027301 | 0.00068404 | -0.00273 | -0.00068413 | 7.305e-08 | -9.2505e-08 | 0.0041716 | 0.0041717 | 0.0041717 | 0.9738 | -0.50606 | 0.97378 | -0.50662 | 1.1461
76 | -0.0082034 | -0.002056 | 0.0082046 | 0.0020564 | 1.1666e-06 | 4.7397e-07 | 0.012221 | 0.012221 | 0.012221 | 0.99881 | -0.022682 | 0.99896 | -0.019697 | 3.3575
77 | -0.013217 | -0.0033128 | 0.013222 | 0.0033152 | 4.4904e-06 | 2.4693e-06 | 0.019688 | 0.019688 | 0.019688 | 0.99896 | -0.019697 | 0.99934 | -0.012568 | 5.4088
78 | 0.23028 | 0.058999 | -0.23008 | -0.058871 | 0.00020215 | 0.00012842 | 0.34334 | 0.34334 | 0.34334 | 0.99934 | -0.012568 | 0.99838 | -0.0307 | 23.5813
79 | -0.2435 | -0.062314 | 0.24365 | 0.062408 | 0.00014827 | 9.4264e-05 | 0.36303 | 0.36303 | 0.36303 | 0.99934 | -0.012568 | 1 | 0 | 24.9335
80 | 0.2205 | 0.05647 | -0.21987 | -0.056067 | 0.00063481 | 0.00040302 | 0.32907 | 0.32907 | 0.32907 | 0.99838 | -0.0307 | 0.99524 | -0.090314 | 22.601
81 | 0.021304 | 0.0053458 | -0.02129 | -0.0053371 | 1.4353e-05 | 8.6865e-06 | 0.031703 | 0.031704 | 0.031704 | 1 | 0 | 0.99926 | -0.014139 | 8.7098
82 | 0.21846 | 0.055715 | -0.21832 | -0.05563 | 0.00013316 | 8.4531e-05 | 0.32697 | 0.32697 | 0.32697 | 0.99524 | -0.090314 | 0.99458 | -0.10295 | 22.4565
83 | 0.0013494 | 0.00033811 | -0.0013494 | -0.00033818 | 9.5054e-09 | -6.8083e-08 | 0.0020619 | 0.002062 | 0.002062 | 0.97378 | -0.50662 | 0.97377 | -0.50677 | 0.56647
84 | 0.0025551 | 0.00064035 | -0.0025551 | -0.00064036 | 9.261e-09 | -1.5057e-08 | 0.0038651 | 0.0038651 | 0.0038651 | 0.98366 | -0.31336 | 0.98366 | -0.31344 | 1.0619
85 | -0.0036607 | -0.00091734 | 0.0036608 | 0.00091729 | 1.0361e-07 | -4.561e-08 | 0.0055677 | 0.0055677 | 0.0055677 | 0.97834 | -0.41695 | 0.97837 | -0.41635 | 1.5296
86 | 0.0018406 | 0.00046118 | -0.0018406 | -0.0004613 | 3.1675e-08 | -1.1506e-07 | 0.0027995 | 0.0027995 | 0.0027995 | 0.97834 | -0.41695 | 0.97832 | -0.41731 | 0.76911
87 | -0.0054804 | -0.0013733 | 0.0054805 | 0.0013733 | 1.6831e-07 | 2.6587e-08 | 0.0083351 | 0.0083351 | 0.0083351 | 0.97837 | -0.41635 | 0.9784 | -0.41571 | 2.2899
88 | -0.0072877 | -0.0018262 | 0.0072881 | 0.0018264 | 4.0999e-07 | 1.5061e-07 | 0.011083 | 0.011083 | 0.011083 | 0.9784 | -0.41571 | 0.97846 | -0.41453 | 3.0449
89 | -0.0087982 | -0.0022049 | 0.0088006 | 0.002206 | 2.3701e-06 | 1.0733e-06 | 0.01338 | 0.01338 | 0.01338 | 0.97846 | -0.41453 | 0.97875 | -0.40887 | 3.6758
90 | -0.075189 | -0.018926 | 0.075206 | 0.018937 | 1.7556e-05 | 1.0515e-05 | 0.11434 | 0.11434 | 0.11434 | 0.97875 | -0.40887 | 0.979 | -0.40399 | 7.8531
91 | 0.0047946 | 0.0012012 | -0.0047943 | -0.0012012 | 2.8031e-07 | 3.0257e-09 | 0.0072935 | 0.0072936 | 0.0072936 | 0.97816 | -0.42043 | 0.9781 | -0.42166 | 2.0037
92 | -0.079028 | -0.019895 | 0.079059 | 0.019913 | 3.0815e-05 | 1.8576e-05 | 0.12015 | 0.12015 | 0.12015 | 0.979 | -0.40399 | 0.97942 | -0.39583 | 8.2521
93 | 0.0019675 | 0.00049273 | -0.0019673 | -0.00049306 | 1.0636e-07 | -3.2927e-07 | 0.002993 | 0.0029932 | 0.0029932 | 0.9781 | -0.42166 | 0.97804 | -0.42279 | 0.8223
94 | -0.081254 | -0.020464 | 0.081335 | 0.020513 | 8.089e-05 | 4.8918e-05 | 0.12348 | 0.12348 | 0.12348 | 0.97942 | -0.39583 | 0.98048 | -0.37504 | 8.4811
95 | -0.081335 | -0.020513 | 0.081485 | 0.020603 | 0.00014972 | 9.0524e-05 | 0.12348 | 0.12348 | 0.12348 | 0.98048 | -0.37504 | 0.98245 | -0.33666 | 8.481
96 | -0.0853 | -0.021559 | 0.08532 | 0.021571 | 1.9556e-05 | 1.1883e-05 | 0.12926 | 0.12926 | 0.12926 | 0.98245 | -0.33666 | 0.9827 | -0.33188 | 8.8777

## res_trafo
| p_hv_mw | q_hv_mvar | p_lv_mw | q_lv_mvar | pl_mw | ql_mvar | i_hv_ka | i_lv_ka | vm_hv_pu | va_hv_degree | vm_lv_pu | va_lv_degree | loading_percent
0 | -1.2729e-15 | -1.3162e-15 | 0.00165 | 1.2699e-07 | 0.00165 | 1.2699e-07 | 5.2857e-17 | 0.0023815 | 0.99998 | 149.9956 | 1 | 0 | 0.2619

## res_ext_grid
| p_mw | q_mvar
0 | 0.26937 | 0.068448

## res_load
| p_mw | q_mvar
0 | 0.0018026 | 0.00045177
1 | 0.0018026 | 0.00045177
2 | 0.0033139 | 0.00083054
3 | 0.010379 | 0.0026011
4 | 0.011154 | 0.0027954
5 | 0.0044054 | 0.0011041
6 | 0.0046606 | 0.001168
7 | 0.0027456 | 0.00068812
8 | 0.0050835 | 0.001274
9 | 0.0040896 | 0.0010249
10 | 0.002525 | 0.00063283
11 | 0.0037633 | 0.00094317
12 | 0.0010793 | 0.0002705
13 | 0.002713 | 0.00067995
14 | 0.001718 | 0.00043057
15 | 0.0017419 | 0.00043657
16 | 0.0030814 | 0.00077228
17 | 0.0013925 | 0.00034899
18 | 0.010662 | 0.0026721
19 | 0.0022627 | 0.00056707
20 | 0.0031745 | 0.00079561
21 | 0.0022352 | 0.00056019
22 | 0.0014822 | 0.00037147
23 | 0.010398 | 0.002606
24 | 0.0079532 | 0.0019933
25 | 0.0027283 | 0.00068377
26 | 0.00236 | 0.00059147
27 | 0.0022934 | 0.00057477
28 | 0.0022946 | 0.00057509
29 | 0.0034473 | 0.00086397
30 | 0.0025179 | 0.00063103
31 | 0.0025187 | 0.00063125
32 | 0.00076431 | 0.00019155
33 | 0.00078095 | 0.00019572
34 | 0.0023657 | 0.00059289
35 | 0.0010336 | 0.00025903
36 | 0.0031385 | 0.00078658
37 | 0.0021234 | 0.00053217
38 | 0.0034797 | 0.00087209
39 | 0.0027103 | 0.00067928
40 | 0.0024528 | 0.00061472
41 | 0.011149 | 0.0027941
42 | 0.010339 | 0.0025913
43 | 0.0028636 | 0.00071768
44 | 0.0010317 | 0.00025857
45 | 0.00077219 | 0.00019353
46 | 0.00077318 | 0.00019378
47 | 0.00075978 | 0.00019042
48 | 0.0051343 | 0.0012868
49 | 0.00075978 | 0.00019042
50 | 0.0024447 | 0.00061269
51 | 0.0045913 | 0.0011507
52 | 0.00077318 | 0.00019378
53 | 0.0024459 | 0.00061301
54 | 0.0014255 | 0.00035726
55 | 0.0082034 | 0.002056
56 | 0.0050127 | 0.0012563
57 | 0.0095773 | 0.0024003
58 | 0.0027662 | 0.00069326
59 | 0.0014073 | 0.00035269
60 | 0.0036558 | 0.00091624
61 | 0.0023465 | 0.00058808
62 | 0.0013806 | 0.00034602
63 | 0.0025763 | 0.00064568
64 | 0.0025551 | 0.00064036
65 | 0.0018201 | 0.00045615
66 | 0.0018196 | 0.00045603
67 | 0.0018406 | 0.0004613
68 | 0.0018071 | 0.00045291
69 | 0.0015102 | 0.00037849
70 | 0.0020925 | 0.00052444
71 | 0.0018385 | 0.00046077
72 | 0.003822 | 0.00095788
73 | 0.0028268 | 0.00070847
74 | 0.0021952 | 0.00055018
75 | 0.0019673 | 0.00049306
76 | 0.0038149 | 0.00095611
77 | 0.0035076 | 0.00087909
78 | 0.0013494 | 0.00033818
79 | 0.00077318 | 0.00019378
80 | 0.0037557 | 0.00094127

## dtypes
| element | column | dtype
0 | bus | name | object
1 | bus | vn_kv | float64
2 | bus | type | object
3 | bus | zone | object
4 | bus | in_service | bool
5 | load | name | object
6 | load | bus | uint32
7 | load | p_mw | float64
8 | load | q_mvar | float64
9 | load | const_z_percent | float64
10 | load | const_i_percent | float64
11 | load | sn_mva | float64
12 | load | scaling | float64
13 | load | in_service | bool
14 | load | type | object
15 | ext_grid | name | object
16 | ext_grid | bus | uint32
17 | ext_grid | vm_pu | float64
18 | ext_grid | va_degree | float64
19 | ext_grid | slack_weight | float64
20 | ext_grid | in_service | bool
21 | line | name | object
22 | line | std_type | object
23 | line | from_bus | uint32
24 | line | to_bus | uint32
25 | line | length_km | float64
26 | line | r_ohm_per_km | float64
27 | line | x_ohm_per_km | float64
28 | line | c_nf_per_km | float64
29 | line | g_us_per_km | float64
30 | line | max_i_ka | float64
31 | line | df | float64
32 | line | parallel | uint32
33 | line | type | object
34 | line | in_service | bool
35 | trafo | name | object
36 | trafo | std_type | object
37 | trafo | hv_bus | uint32
38 | trafo | lv_bus | uint32
39 | trafo | sn_mva | float64
40 | trafo | vn_hv_kv | float64
41 | trafo | vn_lv_kv | float64
42 | trafo | vk_percent | float64
43 | trafo | vkr_percent | float64
44 | trafo | pfe_kw | float64
45 | trafo | i0_percent | float64
46 | trafo | shift_degree | float64
47 | trafo | tap_side | object
48 | trafo | tap_neutral | int32
49 | trafo | tap_min | int32
50 | trafo | tap_max | int32
51 | trafo | tap_step_percent | float64
52 | trafo | tap_step_degree | float64
53 | trafo | tap_pos | int32
54 | trafo | tap_phase_shifter | bool
55 | trafo | parallel | uint32
56 | trafo | df | float64
57 | trafo | in_service | bool
58 | line_geodata | coords | object
59 | bus_geodata | x | float64
60 | bus_geodata | y | float64
61 | bus_geodata | coords | object
62 | res_bus | vm_pu | float64
63 | res_bus | va_degree | float64
64 | res_bus | p_mw | float64
65 | res_bus | q_mvar | float64
66 | res_line | p_from_mw | float64
67 | res_line | q_from_mvar | float64
68 | res_line | p_to_mw | float64
69 | res_line | q_to_mvar | float64
70 | res_line | pl_mw | float64
71 | res_line | ql_mvar | float64
72 | res_line | i_from_ka | float64
73 | res_line | i_to_ka | float64
74 | res_line | i_ka | float64
75 | res_line | vm_from_pu | float64
76 | res_line | va_from_degree | float64
77 | res_line | vm_to_pu | float64
78 | res_line | va_to_degree | float64
79 | res_line | loading_percent | float64
80 | res_trafo | p_hv_mw | float64
81 | res_trafo | q_hv_mvar | float64
82 | res_trafo | p_lv_mw | float64
83 | res_trafo | q_lv_mvar | float64
84 | res_trafo | pl_mw | float64
85 | res_trafo | ql_mvar | float64
86 | res_trafo | i_hv_ka | float64
87 | res_trafo | i_lv_ka | float64
88 | res_trafo | vm_hv_pu | float64
89 | res_trafo | va_hv_degree | float64
90 | res_trafo | vm_lv_pu | float64
91 | res_trafo | va_lv_degree | float64
92 | res_trafo | loading_percent | float64
93 | res_ext_grid | p_mw | float64
94 | res_ext_grid | q_mvar | float64
95 | res_load | p_mw | float64
96 | res_load | q_mvar | float64

## parameters
| version | format_version | converged | OPF_converged | name | f_hz | sn_mva
0 | 2.14.6 | 2.14.0 | TRUE | FALSE |  | 50 | 1