## bus
| name | vn_kv | type | zone | in_service
0 | bus_LV_1064-3_0_3_node_0 | 0.4 | n |  | TRUE
1 | bus_LV_1064-3_0_3_node_1 | 0.4 | n |  | TRUE
2 | bus_LV_1064-3_0_3_node_2 | 0.4 | n |  | TRUE
3 | bus_LV_1064-3_0_3_node_3 | 0.4 | n |  | TRUE
4 | bus_LV_1064-3_0_3_node_28 | 0.4 | n |  | TRUE
5 | bus_LV_1064-3_0_3_node_89 | 0.4 | n |  | TRUE
6 | bus_LV_1064-3_0_3_node_26 | 0.4 | n |  | TRUE
7 | bus_LV_1064-3_0_3_node_4 | 0.4 | n |  | TRUE
8 | bus_LV_1064-3_0_3_node_5 | 0.4 | n |  | TRUE
9 | bus_LV_1064-3_0_3_node_6 | 0.4 | n |  | TRUE
10 | bus_LV_1064-3_0_3_node_7 | 0.4 | n |  | TRUE
11 | bus_LV_1064-3_0_3_node_8 | 0.4 | n |  | TRUE
12 | bus_LV_1064-3_0_3_node_9 | 0.4 | n |  | TRUE
13 | bus_LV_1064-3_0_3_node_29 | 0.4 | n |  | TRUE
14 | bus_LV_1064-3_0_3_node_21 | 0.4 | n |  | TRUE
15 | bus_LV_1064-3_0_3_node_68 | 0.4 | n |  | TRUE
16 | bus_LV_1064-3_0_3_node_65 | 0.4 | n |  | TRUE
17 | bus_LV_1064-3_0_3_node_23 | 0.4 | n |  | TRUE
18 | bus_LV_1064-3_0_3_node_19 | 0.4 | n |  | TRUE
19 | bus_LV_1064-3_0_3_node_69 | 0.4 | n |  | TRUE
20 | bus_LV_1064-3_0_3_node_70 | 0.4 | n |  | TRUE
21 | bus_LV_1064-3_0_3_node_91 | 0.4 | n |  | TRUE
22 | bus_LV_1064-3_0_3_node_64 | 0.4 | n |  | TRUE
23 | bus_LV_1064-3_0_3_node_10 | 0.4 | n |  | TRUE
24 | bus_LV_1064-3_0_3_node_11 | 0.4 | n |  | TRUE
25 | bus_LV_1064-3_0_3_node_12 | 0.4 | n |  | TRUE
26 | bus_LV_1064-3_0_3_node_13 | 0.4 | n |  | TRUE
27 | bus_LV_1064-3_0_3_node_14 | 0.4 | n |  | TRUE
28 | bus_LV_1064-3_0_3_node_15 | 0.4 | n |  | TRUE
29 | bus_LV_1064-3_0_3_node_50 | 0.4 | n |  | TRUE
30 | bus_LV_1064-3_0_3_node_48 | 0.4 | n |  | TRUE
31 | bus_LV_1064-3_0_3_node_93 | 0.4 | n |  | TRUE
32 | bus_LV_1064-3_0_3_node_66 | 0.4 | n |  | TRUE
33 | bus_LV_1064-3_0_3_node_16 | 0.4 | n |  | TRUE
34 | bus_LV_1064-3_0_3_node_53 | 0.4 | n |  | TRUE
35 | bus_LV_1064-3_0_3_node_17 | 0.4 | n |  | TRUE
36 | bus_LV_1064-3_0_3_node_18 | 0.4 | n |  | TRUE
37 | bus_LV_1064-3_0_3_node_151 | 0.4 | n |  | TRUE
38 | bus_LV_1064-3_0_3_node_146 | 0.4 | n |  | TRUE
39 | bus_LV_1064-3_0_3_node_20 | 0.4 | n |  | TRUE
40 | bus_LV_1064-3_0_3_node_22 | 0.4 | n |  | TRUE
41 | bus_LV_1064-3_0_3_node_62 | 0.4 | n |  | TRUE
42 | bus_LV_1064-3_0_3_node_24 | 0.4 | n |  | TRUE
43 | bus_LV_1064-3_0_3_node_25 | 0.4 | n |  | TRUE
44 | bus_LV_1064-3_0_3_node_27 | 0.4 | n |  | TRUE
45 | bus_LV_1064-3_0_3_node_63 | 0.4 | n |  | TRUE
46 | bus_LV_1064-3_0_3_node_52 | 0.4 | n |  | TRUE
47 | bus_LV_1064-3_0_3_node_233 | 0.4 | n |  | TRUE
48 | bus_LV_1064-3_0_3_node_234 | 0.4 | n |  | TRUE
49 | bus_LV_1064-3_0_3_node_30 | 0.4 | n |  | TRUE
50 | bus_LV_1064-3_0_3_node_31 | 0.4 | n |  | TRUE
51 | bus_LV_1064-3_0_3_node_32 | 0.4 | n |  | TRUE
52 | bus_LV_1064-3_0_3_node_33 | 0.4 | n |  | TRUE
53 | bus_LV_1064-3_0_3_node_73 | 0.4 | n |  | TRUE
54 | bus_LV_1064-3_0_3_node_178 | 0.4 | n |  | TRUE
55 | bus_LV_1064-3_0_3_node_74 | 0.4 | n |  | TRUE
56 | bus_LV_1064-3_0_3_node_175 | 0.4 | n |  | TRUE
57 | bus_LV_1064-3_0_3_node_174 | 0.4 | n |  | TRUE
58 | bus_LV_1064-3_0_3_node_34 | 0.4 | n |  | TRUE
59 | bus_LV_1064-3_0_3_node_35 | 0.4 | n |  | TRUE
60 | bus_LV_1064-3_0_3_node_36 | 0.4 | n |  | TRUE
61 | bus_LV_1064-3_0_3_node_218 | 0.4 | n |  | TRUE
62 | bus_LV_1064-3_0_3_node_221 | 0.4 | n |  | TRUE
63 | bus_LV_1064-3_0_3_node_197 | 0.4 | n |  | TRUE
64 | bus_LV_1064-3_0_3_node_216 | 0.4 | n |  | TRUE
65 | bus_LV_1064-3_0_3_node_222 | 0.4 | n |  | TRUE
66 | bus_LV_1064-3_0_3_node_198 | 0.4 | n |  | TRUE
67 | bus_LV_1064-3_0_3_node_201 | 0.4 | n |  | TRUE
68 | bus_LV_1064-3_0_3_node_199 | 0.4 | n |  | TRUE
69 | bus_LV_1064-3_0_3_node_195 | 0.4 | n |  | TRUE
70 | bus_LV_1064-3_0_3_node_37 | 0.4 | n |  | TRUE
71 | bus_LV_1064-3_0_3_node_38 | 0.4 | n |  | TRUE
72 | bus_LV_1064-3_0_3_node_39 | 0.4 | n |  | TRUE
73 | bus_LV_1064-3_0_3_node_40 | 0.4 | n |  | TRUE
74 | bus_LV_1064-3_0_3_node_41 | 0.4 | n |  | TRUE
75 | bus_LV_1064-3_0_3_node_51 | 0.4 | n |  | TRUE
76 | bus_LV_1064-3_0_3_node_54 | 0.4 | n |  | TRUE
77 | bus_LV_1064-3_0_3_node_55 | 0.4 | n |  | TRUE
78 | bus_LV_1064-3_0_3_node_47 | 0.4 | n |  | TRUE
79 | bus_LV_1064-3_0_3_node_49 | 0.4 | n |  | TRUE
80 | bus_LV_1064-3_0_3_node_56 | 0.4 | n |  | TRUE
81 | bus_LV_1064-3_0_3_node_57 | 0.4 | n |  | TRUE
82 | bus_LV_1064-3_0_3_node_88 | 0.4 | n |  | TRUE
83 | bus_LV_1064-3_0_3_node_60 | 0.4 | n |  | TRUE
84 | bus_LV_1064-3_0_3_node_86 | 0.4 | n |  | TRUE
85 | bus_LV_1064-3_0_3_node_225 | 0.4 | n |  | TRUE
86 | bus_LV_1064-3_0_3_node_58 | 0.4 | n |  | TRUE
87 | bus_LV_1064-3_0_3_node_81 | 0.4 | n |  | TRUE
88 | bus_LV_1064-3_0_3_node_84 | 0.4 | n |  | TRUE
89 | bus_LV_1064-3_0_3_node_59 | 0.4 | n |  | TRUE
90 | bus_LV_1064-3_0_3_node_61 | 0.4 | n |  | TRUE
91 | bus_LV_1064-3_0_3_node_76 | 0.4 | n |  | TRUE
92 | bus_LV_1064-3_0_3_node_77 | 0.4 | n |  | TRUE
93 | bus_LV_1064-3_0_3_node_189 | 0.4 | n |  | TRUE
94 | bus_LV_1064-3_0_3_node_239 | 0.4 | n |  | TRUE
95 | bus_LV_1064-3_0_3_node_240 | 0.4 | n |  | TRUE
96 | bus_LV_1064-3_0_3_node_187 | 0.4 | n |  | TRUE
97 | bus_LV_1064-3_0_3_node_188 | 0.4 | n |  | TRUE
98 | bus_LV_1064-3_0_3_node_190 | 0.4 | n |  | TRUE
99 | bus_LV_1064-3_0_3_node_191 | 0.4 | n |  | TRUE
100 | bus_LV_1064-3_0_3_node_92 | 0.4 | n |  | TRUE
101 | bus_LV_1064-3_0_3_node_94 | 0.4 | n |  | TRUE
102 | bus_LV_1064-3_0_3_node_90 | 0.4 | n |  | TRUE
103 | bus_LV_1064-3_0_3_node_228 | 0.4 | n |  | TRUE
104 | bus_LV_1064-3_0_3_node_230 | 0.4 | n |  | TRUE
105 | bus_LV_1064-3_0_3_node_229 | 0.4 | n |  | TRUE
106 | bus_LV_1064-3_0_3_node_75 | 0.4 | n |  | TRUE
107 | bus_LV_1064-3_0_3_node_241 | 0.4 | n |  | TRUE
108 | bus_LV_1064-3_0_3_node_236 | 0.4 | n |  | TRUE
109 | bus_LV_1064-3_0_3_node_79 | 0.4 | n |  | TRUE
110 | bus_LV_1064-3_0_3_node_80 | 0.4 | n |  | TRUE
111 | bus_LV_1064-3_0_3_node_82 | 0.4 | n |  | TRUE
112 | bus_LV_1064-3_0_3_node_97 | 0.4 | n |  | TRUE
113 | bus_LV_1064-3_0_3_node_227 | 0.4 | n |  | TRUE
114 | bus_LV_1064-3_0_3_node_83 | 0.4 | n |  | TRUE
115 | bus_LV_1064-3_0_3_node_85 | 0.4 | n |  | TRUE
116 | bus_LV_1064-3_0_3_node_87 | 0.4 | n |  | TRUE
117 | bus_LV_1064-3_0_3_node_226 | 0.4 | n |  | TRUE
118 | bus_LV_1064-3_0_3_node_235 | 0.4 | n |  | TRUE
119 | bus_LV_1064-3_0_3_node_102 | 0.4 | n |  | TRUE
120 | bus_LV_1064-3_0_3_node_109 | 0.4 | n |  | TRUE
121 | bus_LV_1064-3_0_3_node_110 | 0.4 | n |  | TRUE
122 | bus_LV_1064-3_0_3_node_111 | 0.4 | n |  | TRUE
123 | bus_LV_1064-3_0_3_node_112 | 0.4 | n |  | TRUE
124 | bus_LV_1064-3_0_3_node_113 | 0.4 | n |  | TRUE
125 | bus_LV_1064-3_0_3_node_133 | 0.4 | n |  | TRUE
126 | bus_LV_1064-3_0_3_node_149 | 0.4 | n |  | TRUE
127 | bus_LV_1064-3_0_3_node_134 | 0.4 | n |  | TRUE
128 | bus_LV_1064-3_0_3_node_150 | 0.4 | n |  | TRUE
129 | bus_LV_1064-3_0_3_node_124 | 0.4 | n |  | TRUE
130 | bus_LV_1064-3_0_3_node_125 | 0.4 | n |  | TRUE
131 | bus_LV_1064-3_0_3_node_126 | 0.4 | n |  | TRUE
132 | bus_LV_1064-3_0_3_node_142 | 0.4 | n |  | TRUE
133 | bus_LV_1064-3_0_3_node_156 | 0.4 | n |  | TRUE
134 | bus_LV_1064-3_0_3_node_135 | 0.4 | n |  | TRUE
135 | bus_LV_1064-3_0_3_node_145 | 0.4 | n |  | TRUE
136 | bus_LV_1064-3_0_3_node_172 | 0.4 | n |  | TRUE
137 | bus_LV_1064-3_0_3_node_173 | 0.4 | n |  | TRUE
138 | bus_LV_1064-3_0_3_node_193 | 0.4 | n |  | TRUE
139 | bus_LV_1064-3_0_3_node_192 | 0.4 | n |  | TRUE
140 | bus_LV_1064-3_0_3_node_194 | 0.4 | n |  | TRUE
141 | bus_LV_1064-3_0_3_node_176 | 0.4 | n |  | TRUE
142 | bus_LV_1064-3_0_3_node_179 | 0.4 | n |  | TRUE
143 | bus_LV_1064-3_0_3_node_180 | 0.4 | n |  | TRUE
144 | bus_LV_1064-3_0_3_node_185 | 0.4 | n |  | TRUE
145 | bus_LV_1064-3_0_3_node_182 | 0.4 | n |  | TRUE
146 | bus_LV_1064-3_0_3_node_186 | 0.4 | n |  | TRUE
147 | bus_LV_1064-3_0_3_node_184 | 0.4 | n |  | TRUE
148 | bus_LV_1064-3_0_3_node_181 | 0.4 | n |  | TRUE
149 | bus_LV_1064-3_0_3_node_183 | 0.4 | n |  | TRUE
150 | bus_LV_1064-3_0_3_node_196 | 0.4 | n |  | TRUE
151 | bus_LV_1064-3_0_3_node_200 | 0.4 | n |  | TRUE
152 | bus_LV_1064-3_0_3_node_212 | 0.4 | n |  | TRUE
153 | bus_LV_1064-3_0_3_node_213 | 0.4 | n |  | TRUE
154 | bus_LV_1064-3_0_3_node_214 | 0.4 | n |  | TRUE
155 | bus_LV_1064-3_0_3_node_215 | 0.4 | n |  | TRUE
156 | bus_LV_1064-3_0_3_node_224 | 0.4 | n |  | TRUE
157 | bus_LV_1064-3_0_3_node_223 | 0.4 | n |  | TRUE
158 | bus_LV_1064-3_0_3_node_217 | 0.4 | n |  | TRUE
159 | bus_LV_1064-3_0_3_node_219 | 0.4 | n |  | TRUE
160 | bus_LV_1064-3_0_3_node_220 | 0.4 | n |  | TRUE
161 | bus_LV_1064-3_0_3_node_242 | 0.4 | n |  | TRUE
162 | bus_MV_0_0_node_30 | 20 | n |  | TRUE

## load
| name | bus | p_mw | q_mvar | const_z_percent | const_i_percent | sn_mva | scaling | in_service | type
0 | LV_1064-3_0_3_load_0 | 0 | 0.0037629 | 0.00094308 | 0 | 0 |  | 1 | TRUE | wye
1 | LV_1064-3_0_3_load_1 | 1 | 0.0033149 | 0.00083079 | 0 | 0 |  | 1 | TRUE | wye
2 | LV_1064-3_0_3_load_2 | 2 | 0.0027541 | 0.00069023 | 0 | 0 |  | 1 | TRUE | wye
3 | LV_1064-3_0_3_load_3 | 3 | 0.0030161 | 0.00075592 | 0 | 0 |  | 1 | TRUE | wye
4 | LV_1064-3_0_3_load_4 | 7 | 0.0047242 | 0.001184 | 0 | 0 |  | 1 | TRUE | wye
5 | LV_1064-3_0_3_load_5 | 8 | 0.0048845 | 0.0012242 | 0 | 0 |  | 1 | TRUE | wye
6 | LV_1064-3_0_3_load_7 | 10 | 0.0031313 | 0.00078478 | 0 | 0 |  | 1 | TRUE | wye
7 | LV_1064-3_0_3_load_8 | 11 | 0.0018149 | 0.00045486 | 0 | 0 |  | 1 | TRUE | wye
8 | LV_1064-3_0_3_load_9 | 12 | 0.0037031 | 0.0009281 | 0 | 0 |  | 1 | TRUE | wye
9 | LV_1064-3_0_3_load_29 | 13 | 0.0021923 | 0.00054944 | 0 | 0 |  | 1 | TRUE | wye
10 | LV_1064-3_0_3_load_68 | 15 | 0.0057599 | 0.0014436 | 0 | 0 |  | 1 | TRUE | wye
11 | LV_1064-3_0_3_load_65 | 16 | 0.0039801 | 0.00099751 | 0 | 0 |  | 1 | TRUE | wye
12 | LV_1064-3_0_3_load_23 | 17 | 0.0025638 | 0.00064254 | 0 | 0 |  | 1 | TRUE | wye
13 | LV_1064-3_0_3_load_19 | 18 | 0.00094987 | 0.00023806 | 0 | 0 |  | 1 | TRUE | wye
14 | LV_1064-3_0_3_load_69 | 19 | 0.0032721 | 0.00082007 | 0 | 0 |  | 1 | TRUE | wye
15 | LV_1064-3_0_3_load_91 | 21 | 0.001015 | 0.00025439 | 0 | 0 |  | 1 | TRUE | wye
16 | LV_1064-3_0_3_load_64 | 22 | 0.0011647 | 0.00029189 | 0 | 0 |  | 1 | TRUE | wye
17 | LV_1064-3_0_3_load_10 | 23 | 0.0013275 | 0.00033269 | 0 | 0 |  | 1 | TRUE | wye
18 | LV_1064-3_0_3_load_13 | 26 | 0.0013056 | 0.0003272 | 0 | 0 |  | 1 | TRUE | wye
19 | LV_1064-3_0_3_load_14 | 27 | 0.0019914 | 0.00049909 | 0 | 0 |  | 1 | TRUE | wye
20 | LV_1064-3_0_3_load_15 | 28 | 0.0011069 | 0.00027742 | 0 | 0 |  | 1 | TRUE | wye
21 | LV_1064-3_0_3_load_50 | 29 | 0.0014532 | 0.0003642 | 0 | 0 |  | 1 | TRUE | wye
22 | LV_1064-3_0_3_load_48 | 30 | 0.0026734 | 0.00067002 | 0 | 0 |  | 1 | TRUE | wye
23 | LV_1064-3_0_3_load_66 | 32 | 0.0032746 | 0.0008207 | 0 | 0 |  | 1 | TRUE | wye
24 | LV_1064-3_0_3_load_16 | 33 | 0.0010435 | 0.00026153 | 0 | 0 |  | 1 | TRUE | wye
25 | LV_1064-3_0_3_load_53 | 34 | 0.0025092 | 0.00062886 | 0 | 0 |  | 1 | TRUE | wye
26 | LV_1064-3_0_3_load_18 | 36 | 0.0007507 | 0.00018814 | 0 | 0 |  | 1 | TRUE | wye
27 | LV_1064-3_0_3_load_151 | 37 | 0.00048213 | 0.00012083 | 0 | 0 |  | 1 | TRUE | wye
28 | LV_1064-3_0_3_load_20 | 39 | 0.0011498 | 0.00028816 | 0 | 0 |  | 1 | TRUE | wye
29 | LV_1064-3_0_3_load_22 | 40 | 0.001796 | 0.00045012 | 0 | 0 |  | 1 | TRUE | wye
30 | LV_1064-3_0_3_load_62 | 41 | 0.0067623 | 0.0016948 | 0 | 0 |  | 1 | TRUE | wye
31 | LV_1064-3_0_3_load_24 | 42 | 0.0031599 | 0.00079195 | 0 | 0 |  | 1 | TRUE | wye
32 | LV_1064-3_0_3_load_25 | 43 | 0.0029344 | 0.00073542 | 0 | 0 |  | 1 | TRUE | wye
33 | LV_1064-3_0_3_load_27 | 44 | 0.002301 | 0.00057667 | 0 | 0 |  | 1 | TRUE | wye
34 | LV_1064-3_0_3_load_63 | 45 | 0.0024037 | 0.00060243 | 0 | 0 |  | 1 | TRUE | wye
35 | LV_1064-3_0_3_load_52 | 46 | 0.0057014 | 0.0014289 | 0 | 0 |  | 1 | TRUE | wye
36 | LV_1064-3_0_3_load_233 | 47 | 0.002171 | 0.0005441 | 0 | 0 |  | 1 | TRUE | wye
37 | LV_1064-3_0_3_load_30 | 49 | 0.00056458 | 0.0001415 | 0 | 0 |  | 1 | TRUE | wye
38 | LV_1064-3_0_3_load_32 | 51 | 0.0003773 | 9.4561e-05 | 0 | 0 |  | 1 | TRUE | wye
39 | LV_1064-3_0_3_load_73 | 53 | 0.0008159 | 0.00020448 | 0 | 0 |  | 1 | TRUE | wye
40 | LV_1064-3_0_3_load_74 | 55 | 0.00087835 | 0.00022013 | 0 | 0 |  | 1 | TRUE | wye
41 | LV_1064-3_0_3_load_174 | 57 | 0.0088401 | 0.0022155 | 0 | 0 |  | 1 | TRUE | wye
42 | LV_1064-3_0_3_load_218 | 61 | 0.00073233 | 0.00018354 | 0 | 0 |  | 1 | TRUE | wye
43 | LV_1064-3_0_3_load_221 | 62 | 0.00095385 | 0.00023906 | 0 | 0 |  | 1 | TRUE | wye
44 | LV_1064-3_0_3_load_197 | 63 | 0.0014655 | 0.0003673 | 0 | 0 |  | 1 | TRUE | wye
45 | LV_1064-3_0_3_load_216 | 64 | 0.0023118 | 0.0005794 | 0 | 0 |  | 1 | TRUE | wye
46 | LV_1064-3_0_3_load_222 | 65 | 0.00067574 | 0.00016936 | 0 | 0 |  | 1 | TRUE | wye
47 | LV_1064-3_0_3_load_201 | 67 | 0.00055025 | 0.00013791 | 0 | 0 |  | 1 | TRUE | wye
48 | LV_1064-3_0_3_load_199 | 68 | 0.00098374 | 0.00024655 | 0 | 0 |  | 1 | TRUE | wye
49 | LV_1064-3_0_3_load_195 | 69 | 0.00051012 | 0.00012785 | 0 | 0 |  | 1 | TRUE | wye
50 | LV_1064-3_0_3_load_37 | 70 | 0.0033277 | 0.00083399 | 0 | 0 |  | 1 | TRUE | wye
51 | LV_1064-3_0_3_load_38 | 71 | 0.0031547 | 0.00079064 | 0 | 0 |  | 1 | TRUE | wye
52 | LV_1064-3_0_3_load_39 | 72 | 0.0025474 | 0.00063845 | 0 | 0 |  | 1 | TRUE | wye
53 | LV_1064-3_0_3_load_40 | 73 | 0.0034351 | 0.00086092 | 0 | 0 |  | 1 | TRUE | wye
54 | LV_1064-3_0_3_load_41 | 74 | 0.0036539 | 0.00091575 | 0 | 0 |  | 1 | TRUE | wye
55 | LV_1064-3_0_3_load_51 | 75 | 0.0030132 | 0.00075519 | 0 | 0 |  | 1 | TRUE | wye
56 | LV_1064-3_0_3_load_54 | 76 | 0.0020629 | 0.00051702 | 0 | 0 |  | 1 | TRUE | wye
57 | LV_1064-3_0_3_load_47 | 78 | 0.002684 | 0.00067267 | 0 | 0 |  | 1 | TRUE | wye
58 | LV_1064-3_0_3_load_49 | 79 | 0.0026346 | 0.00066029 | 0 | 0 |  | 1 | TRUE | wye
59 | LV_1064-3_0_3_load_57 | 81 | 0.0035113 | 0.00088003 | 0 | 0 |  | 1 | TRUE | wye
60 | LV_1064-3_0_3_load_88 | 82 | 0.0034727 | 0.00087033 | 0 | 0 |  | 1 | TRUE | wye
61 | LV_1064-3_0_3_load_60 | 83 | 0.0015828 | 0.00039668 | 0 | 0 |  | 1 | TRUE | wye
62 | LV_1064-3_0_3_load_225 | 85 | 0.0068692 | 0.0017216 | 0 | 0 |  | 1 | TRUE | wye
63 | LV_1064-3_0_3_load_58 | 86 | 0.0030737 | 0.00077033 | 0 | 0 |  | 1 | TRUE | wye
64 | LV_1064-3_0_3_load_84 | 88 | 0.0033836 | 0.00084801 | 0 | 0 |  | 1 | TRUE | wye
65 | LV_1064-3_0_3_load_59 | 89 | 0.0036395 | 0.00091214 | 0 | 0 |  | 1 | TRUE | wye
66 | LV_1064-3_0_3_load_76 | 91 | 0.0053495 | 0.0013407 | 0 | 0 |  | 1 | TRUE | wye
67 | LV_1064-3_0_3_load_189 | 93 | 0.00021686 | 5.4351e-05 | 0 | 0 |  | 1 | TRUE | wye
68 | LV_1064-3_0_3_load_239 | 94 | 0.002351 | 0.00058923 | 0 | 0 |  | 1 | TRUE | wye
69 | LV_1064-3_0_3_load_187 | 96 | 0.000298 | 7.4687e-05 | 0 | 0 |  | 1 | TRUE | wye
70 | LV_1064-3_0_3_load_188 | 97 | 0.00036532 | 9.1558e-05 | 0 | 0 |  | 1 | TRUE | wye
71 | LV_1064-3_0_3_load_190 | 98 | 0.00042471 | 0.00010644 | 0 | 0 |  | 1 | TRUE | wye
72 | LV_1064-3_0_3_load_191 | 99 | 0.0026583 | 0.00066623 | 0 | 0 |  | 1 | TRUE | wye
73 | LV_1064-3_0_3_load_92 | 100 | 0.001434 | 0.00035938 | 0 | 0 |  | 1 | TRUE | wye
74 | LV_1064-3_0_3_load_94 | 101 | 0.0010259 | 0.00025712 | 0 | 0 |  | 1 | TRUE | wye
75 | LV_1064-3_0_3_load_90 | 102 | 0.00070948 | 0.00017781 | 0 | 0 |  | 1 | TRUE | wye
76 | LV_1064-3_0_3_load_228 | 103 | 0.0019688 | 0.00049342 | 0 | 0 |  | 1 | TRUE | wye
77 | LV_1064-3_0_3_load_229 | 105 | 0.0010805 | 0.00027079 | 0 | 0 |  | 1 | TRUE | wye
78 | LV_1064-3_0_3_load_75 | 106 | 0.0031064 | 0.00077853 | 0 | 0 |  | 1 | TRUE | wye
79 | LV_1064-3_0_3_load_241 | 107 | 0.0027115 | 0.00067957 | 0 | 0 |  | 1 | TRUE | wye
80 | LV_1064-3_0_3_load_79 | 109 | 0.0090037 | 0.0022565 | 0 | 0 |  | 1 | TRUE | wye
81 | LV_1064-3_0_3_load_82 | 111 | 0.0057764 | 0.0014477 | 0 | 0 |  | 1 | TRUE | wye
82 | LV_1064-3_0_3_load_97 | 112 | 0.0044698 | 0.0011202 | 0 | 0 |  | 1 | TRUE | wye
83 | LV_1064-3_0_3_load_227 | 113 | 0.0020598 | 0.00051623 | 0 | 0 |  | 1 | TRUE | wye
84 | LV_1064-3_0_3_load_83 | 114 | 0.0040546 | 0.0010162 | 0 | 0 |  | 1 | TRUE | wye
85 | LV_1064-3_0_3_load_85 | 115 | 0.0040019 | 0.001003 | 0 | 0 |  | 1 | TRUE | wye
86 | LV_1064-3_0_3_load_87 | 116 | 0.0031058 | 0.00077839 | 0 | 0 |  | 1 | TRUE | wye
87 | LV_1064-3_0_3_load_226 | 117 | 0.0032565 | 0.00081616 | 0 | 0 |  | 1 | TRUE | wye
88 | LV_1064-3_0_3_load_235 | 118 | 0.002104 | 0.00052731 | 0 | 0 |  | 1 | TRUE | wye
89 | LV_1064-3_0_3_load_102 | 119 | 0.00072281 | 0.00018115 | 0 | 0 |  | 1 | TRUE | wye
90 | LV_1064-3_0_3_load_109 | 120 | 0.0022551 | 0.00056518 | 0 | 0 |  | 1 | TRUE | wye
91 | LV_1064-3_0_3_load_113 | 124 | 0.00095872 | 0.00024028 | 0 | 0 |  | 1 | TRUE | wye
92 | LV_1064-3_0_3_load_133 | 125 | 0.0001371 | 3.436e-05 | 0 | 0 |  | 1 | TRUE | wye
93 | LV_1064-3_0_3_load_149 | 126 | 0.00012418 | 3.1122e-05 | 0 | 0 |  | 1 | TRUE | wye
94 | LV_1064-3_0_3_load_134 | 127 | 0.00069989 | 0.00017541 | 0 | 0 |  | 1 | TRUE | wye
95 | LV_1064-3_0_3_load_150 | 128 | 0.00038084 | 9.5448e-05 | 0 | 0 |  | 1 | TRUE | wye
96 | LV_1064-3_0_3_load_124 | 129 | 0.0026569 | 0.00066589 | 0 | 0 |  | 1 | TRUE | wye
97 | LV_1064-3_0_3_load_125 | 130 | 0.00038776 | 9.7182e-05 | 0 | 0 |  | 1 | TRUE | wye
98 | LV_1064-3_0_3_load_142 | 132 | 0.00096629 | 0.00024217 | 0 | 0 |  | 1 | TRUE | wye
99 | LV_1064-3_0_3_load_156 | 133 | 0.00012707 | 3.1847e-05 | 0 | 0 |  | 1 | TRUE | wye
100 | LV_1064-3_0_3_load_135 | 134 | 0.00079679 | 0.0001997 | 0 | 0 |  | 1 | TRUE | wye
101 | LV_1064-3_0_3_load_145 | 135 | 0.00036689 | 9.195e-05 | 0 | 0 |  | 1 | TRUE | wye
102 | LV_1064-3_0_3_load_172 | 136 | 0.00033149 | 8.308e-05 | 0 | 0 |  | 1 | TRUE | wye
103 | LV_1064-3_0_3_load_173 | 137 | 0.00054042 | 0.00013544 | 0 | 0 |  | 1 | TRUE | wye
104 | LV_1064-3_0_3_load_193 | 138 | 0.00056317 | 0.00014114 | 0 | 0 |  | 1 | TRUE | wye
105 | LV_1064-3_0_3_load_192 | 139 | 0.0022198 | 0.00055633 | 0 | 0 |  | 1 | TRUE | wye
106 | LV_1064-3_0_3_load_179 | 142 | 0.0072793 | 0.0018244 | 0 | 0 |  | 1 | TRUE | wye
107 | LV_1064-3_0_3_load_180 | 143 | 0.0077091 | 0.0019321 | 0 | 0 |  | 1 | TRUE | wye
108 | LV_1064-3_0_3_load_184 | 147 | 0.012447 | 0.0031196 | 0 | 0 |  | 1 | TRUE | wye
109 | LV_1064-3_0_3_load_181 | 148 | 0.010814 | 0.0027102 | 0 | 0 |  | 1 | TRUE | wye
110 | LV_1064-3_0_3_load_183 | 149 | 0.0052396 | 0.0013132 | 0 | 0 |  | 1 | TRUE | wye
111 | LV_1064-3_0_3_load_196 | 150 | 0.00063799 | 0.00015989 | 0 | 0 |  | 1 | TRUE | wye
112 | LV_1064-3_0_3_load_212 | 152 | 0.00024629 | 6.1727e-05 | 0 | 0 |  | 1 | TRUE | wye
113 | LV_1064-3_0_3_load_213 | 153 | 0.00054347 | 0.00013621 | 0 | 0 |  | 1 | TRUE | wye
114 | LV_1064-3_0_3_load_214 | 154 | 0.000219 | 5.4888e-05 | 0 | 0 |  | 1 | TRUE | wye
115 | LV_1064-3_0_3_load_224 | 156 | 0.0008805 | 0.00022068 | 0 | 0 |  | 1 | TRUE | wye
116 | LV_1064-3_0_3_load_223 | 157 | 0.0002256 | 5.6539e-05 | 0 | 0 |  | 1 | TRUE | wye
117 | LV_1064-3_0_3_load_217 | 158 | 0.0020868 | 0.000523 | 0 | 0 |  | 1 | TRUE | wye
118 | LV_1064-3_0_3_load_219 | 159 | 0.00049106 | 0.00012307 | 0 | 0 |  | 1 | TRUE | wye
119 | LV_1064-3_0_3_load_220 | 160 | 0.001226 | 0.00030726 | 0 | 0 |  | 1 | TRUE | wye
120 | LV_1064-3_0_3_load_242 | 161 | 0.0022101 | 0.0005539 | 0 | 0 |  | 1 | TRUE | wye

## ext_grid
| name | bus | vm_pu | va_degree | slack_weight | in_service
0 |  | 44 | 1 | 0 | 1 | TRUE

## line
| name | std_type | from_bus | to_bus | length_km | r_ohm_per_km | x_ohm_per_km | c_nf_per_km | g_us_per_km | max_i_ka | df | parallel | type | in_service
0 | LV_1064-3_0_3_line_0 |  | 0 | 1 | 0.026536 | 0.125 | 0.08 | 261 | 0 | 0.364 | 1 | 1 | cs | TRUE
1 | LV_1064-3_0_3_line_1 |  | 0 | 2 | 0.020674 | 0.125 | 0.08 | 261 | 0 | 0.364 | 1 | 1 | cs | TRUE
2 | LV_1064-3_0_3_line_2 |  | 1 | 3 | 0.023479 | 0.125 | 0.08 | 261 | 0 | 0.364 | 1 | 1 | cs | TRUE
3 | LV_1064-3_0_3_line_3 |  | 3 | 4 | 0.015231 | 0.125 | 0.08 | 261 | 0 | 0.364 | 1 | 1 | cs | TRUE
4 | LV_1064-3_0_3_line_4 |  | 4 | 5 | 0.035376 | 0.125 | 0.08 | 261 | 0 | 0.364 | 1 | 1 | cs | TRUE
5 | LV_1064-3_0_3_line_5 |  | 4 | 6 | 0.030626 | 0.125 | 0.08 | 261 | 0 | 0.364 | 1 | 1 | cs | TRUE
6 | LV_1064-3_0_3_line_6 |  | 5 | 47 | 0.012992 | 0.125 | 0.08 | 261 | 0 | 0.364 | 1 | 1 | cs | TRUE
7 | LV_1064-3_0_3_line_7 |  | 5 | 48 | 0.029746 | 0.125 | 0.08 | 261 | 0 | 0.364 | 1 | 1 | cs | TRUE
8 | LV_1064-3_0_3_line_8 |  | 6 | 13 | 0.004027 | 0.125 | 0.08 | 261 | 0 | 0.364 | 1 | 2 | cs | TRUE
9 | LV_1064-3_0_3_line_9 |  | 6 | 42 | 0.026448 | 0.125 | 0.08 | 261 | 0 | 0.364 | 1 | 2 | cs | TRUE
10 | LV_1064-3_0_3_line_10 |  | 7 | 8 | 0.021431 | 0.125 | 0.08 | 261 | 0 | 0.364 | 1 | 2 | cs | TRUE
11 | LV_1064-3_0_3_line_11 |  | 7 | 9 | 0.020399 | 0.125 | 0.08 | 261 | 0 | 0.364 | 1 | 2 | cs | TRUE
12 | LV_1064-3_0_3_line_12 |  | 8 | 10 | 0.033573 | 0.125 | 0.08 | 261 | 0 | 0.364 | 1 | 2 | cs | TRUE
13 | LV_1064-3_0_3_line_13 |  | 9 | 11 | 0.035252 | 0.125 | 0.08 | 261 | 0 | 0.364 | 1 | 2 | cs | TRUE
14 | LV_1064-3_0_3_line_14 |  | 9 | 12 | 0.02587 | 0.125 | 0.08 | 261 | 0 | 0.364 | 1 | 2 | cs | TRUE
15 | LV_1064-3_0_3_line_15 |  | 10 | 13 | 0.059897 | 0.125 | 0.08 | 261 | 0 | 0.364 | 1 | 2 | cs | TRUE
16 | LV_1064-3_0_3_line_16 |  | 10 | 14 | 0.02749 | 0.125 | 0.08 | 261 | 0 | 0.364 | 1 | 1 | cs | TRUE
17 | LV_1064-3_0_3_line_17 |  | 11 | 15 | 0.025902 | 0.125 | 0.08 | 261 | 0 | 0.364 | 1 | 2 | cs | TRUE
18 | LV_1064-3_0_3_line_18 |  | 12 | 16 | 0.024863 | 0.125 | 0.08 | 261 | 0 | 0.364 | 1 | 1 | cs | TRUE
19 | LV_1064-3_0_3_line_19 |  | 14 | 17 | 0.01354 | 0.125 | 0.08 | 261 | 0 | 0.364 | 1 | 1 | cs | TRUE
20 | LV_1064-3_0_3_line_20 |  | 14 | 18 | 0.015142 | 0.125 | 0.08 | 261 | 0 | 0.364 | 1 | 1 | cs | TRUE
21 | LV_1064-3_0_3_line_21 |  | 15 | 19 | 0.031689 | 0.125 | 0.08 | 261 | 0 | 0.364 | 1 | 1 | cs | TRUE
22 | LV_1064-3_0_3_line_22 |  | 15 | 20 | 0.068358 | 0.125 | 0.08 | 261 | 0 | 0.364 | 1 | 2 | cs | TRUE
23 | LV_1064-3_0_3_line_23 |  | 16 | 21 | 0.13774 | 0.125 | 0.08 | 261 | 0 | 0.364 | 1 | 1 | cs | TRUE
24 | LV_1064-3_0_3_line_24 |  | 16 | 22 | 0.027141 | 0.125 | 0.08 | 261 | 0 | 0.364 | 1 | 1 | cs | TRUE
25 | LV_1064-3_0_3_line_25 |  | 17 | 29 | 0.0024007 | 0.125 | 0.08 | 261 | 0 | 0.364 | 1 | 1 | cs | TRUE
26 | LV_1064-3_0_3_line_26 |  | 18 | 39 | 0.0025049 | 0.125 | 0.08 | 261 | 0 | 0.364 | 1 | 1 | cs | TRUE
27 | LV_1064-3_0_3_line_27 |  | 20 | 104 | 0.10379 | 0.125 | 0.08 | 261 | 0 | 0.364 | 1 | 2 | cs | TRUE
28 | LV_1064-3_0_3_line_28 |  | 21 | 31 | 0.0234 | 0.125 | 0.08 | 261 | 0 | 0.364 | 1 | 1 | cs | TRUE
29 | LV_1064-3_0_3_line_29 |  | 21 | 102 | 0.0016168 | 0.125 | 0.08 | 261 | 0 | 0.364 | 1 | 1 | cs | TRUE
30 | LV_1064-3_0_3_line_30 |  | 22 | 32 | 0.0081973 | 0.125 | 0.08 | 261 | 0 | 0.364 | 1 | 1 | cs | TRUE
31 | LV_1064-3_0_3_line_31 |  | 23 | 24 | 0.065633 | 0.125 | 0.08 | 261 | 0 | 0.364 | 1 | 1 | cs | TRUE
32 | LV_1064-3_0_3_line_32 |  | 23 | 25 | 0.033369 | 0.125 | 0.08 | 261 | 0 | 0.364 | 1 | 1 | cs | TRUE
33 | LV_1064-3_0_3_line_33 |  | 24 | 26 | 0.13 | 0.125 | 0.08 | 261 | 0 | 0.364 | 1 | 1 | cs | TRUE
34 | LV_1064-3_0_3_line_34 |  | 25 | 27 | 0.03317 | 0.125 | 0.08 | 261 | 0 | 0.364 | 1 | 1 | cs | TRUE
35 | LV_1064-3_0_3_line_35 |  | 25 | 28 | 0.027543 | 0.125 | 0.08 | 261 | 0 | 0.364 | 1 | 1 | cs | TRUE
36 | LV_1064-3_0_3_line_36 |  | 26 | 31 | 0.017875 | 0.125 | 0.08 | 261 | 0 | 0.364 | 1 | 1 | cs | TRUE
37 | LV_1064-3_0_3_line_37 |  | 27 | 33 | 0.025422 | 0.125 | 0.08 | 261 | 0 | 0.364 | 1 | 1 | cs | TRUE
38 | LV_1064-3_0_3_line_38 |  | 28 | 34 | 0.027787 | 0.125 | 0.08 | 261 | 0 | 0.364 | 1 | 1 | cs | TRUE
39 | LV_1064-3_0_3_line_39 |  | 29 | 30 | 0.024949 | 0.125 | 0.08 | 261 | 0 | 0.364 | 1 | 1 | cs | TRUE
40 | LV_1064-3_0_3_line_40 |  | 30 | 78 | 0.0039629 | 0.125 | 0.08 | 261 | 0 | 0.364 | 1 | 1 | cs | TRUE
41 | LV_1064-3_0_3_line_41 |  | 33 | 35 | 0.14477 | 0.125 | 0.08 | 261 | 0 | 0.364 | 1 | 1 | cs | TRUE
42 | LV_1064-3_0_3_line_42 |  | 35 | 36 | 0.01268 | 0.125 | 0.08 | 261 | 0 | 0.364 | 1 | 1 | cs | TRUE
43 | LV_1064-3_0_3_line_43 |  | 36 | 37 | 0.086741 | 0.125 | 0.08 | 261 | 0 | 0.364 | 1 | 1 | cs | TRUE
44 | LV_1064-3_0_3_line_44 |  | 37 | 38 | 0.053806 | 0.125 | 0.08 | 261 | 0 | 0.364 | 1 | 1 | cs | TRUE
45 | LV_1064-3_0_3_line_45 |  | 38 | 135 | 0.0085408 | 0.125 | 0.08 | 261 | 0 | 0.364 | 1 | 1 | cs | TRUE
46 | LV_1064-3_0_3_line_46 |  | 39 | 40 | 0.022741 | 0.125 | 0.08 | 261 | 0 | 0.364 | 1 | 1 | cs | TRUE
47 | LV_1064-3_0_3_line_47 |  | 40 | 41 | 0.0080185 | 0.125 | 0.08 | 261 | 0 | 0.364 | 1 | 1 | cs | TRUE
48 | LV_1064-3_0_3_line_48 |  | 42 | 43 | 0.0015795 | 0.125 | 0.08 | 261 | 0 | 0.364 | 1 | 2 | cs | TRUE
49 | LV_1064-3_0_3_line_49 |  | 43 | 44 | 0.026686 | 0.125 | 0.08 | 261 | 0 | 0.364 | 1 | 2 | cs | TRUE
50 | LV_1064-3_0_3_line_50 |  | 44 | 45 | 0.0014226 | 0.125 | 0.08 | 261 | 0 | 0.364 | 1 | 1 | cs | TRUE
51 | LV_1064-3_0_3_line_51 |  | 45 | 46 | 0.03797 | 0.125 | 0.08 | 261 | 0 | 0.364 | 1 | 1 | cs | TRUE
52 | LV_1064-3_0_3_line_52 |  | 46 | 75 | 0.0059186 | 0.125 | 0.08 | 261 | 0 | 0.364 | 1 | 1 | cs | TRUE
53 | LV_1064-3_0_3_line_53 |  | 48 | 118 | 0.011032 | 0.125 | 0.08 | 261 | 0 | 0.364 | 1 | 1 | cs | TRUE
54 | LV_1064-3_0_3_line_54 |  | 48 | 108 | 0.028251 | 0.125 | 0.08 | 261 | 0 | 0.364 | 1 | 1 | cs | TRUE
55 | LV_1064-3_0_3_line_55 |  | 49 | 50 | 0.027265 | 0.125 | 0.08 | 261 | 0 | 0.364 | 1 | 1 | cs | TRUE
56 | LV_1064-3_0_3_line_56 |  | 50 | 51 | 0.00085921 | 0.125 | 0.08 | 261 | 0 | 0.364 | 1 | 1 | cs | TRUE
57 | LV_1064-3_0_3_line_57 |  | 50 | 52 | 0.073775 | 0.125 | 0.08 | 261 | 0 | 0.364 | 1 | 2 | cs | TRUE
58 | LV_1064-3_0_3_line_58 |  | 51 | 53 | 0.006999 | 0.125 | 0.08 | 261 | 0 | 0.364 | 1 | 1 | cs | TRUE
59 | LV_1064-3_0_3_line_59 |  | 52 | 54 | 0.07864 | 0.125 | 0.08 | 261 | 0 | 0.364 | 1 | 2 | cs | TRUE
60 | LV_1064-3_0_3_line_60 |  | 53 | 55 | 0.0074924 | 0.125 | 0.08 | 261 | 0 | 0.364 | 1 | 1 | cs | TRUE
61 | LV_1064-3_0_3_line_61 |  | 54 | 56 | 0.038393 | 0.125 | 0.08 | 261 | 0 | 0.364 | 1 | 2 | cs | TRUE
62 | LV_1064-3_0_3_line_62 |  | 55 | 106 | 0.01991 | 0.125 | 0.08 | 261 | 0 | 0.364 | 1 | 1 | cs | TRUE
63 | LV_1064-3_0_3_line_63 |  | 56 | 57 | 0.026178 | 0.125 | 0.08 | 261 | 0 | 0.364 | 1 | 2 | cs | TRUE
64 | LV_1064-3_0_3_line_64 |  | 57 | 141 | 0.034239 | 0.125 | 0.08 | 261 | 0 | 0.364 | 1 | 2 | cs | TRUE
65 | LV_1064-3_0_3_line_65 |  | 58 | 59 | 0.01987 | 0.125 | 0.08 | 261 | 0 | 0.364 | 1 | 1 | cs | TRUE
66 | LV_1064-3_0_3_line_66 |  | 58 | 60 | 0.01888 | 0.125 | 0.08 | 261 | 0 | 0.364 | 1 | 1 | cs | TRUE
67 | LV_1064-3_0_3_line_67 |  | 59 | 61 | 0.053887 | 0.125 | 0.08 | 261 | 0 | 0.364 | 1 | 1 | cs | TRUE
68 | LV_1064-3_0_3_line_68 |  | 59 | 62 | 0.018712 | 0.125 | 0.08 | 261 | 0 | 0.364 | 1 | 1 | cs | TRUE
69 | LV_1064-3_0_3_line_69 |  | 60 | 63 | 0.074862 | 0.125 | 0.08 | 261 | 0 | 0.364 | 1 | 1 | cs | TRUE
70 | LV_1064-3_0_3_line_70 |  | 61 | 64 | 0.033765 | 0.125 | 0.08 | 261 | 0 | 0.364 | 1 | 1 | cs | TRUE
71 | LV_1064-3_0_3_line_71 |  | 62 | 65 | 0.054478 | 0.125 | 0.08 | 261 | 0 | 0.364 | 1 | 1 | cs | TRUE
72 | LV_1064-3_0_3_line_72 |  | 63 | 69 | 0.036535 | 0.125 | 0.08 | 261 | 0 | 0.364 | 1 | 1 | cs | TRUE
73 | LV_1064-3_0_3_line_73 |  | 64 | 158 | 0.043714 | 0.125 | 0.08 | 261 | 0 | 0.364 | 1 | 1 | cs | TRUE
74 | LV_1064-3_0_3_line_74 |  | 65 | 157 | 0.0028315 | 0.125 | 0.08 | 261 | 0 | 0.364 | 1 | 1 | cs | TRUE
75 | LV_1064-3_0_3_line_75 |  | 66 | 67 | 0.10247 | 0.125 | 0.08 | 261 | 0 | 0.364 | 1 | 1 | cs | TRUE
76 | LV_1064-3_0_3_line_76 |  | 66 | 68 | 0.010911 | 0.125 | 0.08 | 261 | 0 | 0.364 | 1 | 1 | cs | TRUE
77 | LV_1064-3_0_3_line_77 |  | 67 | 119 | 0.049249 | 0.125 | 0.08 | 261 | 0 | 0.364 | 1 | 1 | cs | TRUE
78 | LV_1064-3_0_3_line_78 |  | 68 | 151 | 0.032586 | 0.125 | 0.08 | 261 | 0 | 0.364 | 1 | 1 | cs | TRUE
79 | LV_1064-3_0_3_line_79 |  | 69 | 140 | 0.0032089 | 0.125 | 0.08 | 261 | 0 | 0.364 | 1 | 1 | cs | TRUE
80 | LV_1064-3_0_3_line_80 |  | 70 | 71 | 0.015837 | 0.125 | 0.08 | 261 | 0 | 0.364 | 1 | 1 | cs | TRUE
81 | LV_1064-3_0_3_line_81 |  | 70 | 72 | 0.0078371 | 0.125 | 0.08 | 261 | 0 | 0.364 | 1 | 1 | cs | TRUE
82 | LV_1064-3_0_3_line_82 |  | 71 | 73 | 0.0053375 | 0.125 | 0.08 | 261 | 0 | 0.364 | 1 | 1 | cs | TRUE
83 | LV_1064-3_0_3_line_83 |  | 72 | 74 | 0.013424 | 0.125 | 0.08 | 261 | 0 | 0.364 | 1 | 1 | cs | TRUE
84 | LV_1064-3_0_3_line_84 |  | 73 | 75 | 0.022804 | 0.125 | 0.08 | 261 | 0 | 0.364 | 1 | 1 | cs | TRUE
85 | LV_1064-3_0_3_line_85 |  | 74 | 76 | 0.0075264 | 0.125 | 0.08 | 261 | 0 | 0.364 | 1 | 1 | cs | TRUE
86 | LV_1064-3_0_3_line_86 |  | 76 | 77 | 0.012253 | 0.125 | 0.08 | 261 | 0 | 0.364 | 1 | 1 | cs | TRUE
87 | LV_1064-3_0_3_line_87 |  | 77 | 80 | 0.01966 | 0.125 | 0.08 | 261 | 0 | 0.364 | 1 | 1 | cs | TRUE
88 | LV_1064-3_0_3_line_88 |  | 77 | 81 | 0.012433 | 0.125 | 0.08 | 261 | 0 | 0.364 | 1 | 1 | cs | TRUE
89 | LV_1064-3_0_3_line_89 |  | 78 | 79 | 0.004495 | 0.125 | 0.08 | 261 | 0 | 0.364 | 1 | 1 | cs | TRUE
90 | LV_1064-3_0_3_line_90 |  | 80 | 82 | 0.0098253 | 0.125 | 0.08 | 261 | 0 | 0.364 | 1 | 1 | cs | TRUE
91 | LV_1064-3_0_3_line_91 |  | 80 | 83 | 0.018497 | 0.125 | 0.08 | 261 | 0 | 0.364 | 1 | 1 | cs | TRUE
92 | LV_1064-3_0_3_line_92 |  | 81 | 84 | 0.055994 | 0.125 | 0.08 | 261 | 0 | 0.364 | 1 | 1 | cs | TRUE
93 | LV_1064-3_0_3_line_93 |  | 82 | 85 | 0.030085 | 0.125 | 0.08 | 261 | 0 | 0.364 | 1 | 1 | cs | TRUE
94 | LV_1064-3_0_3_line_94 |  | 83 | 86 | 0.0011784 | 0.125 | 0.08 | 261 | 0 | 0.364 | 1 | 1 | cs | TRUE
95 | LV_1064-3_0_3_line_95 |  | 84 | 87 | 0.025244 | 0.125 | 0.08 | 261 | 0 | 0.364 | 1 | 1 | cs | TRUE
96 | LV_1064-3_0_3_line_96 |  | 84 | 88 | 0.024807 | 0.125 | 0.08 | 261 | 0 | 0.364 | 1 | 1 | cs | TRUE
97 | LV_1064-3_0_3_line_97 |  | 85 | 117 | 0.03326 | 0.125 | 0.08 | 261 | 0 | 0.364 | 1 | 1 | cs | TRUE
98 | LV_1064-3_0_3_line_98 |  | 86 | 89 | 0.02829 | 0.125 | 0.08 | 261 | 0 | 0.364 | 1 | 1 | cs | TRUE
99 | LV_1064-3_0_3_line_99 |  | 87 | 112 | 0.011594 | 0.125 | 0.08 | 261 | 0 | 0.364 | 1 | 1 | cs | TRUE
100 | LV_1064-3_0_3_line_100 |  | 87 | 110 | 0.023717 | 0.125 | 0.08 | 261 | 0 | 0.364 | 1 | 1 | cs | TRUE
101 | LV_1064-3_0_3_line_101 |  | 88 | 114 | 0.040879 | 0.125 | 0.08 | 261 | 0 | 0.364 | 1 | 1 | cs | TRUE
102 | LV_1064-3_0_3_line_102 |  | 90 | 91 | 0.013801 | 0.125 | 0.08 | 261 | 0 | 0.364 | 1 | 1 | cs | TRUE
103 | LV_1064-3_0_3_line_103 |  | 90 | 92 | 0.036977 | 0.125 | 0.08 | 261 | 0 | 0.364 | 1 | 1 | cs | TRUE
104 | LV_1064-3_0_3_line_104 |  | 90 | 93 | 0.11163 | 0.125 | 0.08 | 261 | 0 | 0.364 | 1 | 1 | cs | TRUE
105 | LV_1064-3_0_3_line_105 |  | 92 | 94 | 0.006614 | 0.125 | 0.08 | 261 | 0 | 0.364 | 1 | 1 | cs | TRUE
106 | LV_1064-3_0_3_line_106 |  | 92 | 95 | 0.028439 | 0.125 | 0.08 | 261 | 0 | 0.364 | 1 | 1 | cs | TRUE
107 | LV_1064-3_0_3_line_107 |  | 93 | 98 | 0.019527 | 0.125 | 0.08 | 261 | 0 | 0.364 | 1 | 1 | cs | TRUE
108 | LV_1064-3_0_3_line_108 |  | 93 | 97 | 0.010117 | 0.125 | 0.08 | 261 | 0 | 0.364 | 1 | 1 | cs | TRUE
109 | LV_1064-3_0_3_line_109 |  | 95 | 107 | 0.012433 | 0.125 | 0.08 | 261 | 0 | 0.364 | 1 | 1 | cs | TRUE
110 | LV_1064-3_0_3_line_110 |  | 95 | 108 | 0.037313 | 0.125 | 0.08 | 261 | 0 | 0.364 | 1 | 1 | cs | TRUE
111 | LV_1064-3_0_3_line_111 |  | 96 | 97 | 0.0049858 | 0.125 | 0.08 | 261 | 0 | 0.364 | 1 | 1 | cs | TRUE
112 | LV_1064-3_0_3_line_112 |  | 98 | 99 | 0.036169 | 0.125 | 0.08 | 261 | 0 | 0.364 | 1 | 1 | cs | TRUE
113 | LV_1064-3_0_3_line_113 |  | 99 | 139 | 0.049677 | 0.125 | 0.08 | 261 | 0 | 0.364 | 1 | 1 | cs | TRUE
114 | LV_1064-3_0_3_line_114 |  | 100 | 101 | 0.0035987 | 0.125 | 0.08 | 261 | 0 | 0.364 | 1 | 1 | cs | TRUE
115 | LV_1064-3_0_3_line_115 |  | 100 | 102 | 0.019915 | 0.125 | 0.08 | 261 | 0 | 0.364 | 1 | 1 | cs | TRUE
116 | LV_1064-3_0_3_line_116 |  | 101 | 103 | 0.031774 | 0.125 | 0.08 | 261 | 0 | 0.364 | 1 | 1 | cs | TRUE
117 | LV_1064-3_0_3_line_117 |  | 104 | 105 | 0.13302 | 0.125 | 0.08 | 261 | 0 | 0.364 | 1 | 2 | cs | TRUE
118 | LV_1064-3_0_3_line_118 |  | 105 | 146 | 0.022208 | 0.125 | 0.08 | 261 | 0 | 0.364 | 1 | 2 | cs | TRUE
119 | LV_1064-3_0_3_line_119 |  | 108 | 161 | 0.007155 | 0.125 | 0.08 | 261 | 0 | 0.364 | 1 | 1 | cs | TRUE
120 | LV_1064-3_0_3_line_120 |  | 109 | 110 | 0.014999 | 0.125 | 0.08 | 261 | 0 | 0.364 | 1 | 1 | cs | TRUE
121 | LV_1064-3_0_3_line_121 |  | 110 | 111 | 0.048251 | 0.125 | 0.08 | 261 | 0 | 0.364 | 1 | 1 | cs | TRUE
122 | LV_1064-3_0_3_line_122 |  | 111 | 113 | 0.036754 | 0.125 | 0.08 | 261 | 0 | 0.364 | 1 | 1 | cs | TRUE
123 | LV_1064-3_0_3_line_123 |  | 114 | 115 | 0.032707 | 0.125 | 0.08 | 261 | 0 | 0.364 | 1 | 1 | cs | TRUE
124 | LV_1064-3_0_3_line_124 |  | 115 | 116 | 0.025883 | 0.125 | 0.08 | 261 | 0 | 0.364 | 1 | 1 | cs | TRUE
125 | LV_1064-3_0_3_line_125 |  | 120 | 121 | 0.039377 | 0.125 | 0.08 | 261 | 0 | 0.364 | 1 | 1 | cs | TRUE
126 | LV_1064-3_0_3_line_126 |  | 120 | 122 | 0.029792 | 0.125 | 0.08 | 261 | 0 | 0.364 | 1 | 1 | cs | TRUE
127 | LV_1064-3_0_3_line_127 |  | 121 | 123 | 0.028975 | 0.125 | 0.08 | 261 | 0 | 0.364 | 1 | 1 | cs | TRUE
128 | LV_1064-3_0_3_line_128 |  | 122 | 124 | 0.021928 | 0.125 | 0.08 | 261 | 0 | 0.364 | 1 | 1 | cs | TRUE
129 | LV_1064-3_0_3_line_129 |  | 123 | 125 | 0.12994 | 0.125 | 0.08 | 261 | 0 | 0.364 | 1 | 1 | cs | TRUE
130 | LV_1064-3_0_3_line_130 |  | 124 | 126 | 0.0088851 | 0.125 | 0.08 | 261 | 0 | 0.364 | 1 | 1 | cs | TRUE
131 | LV_1064-3_0_3_line_131 |  | 125 | 127 | 0.008464 | 0.125 | 0.08 | 261 | 0 | 0.364 | 1 | 1 | cs | TRUE
132 | LV_1064-3_0_3_line_132 |  | 126 | 128 | 0.0074467 | 0.125 | 0.08 | 261 | 0 | 0.364 | 1 | 1 | cs | TRUE
133 | LV_1064-3_0_3_line_133 |  | 127 | 134 | 0.010302 | 0.125 | 0.08 | 261 | 0 | 0.364 | 1 | 1 | cs | TRUE
134 | LV_1064-3_0_3_line_134 |  | 128 | 131 | 0.19162 | 0.125 | 0.08 | 261 | 0 | 0.364 | 1 | 1 | cs | TRUE
135 | LV_1064-3_0_3_line_135 |  | 129 | 130 | 0.0080488 | 0.125 | 0.08 | 261 | 0 | 0.364 | 1 | 1 | cs | TRUE
136 | LV_1064-3_0_3_line_136 |  | 130 | 131 | 0.013361 | 0.125 | 0.08 | 261 | 0 | 0.364 | 1 | 1 | cs | TRUE
137 | LV_1064-3_0_3_line_137 |  | 131 | 132 | 0.024071 | 0.125 | 0.08 | 261 | 0 | 0.364 | 1 | 1 | cs | TRUE
138 | LV_1064-3_0_3_line_138 |  | 132 | 133 | 0.023696 | 0.125 | 0.08 | 261 | 0 | 0.364 | 1 | 1 | cs | TRUE
139 | LV_1064-3_0_3_line_139 |  | 134 | 135 | 0.021554 | 0.125 | 0.08 | 261 | 0 | 0.364 | 1 | 1 | cs | TRUE
140 | LV_1064-3_0_3_line_140 |  | 136 | 137 | 0.016703 | 0.125 | 0.08 | 261 | 0 | 0.364 | 1 | 1 | cs | TRUE
141 | LV_1064-3_0_3_line_141 |  | 137 | 138 | 0.014911 | 0.125 | 0.08 | 261 | 0 | 0.364 | 1 | 1 | cs | TRUE
142 | LV_1064-3_0_3_line_142 |  | 137 | 139 | 0.083676 | 0.125 | 0.08 | 261 | 0 | 0.364 | 1 | 1 | cs | TRUE
143 | LV_1064-3_0_3_line_143 |  | 138 | 140 | 0.094523 | 0.125 | 0.08 | 261 | 0 | 0.364 | 1 | 1 | cs | TRUE
144 | LV_1064-3_0_3_line_144 |  | 140 | 150 | 0.061628 | 0.125 | 0.08 | 261 | 0 | 0.364 | 1 | 1 | cs | TRUE
145 | LV_1064-3_0_3_line_145 |  | 141 | 142 | 0.028153 | 0.125 | 0.08 | 261 | 0 | 0.364 | 1 | 2 | cs | TRUE
146 | LV_1064-3_0_3_line_146 |  | 141 | 143 | 0.0084289 | 0.125 | 0.08 | 261 | 0 | 0.364 | 1 | 1 | cs | TRUE
147 | LV_1064-3_0_3_line_147 |  | 142 | 144 | 0.010769 | 0.125 | 0.08 | 261 | 0 | 0.364 | 1 | 2 | cs | TRUE
148 | LV_1064-3_0_3_line_148 |  | 143 | 145 | 0.029484 | 0.125 | 0.08 | 261 | 0 | 0.364 | 1 | 1 | cs | TRUE
149 | LV_1064-3_0_3_line_149 |  | 144 | 146 | 0.13872 | 0.125 | 0.08 | 261 | 0 | 0.364 | 1 | 2 | cs | TRUE
150 | LV_1064-3_0_3_line_150 |  | 144 | 147 | 0.018902 | 0.125 | 0.08 | 261 | 0 | 0.364 | 1 | 1 | cs | TRUE
151 | LV_1064-3_0_3_line_151 |  | 145 | 149 | 0.0039705 | 0.125 | 0.08 | 261 | 0 | 0.364 | 1 | 1 | cs | TRUE
152 | LV_1064-3_0_3_line_152 |  | 145 | 148 | 0.01864 | 0.125 | 0.08 | 261 | 0 | 0.364 | 1 | 1 | cs | TRUE
153 | LV_1064-3_0_3_line_153 |  | 150 | 151 | 0.0080817 | 0.125 | 0.08 | 261 | 0 | 0.364 | 1 | 1 | cs | TRUE
154 | LV_1064-3_0_3_line_154 |  | 152 | 153 | 0.03661 | 0.125 | 0.08 | 261 | 0 | 0.364 | 1 | 1 | cs | TRUE
155 | LV_1064-3_0_3_line_155 |  | 152 | 154 | 0.017463 | 0.125 | 0.08 | 261 | 0 | 0.364 | 1 | 1 | cs | TRUE
156 | LV_1064-3_0_3_line_156 |  | 153 | 155 | 0.02138 | 0.125 | 0.08 | 261 | 0 | 0.364 | 1 | 1 | cs | TRUE
157 | LV_1064-3_0_3_line_157 |  | 155 | 156 | 0.018656 | 0.125 | 0.08 | 261 | 0 | 0.364 | 1 | 1 | cs | TRUE
158 | LV_1064-3_0_3_line_158 |  | 155 | 157 | 0.034979 | 0.125 | 0.08 | 261 | 0 | 0.364 | 1 | 1 | cs | TRUE
159 | LV_1064-3_0_3_line_159 |  | 158 | 159 | 0.011504 | 0.125 | 0.08 | 261 | 0 | 0.364 | 1 | 1 | cs | TRUE
160 | LV_1064-3_0_3_line_160 |  | 159 | 160 | 0.015855 | 0.125 | 0.08 | 261 | 0 | 0.364 | 1 | 1 | cs | TRUE

## trafo
| name | std_type | hv_bus | lv_bus | sn_mva | vn_hv_kv | vn_lv_kv | vk_percent | vkr_percent | pfe_kw | i0_percent | shift_degree | tap_side | tap_neutral | tap_min | tap_max | tap_step_percent | tap_step_degree | tap_pos | tap_phase_shifter | parallel | df | in_service
0 | LV_1064-3_0_3_trafo_27 | 0.63 MVA 20/0.4 kV | 162 | 44 | 0.63 | 20 | 0.4 | 6 | 1.206 | 1.65 | 0.2619 | 150 | hv | 0 | -2 | 2 | 2.5 | 0 | 0 | FALSE | 1 | 1 | TRUE

## line_geodata
| x0 | y0 | x1 | y1 | x2 | y2 | x3 | y3 | x4 | y4 | x5 | y5 | x6 | y6 | x7 | y7 | x8 | y8 | x9 | y9 | x10 | y10 | x11 | y11 | x12 | y12 | x13 | y13
0 | 2675919.0021 | 1219335.9802 | 2675894.9818 | 1219324.7029
1 | 2675919.0021 | 1219335.9802 | 2675937.7165 | 1219344.7665
2 | 2675873.7283 | 1219314.7246 | 2675894.9818 | 1219324.7029
3 | 2675859.941 | 1219308.2516 | 2675873.7283 | 1219314.7246
4 | 2675859.941 | 1219308.2516 | 2675863.9096 | 1219296.9726 | 2675866.8561 | 1219290.8728 | 2675871.8587 | 1219281.8306 | 2675866.3269 | 1219278.7915
5 | 2675859.941 | 1219308.2516 | 2675847.3665 | 1219336.1875
6 | 2675866.3269 | 1219278.7915 | 2675859.9066 | 1219290.0949
7 | 2675866.3269 | 1219278.7915 | 2675860.4109 | 1219275.5363 | 2675841.6231 | 1219262.1773
8 | 2675847.3665 | 1219336.1875 | 2675849.6537 | 1219339.502
9 | 2675847.3665 | 1219336.1875 | 2675833.8644 | 1219325.5421 | 2675826.2638 | 1219320.2628
10 | 2675936.2097 | 1219412.9655 | 2675918.0857 | 1219401.5283
11 | 2675953.4606 | 1219423.8516 | 2675936.2097 | 1219412.9655
12 | 2675890.3365 | 1219382.6316 | 2675917.64 | 1219401.247 | 2675918.0857 | 1219401.5283
13 | 2675953.4606 | 1219423.8516 | 2675986.2864 | 1219436.7043
14 | 2675953.4606 | 1219423.8516 | 2675943.5896 | 1219443.3051 | 2675941.9854 | 1219447.0298
15 | 2675890.3365 | 1219382.6316 | 2675875.7011 | 1219372.1939 | 2675865.2578 | 1219361.5207 | 2675854.1624 | 1219346.036 | 2675849.6537 | 1219339.502
16 | 2675874.3944 | 1219405.0543 | 2675890.3365 | 1219382.6316
17 | 2676010.4051 | 1219446.1478 | 2675986.2864 | 1219436.7043
18 | 2675940.4002 | 1219470.4762 | 2675938.1086 | 1219466.0501 | 2675937.8414 | 1219456.6517 | 2675941.9854 | 1219447.0298
19 | 2675874.3944 | 1219405.0543 | 2675869.1824 | 1219406.7112 | 2675861.3086 | 1219404.9399
20 | 2675874.3944 | 1219405.0543 | 2675885.8269 | 1219414.9836
21 | 2676010.4051 | 1219446.1478 | 2676001.4425 | 1219468.7371 | 2675995.088 | 1219472.503
22 | 2676010.4051 | 1219446.1478 | 2676024.3151 | 1219453.9303 | 2676029.0098 | 1219456.5364 | 2676038.9987 | 1219464.1243 | 2676047.0204 | 1219472.4321 | 2676050.6823 | 1219476.8707 | 2676059.141 | 1219491.9662
23 | 2675940.4002 | 1219470.4762 | 2675830.1677 | 1219553.0673
24 | 2675955.6419 | 1219492.6114 | 2675952.4195 | 1219490.0037 | 2675945.804 | 1219480.9134 | 2675940.4002 | 1219470.4762
25 | 2675861.3086 | 1219404.9399 | 2675858.9664 | 1219404.413 | 2675858.9664 | 1219404.413
26 | 2675887.7181 | 1219416.6262 | 2675885.8269 | 1219414.9836
27 | 2676059.141 | 1219491.9662 | 2676059.7717 | 1219493.0861 | 2676074.4308 | 1219529.5415 | 2676078.5453 | 1219535.976 | 2676083.7124 | 1219540.2114 | 2676090.0752 | 1219542.9166 | 2676095.7897 | 1219544.1015 | 2676100.6747 | 1219543.6858 | 2676104.4092 | 1219543.0331 | 2676128.2528 | 1219529.4399
28 | 2675814.13 | 1219537.3512 | 2675819.5766 | 1219539.3107 | 2675822.5145 | 1219541.6163 | 2675828.8685 | 1219549.8024 | 2675830.1677 | 1219553.0673
29 | 2675830.1677 | 1219553.0673 | 2675830.7655 | 1219554.5695
30 | 2675955.6419 | 1219492.6114 | 2675960.5995 | 1219496.6234 | 2675962.0982 | 1219497.6555
31 | 2675781.0104 | 1219649.5809 | 2675761.5766 | 1219622.6606 | 2675747.1685 | 1219601.5415 | 2675743.1246 | 1219595.9936
32 | 2675716.7343 | 1219576.1159 | 2675731.5902 | 1219585.3107 | 2675739.6427 | 1219591.2169 | 2675743.1246 | 1219595.9936
33 | 2675781.0104 | 1219649.5809 | 2675790.9147 | 1219641.7573 | 2675795.0698 | 1219637.2628 | 2675797.0016 | 1219629.1821 | 2675796.1052 | 1219616.14 | 2675792.6472 | 1219607.0011 | 2675782.6651 | 1219591.1194 | 2675778.7997 | 1219584.1768 | 2675776.0399 | 1219574.4353 | 2675776.6185 | 1219564.7475 | 2675778.6137 | 1219557.0456 | 2675781.1138 | 1219552.0075 | 2675786.4254 | 1219546.6938 | 2675796.5432 | 1219539.3955
34 | 2675716.7343 | 1219576.1159 | 2675687.8656 | 1219559.7811
35 | 2675716.7343 | 1219576.1159 | 2675711.5744 | 1219587.4132 | 2675707.7114 | 1219592.2117 | 2675702.8064 | 1219595.407 | 2675700.0574 | 1219596.8592
36 | 2675814.13 | 1219537.3512 | 2675806.4542 | 1219537.02 | 2675796.5432 | 1219539.3955
37 | 2675666.0873 | 1219546.6855 | 2675676.4313 | 1219553.3112 | 2675687.8656 | 1219559.7811
38 | 2675676.7999 | 1219606.4541 | 2675678.1073 | 1219607.7458 | 2675680.9013 | 1219608.8375 | 2675682.8834 | 1219608.7182 | 2675692.8589 | 1219600.6619 | 2675700.0574 | 1219596.8592
39 | 2675858.9664 | 1219404.413 | 2675845.275 | 1219396.7226 | 2675838.0236 | 1219390.9861
40 | 2675834.9155 | 1219388.5275 | 2675838.0236 | 1219390.9861
41 | 2675548.3532 | 1219462.4379 | 2675666.0873 | 1219546.6855
42 | 2675548.3532 | 1219462.4379 | 2675538.1976 | 1219454.8459
43 | 2675538.1976 | 1219454.8459 | 2675526.5367 | 1219446.1285 | 2675468.0931 | 1219403.766
44 | 2675424.5283 | 1219372.1883 | 2675468.0931 | 1219403.766
45 | 2675424.5283 | 1219372.1883 | 2675426.5276 | 1219363.8848
46 | 2675904.8871 | 1219431.538 | 2675887.7181 | 1219416.6262
47 | 2675910.941 | 1219436.796 | 2675904.8871 | 1219431.538
48 | 2675824.9666 | 1219319.3618 | 2675826.2638 | 1219320.2628
49 | 2675803.0486 | 1219304.1378 | 2675824.9666 | 1219319.3618
50 | 2675803.0486 | 1219304.1378 | 2675801.8803 | 1219303.3263
51 | 2675770.8062 | 1219281.5073 | 2675786.0878 | 1219292.3571 | 2675801.8803 | 1219303.3263
52 | 2675770.8062 | 1219281.5073 | 2675765.9802 | 1219278.0809
53 | 2675841.6231 | 1219262.1773 | 2675834.8186 | 1219270.8741
54 | 2675841.6231 | 1219262.1773 | 2675834.5683 | 1219257.1509 | 2675818.5325 | 1219245.8061
55 | 2676044.3328 | 1219154.5684 | 2676036.3777 | 1219132.0855 | 2676035.9005 | 1219128.7031
56 | 2676044.3328 | 1219154.5684 | 2676045.1724 | 1219154.7508
57 | 2675978.6497 | 1219162.6469 | 2675979.0069 | 1219164.9863 | 2675979.4128 | 1219167.671 | 2675990.6691 | 1219165.1907 | 2676002.4139 | 1219158.9364 | 2676020.8048 | 1219151.0659 | 2676030.6411 | 1219151.6251 | 2676044.3328 | 1219154.5684
58 | 2676052.0118 | 1219156.2372 | 2676045.1724 | 1219154.7508
59 | 2675963.4402 | 1219206.1035 | 2675978.1699 | 1219216.3091 | 2675980.963 | 1219213.9098 | 2675988.2273 | 1219210.8338 | 2675986.7477 | 1219205.4558 | 2675979.4128 | 1219167.671 | 2675979.0069 | 1219164.9863 | 2675978.6497 | 1219162.6469
60 | 2676052.0118 | 1219156.2372 | 2676054.4971 | 1219156.7773 | 2676057.817 | 1219157.1088 | 2676059.4273 | 1219157.0218
61 | 2675963.4402 | 1219206.1035 | 2675978.1699 | 1219216.3091 | 2675976.3603 | 1219220.7333 | 2675976.3702 | 1219224.1246 | 2675981.3266 | 1219235.384
62 | 2676078.5391 | 1219161.5177 | 2676075.4857 | 1219160.0362 | 2676070.7429 | 1219158.2078 | 2676064.618 | 1219157.04 | 2676061.8118 | 1219156.8929 | 2676059.4273 | 1219157.0218
63 | 2675981.3266 | 1219235.384 | 2675979.5041 | 1219244.9781 | 2675975.8115 | 1219247.0991 | 2675969.9194 | 1219250.882 | 2675965.7073 | 1219247.9152
64 | 2675945.9224 | 1219275.859 | 2675965.7073 | 1219247.9152
65 | 2675962.6614 | 1218962.5238 | 2675981.3442 | 1218955.6131
66 | 2675946.1715 | 1218964.1258 | 2675947.1474 | 1218966.7511 | 2675962.6614 | 1218962.5238
67 | 2675981.3442 | 1218955.6131 | 2676001.3846 | 1218948.186 | 2676024.1257 | 1218947.3978 | 2676033.6778 | 1218945.394
68 | 2675981.3442 | 1218955.6131 | 2675991.0537 | 1218971.6092
69 | 2675946.1715 | 1218964.1258 | 2675936.2496 | 1218963.6991 | 2675926.4704 | 1218962.2068 | 2675886.8049 | 1218948.0702 | 2675874.436 | 1218944.3067
70 | 2676060.9242 | 1218927.6968 | 2676045.6089 | 1218942.8912 | 2676033.6778 | 1218945.394
71 | 2675991.0537 | 1218971.6092 | 2675994.0627 | 1218976.5667 | 2676008.7543 | 1218991.586 | 2676022.4091 | 1218998.0422 | 2676034.8884 | 1218996.5806
72 | 2675874.436 | 1218944.3067 | 2675843.0607 | 1218934.7602 | 2675839.3937 | 1218934.0253
73 | 2676060.9242 | 1218927.6968 | 2676083.637 | 1218905.1631 | 2676092.4485 | 1218897.4357
74 | 2676034.8884 | 1218996.5806 | 2676037.7008 | 1218996.2512
75 | 2675878.5595 | 1218854.193 | 2675827.9661 | 1218773.7077 | 2675823.905 | 1218767.5131
76 | 2675878.5595 | 1218854.193 | 2675871.0306 | 1218858.9446 | 2675869.1122 | 1218859.5388
77 | 2675823.905 | 1218767.5131 | 2675796.9034 | 1218726.326
78 | 2675837.7554 | 1218866.2258 | 2675839.174 | 1218865.0876 | 2675843.6793 | 1218862.9435 | 2675853.7462 | 1218860.9259 | 2675866.2377 | 1218860.429 | 2675869.1122 | 1218859.5388
79 | 2675836.2473 | 1218933.3948 | 2675839.3937 | 1218934.0253
80 | 2675730.0864 | 1219252.67 | 2675735.2212 | 1219256.2424 | 2675743.0341 | 1219261.7895
81 | 2675730.0864 | 1219252.67 | 2675723.6531 | 1219248.1943
82 | 2675747.3863 | 1219264.8794 | 2675743.0341 | 1219261.7895
83 | 2675712.6332 | 1219240.5276 | 2675723.6531 | 1219248.1943
84 | 2675747.3863 | 1219264.8794 | 2675765.9802 | 1219278.0809
85 | 2675706.4549 | 1219236.2293 | 2675712.6332 | 1219240.5276
86 | 2675696.3964 | 1219229.2315 | 2675706.4549 | 1219236.2293
87 | 2675696.3964 | 1219229.2315 | 2675680.6317 | 1219217.4236
88 | 2675696.3964 | 1219229.2315 | 2675688.399 | 1219238.6471 | 2675688.3732 | 1219238.7225
89 | 2675831.3902 | 1219385.7387 | 2675834.9155 | 1219388.5275
90 | 2675680.6317 | 1219217.4236 | 2675673.0664 | 1219211.1543
91 | 2675680.6317 | 1219217.4236 | 2675691.9372 | 1219202.7832
92 | 2675692.6691 | 1219293.7928 | 2675689.6214 | 1219275.6312 | 2675687.074 | 1219258.1096 | 2675685.8374 | 1219246.1306 | 2675688.3732 | 1219238.7225
93 | 2675673.0664 | 1219211.1543 | 2675649.9016 | 1219191.9581
94 | 2675692.6575 | 1219201.8505 | 2675691.9372 | 1219202.7832
95 | 2675692.6691 | 1219293.7928 | 2675682.6338 | 1219289.7961 | 2675670.7715 | 1219281.4623
96 | 2675692.6691 | 1219293.7928 | 2675696.0799 | 1219301.2966 | 2675700.5187 | 1219307.3347 | 2675704.5602 | 1219311.1997 | 2675707.4794 | 1219313.0902
97 | 2675624.2922 | 1219170.736 | 2675649.9016 | 1219191.9581
98 | 2675692.6575 | 1219201.8505 | 2675707.091 | 1219183.1596 | 2675709.9731 | 1219179.4787
99 | 2675670.7715 | 1219281.4623 | 2675670.8456 | 1219272.6463 | 2675668.639 | 1219270.9589
100 | 2675651.4659 | 1219267.6081 | 2675666.89 | 1219278.7445 | 2675670.7715 | 1219281.4623
101 | 2675741.681 | 1219335.4734 | 2675733.2179 | 1219329.6203 | 2675713.1412 | 1219316.7568 | 2675707.4794 | 1219313.0902
102 | 2675735.8137 | 1219184.5921 | 2675727.3268 | 1219195.4914
103 | 2675735.8137 | 1219184.5921 | 2675765.1394 | 1219207.2241
104 | 2675735.8137 | 1219184.5921 | 2675770.7322 | 1219078.566
105 | 2675765.1394 | 1219207.2241 | 2675761.0509 | 1219212.4311
106 | 2675765.1394 | 1219207.2241 | 2675766.9206 | 1219208.6032 | 2675779.991 | 1219218.02 | 2675788.1721 | 1219223.9946
107 | 2675770.7322 | 1219078.566 | 2675766.6189 | 1219074.2341 | 2675759.2411 | 1219062.8645
108 | 2675779.3583 | 1219081.6565 | 2675774.0032 | 1219082.0109 | 2675770.7322 | 1219078.566
109 | 2675788.1721 | 1219223.9946 | 2675780.5863 | 1219233.8601
110 | 2675788.1721 | 1219223.9946 | 2675802.3538 | 1219234.3484 | 2675818.5325 | 1219245.8061
111 | 2675784.1235 | 1219080.1896 | 2675779.3583 | 1219081.6565 | 2675779.3583 | 1219081.6565
112 | 2675759.2411 | 1219062.8645 | 2675755.3866 | 1219056.9245 | 2675746.8622 | 1219048.077 | 2675734.3583 | 1219036.8541
113 | 2675692.5693 | 1219010.8518 | 2675710.5303 | 1219023.6661 | 2675727.1345 | 1219030.3703 | 2675734.3583 | 1219036.8541
114 | 2675838.2532 | 1219576.8471 | 2675837.2605 | 1219573.388
115 | 2675837.2605 | 1219573.388 | 2675837.1558 | 1219573.0231 | 2675832.6261 | 1219559.2453 | 2675830.7655 | 1219554.5695
116 | 2675846.0803 | 1219607.6151 | 2675843.8554 | 1219596.368 | 2675838.2532 | 1219576.8471
117 | 2676128.2528 | 1219529.4399 | 2676116.6792 | 1219508.7008 | 2676085.069 | 1219438.7848 | 2676072.0213 | 1219408.9724
118 | 2676063.1171 | 1219388.6274 | 2676072.0213 | 1219408.9724
119 | 2675818.5325 | 1219245.8061 | 2675814.2474 | 1219251.5442
120 | 2675651.4659 | 1219267.6081 | 2675649.1583 | 1219257.4945 | 2675645.6916 | 1219254.433
121 | 2675651.4659 | 1219267.6081 | 2675644.2614 | 1219262.4133 | 2675639.7855 | 1219259.2877 | 2675624.8285 | 1219245.4333 | 2675617.9347 | 1219236.0842 | 2675616.5102 | 1219234.8184
122 | 2675616.5102 | 1219234.8184 | 2675589.0361 | 1219210.4049
123 | 2675741.681 | 1219335.4734 | 2675756.5392 | 1219345.7495 | 2675768.7171 | 1219353.8783
124 | 2675790.2447 | 1219368.2483 | 2675768.7171 | 1219353.8783
125 | 2675340.8355 | 1219225.2339 | 2675336.3584 | 1219219.7849 | 2675327.7322 | 1219216.5627 | 2675304.7899 | 1219213.7308
126 | 2675275.0876 | 1219211.5719 | 2675298.127 | 1219212.9083 | 2675304.7899 | 1219213.7308
127 | 2675366.7135 | 1219213.3535 | 2675362.602 | 1219217.4041 | 2675358.4608 | 1219219.5976 | 2675354.5744 | 1219221.4496 | 2675347.1624 | 1219223.0347 | 2675340.8355 | 1219225.2339
128 | 2675275.0876 | 1219211.5719 | 2675254.136 | 1219218.0427
129 | 2675366.7135 | 1219213.3535 | 2675368.6999 | 1219226.1091 | 2675372.2963 | 1219235.772 | 2675385.8649 | 1219258.0359 | 2675401.518 | 1219281.6938 | 2675411.8262 | 1219298.3128 | 2675414.8506 | 1219306.3897 | 2675415.7343 | 1219313.9169 | 2675415.3292 | 1219318.9372 | 2675414.2742 | 1219324.9389 | 2675417.9042 | 1219328.9252
130 | 2675245.6466 | 1219220.6646 | 2675254.136 | 1219218.0427
131 | 2675423.6028 | 1219335.1834 | 2675417.9042 | 1219328.9252
132 | 2675238.5315 | 1219222.8621 | 2675245.6466 | 1219220.6646
133 | 2675423.6028 | 1219335.1834 | 2675430.5392 | 1219342.8008 | 2675430.5392 | 1219342.8008
134 | 2675238.5315 | 1219222.8621 | 2675137.3846 | 1219385.6139
135 | 2675117.1143 | 1219381.8964 | 2675125.0409 | 1219380.4993 | 2675125.0409 | 1219380.4993
136 | 2675137.3846 | 1219385.6139 | 2675125.0409 | 1219380.4993
137 | 2675137.3846 | 1219385.6139 | 2675135.9339 | 1219386.9075 | 2675133.8022 | 1219389.2488 | 2675131.8385 | 1219392.1037 | 2675130.2217 | 1219395.7412 | 2675128.8688 | 1219399.5155 | 2675127.6629 | 1219405.4709 | 2675127.482 | 1219406.8889
138 | 2675126.3575 | 1219430.4794 | 2675125.9452 | 1219427.3301 | 2675125.9977 | 1219421.9606 | 2675126.5512 | 1219414.1847 | 2675127.482 | 1219406.8889
139 | 2675430.5392 | 1219342.8008 | 2675430.4801 | 1219347.4698 | 2675426.5276 | 1219363.8848
140 | 2675712.1072 | 1218929.2753 | 2675714.4295 | 1218930.6885 | 2675723.0591 | 1218933.6556 | 2675727.7483 | 1218934.9298
141 | 2675727.7483 | 1218934.9298 | 2675734.3061 | 1218936.7117 | 2675742.3675 | 1218937.6424
142 | 2675727.7483 | 1218934.9298 | 2675692.5693 | 1219010.8518
143 | 2675836.2473 | 1218933.3948 | 2675827.2767 | 1218931.5795 | 2675815.5806 | 1218930.4188 | 2675807.3258 | 1218930.7918 | 2675788.6628 | 1218933.1782 | 2675743.6126 | 1218937.7862 | 2675742.3675 | 1218937.6424
144 | 2675836.2473 | 1218933.3948 | 2675834.4575 | 1218920.7749 | 2675832.0646 | 1218902.4659 | 2675830.9383 | 1218883.0278 | 2675831.6416 | 1218874.887 | 2675832.6085 | 1218872.2855
145 | 2675945.9224 | 1219275.859 | 2675964.8844 | 1219283.2722 | 2675971.3543 | 1219287.6165
146 | 2675945.9224 | 1219275.859 | 2675938.7257 | 1219273.0433 | 2675938.1146 | 1219272.6999
147 | 2675980.2951 | 1219293.6199 | 2675971.3543 | 1219287.6165
148 | 2675912.5444 | 1219258.0332 | 2675916.7378 | 1219260.6884 | 2675938.1146 | 1219272.6999
149 | 2676063.1171 | 1219388.6274 | 2676054.4582 | 1219385.6371 | 2676042.5239 | 1219371.1087 | 2676005.4289 | 1219298.5103 | 2676003.5878 | 1219301.2441 | 2676000.3296 | 1219302.6257 | 2675995.2371 | 1219302.0381 | 2675990.2128 | 1219300.2729 | 2675980.2951 | 1219293.6199
150 | 2675980.2951 | 1219293.6199 | 2675990.6222 | 1219277.7888
151 | 2675912.5444 | 1219258.0332 | 2675909.1897 | 1219255.9094
152 | 2675912.5444 | 1219258.0332 | 2675923.0265 | 1219242.62
153 | 2675837.7554 | 1218866.2258 | 2675835.0641 | 1218868.3708 | 2675832.8755 | 1218871.5672 | 2675832.6085 | 1218872.2855
154 | 2676082.6738 | 1218972.5098 | 2676070.5165 | 1218972.1392 | 2676064.5502 | 1218980.5241 | 2676065.2066 | 1218989.1492 | 2676067.8012 | 1218994.0056
155 | 2676082.6738 | 1218972.5098 | 2676088.1025 | 1218972.6752 | 2676099.8723 | 1218975.1712
156 | 2676066.7967 | 1219013.2074 | 2676071.989 | 1219001.844 | 2676067.8012 | 1218994.0056
157 | 2676066.7967 | 1219013.2074 | 2676079.0402 | 1219017.8445 | 2676084.2946 | 1219015.877
158 | 2676066.7967 | 1219013.2074 | 2676054.878 | 1219008.6968 | 2676045.6219 | 1218998.3386 | 2676039.4429 | 1218996.0471 | 2676037.7008 | 1218996.2512
159 | 2676092.4485 | 1218897.4357 | 2676099.2572 | 1218891.4647 | 2676101.245 | 1218890.0351
160 | 2676113.6666 | 1218880.2219 | 2676109.0545 | 1218884.4186 | 2676101.245 | 1218890.0351

## bus_geodata
| x | y | coords
0 | 2675919.0021 | 1219335.9802
1 | 2675894.9818 | 1219324.7029
2 | 2675937.7165 | 1219344.7665
3 | 2675873.7283 | 1219314.7246
4 | 2675859.941 | 1219308.2516
5 | 2675866.3269 | 1219278.7915
6 | 2675847.3665 | 1219336.1875
7 | 2675936.2097 | 1219412.9655
8 | 2675918.0857 | 1219401.5283
9 | 2675953.4606 | 1219423.8516
10 | 2675890.3365 | 1219382.6316
11 | 2675986.2864 | 1219436.7043
12 | 2675941.9854 | 1219447.0298
13 | 2675849.6537 | 1219339.502
14 | 2675874.3944 | 1219405.0543
15 | 2676010.4051 | 1219446.1478
16 | 2675940.4002 | 1219470.4762
17 | 2675861.3086 | 1219404.9399
18 | 2675885.8269 | 1219414.9836
19 | 2675995.088 | 1219472.503
20 | 2676059.141 | 1219491.9662
21 | 2675830.1677 | 1219553.0673
22 | 2675955.6419 | 1219492.6114
23 | 2675743.1246 | 1219595.9936
24 | 2675781.0104 | 1219649.5809
25 | 2675716.7343 | 1219576.1159
26 | 2675796.5432 | 1219539.3955
27 | 2675687.8656 | 1219559.7811
28 | 2675700.0574 | 1219596.8592
29 | 2675858.9664 | 1219404.413
30 | 2675838.0236 | 1219390.9861
31 | 2675814.13 | 1219537.3512
32 | 2675962.0982 | 1219497.6555
33 | 2675666.0873 | 1219546.6855
34 | 2675676.7999 | 1219606.4541
35 | 2675548.3532 | 1219462.4379
36 | 2675538.1976 | 1219454.8459
37 | 2675468.0931 | 1219403.766
38 | 2675424.5283 | 1219372.1883
39 | 2675887.7181 | 1219416.6262
40 | 2675904.8871 | 1219431.538
41 | 2675910.941 | 1219436.796
42 | 2675826.2638 | 1219320.2628
43 | 2675824.9666 | 1219319.3618
44 | 2675803.0486 | 1219304.1378
45 | 2675801.8803 | 1219303.3263
46 | 2675770.8062 | 1219281.5073
47 | 2675859.9066 | 1219290.0949
48 | 2675841.6231 | 1219262.1773
49 | 2676035.9005 | 1219128.7031
50 | 2676044.3328 | 1219154.5684
51 | 2676045.1724 | 1219154.7508
52 | 2675978.6497 | 1219162.6469
53 | 2676052.0118 | 1219156.2372
54 | 2675963.4402 | 1219206.1035
55 | 2676059.4273 | 1219157.0218
56 | 2675981.3266 | 1219235.384
57 | 2675965.7073 | 1219247.9152
58 | 2675962.6614 | 1218962.5238
59 | 2675981.3442 | 1218955.6131
60 | 2675946.1715 | 1218964.1258
61 | 2676033.6778 | 1218945.394
62 | 2675991.0537 | 1218971.6093
63 | 2675874.436 | 1218944.3067
64 | 2676060.9242 | 1218927.6968
65 | 2676034.8884 | 1218996.5806
66 | 2675878.5595 | 1218854.193
67 | 2675823.905 | 1218767.5131
68 | 2675869.1122 | 1218859.5388
69 | 2675839.3937 | 1218934.0253
70 | 2675730.0864 | 1219252.67
71 | 2675743.0341 | 1219261.7895
72 | 2675723.6531 | 1219248.1943
73 | 2675747.3863 | 1219264.8794
74 | 2675712.6332 | 1219240.5276
75 | 2675765.9802 | 1219278.0809
76 | 2675706.4549 | 1219236.2293
77 | 2675696.3964 | 1219229.2315
78 | 2675834.9155 | 1219388.5275
79 | 2675831.3902 | 1219385.7387
80 | 2675680.6317 | 1219217.4236
81 | 2675688.3732 | 1219238.7225
82 | 2675673.0664 | 1219211.1543
83 | 2675691.9372 | 1219202.7832
84 | 2675692.6691 | 1219293.7928
85 | 2675649.9016 | 1219191.9581
86 | 2675692.6575 | 1219201.8505
87 | 2675670.7715 | 1219281.4623
88 | 2675707.4794 | 1219313.0902
89 | 2675709.9731 | 1219179.4787
90 | 2675735.8137 | 1219184.5921
91 | 2675727.3268 | 1219195.4914
92 | 2675765.1394 | 1219207.2241
93 | 2675770.7322 | 1219078.566
94 | 2675761.0509 | 1219212.4311
95 | 2675788.1721 | 1219223.9946
96 | 2675784.1235 | 1219080.1896
97 | 2675779.3583 | 1219081.6565
98 | 2675759.2411 | 1219062.8645
99 | 2675734.3583 | 1219036.8541
100 | 2675837.2605 | 1219573.388
101 | 2675838.2532 | 1219576.8471
102 | 2675830.7655 | 1219554.5695
103 | 2675846.0803 | 1219607.6151
104 | 2676128.2528 | 1219529.4399
105 | 2676072.0213 | 1219408.9724
106 | 2676078.5391 | 1219161.5177
107 | 2675780.5863 | 1219233.8601
108 | 2675818.5325 | 1219245.8061
109 | 2675645.6916 | 1219254.433
110 | 2675651.4659 | 1219267.6081
111 | 2675616.5102 | 1219234.8184
112 | 2675668.639 | 1219270.9589
113 | 2675589.0361 | 1219210.4049
114 | 2675741.681 | 1219335.4734
115 | 2675768.7171 | 1219353.8783
116 | 2675790.2447 | 1219368.2483
117 | 2675624.2922 | 1219170.736
118 | 2675834.8186 | 1219270.8741
119 | 2675796.9034 | 1218726.326
120 | 2675304.7899 | 1219213.7308
121 | 2675340.8355 | 1219225.2339
122 | 2675275.0876 | 1219211.5719
123 | 2675366.7135 | 1219213.3535
124 | 2675254.136 | 1219218.0427
125 | 2675417.9042 | 1219328.9252
126 | 2675245.6466 | 1219220.6646
127 | 2675423.6028 | 1219335.1834
128 | 2675238.5315 | 1219222.8621
129 | 2675117.1143 | 1219381.8964
130 | 2675125.0409 | 1219380.4993
131 | 2675137.3846 | 1219385.6139
132 | 2675127.482 | 1219406.8889
133 | 2675126.3575 | 1219430.4794
134 | 2675430.5392 | 1219342.8008
135 | 2675426.5276 | 1219363.8848
136 | 2675712.1072 | 1218929.2753
137 | 2675727.7483 | 1218934.9298
138 | 2675742.3675 | 1218937.6424
139 | 2675692.5693 | 1219010.8518
140 | 2675836.2473 | 1218933.3948
141 | 2675945.9224 | 1219275.859
142 | 2675971.3543 | 1219287.6165
143 | 2675938.1146 | 1219272.6999
144 | 2675980.2951 | 1219293.6199
145 | 2675912.5444 | 1219258.0332
146 | 2676063.1171 | 1219388.6274
147 | 2675990.6222 | 1219277.7888
148 | 2675923.0265 | 1219242.62
149 | 2675909.1897 | 1219255.9094
150 | 2675832.6085 | 1218872.2855
151 | 2675837.7554 | 1218866.2258
152 | 2676082.6738 | 1218972.5098
153 | 2676067.8012 | 1218994.0056
154 | 2676099.8723 | 1218975.1712
155 | 2676066.7967 | 1219013.2074
156 | 2676084.2946 | 1219015.877
157 | 2676037.7008 | 1218996.2512
158 | 2676092.4485 | 1218897.4357
159 | 2676101.245 | 1218890.0351
160 | 2676113.6666 | 1218880.2219
161 | 2675814.2474 | 1219251.5442
162 | 2675847.3665 | 1219336.1875

## line_std_types
| c_nf_per_km | r_ohm_per_km | x_ohm_per_km | max_i_ka | type | q_mm2 | alpha | voltage_rating
NAYY 4x50 SE | 210 | 0.642 | 0.083 | 0.142 | cs | 50 | 0.00403 | LV
NAYY 4x120 SE | 264 | 0.225 | 0.08 | 0.242 | cs | 120 | 0.00403 | LV
NAYY 4x150 SE | 261 | 0.208 | 0.08 | 0.27 | cs | 150 | 0.00403 | LV
NA2XS2Y 1x95 RM/25 12/20 kV | 216 | 0.313 | 0.132 | 0.252 | cs | 95 | 0.00403 | MV
NA2XS2Y 1x185 RM/25 12/20 kV | 273 | 0.161 | 0.117 | 0.362 | cs | 185 | 0.00403 | MV
NA2XS2Y 1x240 RM/25 12/20 kV | 304 | 0.122 | 0.112 | 0.421 | cs | 240 | 0.00403 | MV
NA2XS2Y 1x95 RM/25 6/10 kV | 315 | 0.313 | 0.123 | 0.249 | cs | 95 | 0.00403 | MV
NA2XS2Y 1x185 RM/25 6/10 kV | 406 | 0.161 | 0.11 | 0.358 | cs | 185 | 0.00403 | MV
NA2XS2Y 1x240 RM/25 6/10 kV | 456 | 0.122 | 0.105 | 0.416 | cs | 240 | 0.00403 | MV
NA2XS2Y 1x150 RM/25 12/20 kV | 250 | 0.206 | 0.116 | 0.319 | cs | 150 | 0.00403 | MV
NA2XS2Y 1x120 RM/25 12/20 kV | 230 | 0.253 | 0.119 | 0.283 | cs | 120 | 0.00403 | MV
NA2XS2Y 1x70 RM/25 12/20 kV | 190 | 0.443 | 0.132 | 0.22 | cs | 70 | 0.00403 | MV
NA2XS2Y 1x150 RM/25 6/10 kV | 360 | 0.206 | 0.11 | 0.315 | cs | 150 | 0.00403 | MV
NA2XS2Y 1x120 RM/25 6/10 kV | 340 | 0.253 | 0.113 | 0.28 | cs | 120 | 0.00403 | MV
NA2XS2Y 1x70 RM/25 6/10 kV | 280 | 0.443 | 0.123 | 0.217 | cs | 70 | 0.00403 | MV
N2XS(FL)2Y 1x120 RM/35 64/110 kV | 112 | 0.153 | 0.166 | 0.366 | cs | 120 | 0.00393 | HV
N2XS(FL)2Y 1x185 RM/35 64/110 kV | 125 | 0.099 | 0.156 | 0.457 | cs | 185 | 0.00393 | HV
N2XS(FL)2Y 1x240 RM/35 64/110 kV | 135 | 0.075 | 0.149 | 0.526 | cs | 240 | 0.00393 | HV
N2XS(FL)2Y 1x300 RM/35 64/110 kV | 144 | 0.06 | 0.144 | 0.588 | cs | 300 | 0.00393 | HV
15-AL1/3-ST1A 0.4 | 11 | 1.8769 | 0.35 | 0.105 | ol | 16 | 0.00403 | LV
24-AL1/4-ST1A 0.4 | 11.25 | 1.2012 | 0.335 | 0.14 | ol | 24 | 0.00403 | LV
48-AL1/8-ST1A 0.4 | 12.2 | 0.5939 | 0.3 | 0.21 | ol | 48 | 0.00403 | LV
94-AL1/15-ST1A 0.4 | 13.2 | 0.306 | 0.29 | 0.35 | ol | 94 | 0.00403 | LV
34-AL1/6-ST1A 10.0 | 9.7 | 0.8342 | 0.36 | 0.17 | ol | 34 | 0.00403 | MV
48-AL1/8-ST1A 10.0 | 10.1 | 0.5939 | 0.35 | 0.21 | ol | 48 | 0.00403 | MV
70-AL1/11-ST1A 10.0 | 10.4 | 0.4132 | 0.339 | 0.29 | ol | 70 | 0.00403 | MV
94-AL1/15-ST1A 10.0 | 10.75 | 0.306 | 0.33 | 0.35 | ol | 94 | 0.00403 | MV
122-AL1/20-ST1A 10.0 | 11.1 | 0.2376 | 0.323 | 0.41 | ol | 122 | 0.00403 | MV
149-AL1/24-ST1A 10.0 | 11.25 | 0.194 | 0.315 | 0.47 | ol | 149 | 0.00403 | MV
34-AL1/6-ST1A 20.0 | 9.15 | 0.8342 | 0.382 | 0.17 | ol | 34 | 0.00403 | MV
48-AL1/8-ST1A 20.0 | 9.5 | 0.5939 | 0.372 | 0.21 | ol | 48 | 0.00403 | MV
70-AL1/11-ST1A 20.0 | 9.7 | 0.4132 | 0.36 | 0.29 | ol | 70 | 0.00403 | MV
94-AL1/15-ST1A 20.0 | 10 | 0.306 | 0.35 | 0.35 | ol | 94 | 0.00403 | MV
122-AL1/20-ST1A 20.0 | 10.3 | 0.2376 | 0.344 | 0.41 | ol | 122 | 0.00403 | MV
149-AL1/24-ST1A 20.0 | 10.5 | 0.194 | 0.337 | 0.47 | ol | 149 | 0.00403 | MV
184-AL1/30-ST1A 20.0 | 10.75 | 0.1571 | 0.33 | 0.535 | ol | 184 | 0.00403 | MV
243-AL1/39-ST1A 20.0 | 11 | 0.1188 | 0.32 | 0.645 | ol | 243 | 0.00403 | MV
48-AL1/8-ST1A 110.0 | 8 | 0.5939 | 0.46 | 0.21 | ol | 48 | 0.00403 | HV
70-AL1/11-ST1A 110.0 | 8.4 | 0.4132 | 0.45 | 0.29 | ol | 70 | 0.00403 | HV
94-AL1/15-ST1A 110.0 | 8.65 | 0.306 | 0.44 | 0.35 | ol | 94 | 0.00403 | HV
122-AL1/20-ST1A 110.0 | 8.5 | 0.2376 | 0.43 | 0.41 | ol | 122 | 0.00403 | HV
149-AL1/24-ST1A 110.0 | 8.75 | 0.194 | 0.41 | 0.47 | ol | 149 | 0.00403 | HV
184-AL1/30-ST1A 110.0 | 8.8 | 0.1571 | 0.4 | 0.535 | ol | 184 | 0.00403 | HV
243-AL1/39-ST1A 110.0 | 9 | 0.1188 | 0.39 | 0.645 | ol | 243 | 0.00403 | HV
305-AL1/39-ST1A 110.0 | 9.2 | 0.0949 | 0.38 | 0.74 | ol | 305 | 0.00403 | HV
490-AL1/64-ST1A 110.0 | 9.75 | 0.059 | 0.37 | 0.96 | ol | 490 | 0.00403 | HV
679-AL1/86-ST1A 110.0 | 9.95 | 0.042 | 0.36 | 1.15 | ol | 679 | 0.00403 | HV
490-AL1/64-ST1A 220.0 | 10 | 0.059 | 0.285 | 0.96 | ol | 490 | 0.00403 | HV
679-AL1/86-ST1A 220.0 | 11.7 | 0.042 | 0.275 | 1.15 | ol | 679 | 0.00403 | HV
490-AL1/64-ST1A 380.0 | 11 | 0.059 | 0.253 | 0.96 | ol | 490 | 0.00403 | HV
679-AL1/86-ST1A 380.0 | 14.6 | 0.042 | 0.25 | 1.15 | ol | 679 | 0.00403 | HV

## trafo_std_types
| i0_percent | pfe_kw | vkr_percent | sn_mva | vn_lv_kv | vn_hv_kv | vk_percent | shift_degree | vector_group | tap_side | tap_neutral | tap_min | tap_max | tap_step_degree | tap_step_percent | tap_phase_shifter
160 MVA 380/110 kV | 0.06 | 60 | 0.25 | 160 | 110 | 380 | 12.2 | 0 | Yy0 | hv | 0 | -9 | 9 | 0 | 1.5 | FALSE
100 MVA 220/110 kV | 0.06 | 55 | 0.26 | 100 | 110 | 220 | 12 | 0 | Yy0 | hv | 0 | -9 | 9 | 0 | 1.5 | FALSE
63 MVA 110/20 kV | 0.04 | 22 | 0.32 | 63 | 20 | 110 | 18 | 150 | YNd5 | hv | 0 | -9 | 9 | 0 | 1.5 | FALSE
40 MVA 110/20 kV | 0.05 | 18 | 0.34 | 40 | 20 | 110 | 16.2 | 150 | YNd5 | hv | 0 | -9 | 9 | 0 | 1.5 | FALSE
25 MVA 110/20 kV | 0.07 | 14 | 0.41 | 25 | 20 | 110 | 12 | 150 | YNd5 | hv | 0 | -9 | 9 | 0 | 1.5 | FALSE
63 MVA 110/10 kV | 0.04 | 22 | 0.32 | 63 | 10 | 110 | 18 | 150 | YNd5 | hv | 0 | -9 | 9 | 0 | 1.5 | FALSE
40 MVA 110/10 kV | 0.05 | 18 | 0.34 | 40 | 10 | 110 | 16.2 | 150 | YNd5 | hv | 0 | -9 | 9 | 0 | 1.5 | FALSE
25 MVA 110/10 kV | 0.07 | 14 | 0.41 | 25 | 10 | 110 | 12 | 150 | YNd5 | hv | 0 | -9 | 9 | 0 | 1.5 | FALSE
0.25 MVA 20/0.4 kV | 0.32 | 0.8 | 1.44 | 0.25 | 0.4 | 20 | 6 | 150 | Yzn5 | hv | 0 | -2 | 2 | 0 | 2.5 | FALSE
0.4 MVA 20/0.4 kV | 0.3375 | 1.35 | 1.425 | 0.4 | 0.4 | 20 | 6 | 150 | Dyn5 | hv | 0 | -2 | 2 | 0 | 2.5 | FALSE
0.63 MVA 20/0.4 kV | 0.2619 | 1.65 | 1.206 | 0.63 | 0.4 | 20 | 6 | 150 | Dyn5 | hv | 0 | -2 | 2 | 0 | 2.5 | FALSE
0.25 MVA 10/0.4 kV | 0.24 | 0.6 | 1.2 | 0.25 | 0.4 | 10 | 4 | 150 | Dyn5 | hv | 0 | -2 | 2 | 0 | 2.5 | FALSE
0.4 MVA 10/0.4 kV | 0.2375 | 0.95 | 1.325 | 0.4 | 0.4 | 10 | 4 | 150 | Dyn5 | hv | 0 | -2 | 2 | 0 | 2.5 | FALSE
0.63 MVA 10/0.4 kV | 0.1873 | 1.18 | 1.0794 | 0.63 | 0.4 | 10 | 4 | 150 | Dyn5 | hv | 0 | -2 | 2 | 0 | 2.5 | FALSE

## trafo3w_std_types
| sn_hv_mva | sn_mv_mva | sn_lv_mva | vn_hv_kv | vn_mv_kv | vn_lv_kv | vk_hv_percent | vk_mv_percent | vk_lv_percent | vkr_hv_percent | vkr_mv_percent | vkr_lv_percent | pfe_kw | i0_percent | shift_mv_degree | shift_lv_degree | vector_group | tap_side | tap_neutral | tap_min | tap_max | tap_step_percent
63/25/38 MVA 110/20/10 kV | 63 | 25 | 38 | 110 | 20 | 10 | 10.4 | 10.4 | 10.4 | 0.28 | 0.32 | 0.35 | 35 | 0.89 | 0 | 0 | YN0yn0yn0 | hv | 0 | -10 | 10 | 1.2
63/25/38 MVA 110/10/10 kV | 63 | 25 | 38 | 110 | 10 | 10 | 10.4 | 10.4 | 10.4 | 0.28 | 0.32 | 0.35 | 35 | 0.89 | 0 | 0 | YN0yn0yn0 | hv | 0 | -10 | 10 | 1.2

## fuse_std_types
| fuse_type | i_rated_a | t_avg | t_min | t_total | x_avg | x_min | x_total
HV 100A | HV 100A | 100 | 0 | [10.0, 3.64, 0.854, 0.281, 0.1, 0.0531, 0.022, 0.01] | [10.0, 4.267, 1.21, 0.403, 0.1, 0.058, 0.022, 0.01] | 0 | [300.0, 350.0, 450.0, 550.0, 700.0, 850.0, 1200.0, 1752.0] | [600.0, 700.0, 900.0, 1150.0, 1665.0, 2000.0, 3000.0, 4313.0]
HV 10A | HV 10A | 10 | 0 | [10.0, 1675.0, 0.344, 0.156, 0.1, 0.0417, 0.0171, 0.01] | [10.0, 1.3, 0.3, 0.155, 0.1, 0.0555, 0.023, 0.01] | 0 | [30.0, 32.0, 35.0, 37.0, 39.0, 50.0, 70.0, 88.0] | [60.0, 70.0, 80.0, 87.0, 94.0, 110.0, 150.0, 216.0]
HV 125A | HV 125A | 125 | 0 | [10.0, 1.82, 0.344, 0.1, 0.0467, 0.0269, 0.01] | [10.0, 2.478, 0.426, 0.1, 0.0427, 0.0211, 0.01] | 0 | [375.0, 500.0, 700.0, 925.0, 1200.0, 1500.0, 2341.0] | [750.0, 1000.0, 1500.0, 2200.0, 3000.0, 4000.0, 5765.0]
HV 160A | HV 160A | 160 | 0 | [10.0, 4.15, 1.03, 0.198, 0.1, 0.051, 0.0172, 0.01] | [10.0, 2.3, 0.734, 0.274, 0.1, 0.046, 0.0177, 0.01] | 0 | [480.0, 550.0, 700.0, 1000.0, 1260.0, 1600.0, 2500.0, 3227.0] | [960.0, 1300.0, 1700.0, 2200.0, 2996.0, 4000.0, 6000.0, 7946.0]
HV 16A | HV 16A | 16 | 0 | [10.0, 0.352, 0.164, 0.1, 0.0649, 0.0342, 0.01] | [10.0, 2.34, 0.722, 0.181, 0.1, 0.055, 0.0296, 0.01] | 0 | [48.0, 60.0, 65.0, 71.0, 80.0, 100.0, 162.0] | [96.0, 110.0, 125.0, 150.0, 168.0, 200.0, 250.0, 398.0]
HV 200A | HV 200A | 200 | 0 | [10.0, 4.267, 1.21, 0.403, 0.1, 0.058, 0.022, 0.01] | [10.0, 3.73, 1.654, 0.328, 0.1, 0.0531, 0.019, 0.01] | 0 | [600.0, 700.0, 900.0, 1150.0, 1665.0, 2000.0, 3000.0, 4313.0] | [1200.0, 1500.0, 1800.0, 2700.0, 3960.0, 5000.0, 7500.0, 10620.0]
HV 20A | HV 20A | 20 | 0 | [10.0, 1.3, 0.3, 0.155, 0.1, 0.0555, 0.023, 0.01] | [10.0, 1.3, 0.161, 0.1, 0.0611, 0.0399, 0.0141, 0.01] | 0 | [60.0, 70.0, 80.0, 87.0, 94.0, 110.0, 150.0, 216.0] | [120.0, 150.0, 200.0, 223.0, 260.0, 300.0, 450.0, 532.0]
HV 25A | HV 25A | 25 | 0 | [10.0, 2.512, 0.833, 0.299, 0.1, 0.0372, 0.0223, 0.01] | [10.0, 3.125, 0.597, 0.198, 0.1, 0.0378, 0.022, 0.01] | 0 | [75.0, 82.0, 90.0, 100.0, 124.0, 170.0, 200.0, 289.0] | [150.0, 170.0, 210.0, 250.0, 294.0, 400.0, 500.0, 711.0]
HV 31.5A | HV 31.5A | 31.5 | 0 | [10.0, 2.34, 0.722, 0.181, 0.1, 0.055, 0.0296, 0.01] | [10.0, 2.84, 0.368, 0.164, 0.1, 0.0621, 0.0378, 0.0195, 0.01] | 0 | [95.0, 110.0, 125.0, 150.0, 165.0, 200.0, 250.0, 390.0] | [189.0, 220.0, 300.0, 350.0, 393.0, 450.0, 530.0, 700.0, 960.0]
HV 40A | HV 40A | 40 | 0 | [10.0, 1.3, 0.161, 0.1, 0.0611, 0.0399, 0.0141, 0.01] | [10.0, 2.05, 0.369, 0.198, 0.1, 0.051, 0.0298, 0.01] | 0 | [120.0, 150.0, 200.0, 223.0, 260.0, 300.0, 450.0, 532.0] | [240.0, 300.0, 400.0, 450.0, 530.0, 650.0, 800.0, 1311.0]
HV 50A | HV 50A | 50 | 0 | [10.0, 3.215, 0.597, 0.198, 0.1, 0.0378, 0.022, 0.01] | [10.0, 3.64, 0.854, 0.281, 0.1, 0.0531, 0.022, 0.01] | 0 | [150.0, 170.0, 210.0, 250.0, 294.0, 400.0, 500.0, 711.0] | [300.0, 350.0, 450.0, 550.0, 700.0, 850.0, 1200.0, 1752.0]
HV 6.3A | HV 6.3A | 6.3 | 0 | [10.0, 1.39, 0.344, 0.168, 0.1, 0.056, 0.0263, 0.01] | [10.0, 1.711, 0.516, 0.198, 0.1, 0.0634, 0.0303, 0.01] | 0 | [19.0, 19.5, 20.4, 20.8, 22.0, 25.0, 32.0, 48.0] | [38.0, 40.0, 43.0, 48.0, 53.0, 60.0, 75.0, 118.0]
HV 63A | HV 63A | 63 | 0 | [10.0, 2.84, 0.368, 0.164, 0.1, 0.0621, 0.0378, 0.0195, 0.01] | [10.0, 1.82, 0.344, 0.1, 0.0467, 0.0269, 0.01] | 0 | [189.0, 220.0, 300.0, 350.0, 393.0, 450.0, 530.0, 700.0, 961.0] | [378.0, 500.0, 700.0, 934.0, 1200.0, 1500.0, 2366.0]
HV 80A | HV 80A | 80 | 0 | [10.0, 2.05, 0.369, 0.198, 0.1, 0.051, 0.0298, 0.01] | [10.0, 4.15, 1.03, 0.198, 0.1, 0.051, 0.0172, 0.01] | 0 | [240.0, 300.0, 400.0, 450.0, 530.0, 650.0, 800.0, 1311.0] | [480.0, 550.0, 700.0, 1000.0, 1260.0, 1600.0, 2500.0, 3227.0]
Siemens NH-1-100 | Siemens NH-1-100 | 100 | [5400.0, 2000.0, 400.0, 20.0, 1.0, 0.2, 0.012, 0.004] | 0 | 0 | [150.0, 190.0, 250.0, 430.0, 900.0, 1250.0, 2700.0, 3600.0] | 0 | 0
Siemens NH-1-125 | Siemens NH-1-125 | 125 | [4800.0, 120.0, 7.0, 0.1, 0.004] | 0 | 0 | [180.0, 400.0, 740.0, 2000.0, 4250.0] | 0 | 0
Siemens NH-1-16 | Siemens NH-1-16 | 16 | [4000.0, 400.0, 2.0, 0.1, 0.04, 0.01] | 0 | 0 | [26.0, 35.0, 75.0, 150.0, 200.0, 300.0] | 0 | 0
Siemens NH-1-160 | Siemens NH-1-160 | 160 | [4800.0, 120.0, 7.0, 0.1, 0.004] | 0 | 0 | [210.0, 500.0, 900.0, 2300.0, 5000.0] | 0 | 0
Siemens NH-1-25 | Siemens NH-1-25 | 25 | [4000.0, 1000.0, 10.0, 0.2, 0.02, 0.01] | 0 | 0 | [40.0, 50.0, 100.0, 210.0, 400.0, 500.0] | 0 | 0
Siemens NH-1-50 | Siemens NH-1-50 | 50 | [4000.0, 40.0, 4.0, 1.0, 0.02, 0.01] | 0 | 0 | [86.0, 200.0, 300.0, 400.0, 1000.0, 1280.0] | 0 | 0
Siemens NH-1-63 | Siemens NH-1-63 | 63 | [4000.0, 100.0, 10.0, 2.0, 0.04, 0.01] | 0 | 0 | [100.0, 200.0, 300.0, 400.0, 1000.0, 1500.0] | 0 | 0
Siemens NH-1-80 | Siemens NH-1-80 | 80 | [4800.0, 120.0, 7.0, 0.1, 0.01] | 0 | 0 | [150.58, 250.0, 450.0, 1150.0, 2470.0] | 0 | 0
Siemens NH-2-1000 | Siemens NH-2-1000 | 1000 | [4800.0, 120.0, 7.0, 0.1, 0.004] | 0 | 0 | [1900.0, 3500.0, 8400.0, 24000.0, 52000.0] | 0 | 0
Siemens NH-2-200 | Siemens NH-2-200 | 200 | [4800.0, 120.0, 7.0, 0.1, 0.004] | 0 | 0 | [280.0, 650.0, 1200.0, 3000.0, 7000.0] | 0 | 0
Siemens NH-2-224 | Siemens NH-2-224 | 224 | [4800.0, 120.0, 7.0, 0.2, 0.04, 0.004] | 0 | 0 | [400.0, 750.0, 1453.0, 3025.0, 4315.0, 7600.0] | 0 | 0
Siemens NH-2-250 | Siemens NH-2-250 | 250 | [4800.0, 120.0, 7.0, 0.1, 0.004] | 0 | 0 | [450.0, 800.0, 1650.0, 4000.0, 8500.0] | 0 | 0
Siemens NH-2-315 | Siemens NH-2-315 | 315 | [4800.0, 120.0, 7.0, 0.1, 0.004] | 0 | 0 | [550.0, 920.0, 1900.0, 5000.0, 11000.0] | 0 | 0
Siemens NH-2-355 | Siemens NH-2-355 | 355 | [4800.0, 120.0, 6.0, 0.1, 0.004] | 0 | 0 | [650.0, 1116.27, 2350.0, 5840.0, 12790.0] | 0 | 0
Siemens NH-2-400 | Siemens NH-2-400 | 400 | [4800.0, 120.0, 7.0, 0.1, 0.004] | 0 | 0 | [720.0, 1350.0, 2800.0, 6500.0, 15000.0] | 0 | 0
Siemens NH-2-425 | Siemens NH-2-425 | 425 | [4800.0, 120.0, 7.0, 0.1, 0.004] | 0 | 0 | [850.0, 1500.0, 3050.0, 7500.0, 16500.0] | 0 | 0
Siemens NH-2-630 | Siemens NH-2-630 | 630 | [4800.0, 120.0, 7.0, 0.1, 0.004] | 0 | 0 | [1200.0, 2000.0, 4800.0, 12000.0, 26000.0] | 0 | 0

## res_bus
| vm_pu | va_degree | p_mw | q_mvar
0 | 0.99285 | -0.13612 | 0.0037629 | 0.00094308
1 | 0.993 | -0.13306 | 0.0033149 | 0.00083079
2 | 0.99279 | -0.13713 | 0.0027541 | 0.00069023
3 | 0.99321 | -0.12898 | 0.0030161 | 0.00075592
4 | 0.99339 | -0.12552 | 0 | 0
5 | 0.99209 | -0.15056 | 0 | 0
6 | 0.99488 | -0.096963 | 0 | 0
7 | 0.98763 | -0.2356 | 0.0047242 | 0.001184
8 | 0.98876 | -0.21389 | 0.0048845 | 0.0012242
9 | 0.9866 | -0.25544 | 0 | 0
10 | 0.99061 | -0.17854 | 0.0031313 | 0.00078478
11 | 0.98545 | -0.27758 | 0.0018149 | 0.00045486
12 | 0.98614 | -0.26441 | 0.0037031 | 0.0009281
13 | 0.99461 | -0.10215 | 0.0021923 | 0.00054944
14 | 0.99004 | -0.18961 | 0 | 0
15 | 0.98462 | -0.29345 | 0.0057599 | 0.0014436
16 | 0.98533 | -0.28002 | 0.0039801 | 0.00099751
17 | 0.98989 | -0.1925 | 0.0025638 | 0.00064254
18 | 0.98989 | -0.19248 | 0.00094987 | 0.00023806
19 | 0.98453 | -0.29532 | 0.0032721 | 0.00082007
20 | 0.98273 | -0.3299 | 0 | 0
21 | 0.98193 | -0.34595 | 0.001015 | 0.00025439
22 | 0.98522 | -0.28218 | 0.0011647 | 0.00029189
23 | 0.97768 | -0.4291 | 0.0013275 | 0.00033269
24 | 0.97884 | -0.40627 | 0 | 0
25 | 0.97713 | -0.43992 | 0 | 0
26 | 0.98115 | -0.36119 | 0.0013056 | 0.0003272
27 | 0.97669 | -0.4485 | 0.0019914 | 0.00049909
28 | 0.97703 | -0.44174 | 0.0011069 | 0.00027742
29 | 0.98987 | -0.19291 | 0.0014532 | 0.0003642
30 | 0.98968 | -0.19646 | 0.0026734 | 0.00067002
31 | 0.98149 | -0.35459 | 0 | 0
32 | 0.98519 | -0.28266 | 0.0032746 | 0.0008207
33 | 0.9764 | -0.45415 | 0.0010435 | 0.00026153
34 | 0.97697 | -0.44301 | 0.0025092 | 0.00062886
35 | 0.97491 | -0.48361 | 0 | 0
36 | 0.97477 | -0.4862 | 0.0007507 | 0.00018814
37 | 0.97394 | -0.5027 | 0.00048213 | 0.00012083
38 | 0.97344 | -0.51247 | 0 | 0
39 | 0.98987 | -0.19292 | 0.0011498 | 0.00028816
40 | 0.98969 | -0.19638 | 0.001796 | 0.00045012
41 | 0.98964 | -0.19734 | 0.0067623 | 0.0016948
42 | 0.99732 | -0.050678 | 0.0031599 | 0.00079195
43 | 0.99747 | -0.047877 | 0.0029344 | 0.00073542
44 | 1 | 0 | -0.30175 | -0.076836
45 | 0.99988 | -0.0022462 | 0.0024037 | 0.00060243
46 | 0.99682 | -0.060795 | 0.0057014 | 0.0014289
47 | 0.99206 | -0.15106 | 0.002171 | 0.0005441
48 | 0.99105 | -0.17052 | 0 | 0
49 | 0.97026 | -0.57409 | 0.00056458 | 0.0001415
50 | 0.97028 | -0.5738 | 0 | 0
51 | 0.97027 | -0.57388 | 0.0003773 | 9.4561e-05
52 | 0.97047 | -0.56988 | 0 | 0
53 | 0.97024 | -0.57451 | 0.0008159 | 0.00020448
54 | 0.97069 | -0.56569 | 0 | 0
55 | 0.97021 | -0.57506 | 0.00087835 | 0.00022013
56 | 0.97079 | -0.56365 | 0 | 0
57 | 0.97086 | -0.56226 | 0.0088401 | 0.0022155
58 | 0.97854 | -0.4139 | 0 | 0
59 | 0.97835 | -0.41773 | 0 | 0
60 | 0.97873 | -0.41025 | 0 | 0
61 | 0.978 | -0.42446 | 0.00073233 | 0.00018354
62 | 0.97828 | -0.41901 | 0.00095385 | 0.00023906
63 | 0.97946 | -0.39582 | 0.0014655 | 0.0003673
64 | 0.97781 | -0.42822 | 0.0023118 | 0.0005794
65 | 0.97814 | -0.42179 | 0.00067574 | 0.00016936
66 | 0.97964 | -0.39224 | 0 | 0
67 | 0.97952 | -0.39462 | 0.00055025 | 0.00013791
68 | 0.97966 | -0.39199 | 0.00098374 | 0.00024655
69 | 0.97987 | -0.3878 | 0.00051012 | 0.00012785
70 | 0.99328 | -0.12874 | 0.0033277 | 0.00083399
71 | 0.99434 | -0.10838 | 0.0031547 | 0.00079064
72 | 0.99278 | -0.13838 | 0.0025474 | 0.00063845
73 | 0.99471 | -0.10123 | 0.0034351 | 0.00086092
74 | 0.99195 | -0.15429 | 0.0036539 | 0.00091575
75 | 0.99637 | -0.069361 | 0.0030132 | 0.00075519
76 | 0.99152 | -0.16274 | 0.0020629 | 0.00051702
77 | 0.99083 | -0.17606 | 0 | 0
78 | 0.98966 | -0.19683 | 0.002684 | 0.00067267
79 | 0.98965 | -0.19704 | 0.0026346 | 0.00066029
80 | 0.99043 | -0.18371 | 0 | 0
81 | 0.99038 | -0.18476 | 0.0035113 | 0.00088003
82 | 0.99031 | -0.18609 | 0.0034727 | 0.00087033
83 | 0.99029 | -0.18644 | 0.0015828 | 0.00039668
84 | 0.98854 | -0.22051 | 0 | 0
85 | 0.99003 | -0.1915 | 0.0068692 | 0.0017216
86 | 0.99029 | -0.18658 | 0.0030737 | 0.00077033
87 | 0.98804 | -0.23011 | 0 | 0
88 | 0.9882 | -0.22695 | 0.0033836 | 0.00084801
89 | 0.99019 | -0.18841 | 0.0036395 | 0.00091214
90 | 0.98719 | -0.24518 | 0 | 0
91 | 0.98712 | -0.2465 | 0.0053495 | 0.0013407
92 | 0.98816 | -0.22637 | 0 | 0
93 | 0.9848 | -0.29145 | 0.00021686 | 5.4351e-05
94 | 0.98814 | -0.22665 | 0.002351 | 0.00058923
95 | 0.98897 | -0.21074 | 0 | 0
96 | 0.98479 | -0.2916 | 0.000298 | 7.4687e-05
97 | 0.9848 | -0.29157 | 0.00036532 | 9.1558e-05
98 | 0.9844 | -0.29925 | 0.00042471 | 0.00010644
99 | 0.98367 | -0.31345 | 0.0026583 | 0.00066623
100 | 0.98185 | -0.34769 | 0.001434 | 0.00035938
101 | 0.98184 | -0.34789 | 0.0010259 | 0.00025712
102 | 0.98193 | -0.3461 | 0.00070948 | 0.00017781
103 | 0.98178 | -0.34902 | 0.0019688 | 0.00049342
104 | 0.97987 | -0.3855 | 0 | 0
105 | 0.97619 | -0.45724 | 0.0010805 | 0.00027079
106 | 0.97016 | -0.57621 | 0.0031064 | 0.00077853
107 | 0.98894 | -0.21134 | 0.0027115 | 0.00067957
108 | 0.99012 | -0.18846 | 0 | 0
109 | 0.98755 | -0.23966 | 0.0090037 | 0.0022565
110 | 0.98768 | -0.23725 | 0 | 0
111 | 0.98733 | -0.24401 | 0.0057764 | 0.0014477
112 | 0.98799 | -0.23104 | 0.0044698 | 0.0011202
113 | 0.98726 | -0.24536 | 0.0020598 | 0.00051623
114 | 0.98779 | -0.2351 | 0.0040546 | 0.0010162
115 | 0.98757 | -0.23926 | 0.0040019 | 0.001003
116 | 0.9875 | -0.24069 | 0.0031058 | 0.00077839
117 | 0.98993 | -0.19343 | 0.0032565 | 0.00081616
118 | 0.99103 | -0.17094 | 0.002104 | 0.00052731
119 | 0.97949 | -0.39527 | 0.00072281 | 0.00018115
120 | 0.97157 | -0.54946 | 0.0022551 | 0.00056518
121 | 0.97186 | -0.54374 | 0 | 0
122 | 0.97142 | -0.55255 | 0 | 0
123 | 0.97207 | -0.53954 | 0 | 0
124 | 0.9713 | -0.55482 | 0.00095872 | 0.00024028
125 | 0.97303 | -0.52069 | 0.0001371 | 3.436e-05
126 | 0.97126 | -0.55559 | 0.00012418 | 3.1122e-05
127 | 0.97309 | -0.51944 | 0.00069989 | 0.00017541
128 | 0.97123 | -0.55621 | 0.00038084 | 9.5448e-05
129 | 0.97043 | -0.57204 | 0.0026569 | 0.00066589
130 | 0.97045 | -0.57164 | 0.00038776 | 9.7182e-05
131 | 0.97049 | -0.57089 | 0 | 0
132 | 0.97047 | -0.57138 | 0.00096629 | 0.00024217
133 | 0.97046 | -0.57143 | 0.00012707 | 3.1847e-05
134 | 0.97317 | -0.51779 | 0.00079679 | 0.0001997
135 | 0.97336 | -0.51402 | 0.00036689 | 9.195e-05
136 | 0.98148 | -0.3563 | 0.00033149 | 8.308e-05
137 | 0.98148 | -0.3562 | 0.00054042 | 0.00013544
138 | 0.98126 | -0.36053 | 0.00056317 | 0.00014114
139 | 0.98279 | -0.3306 | 0.0022198 | 0.00055633
140 | 0.97991 | -0.38707 | 0 | 0
141 | 0.97109 | -0.55764 | 0 | 0
142 | 0.9716 | -0.54766 | 0.0072793 | 0.0018244
143 | 0.9709 | -0.56134 | 0.0077091 | 0.0019321
144 | 0.97183 | -0.54312 | 0 | 0
145 | 0.97046 | -0.5701 | 0 | 0
146 | 0.97559 | -0.46904 | 0 | 0
147 | 0.97161 | -0.54747 | 0.012447 | 0.0031196
148 | 0.97027 | -0.57383 | 0.010814 | 0.0027102
149 | 0.97044 | -0.57048 | 0.0052396 | 0.0013132
150 | 0.97974 | -0.39032 | 0.00063799 | 0.00015989
151 | 0.97973 | -0.39065 | 0 | 0
152 | 0.97804 | -0.42381 | 0.00024629 | 6.1727e-05
153 | 0.97805 | -0.42349 | 0.00054347 | 0.00013621
154 | 0.97803 | -0.42388 | 0.000219 | 5.4888e-05
155 | 0.97807 | -0.4231 | 0 | 0
156 | 0.97806 | -0.4234 | 0.0008805 | 0.00022068
157 | 0.97813 | -0.42189 | 0.0002256 | 5.6539e-05
158 | 0.97766 | -0.43126 | 0.0020868 | 0.000523
159 | 0.97764 | -0.43162 | 0.00049106 | 0.00012307
160 | 0.97762 | -0.43197 | 0.001226 | 0.00030726
161 | 0.99011 | -0.18874 | 0.0022101 | 0.0005539
162 | 0.99998 | 149.9956 | 0 | 0

## res_line
| p_from_mw | q_from_mvar | p_to_mw | q_to_mvar | pl_mw | ql_mvar | i_from_ka | i_to_ka | i_ka | vm_from_pu | va_from_degree | vm_to_pu | va_to_degree | loading_percent
0 | -0.0065171 | -0.0016331 | 0.0065181 | 0.0016334 | 9.4933e-07 | 2.6435e-07 | 0.0097674 | 0.0097673 | 0.0097674 | 0.99285 | -0.13612 | 0.993 | -0.13306 | 2.6833
1 | 0.0027542 | 0.00069005 | -0.0027541 | -0.00069023 | 1.321e-07 | -1.8281e-07 | 0.0041278 | 0.0041278 | 0.0041278 | 0.99285 | -0.13612 | 0.99279 | -0.13713 | 1.134
2 | -0.0098329 | -0.0024642 | 0.0098349 | 0.0024651 | 1.9116e-06 | 9.196e-07 | 0.014735 | 0.014734 | 0.014735 | 0.993 | -0.13306 | 0.99321 | -0.12898 | 4.048
3 | -0.012851 | -0.003221 | 0.012853 | 0.0032222 | 2.1173e-06 | 1.1579e-06 | 0.019253 | 0.019253 | 0.019253 | 0.99321 | -0.12898 | 0.99339 | -0.12552 | 5.2894
4 | 0.040335 | 0.010229 | -0.040287 | -0.010199 | 4.8495e-05 | 3.0579e-05 | 0.060461 | 0.060461 | 0.060461 | 0.99339 | -0.12552 | 0.99209 | -0.15056 | 16.6102
5 | -0.053188 | -0.013451 | 0.053261 | 0.013498 | 7.2978e-05 | 4.6309e-05 | 0.079714 | 0.079714 | 0.079714 | 0.99339 | -0.12552 | 0.99488 | -0.096963 | 21.8995
6 | 0.002171 | 0.00054397 | -0.002171 | -0.0005441 | 5.166e-08 | -1.3469e-07 | 0.0032563 | 0.0032563 | 0.0032563 | 0.99209 | -0.15056 | 0.99206 | -0.15106 | 0.89459
7 | 0.038115 | 0.0096546 | -0.038079 | -0.0096316 | 3.6503e-05 | 2.2978e-05 | 0.057205 | 0.057205 | 0.057205 | 0.99209 | -0.15056 | 0.99105 | -0.17052 | 15.7157
8 | 0.14843 | 0.038005 | -0.1484 | -0.037981 | 3.7312e-05 | 2.3775e-05 | 0.2223 | 0.2223 | 0.2223 | 0.99488 | -0.096963 | 0.99461 | -0.10215 | 30.5352
9 | -0.2017 | -0.051503 | 0.20215 | 0.051792 | 0.00045231 | 0.00028879 | 0.30201 | 0.30201 | 0.30201 | 0.99488 | -0.096963 | 0.99732 | -0.050678 | 41.4849
10 | -0.11464 | -0.029182 | 0.11476 | 0.029259 | 0.0001201 | 7.6317e-05 | 0.17288 | 0.17288 | 0.17288 | 0.98763 | -0.2356 | 0.98876 | -0.21389 | 23.7479
11 | 0.10992 | 0.027998 | -0.10981 | -0.027931 | 0.0001051 | 6.6741e-05 | 0.16577 | 0.16577 | 0.16577 | 0.98763 | -0.2356 | 0.9866 | -0.25544 | 22.7702
12 | -0.11964 | -0.030483 | 0.11985 | 0.030613 | 0.00020449 | 0.00013001 | 0.18024 | 0.18023 | 0.18024 | 0.98876 | -0.21389 | 0.99061 | -0.17854 | 24.7576
13 | 0.070887 | 0.018089 | -0.070812 | -0.018042 | 7.5719e-05 | 4.7561e-05 | 0.10703 | 0.10703 | 0.10703 | 0.9866 | -0.25544 | 0.98545 | -0.27758 | 14.702
14 | 0.038924 | 0.0098421 | -0.038907 | -0.0098321 | 1.6735e-05 | 1.005e-05 | 0.058737 | 0.058737 | 0.058737 | 0.9866 | -0.25544 | 0.98614 | -0.26441 | 8.0683
15 | -0.14567 | -0.037089 | 0.14621 | 0.037432 | 0.00053871 | 0.00034323 | 0.21902 | 0.21902 | 0.21902 | 0.99061 | -0.17854 | 0.99461 | -0.10215 | 30.0847
16 | 0.022686 | 0.0056912 | -0.022674 | -0.0056839 | 1.1972e-05 | 7.3085e-06 | 0.034079 | 0.034079 | 0.034079 | 0.99061 | -0.17854 | 0.99004 | -0.18961 | 9.3623
17 | 0.068997 | 0.017587 | -0.068944 | -0.017554 | 5.2822e-05 | 3.3147e-05 | 0.10429 | 0.10429 | 0.10429 | 0.98545 | -0.27758 | 0.98462 | -0.29345 | 14.3256
18 | 0.035204 | 0.008904 | -0.035177 | -0.0088874 | 2.6338e-05 | 1.6539e-05 | 0.053149 | 0.053149 | 0.053149 | 0.98614 | -0.26441 | 0.98533 | -0.28002 | 14.6015
19 | 0.012012 | 0.0030112 | -0.012011 | -0.0030103 | 1.6551e-06 | 8.8516e-07 | 0.018055 | 0.018055 | 0.018055 | 0.99004 | -0.18961 | 0.98989 | -0.1925 | 4.9601
20 | 0.010661 | 0.0026727 | -0.01066 | -0.002672 | 1.4581e-06 | 7.3849e-07 | 0.016024 | 0.016024 | 0.016024 | 0.99004 | -0.18961 | 0.98989 | -0.19248 | 4.4023
21 | 0.0032724 | 0.00081985 | -0.0032721 | -0.00082007 | 2.9063e-07 | -2.1701e-07 | 0.0049453 | 0.0049455 | 0.0049455 | 0.98462 | -0.29345 | 0.98453 | -0.29532 | 1.3586
22 | 0.059912 | 0.01529 | -0.059806 | -0.015225 | 0.0001053 | 6.5658e-05 | 0.090641 | 0.090641 | 0.090641 | 0.98462 | -0.29345 | 0.98273 | -0.3299 | 12.4507
23 | 0.026758 | 0.0067774 | -0.026673 | -0.0067251 | 8.4449e-05 | 5.2299e-05 | 0.040434 | 0.040435 | 0.040435 | 0.98533 | -0.28002 | 0.98193 | -0.34595 | 11.1084
24 | 0.0044398 | 0.0011125 | -0.0044394 | -0.0011125 | 4.5755e-07 | -5.2829e-08 | 0.0067048 | 0.0067049 | 0.0067049 | 0.98533 | -0.28002 | 0.98522 | -0.28218 | 1.842
25 | 0.0094468 | 0.0023678 | -0.0094467 | -0.0023677 | 1.8155e-07 | 8.533e-08 | 0.014201 | 0.014201 | 0.014201 | 0.98989 | -0.1925 | 0.98987 | -0.19291 | 3.9013
26 | 0.0097101 | 0.0024339 | -0.0097099 | -0.0024338 | 2.0013e-07 | 9.5884e-08 | 0.014596 | 0.014596 | 0.014596 | 0.98989 | -0.19248 | 0.98987 | -0.19292 | 4.01
27 | 0.059806 | 0.015225 | -0.059646 | -0.015125 | 0.00015988 | 9.9701e-05 | 0.090641 | 0.090642 | 0.090642 | 0.98273 | -0.3299 | 0.97987 | -0.3855 | 12.4508
28 | 0.020519 | 0.0051834 | -0.020511 | -0.0051783 | 8.4924e-06 | 5.1393e-06 | 0.03111 | 0.03111 | 0.03111 | 0.98193 | -0.34595 | 0.98149 | -0.35459 | 8.5466
29 | 0.0051386 | 0.0012873 | -0.0051386 | -0.0012873 | 3.6762e-08 | 3.0766e-09 | 0.0077869 | 0.0077869 | 0.0077869 | 0.98193 | -0.34595 | 0.98193 | -0.3461 | 2.1392
30 | 0.0032747 | 0.00082064 | -0.0032746 | -0.0008207 | 7.5196e-08 | -5.6259e-08 | 0.0049459 | 0.0049459 | 0.0049459 | 0.98522 | -0.28218 | 0.98519 | -0.28266 | 1.3588
31 | -0.019137 | -0.0048098 | 0.019158 | 0.0048223 | 2.0886e-05 | 1.2543e-05 | 0.029131 | 0.02913 | 0.029131 | 0.97768 | -0.4291 | 0.97884 | -0.40627 | 8.0029
32 | 0.017809 | 0.0044771 | -0.0178 | -0.0044716 | 9.1968e-06 | 5.4678e-06 | 0.02711 | 0.02711 | 0.02711 | 0.97768 | -0.4291 | 0.97713 | -0.43992 | 7.4479
33 | -0.019158 | -0.0048223 | 0.019199 | 0.0048471 | 4.1367e-05 | 2.4837e-05 | 0.02913 | 0.02913 | 0.02913 | 0.97884 | -0.40627 | 0.98115 | -0.36119 | 8.0028
34 | 0.014183 | 0.0035657 | -0.014178 | -0.0035624 | 5.8051e-06 | 3.2999e-06 | 0.021603 | 0.021603 | 0.021603 | 0.97713 | -0.43992 | 0.97669 | -0.4485 | 5.935
35 | 0.0036166 | 0.00090589 | -0.0036163 | -0.00090604 | 3.1328e-07 | -1.4447e-07 | 0.0055073 | 0.0055075 | 0.0055075 | 0.97713 | -0.43992 | 0.97703 | -0.44174 | 1.513
36 | -0.020504 | -0.0051743 | 0.020511 | 0.0051783 | 6.4872e-06 | 3.926e-06 | 0.03111 | 0.03111 | 0.03111 | 0.98115 | -0.36119 | 0.98149 | -0.35459 | 8.5466
37 | 0.012186 | 0.0030633 | -0.012183 | -0.0030615 | 3.2873e-06 | 1.7858e-06 | 0.018569 | 0.018569 | 0.018569 | 0.97669 | -0.4485 | 0.9764 | -0.45415 | 5.1015
38 | 0.0025094 | 0.00062861 | -0.0025092 | -0.00062886 | 1.5219e-07 | -2.5057e-07 | 0.0038216 | 0.0038217 | 0.0038217 | 0.97703 | -0.44174 | 0.97697 | -0.44301 | 1.0499
39 | 0.0079935 | 0.0020035 | -0.0079921 | -0.002003 | 1.3509e-06 | 5.4394e-07 | 0.012016 | 0.012016 | 0.012016 | 0.98987 | -0.19291 | 0.98968 | -0.19646 | 3.3012
40 | 0.0053187 | 0.0013329 | -0.0053186 | -0.0013329 | 9.5035e-08 | 9.8997e-09 | 0.0079968 | 0.0079968 | 0.0079968 | 0.98968 | -0.19646 | 0.98966 | -0.19683 | 2.1969
41 | 0.011139 | 0.0028 | -0.011124 | -0.0027918 | 1.5652e-05 | 8.2091e-06 | 0.016979 | 0.01698 | 0.01698 | 0.9764 | -0.45415 | 0.97491 | -0.48361 | 4.6648
42 | 0.011124 | 0.0027918 | -0.011122 | -0.0027911 | 1.3709e-06 | 7.1929e-07 | 0.01698 | 0.01698 | 0.01698 | 0.97491 | -0.48361 | 0.97477 | -0.4862 | 4.6648
43 | 0.010372 | 0.0026029 | -0.010363 | -0.0025988 | 8.1553e-06 | 4.139e-06 | 0.015834 | 0.015834 | 0.015834 | 0.97477 | -0.4862 | 0.97394 | -0.5027 | 4.3501
44 | 0.0098814 | 0.002478 | -0.0098768 | -0.0024757 | 4.5992e-06 | 2.2743e-06 | 0.015098 | 0.015098 | 0.015098 | 0.97394 | -0.5027 | 0.97344 | -0.51247 | 4.1478
45 | 0.0098768 | 0.0024757 | -0.009876 | -0.0024753 | 7.3006e-07 | 3.6107e-07 | 0.015098 | 0.015098 | 0.015098 | 0.97344 | -0.51247 | 0.97336 | -0.51402 | 4.1478
46 | 0.0085601 | 0.0021456 | -0.0085587 | -0.002145 | 1.4121e-06 | 6.1147e-07 | 0.012868 | 0.012868 | 0.012868 | 0.98987 | -0.19292 | 0.98969 | -0.19638 | 3.5352
47 | 0.0067627 | 0.0016949 | -0.0067623 | -0.0016948 | 3.1087e-07 | 9.5925e-08 | 0.010168 | 0.010168 | 0.010168 | 0.98969 | -0.19638 | 0.98964 | -0.19734 | 2.7934
48 | -0.20531 | -0.052583 | 0.20534 | 0.052601 | 2.7861e-05 | 1.779e-05 | 0.30672 | 0.30672 | 0.30672 | 0.99732 | -0.050678 | 0.99747 | -0.047877 | 42.1324
49 | -0.20827 | -0.053337 | 0.20875 | 0.053646 | 0.00048428 | 0.00030924 | 0.3111 | 0.3111 | 0.3111 | 0.99747 | -0.047877 | 1 | 0 | 42.7337
50 | 0.091344 | 0.02319 | -0.091334 | -0.023183 | 9.8706e-06 | 6.2985e-06 | 0.13603 | 0.13603 | 0.13603 | 1 | 0 | 0.99988 | -0.0022462 | 37.3697
51 | 0.08893 | 0.022581 | -0.08868 | -0.022421 | 0.00024978 | 0.00015937 | 0.13245 | 0.13245 | 0.13245 | 0.99988 | -0.0022462 | 0.99682 | -0.060795 | 36.387
52 | 0.082979 | 0.020993 | -0.082945 | -0.020971 | 3.4093e-05 | 2.1742e-05 | 0.12394 | 0.12394 | 0.12394 | 0.99682 | -0.060795 | 0.99637 | -0.069361 | 34.0489
53 | 0.002104 | 0.0005272 | -0.002104 | -0.00052731 | 4.1287e-08 | -1.1573e-07 | 0.0031591 | 0.0031591 | 0.0031591 | 0.99105 | -0.17052 | 0.99103 | -0.17094 | 0.86789
54 | 0.035975 | 0.0091044 | -0.035944 | -0.009085 | 3.0945e-05 | 1.9441e-05 | 0.054046 | 0.054046 | 0.054046 | 0.99105 | -0.17052 | 0.99012 | -0.18846 | 14.8478
55 | -0.00056458 | -0.0001415 | 0.00056459 | 0.00014117 | 7.6641e-09 | -3.3183e-07 | 0.00086585 | 0.00086573 | 0.00086585 | 0.97026 | -0.57409 | 0.97028 | -0.5738 | 0.23787
56 | 0.0051784 | 0.0012976 | -0.0051783 | -0.0012976 | 2.032e-08 | 2.3929e-09 | 0.0079414 | 0.0079415 | 0.0079415 | 0.97028 | -0.5738 | 0.97027 | -0.57388 | 2.1817
57 | -0.005743 | -0.0014387 | 0.005744 | 0.0014376 | 1.0729e-06 | -1.1361e-06 | 0.0088072 | 0.0088065 | 0.0088072 | 0.97028 | -0.5738 | 0.97047 | -0.56988 | 1.2098
58 | 0.004801 | 0.001203 | -0.0048009 | -0.001203 | 1.4229e-07 | 4.621e-09 | 0.0073628 | 0.0073628 | 0.0073628 | 0.97027 | -0.57388 | 0.97024 | -0.57451 | 2.0228
59 | -0.005744 | -0.0014376 | 0.0057452 | 0.0014364 | 1.1435e-06 | -1.212e-06 | 0.0088065 | 0.0088058 | 0.0088065 | 0.97047 | -0.56988 | 0.97069 | -0.56569 | 1.2097
60 | 0.003985 | 0.00099851 | -0.0039849 | -0.00099853 | 1.0494e-07 | -2.5365e-08 | 0.0061115 | 0.0061116 | 0.0061116 | 0.97024 | -0.57451 | 0.97021 | -0.57506 | 1.679
61 | -0.0057452 | -0.0014364 | 0.0057457 | 0.0014358 | 5.5818e-07 | -5.9205e-07 | 0.0088058 | 0.0088055 | 0.0088058 | 0.97069 | -0.56569 | 0.97079 | -0.56365 | 1.2096
62 | 0.0031066 | 0.0007784 | -0.0031064 | -0.00077853 | 1.6949e-07 | -1.3739e-07 | 0.0047645 | 0.0047645 | 0.0047645 | 0.97021 | -0.57506 | 0.97016 | -0.57621 | 1.3089
63 | -0.0057457 | -0.0014358 | 0.0057461 | 0.0014354 | 3.8057e-07 | -4.0382e-07 | 0.0088055 | 0.0088052 | 0.0088055 | 0.97079 | -0.56365 | 0.97086 | -0.56226 | 1.2095
64 | -0.014586 | -0.0036509 | 0.014589 | 0.0036521 | 3.208e-06 | 1.2061e-06 | 0.022354 | 0.022354 | 0.022354 | 0.97086 | -0.56226 | 0.97109 | -0.55764 | 3.0706
65 | 0.010599 | 0.0026541 | -0.010597 | -0.0026531 | 1.9354e-06 | 9.8911e-07 | 0.016117 | 0.016117 | 0.016117 | 0.97854 | -0.4139 | 0.97835 | -0.41773 | 4.4277
66 | -0.010599 | -0.0026541 | 0.010601 | 0.0026551 | 1.839e-06 | 9.3975e-07 | 0.016117 | 0.016116 | 0.016117 | 0.97854 | -0.4139 | 0.97873 | -0.41025 | 4.4276
67 | 0.0068519 | 0.0017168 | -0.0068497 | -0.001716 | 2.1946e-06 | 7.2813e-07 | 0.010421 | 0.010421 | 0.010421 | 0.97835 | -0.41773 | 0.978 | -0.42446 | 2.863
68 | 0.0037452 | 0.00093636 | -0.003745 | -0.00093645 | 2.2763e-07 | -8.9279e-08 | 0.0056955 | 0.0056955 | 0.0056955 | 0.97835 | -0.41773 | 0.97828 | -0.41901 | 1.5647
69 | -0.010601 | -0.0026551 | 0.010608 | 0.0026588 | 7.2916e-06 | 3.7251e-06 | 0.016116 | 0.016116 | 0.016116 | 0.97873 | -0.41025 | 0.97946 | -0.39582 | 4.4276
70 | 0.0061174 | 0.0015325 | -0.0061163 | -0.0015322 | 1.0968e-06 | 2.7836e-07 | 0.0093072 | 0.0093074 | 0.0093074 | 0.978 | -0.42446 | 0.97781 | -0.42822 | 2.557
71 | 0.0027911 | 0.00069739 | -0.0027908 | -0.00069784 | 3.681e-07 | -4.4832e-07 | 0.0042447 | 0.0042449 | 0.0042449 | 0.97828 | -0.41901 | 0.97814 | -0.42179 | 1.1662
72 | -0.012074 | -0.0030261 | 0.012078 | 0.0030286 | 4.6096e-06 | 2.4901e-06 | 0.018343 | 0.018342 | 0.018343 | 0.97946 | -0.39582 | 0.97987 | -0.3878 | 5.0392
73 | 0.0038044 | 0.00095282 | -0.0038039 | -0.00095302 | 5.4943e-07 | -1.9661e-07 | 0.0057893 | 0.0057895 | 0.0057895 | 0.97781 | -0.42822 | 0.97766 | -0.43126 | 1.5905
74 | 0.002115 | 0.00052848 | -0.002115 | -0.00052851 | 1.0989e-08 | -2.8509e-08 | 0.0032169 | 0.003217 | 0.003217 | 0.97814 | -0.42179 | 0.97813 | -0.42189 | 0.88378
75 | 0.0012732 | 0.00031726 | -0.0012731 | -0.00031845 | 1.4366e-07 | -1.1981e-06 | 0.0019333 | 0.0019338 | 0.0019338 | 0.97964 | -0.39224 | 0.97952 | -0.39462 | 0.53125
76 | -0.0012732 | -0.00031726 | 0.0012732 | 0.00031713 | 1.5293e-08 | -1.2759e-07 | 0.0019333 | 0.0019332 | 0.0019333 | 0.97964 | -0.39224 | 0.97966 | -0.39199 | 0.53112
77 | 0.00072283 | 0.00018055 | -0.00072281 | -0.00018115 | 2.2264e-08 | -6.0565e-07 | 0.0010979 | 0.0010981 | 0.0010981 | 0.97952 | -0.39462 | 0.97949 | -0.39527 | 0.30167
78 | -0.002257 | -0.00056368 | 0.0022571 | 0.00056336 | 1.4354e-07 | -3.1845e-07 | 0.0034275 | 0.0034273 | 0.0034275 | 0.97966 | -0.39199 | 0.97973 | -0.39065 | 0.94161
79 | -0.012588 | -0.0031564 | 0.012589 | 0.0031567 | 4.3978e-07 | 2.4104e-07 | 0.019117 | 0.019117 | 0.019117 | 0.97987 | -0.3878 | 0.97991 | -0.38707 | 5.252
80 | -0.073122 | -0.018424 | 0.073194 | 0.01847 | 7.1311e-05 | 4.5434e-05 | 0.10958 | 0.10958 | 0.10958 | 0.99328 | -0.12874 | 0.99434 | -0.10838 | 30.104
81 | 0.069795 | 0.01759 | -0.069763 | -0.01757 | 3.2151e-05 | 2.0475e-05 | 0.10459 | 0.10459 | 0.10459 | 0.99328 | -0.12874 | 0.99278 | -0.13838 | 28.7344
82 | -0.076348 | -0.01926 | 0.076375 | 0.019277 | 2.6149e-05 | 1.6666e-05 | 0.1143 | 0.1143 | 0.1143 | 0.99434 | -0.10838 | 0.99471 | -0.10123 | 31.4009
83 | 0.067215 | 0.016931 | -0.067164 | -0.016899 | 5.1125e-05 | 3.2547e-05 | 0.10078 | 0.10078 | 0.10078 | 0.99278 | -0.13838 | 0.99195 | -0.15429 | 27.6855
84 | -0.07981 | -0.020138 | 0.079932 | 0.020216 | 0.00012199 | 7.7777e-05 | 0.11944 | 0.11944 | 0.11944 | 0.99471 | -0.10123 | 0.99637 | -0.069361 | 32.8126
85 | 0.06351 | 0.015983 | -0.063485 | -0.015967 | 2.563e-05 | 1.6306e-05 | 0.095294 | 0.095294 | 0.095294 | 0.99195 | -0.15429 | 0.99152 | -0.16274 | 26.1797
86 | 0.061422 | 0.01545 | -0.061383 | -0.015425 | 3.906e-05 | 2.484e-05 | 0.092198 | 0.092198 | 0.092198 | 0.99152 | -0.16274 | 0.99083 | -0.17606 | 25.3292
87 | 0.021908 | 0.0054943 | -0.0219 | -0.0054894 | 7.9814e-06 | 4.855e-06 | 0.032903 | 0.032903 | 0.032903 | 0.99083 | -0.17606 | 0.99043 | -0.18371 | 9.0392
88 | 0.039474 | 0.0099305 | -0.039458 | -0.0099202 | 1.6393e-05 | 1.0331e-05 | 0.059295 | 0.059296 | 0.059296 | 0.99083 | -0.17606 | 0.99038 | -0.18476 | 16.29
89 | 0.0026346 | 0.00066025 | -0.0026346 | -0.00066029 | 2.6451e-08 | -4.0829e-08 | 0.0039613 | 0.0039613 | 0.0039613 | 0.98966 | -0.19683 | 0.98965 | -0.19704 | 1.0883
90 | 0.013603 | 0.00341 | -0.013601 | -0.0034091 | 1.5389e-06 | 8.5846e-07 | 0.020437 | 0.020437 | 0.020437 | 0.99043 | -0.18371 | 0.99031 | -0.18609 | 5.6146
91 | 0.0082974 | 0.0020795 | -0.0082963 | -0.002079 | 1.0779e-06 | 4.5185e-07 | 0.012466 | 0.012466 | 0.012466 | 0.99043 | -0.18371 | 0.99029 | -0.18644 | 3.4247
92 | 0.035947 | 0.0090402 | -0.035885 | -0.0090017 | 6.1275e-05 | 3.8497e-05 | 0.05402 | 0.05402 | 0.05402 | 0.99038 | -0.18476 | 0.98854 | -0.22051 | 14.8407
93 | 0.010129 | 0.0025388 | -0.010126 | -0.0025375 | 2.6131e-06 | 1.2854e-06 | 0.015219 | 0.015219 | 0.015219 | 0.99031 | -0.18609 | 0.99003 | -0.1915 | 4.1811
94 | 0.0067135 | 0.0016823 | -0.0067135 | -0.0016823 | 4.497e-08 | 1.3619e-08 | 0.010088 | 0.010088 | 0.010088 | 0.99029 | -0.18644 | 0.99029 | -0.18658 | 2.7713
95 | 0.021329 | 0.0053511 | -0.021319 | -0.0053451 | 9.7593e-06 | 5.9225e-06 | 0.032108 | 0.032108 | 0.032108 | 0.98854 | -0.22051 | 0.98804 | -0.23011 | 8.8209
96 | 0.014556 | 0.0036506 | -0.014552 | -0.0036481 | 4.4665e-06 | 2.5406e-06 | 0.021912 | 0.021912 | 0.021912 | 0.98854 | -0.22051 | 0.9882 | -0.22695 | 6.0198
97 | 0.0032568 | 0.00081592 | -0.0032565 | -0.00081616 | 2.9884e-07 | -2.3639e-07 | 0.0048948 | 0.004895 | 0.004895 | 0.99003 | -0.1915 | 0.98993 | -0.19343 | 1.3448
98 | 0.0036398 | 0.00091198 | -0.0036395 | -0.00091214 | 3.1733e-07 | -1.6085e-07 | 0.0054691 | 0.0054693 | 0.0054693 | 0.99029 | -0.18658 | 0.99019 | -0.18841 | 1.5025
99 | 0.00447 | 0.0011202 | -0.0044698 | -0.0011202 | 1.9704e-07 | -2.2378e-08 | 0.0067319 | 0.006732 | 0.006732 | 0.98804 | -0.23011 | 0.98799 | -0.23104 | 1.8494
100 | 0.016849 | 0.0042249 | -0.016844 | -0.0042216 | 5.7273e-06 | 3.3618e-06 | 0.025376 | 0.025376 | 0.025376 | 0.98804 | -0.23011 | 0.98768 | -0.23725 | 6.9715
101 | 0.011168 | 0.0028001 | -0.011164 | -0.0027978 | 4.3356e-06 | 2.2513e-06 | 0.016817 | 0.016817 | 0.016817 | 0.9882 | -0.22695 | 0.98779 | -0.2351 | 4.6202
102 | 0.0053498 | 0.0013407 | -0.0053495 | -0.0013407 | 3.3654e-07 | 3.8948e-08 | 0.0080639 | 0.008064 | 0.008064 | 0.98719 | -0.24518 | 0.98712 | -0.2465 | 2.2154
103 | -0.028586 | -0.0072094 | 0.028612 | 0.0072255 | 2.5764e-05 | 1.6016e-05 | 0.043105 | 0.043105 | 0.043105 | 0.98719 | -0.24518 | 0.98816 | -0.22637 | 11.842
104 | 0.023236 | 0.0058687 | -0.023185 | -0.0058372 | 5.14e-05 | 3.1472e-05 | 0.035041 | 0.035042 | 0.035042 | 0.98719 | -0.24518 | 0.9848 | -0.29145 | 9.6268
105 | 0.0023511 | 0.00058916 | -0.002351 | -0.00058923 | 3.1088e-08 | -6.4831e-08 | 0.0035403 | 0.0035404 | 0.0035404 | 0.98816 | -0.22637 | 0.98814 | -0.22665 | 0.97263
106 | -0.030963 | -0.0078146 | 0.030986 | 0.0078291 | 2.3204e-05 | 1.4486e-05 | 0.046645 | 0.046645 | 0.046645 | 0.98816 | -0.22637 | 0.98897 | -0.21074 | 12.8146
107 | 0.022305 | 0.0056168 | -0.022296 | -0.0056117 | 8.3221e-06 | 5.0778e-06 | 0.033712 | 0.033712 | 0.033712 | 0.9848 | -0.29145 | 0.9844 | -0.29925 | 9.2615
108 | 0.00066333 | 0.00016606 | -0.00066333 | -0.00016618 | 3.8109e-09 | -1.2629e-07 | 0.0010022 | 0.0010023 | 0.0010023 | 0.9848 | -0.29145 | 0.9848 | -0.29157 | 0.27535
109 | 0.0027116 | 0.00067946 | -0.0027115 | -0.00067957 | 7.7609e-08 | -1.0986e-07 | 0.0040799 | 0.0040799 | 0.0040799 | 0.98897 | -0.21074 | 0.98894 | -0.21134 | 1.1209
110 | -0.033698 | -0.0085086 | 0.033734 | 0.0085311 | 3.6002e-05 | 2.2562e-05 | 0.050725 | 0.050725 | 0.050725 | 0.98897 | -0.21074 | 0.99012 | -0.18846 | 13.9354
111 | -0.000298 | -7.4687e-05 | 0.000298 | 7.4624e-05 | 3.7904e-10 | -6.3194e-08 | 0.00045028 | 0.00045026 | 0.00045028 | 0.98479 | -0.2916 | 0.9848 | -0.29157 | 0.1237
112 | 0.021872 | 0.0055053 | -0.021857 | -0.0054963 | 1.4833e-05 | 9.0337e-06 | 0.03307 | 0.03307 | 0.03307 | 0.9844 | -0.29925 | 0.98367 | -0.31345 | 9.0852
113 | 0.019199 | 0.00483 | -0.019183 | -0.0048206 | 1.572e-05 | 9.4305e-06 | 0.029049 | 0.029049 | 0.029049 | 0.98367 | -0.31345 | 0.98279 | -0.3306 | 7.9805
114 | 0.0029948 | 0.00075018 | -0.0029948 | -0.0007502 | 2.7799e-08 | -2.7722e-08 | 0.0045386 | 0.0045386 | 0.0045386 | 0.98185 | -0.34769 | 0.98184 | -0.34789 | 1.2469
115 | -0.0044288 | -0.0011096 | 0.0044291 | 0.0011095 | 3.3643e-07 | -3.6582e-08 | 0.0067118 | 0.0067117 | 0.0067118 | 0.98185 | -0.34769 | 0.98193 | -0.3461 | 1.8439
116 | 0.0019689 | 0.00049309 | -0.0019688 | -0.00049342 | 1.0609e-07 | -3.3393e-07 | 0.0029838 | 0.0029839 | 0.0029839 | 0.98184 | -0.34789 | 0.98178 | -0.34902 | 0.81976
117 | 0.059646 | 0.015125 | -0.059442 | -0.014997 | 0.00020492 | 0.00012781 | 0.090642 | 0.090643 | 0.090643 | 0.97987 | -0.3855 | 0.97619 | -0.45724 | 12.451
118 | 0.058361 | 0.014726 | -0.058328 | -0.014706 | 3.2981e-05 | 2.0553e-05 | 0.088996 | 0.088997 | 0.088997 | 0.97619 | -0.45724 | 0.97559 | -0.46904 | 12.2248
119 | 0.0022101 | 0.00055383 | -0.0022101 | -0.0005539 | 2.9601e-08 | -7.3077e-08 | 0.0033215 | 0.0033215 | 0.0033215 | 0.99012 | -0.18846 | 0.99011 | -0.18874 | 0.91251
120 | -0.0090037 | -0.0022565 | 0.0090047 | 0.002257 | 1.0352e-06 | 4.7059e-07 | 0.013567 | 0.013566 | 0.013567 | 0.98755 | -0.23966 | 0.98768 | -0.23725 | 3.7271
121 | 0.0078389 | 0.0019646 | -0.0078363 | -0.0019636 | 2.5237e-06 | 9.9786e-07 | 0.01181 | 0.01181 | 0.01181 | 0.98768 | -0.23725 | 0.98733 | -0.24401 | 3.2445
122 | 0.0020599 | 0.00051585 | -0.0020598 | -0.00051623 | 1.3283e-07 | -3.8499e-07 | 0.0031044 | 0.0031046 | 0.0031046 | 0.98733 | -0.24401 | 0.98726 | -0.24536 | 0.8529
123 | 0.0071093 | 0.0017816 | -0.0071079 | -0.0017812 | 1.4068e-06 | 4.8174e-07 | 0.01071 | 0.01071 | 0.01071 | 0.98779 | -0.2351 | 0.98757 | -0.23926 | 2.9422
124 | 0.003106 | 0.00077819 | -0.0031058 | -0.00077839 | 2.1258e-07 | -1.951e-07 | 0.0046799 | 0.00468 | 0.00468 | 0.98757 | -0.23926 | 0.9875 | -0.24069 | 1.2857
125 | -0.0078617 | -0.0019681 | 0.0078638 | 0.001969 | 2.1405e-06 | 8.8212e-07 | 0.01204 | 0.01204 | 0.01204 | 0.97157 | -0.54946 | 0.97186 | -0.54374 | 3.3077
126 | 0.0056066 | 0.001403 | -0.0056058 | -0.0014028 | 8.236e-07 | 1.5823e-07 | 0.008586 | 0.0085862 | 0.0085862 | 0.97157 | -0.54946 | 0.97142 | -0.55255 | 2.3588
127 | -0.0078638 | -0.001969 | 0.0078654 | 0.0019697 | 1.575e-06 | 6.4888e-07 | 0.01204 | 0.01204 | 0.01204 | 0.97186 | -0.54374 | 0.97207 | -0.53954 | 3.3076
128 | 0.0056058 | 0.0014028 | -0.0056052 | -0.0014027 | 6.0623e-07 | 1.1655e-07 | 0.0085862 | 0.0085863 | 0.0085863 | 0.97142 | -0.55255 | 0.9713 | -0.55482 | 2.3589
129 | -0.0078654 | -0.0019697 | 0.0078725 | 0.0019726 | 7.0628e-06 | 2.9078e-06 | 0.01204 | 0.012039 | 0.01204 | 0.97207 | -0.53954 | 0.97303 | -0.52069 | 3.3076
130 | 0.0046465 | 0.0011624 | -0.0046463 | -0.0011624 | 1.6879e-07 | -1.9396e-09 | 0.0071175 | 0.0071176 | 0.0071176 | 0.9713 | -0.55482 | 0.97126 | -0.55559 | 1.9554
131 | -0.0080096 | -0.0020069 | 0.0080101 | 0.0020071 | 4.7619e-07 | 1.9962e-07 | 0.012249 | 0.012249 | 0.012249 | 0.97303 | -0.52069 | 0.97309 | -0.51944 | 3.365
132 | 0.0045221 | 0.0011313 | -0.004522 | -0.0011313 | 1.3401e-07 | -6.3934e-09 | 0.0069273 | 0.0069274 | 0.0069274 | 0.97126 | -0.55559 | 0.97123 | -0.55621 | 1.9031
133 | -0.0087099 | -0.0021825 | 0.0087106 | 0.0021829 | 6.8533e-07 | 3.1062e-07 | 0.013319 | 0.013319 | 0.013319 | 0.97309 | -0.51944 | 0.97317 | -0.51779 | 3.659
134 | 0.0041411 | 0.0010358 | -0.0041382 | -0.0010364 | 2.8923e-06 | -5.1849e-07 | 0.0063439 | 0.0063447 | 0.0063447 | 0.97123 | -0.55621 | 0.97049 | -0.57089 | 1.7431
135 | -0.0026569 | -0.00066589 | 0.002657 | 0.00066582 | 5.0096e-08 | -6.7383e-08 | 0.004074 | 0.004074 | 0.004074 | 0.97043 | -0.57204 | 0.97045 | -0.57164 | 1.1192
136 | -0.0030448 | -0.00076301 | 0.0030449 | 0.00076291 | 1.092e-07 | -9.52e-08 | 0.0046686 | 0.0046685 | 0.0046686 | 0.97045 | -0.57164 | 0.97049 | -0.57089 | 1.2826
137 | 0.0010934 | 0.00027345 | -0.0010934 | -0.00027373 | 2.5364e-08 | -2.8119e-07 | 0.0016762 | 0.0016763 | 0.0016763 | 0.97049 | -0.57089 | 0.97047 | -0.57138 | 0.46053
138 | 0.00012707 | 3.1554e-05 | -0.00012707 | -3.1847e-05 | 3.3715e-10 | -2.9257e-07 | 0.00019473 | 0.00019484 | 0.00019484 | 0.97047 | -0.57138 | 0.97046 | -0.57143 | 0.053527
139 | -0.0095074 | -0.0023825 | 0.0095091 | 0.0023834 | 1.7081e-06 | 8.2531e-07 | 0.014537 | 0.014537 | 0.014537 | 0.97317 | -0.51779 | 0.97336 | -0.51402 | 3.9937
140 | -0.00033149 | -8.308e-05 | 0.00033149 | 8.287e-05 | 1.5819e-09 | -2.1008e-07 | 0.00050258 | 0.0005025 | 0.00050258 | 0.98148 | -0.3563 | 0.98148 | -0.3562 | 0.13807
141 | 0.016071 | 0.0040338 | -0.016067 | -0.0040318 | 3.3198e-06 | 1.9363e-06 | 0.024367 | 0.024367 | 0.024367 | 0.98148 | -0.3562 | 0.98126 | -0.36053 | 6.6941
142 | -0.016942 | -0.0042521 | 0.016963 | 0.0042643 | 2.0706e-05 | 1.2193e-05 | 0.025688 | 0.025688 | 0.025688 | 0.98148 | -0.3562 | 0.98279 | -0.3306 | 7.0573
143 | 0.015504 | 0.0038907 | -0.015484 | -0.0038793 | 1.9597e-05 | 1.1349e-05 | 0.023513 | 0.023513 | 0.023513 | 0.98126 | -0.36053 | 0.97991 | -0.38707 | 6.4596
144 | 0.0028956 | 0.00072268 | -0.0028951 | -0.00072317 | 4.4663e-07 | -4.9038e-07 | 0.004396 | 0.0043962 | 0.0043962 | 0.97991 | -0.38707 | 0.97974 | -0.39032 | 1.2078
145 | -0.038365 | -0.0096151 | 0.038383 | 0.009626 | 1.8242e-05 | 1.0978e-05 | 0.058787 | 0.058787 | 0.058787 | 0.97109 | -0.55764 | 0.9716 | -0.54766 | 8.0751
146 | 0.023775 | 0.0059629 | -0.023771 | -0.0059604 | 4.1956e-06 | 2.5809e-06 | 0.036433 | 0.036433 | 0.036433 | 0.97109 | -0.55764 | 0.9709 | -0.56134 | 10.009
147 | -0.045662 | -0.01145 | 0.045672 | 0.011456 | 9.8759e-06 | 6.0538e-06 | 0.069935 | 0.069935 | 0.069935 | 0.9716 | -0.54766 | 0.97183 | -0.54312 | 9.6064
148 | 0.016062 | 0.0040283 | -0.016055 | -0.0040244 | 6.7006e-06 | 3.9239e-06 | 0.024618 | 0.024618 | 0.024618 | 0.9709 | -0.56134 | 0.97046 | -0.5701 | 6.7632
149 | -0.058122 | -0.014577 | 0.058328 | 0.014706 | 0.00020601 | 0.00012839 | 0.088998 | 0.088997 | 0.088998 | 0.97183 | -0.54312 | 0.97559 | -0.46904 | 12.225
150 | 0.01245 | 0.003121 | -0.012447 | -0.0031196 | 2.5758e-06 | 1.4144e-06 | 0.019063 | 0.019063 | 0.019063 | 0.97183 | -0.54312 | 0.97161 | -0.54747 | 5.2371
151 | 0.0052397 | 0.0013132 | -0.0052396 | -0.0013132 | 9.6106e-08 | 1.245e-08 | 0.0080341 | 0.0080341 | 0.0080341 | 0.97046 | -0.5701 | 0.97044 | -0.57048 | 2.2072
152 | 0.010816 | 0.0027112 | -0.010814 | -0.0027102 | 1.9224e-06 | 1.0001e-06 | 0.016584 | 0.016584 | 0.016584 | 0.97046 | -0.5701 | 0.97027 | -0.57383 | 4.556
153 | 0.0022572 | 0.00056328 | -0.0022571 | -0.00056336 | 3.5599e-08 | -7.8989e-08 | 0.0034273 | 0.0034273 | 0.0034273 | 0.97974 | -0.39032 | 0.97973 | -0.39065 | 0.94157
154 | -0.0004653 | -0.0001164 | 0.0004653 | 0.00011594 | 6.877e-09 | -4.5504e-07 | 0.00070784 | 0.00070767 | 0.00070784 | 0.97804 | -0.42381 | 0.97805 | -0.42349 | 0.19446
155 | 0.000219 | 5.4669e-05 | -0.000219 | -5.4888e-05 | 7.2686e-10 | -2.1868e-07 | 0.00033312 | 0.0003332 | 0.0003332 | 0.97804 | -0.42381 | 0.97803 | -0.42388 | 0.091539
156 | -0.0010088 | -0.00025215 | 0.0010088 | 0.00025189 | 1.8878e-08 | -2.5624e-07 | 0.0015345 | 0.0015344 | 0.0015345 | 0.97805 | -0.42349 | 0.97807 | -0.4231 | 0.42157
157 | 0.00088052 | 0.00022045 | -0.0008805 | -0.00022068 | 1.2554e-08 | -2.261e-07 | 0.0013395 | 0.0013396 | 0.0013396 | 0.97807 | -0.4231 | 0.97806 | -0.4234 | 0.36802
158 | -0.0018893 | -0.00047234 | 0.0018894 | 0.00047197 | 1.0834e-07 | -3.6969e-07 | 0.0028739 | 0.0028738 | 0.0028739 | 0.97807 | -0.4231 | 0.97813 | -0.42189 | 0.78954
159 | 0.0017171 | 0.00043002 | -0.0017171 | -0.00043014 | 2.9464e-08 | -1.254e-07 | 0.0026133 | 0.0026134 | 0.0026134 | 0.97766 | -0.43126 | 0.97764 | -0.43162 | 0.71796
160 | 0.001226 | 0.00030707 | -0.001226 | -0.00030726 | 2.0703e-08 | -1.8556e-07 | 0.001866 | 0.001866 | 0.001866 | 0.97764 | -0.43162 | 0.97762 | -0.43197 | 0.51265

## res_trafo
| p_hv_mw | q_hv_mvar | p_lv_mw | q_lv_mvar | pl_mw | ql_mvar | i_hv_ka | i_lv_ka | vm_hv_pu | va_hv_degree | vm_lv_pu | va_lv_degree | loading_percent
0 | -1.2729e-15 | -1.3162e-15 | 0.00165 | 1.2699e-07 | 0.00165 | 1.2699e-07 | 5.2857e-17 | 0.0023815 | 0.99998 | 149.9956 | 1 | 0 | 0.2619

## res_ext_grid
| p_mw | q_mvar
0 | 0.30405 | 0.077412

## res_load
| p_mw | q_mvar
0 | 0.0037629 | 0.00094308
1 | 0.0033149 | 0.00083079
2 | 0.0027541 | 0.00069023
3 | 0.0030161 | 0.00075592
4 | 0.0047242 | 0.001184
5 | 0.0048845 | 0.0012242
6 | 0.0031313 | 0.00078478
7 | 0.0018149 | 0.00045486
8 | 0.0037031 | 0.0009281
9 | 0.0021923 | 0.00054944
10 | 0.0057599 | 0.0014436
11 | 0.0039801 | 0.00099751
12 | 0.0025638 | 0.00064254
13 | 0.00094987 | 0.00023806
14 | 0.0032721 | 0.00082007
15 | 0.001015 | 0.00025439
16 | 0.0011647 | 0.00029189
17 | 0.0013275 | 0.00033269
18 | 0.0013056 | 0.0003272
19 | 0.0019914 | 0.00049909
20 | 0.0011069 | 0.00027742
21 | 0.0014532 | 0.0003642
22 | 0.0026734 | 0.00067002
23 | 0.0032746 | 0.0008207
24 | 0.0010435 | 0.00026153
25 | 0.0025092 | 0.00062886
26 | 0.0007507 | 0.00018814
27 | 0.00048213 | 0.00012083
28 | 0.0011498 | 0.00028816
29 | 0.001796 | 0.00045012
30 | 0.0067623 | 0.0016948
31 | 0.0031599 | 0.00079195
32 | 0.0029344 | 0.00073542
33 | 0.002301 | 0.00057667
34 | 0.0024037 | 0.00060243
35 | 0.0057014 | 0.0014289
36 | 0.002171 | 0.0005441
37 | 0.00056458 | 0.0001415
38 | 0.0003773 | 9.4561e-05
39 | 0.0008159 | 0.00020448
40 | 0.00087835 | 0.00022013
41 | 0.0088401 | 0.0022155
42 | 0.00073233 | 0.00018354
43 | 0.00095385 | 0.00023906
44 | 0.0014655 | 0.0003673
45 | 0.0023118 | 0.0005794
46 | 0.00067574 | 0.00016936
47 | 0.00055025 | 0.00013791
48 | 0.00098374 | 0.00024655
49 | 0.00051012 | 0.00012785
50 | 0.0033277 | 0.00083399
51 | 0.0031547 | 0.00079064
52 | 0.0025474 | 0.00063845
53 | 0.0034351 | 0.00086092
54 | 0.0036539 | 0.00091575
55 | 0.0030132 | 0.00075519
56 | 0.0020629 | 0.00051702
57 | 0.002684 | 0.00067267
58 | 0.0026346 | 0.00066029
59 | 0.0035113 | 0.00088003
60 | 0.0034727 | 0.00087033
61 | 0.0015828 | 0.00039668
62 | 0.0068692 | 0.0017216
63 | 0.0030737 | 0.00077033
64 | 0.0033836 | 0.00084801
65 | 0.0036395 | 0.00091214
66 | 0.0053495 | 0.0013407
67 | 0.00021686 | 5.4351e-05
68 | 0.002351 | 0.00058923
69 | 0.000298 | 7.4687e-05
70 | 0.00036532 | 9.1558e-05
71 | 0.00042471 | 0.00010644
72 | 0.0026583 | 0.00066623
73 | 0.001434 | 0.00035938
74 | 0.0010259 | 0.00025712
75 | 0.00070948 | 0.00017781
76 | 0.0019688 | 0.00049342
77 | 0.0010805 | 0.00027079
78 | 0.0031064 | 0.00077853
79 | 0.0027115 | 0.00067957
80 | 0.0090037 | 0.0022565
81 | 0.0057764 | 0.0014477
82 | 0.0044698 | 0.0011202
83 | 0.0020598 | 0.00051623
84 | 0.0040546 | 0.0010162
85 | 0.0040019 | 0.001003
86 | 0.0031058 | 0.00077839
87 | 0.0032565 | 0.00081616
88 | 0.002104 | 0.00052731
89 | 0.00072281 | 0.00018115
90 | 0.0022551 | 0.00056518
91 | 0.00095872 | 0.00024028
92 | 0.0001371 | 3.436e-05
93 | 0.00012418 | 3.1122e-05
94 | 0.00069989 | 0.00017541
95 | 0.00038084 | 9.5448e-05
96 | 0.0026569 | 0.00066589
97 | 0.00038776 | 9.7182e-05
98 | 0.00096629 | 0.00024217
99 | 0.00012707 | 3.1847e-05
100 | 0.00079679 | 0.0001997
101 | 0.00036689 | 9.195e-05
102 | 0.00033149 | 8.308e-05
103 | 0.00054042 | 0.00013544
104 | 0.00056317 | 0.00014114
105 | 0.0022198 | 0.00055633
106 | 0.0072793 | 0.0018244
107 | 0.0077091 | 0.0019321
108 | 0.012447 | 0.0031196
109 | 0.010814 | 0.0027102
110 | 0.0052396 | 0.0013132
111 | 0.00063799 | 0.00015989
112 | 0.00024629 | 6.1727e-05
113 | 0.00054347 | 0.00013621
114 | 0.000219 | 5.4888e-05
115 | 0.0008805 | 0.00022068
116 | 0.0002256 | 5.6539e-05
117 | 0.0020868 | 0.000523
118 | 0.00049106 | 0.00012307
119 | 0.001226 | 0.00030726
120 | 0.0022101 | 0.0005539

## dtypes
| element | column | dtype
0 | bus | name | object
1 | bus | vn_kv | float64
2 | bus | type | object
3 | bus | zone | object
4 | bus | in_service | bool
5 | load | name | object
6 | load | bus | uint32
7 | load | p_mw | float64
8 | load | q_mvar | float64
9 | load | const_z_percent | float64
10 | load | const_i_percent | float64
11 | load | sn_mva | float64
12 | load | scaling | float64
13 | load | in_service | bool
14 | load | type | object
15 | ext_grid | name | object
16 | ext_grid | bus | uint32
17 | ext_grid | vm_pu | float64
18 | ext_grid | va_degree | float64
19 | ext_grid | slack_weight | float64
20 | ext_grid | in_service | bool
21 | line | name | object
22 | line | std_type | object
23 | line | from_bus | uint32
24 | line | to_bus | uint32
25 | line | length_km | float64
26 | line | r_ohm_per_km | float64
27 | line | x_ohm_per_km | float64
28 | line | c_nf_per_km | float64
29 | line | g_us_per_km | float64
30 | line | max_i_ka | float64
31 | line | df | float64
32 | line | parallel | uint32
33 | line | type | object
34 | line | in_service | bool
35 | trafo | name | object
36 | trafo | std_type | object
37 | trafo | hv_bus | uint32
38 | trafo | lv_bus | uint32
39 | trafo | sn_mva | float64
40 | trafo | vn_hv_kv | float64
41 | trafo | vn_lv_kv | float64
42 | trafo | vk_percent | float64
43 | trafo | vkr_percent | float64
44 | trafo | pfe_kw | float64
45 | trafo | i0_percent | float64
46 | trafo | shift_degree | float64
47 | trafo | tap_side | object
48 | trafo | tap_neutral | int32
49 | trafo | tap_min | int32
50 | trafo | tap_max | int32
51 | trafo | tap_step_percent | float64
52 | trafo | tap_step_degree | float64
53 | trafo | tap_pos | int32
54 | trafo | tap_phase_shifter | bool
55 | trafo | parallel | uint32
56 | trafo | df | float64
57 | trafo | in_service | bool
58 | line_geodata | coords | object
59 | bus_geodata | x | float64
60 | bus_geodata | y | float64
61 | bus_geodata | coords | object
62 | res_bus | vm_pu | float64
63 | res_bus | va_degree | float64
64 | res_bus | p_mw | float64
65 | res_bus | q_mvar | float64
66 | res_line | p_from_mw | float64
67 | res_line | q_from_mvar | float64
68 | res_line | p_to_mw | float64
69 | res_line | q_to_mvar | float64
70 | res_line | pl_mw | float64
71 | res_line | ql_mvar | float64
72 | res_line | i_from_ka | float64
73 | res_line | i_to_ka | float64
74 | res_line | i_ka | float64
75 | res_line | vm_from_pu | float64
76 | res_line | va_from_degree | float64
77 | res_line | vm_to_pu | float64
78 | res_line | va_to_degree | float64
79 | res_line | loading_percent | float64
80 | res_trafo | p_hv_mw | float64
81 | res_trafo | q_hv_mvar | float64
82 | res_trafo | p_lv_mw | float64
83 | res_trafo | q_lv_mvar | float64
84 | res_trafo | pl_mw | float64
85 | res_trafo | ql_mvar | float64
86 | res_trafo | i_hv_ka | float64
87 | res_trafo | i_lv_ka | float64
88 | res_trafo | vm_hv_pu | float64
89 | res_trafo | va_hv_degree | float64
90 | res_trafo | vm_lv_pu | float64
91 | res_trafo | va_lv_degree | float64
92 | res_trafo | loading_percent | float64
93 | res_ext_grid | p_mw | float64
94 | res_ext_grid | q_mvar | float64
95 | res_load | p_mw | float64
96 | res_load | q_mvar | float64

## parameters
| version | format_version | converged | OPF_converged | name | f_hz | sn_mva
0 | 2.14.6 | 2.14.0 | TRUE | FALSE |  | 50 | 1