## bus
| name | vn_kv | type | zone | in_service
0 | bus_LV_1065-10_0_6_node_0 | 0.4 | n |  | TRUE
1 | bus_LV_1065-10_0_6_node_1 | 0.4 | n |  | TRUE
2 | bus_LV_1065-10_0_6_node_3 | 0.4 | n |  | TRUE
3 | bus_LV_1065-10_0_6_node_16 | 0.4 | n |  | TRUE
4 | bus_LV_1065-10_0_6_node_26 | 0.4 | n |  | TRUE
5 | bus_LV_1065-10_0_6_node_45 | 0.4 | n |  | TRUE
6 | bus_LV_1065-10_0_6_node_4 | 0.4 | n |  | TRUE
7 | bus_LV_1065-10_0_6_node_5 | 0.4 | n |  | TRUE
8 | bus_LV_1065-10_0_6_node_6 | 0.4 | n |  | TRUE
9 | bus_LV_1065-10_0_6_node_7 | 0.4 | n |  | TRUE
10 | bus_LV_1065-10_0_6_node_14 | 0.4 | n |  | TRUE
11 | bus_LV_1065-10_0_6_node_15 | 0.4 | n |  | TRUE
12 | bus_LV_1065-10_0_6_node_21 | 0.4 | n |  | TRUE
13 | bus_LV_1065-10_0_6_node_18 | 0.4 | n |  | TRUE
14 | bus_LV_1065-10_0_6_node_8 | 0.4 | n |  | TRUE
15 | bus_LV_1065-10_0_6_node_9 | 0.4 | n |  | TRUE
16 | bus_LV_1065-10_0_6_node_11 | 0.4 | n |  | TRUE
17 | bus_LV_1065-10_0_6_node_12 | 0.4 | n |  | TRUE
18 | bus_LV_1065-10_0_6_node_23 | 0.4 | n |  | TRUE
19 | bus_LV_1065-10_0_6_node_51 | 0.4 | n |  | TRUE
20 | bus_LV_1065-10_0_6_node_116 | 0.4 | n |  | TRUE
21 | bus_LV_1065-10_0_6_node_24 | 0.4 | n |  | TRUE
22 | bus_LV_1065-10_0_6_node_81 | 0.4 | n |  | TRUE
23 | bus_LV_1065-10_0_6_node_48 | 0.4 | n |  | TRUE
24 | bus_LV_1065-10_0_6_node_117 | 0.4 | n |  | TRUE
25 | bus_LV_1065-10_0_6_node_108 | 0.4 | n |  | TRUE
26 | bus_LV_1065-10_0_6_node_20 | 0.4 | n |  | TRUE
27 | bus_LV_1065-10_0_6_node_22 | 0.4 | n |  | TRUE
28 | bus_LV_1065-10_0_6_node_17 | 0.4 | n |  | TRUE
29 | bus_LV_1065-10_0_6_node_128 | 0.4 | n |  | TRUE
30 | bus_LV_1065-10_0_6_node_19 | 0.4 | n |  | TRUE
31 | bus_LV_1065-10_0_6_node_25 | 0.4 | n |  | TRUE
32 | bus_LV_1065-10_0_6_node_27 | 0.4 | n |  | TRUE
33 | bus_LV_1065-10_0_6_node_28 | 0.4 | n |  | TRUE
34 | bus_LV_1065-10_0_6_node_29 | 0.4 | n |  | TRUE
35 | bus_LV_1065-10_0_6_node_30 | 0.4 | n |  | TRUE
36 | bus_LV_1065-10_0_6_node_31 | 0.4 | n |  | TRUE
37 | bus_LV_1065-10_0_6_node_82 | 0.4 | n |  | TRUE
38 | bus_LV_1065-10_0_6_node_53 | 0.4 | n |  | TRUE
39 | bus_LV_1065-10_0_6_node_90 | 0.4 | n |  | TRUE
40 | bus_LV_1065-10_0_6_node_88 | 0.4 | n |  | TRUE
41 | bus_LV_1065-10_0_6_node_54 | 0.4 | n |  | TRUE
42 | bus_LV_1065-10_0_6_node_32 | 0.4 | n |  | TRUE
43 | bus_LV_1065-10_0_6_node_33 | 0.4 | n |  | TRUE
44 | bus_LV_1065-10_0_6_node_34 | 0.4 | n |  | TRUE
45 | bus_LV_1065-10_0_6_node_67 | 0.4 | n |  | TRUE
46 | bus_LV_1065-10_0_6_node_63 | 0.4 | n |  | TRUE
47 | bus_LV_1065-10_0_6_node_104 | 0.4 | n |  | TRUE
48 | bus_LV_1065-10_0_6_node_64 | 0.4 | n |  | TRUE
49 | bus_LV_1065-10_0_6_node_35 | 0.4 | n |  | TRUE
50 | bus_LV_1065-10_0_6_node_36 | 0.4 | n |  | TRUE
51 | bus_LV_1065-10_0_6_node_37 | 0.4 | n |  | TRUE
52 | bus_LV_1065-10_0_6_node_38 | 0.4 | n |  | TRUE
53 | bus_LV_1065-10_0_6_node_155 | 0.4 | n |  | TRUE
54 | bus_LV_1065-10_0_6_node_40 | 0.4 | n |  | TRUE
55 | bus_LV_1065-10_0_6_node_39 | 0.4 | n |  | TRUE
56 | bus_LV_1065-10_0_6_node_156 | 0.4 | n |  | TRUE
57 | bus_LV_1065-10_0_6_node_68 | 0.4 | n |  | TRUE
58 | bus_LV_1065-10_0_6_node_69 | 0.4 | n |  | TRUE
59 | bus_LV_1065-10_0_6_node_106 | 0.4 | n |  | TRUE
60 | bus_LV_1065-10_0_6_node_142 | 0.4 | n |  | TRUE
61 | bus_LV_1065-10_0_6_node_149 | 0.4 | n |  | TRUE
62 | bus_LV_1065-10_0_6_node_147 | 0.4 | n |  | TRUE
63 | bus_LV_1065-10_0_6_node_105 | 0.4 | n |  | TRUE
64 | bus_LV_1065-10_0_6_node_41 | 0.4 | n |  | TRUE
65 | bus_LV_1065-10_0_6_node_42 | 0.4 | n |  | TRUE
66 | bus_LV_1065-10_0_6_node_43 | 0.4 | n |  | TRUE
67 | bus_LV_1065-10_0_6_node_44 | 0.4 | n |  | TRUE
68 | bus_LV_1065-10_0_6_node_46 | 0.4 | n |  | TRUE
69 | bus_LV_1065-10_0_6_node_61 | 0.4 | n |  | TRUE
70 | bus_LV_1065-10_0_6_node_55 | 0.4 | n |  | TRUE
71 | bus_LV_1065-10_0_6_node_59 | 0.4 | n |  | TRUE
72 | bus_LV_1065-10_0_6_node_127 | 0.4 | n |  | TRUE
73 | bus_LV_1065-10_0_6_node_47 | 0.4 | n |  | TRUE
74 | bus_LV_1065-10_0_6_node_50 | 0.4 | n |  | TRUE
75 | bus_LV_1065-10_0_6_node_140 | 0.4 | n |  | TRUE
76 | bus_LV_1065-10_0_6_node_52 | 0.4 | n |  | TRUE
77 | bus_LV_1065-10_0_6_node_157 | 0.4 | n |  | TRUE
78 | bus_LV_1065-10_0_6_node_93 | 0.4 | n |  | TRUE
79 | bus_LV_1065-10_0_6_node_141 | 0.4 | n |  | TRUE
80 | bus_LV_1065-10_0_6_node_121 | 0.4 | n |  | TRUE
81 | bus_LV_1065-10_0_6_node_79 | 0.4 | n |  | TRUE
82 | bus_LV_1065-10_0_6_node_96 | 0.4 | n |  | TRUE
83 | bus_LV_1065-10_0_6_node_91 | 0.4 | n |  | TRUE
84 | bus_LV_1065-10_0_6_node_56 | 0.4 | n |  | TRUE
85 | bus_LV_1065-10_0_6_node_134 | 0.4 | n |  | TRUE
86 | bus_LV_1065-10_0_6_node_57 | 0.4 | n |  | TRUE
87 | bus_LV_1065-10_0_6_node_107 | 0.4 | n |  | TRUE
88 | bus_LV_1065-10_0_6_node_58 | 0.4 | n |  | TRUE
89 | bus_LV_1065-10_0_6_node_89 | 0.4 | n |  | TRUE
90 | bus_LV_1065-10_0_6_node_60 | 0.4 | n |  | TRUE
91 | bus_LV_1065-10_0_6_node_62 | 0.4 | n |  | TRUE
92 | bus_LV_1065-10_0_6_node_75 | 0.4 | n |  | TRUE
93 | bus_LV_1065-10_0_6_node_76 | 0.4 | n |  | TRUE
94 | bus_LV_1065-10_0_6_node_65 | 0.4 | n |  | TRUE
95 | bus_LV_1065-10_0_6_node_103 | 0.4 | n |  | TRUE
96 | bus_LV_1065-10_0_6_node_148 | 0.4 | n |  | TRUE
97 | bus_LV_1065-10_0_6_node_70 | 0.4 | n |  | TRUE
98 | bus_LV_1065-10_0_6_node_71 | 0.4 | n |  | TRUE
99 | bus_LV_1065-10_0_6_node_72 | 0.4 | n |  | TRUE
100 | bus_LV_1065-10_0_6_node_73 | 0.4 | n |  | TRUE
101 | bus_LV_1065-10_0_6_node_74 | 0.4 | n |  | TRUE
102 | bus_LV_1065-10_0_6_node_130 | 0.4 | n |  | TRUE
103 | bus_LV_1065-10_0_6_node_102 | 0.4 | n |  | TRUE
104 | bus_LV_1065-10_0_6_node_133 | 0.4 | n |  | TRUE
105 | bus_LV_1065-10_0_6_node_101 | 0.4 | n |  | TRUE
106 | bus_LV_1065-10_0_6_node_132 | 0.4 | n |  | TRUE
107 | bus_LV_1065-10_0_6_node_131 | 0.4 | n |  | TRUE
108 | bus_LV_1065-10_0_6_node_77 | 0.4 | n |  | TRUE
109 | bus_LV_1065-10_0_6_node_78 | 0.4 | n |  | TRUE
110 | bus_LV_1065-10_0_6_node_80 | 0.4 | n |  | TRUE
111 | bus_LV_1065-10_0_6_node_146 | 0.4 | n |  | TRUE
112 | bus_LV_1065-10_0_6_node_83 | 0.4 | n |  | TRUE
113 | bus_LV_1065-10_0_6_node_84 | 0.4 | n |  | TRUE
114 | bus_LV_1065-10_0_6_node_85 | 0.4 | n |  | TRUE
115 | bus_LV_1065-10_0_6_node_86 | 0.4 | n |  | TRUE
116 | bus_LV_1065-10_0_6_node_87 | 0.4 | n |  | TRUE
117 | bus_LV_1065-10_0_6_node_139 | 0.4 | n |  | TRUE
118 | bus_LV_1065-10_0_6_node_114 | 0.4 | n |  | TRUE
119 | bus_LV_1065-10_0_6_node_138 | 0.4 | n |  | TRUE
120 | bus_LV_1065-10_0_6_node_112 | 0.4 | n |  | TRUE
121 | bus_LV_1065-10_0_6_node_92 | 0.4 | n |  | TRUE
122 | bus_LV_1065-10_0_6_node_94 | 0.4 | n |  | TRUE
123 | bus_LV_1065-10_0_6_node_95 | 0.4 | n |  | TRUE
124 | bus_LV_1065-10_0_6_node_119 | 0.4 | n |  | TRUE
125 | bus_LV_1065-10_0_6_node_97 | 0.4 | n |  | TRUE
126 | bus_LV_1065-10_0_6_node_118 | 0.4 | n |  | TRUE
127 | bus_LV_1065-10_0_6_node_98 | 0.4 | n |  | TRUE
128 | bus_LV_1065-10_0_6_node_99 | 0.4 | n |  | TRUE
129 | bus_LV_1065-10_0_6_node_100 | 0.4 | n |  | TRUE
130 | bus_LV_1065-10_0_6_node_115 | 0.4 | n |  | TRUE
131 | bus_LV_1065-10_0_6_node_153 | 0.4 | n |  | TRUE
132 | bus_LV_1065-10_0_6_node_135 | 0.4 | n |  | TRUE
133 | bus_LV_1065-10_0_6_node_109 | 0.4 | n |  | TRUE
134 | bus_LV_1065-10_0_6_node_110 | 0.4 | n |  | TRUE
135 | bus_LV_1065-10_0_6_node_111 | 0.4 | n |  | TRUE
136 | bus_LV_1065-10_0_6_node_113 | 0.4 | n |  | TRUE
137 | bus_LV_1065-10_0_6_node_129 | 0.4 | n |  | TRUE
138 | bus_LV_1065-10_0_6_node_136 | 0.4 | n |  | TRUE
139 | bus_LV_1065-10_0_6_node_120 | 0.4 | n |  | TRUE
140 | bus_LV_1065-10_0_6_node_122 | 0.4 | n |  | TRUE
141 | bus_LV_1065-10_0_6_node_123 | 0.4 | n |  | TRUE
142 | bus_LV_1065-10_0_6_node_124 | 0.4 | n |  | TRUE
143 | bus_LV_1065-10_0_6_node_125 | 0.4 | n |  | TRUE
144 | bus_LV_1065-10_0_6_node_126 | 0.4 | n |  | TRUE
145 | bus_LV_1065-10_0_6_node_143 | 0.4 | n |  | TRUE
146 | bus_LV_1065-10_0_6_node_144 | 0.4 | n |  | TRUE
147 | bus_LV_1065-10_0_6_node_137 | 0.4 | n |  | TRUE
148 | bus_LV_1065-10_0_6_node_152 | 0.4 | n |  | TRUE
149 | bus_LV_1065-10_0_6_node_151 | 0.4 | n |  | TRUE
150 | bus_LV_1065-10_0_6_node_145 | 0.4 | n |  | TRUE
151 | bus_MV_5_0_node_0 | 20 | n |  | TRUE

## load
| name | bus | p_mw | q_mvar | const_z_percent | const_i_percent | sn_mva | scaling | in_service | type
0 | LV_1065-10_0_6_load_0 | 0 | 0.0084037 | 0.0021062 | 0 | 0 |  | 1 | TRUE | wye
1 | LV_1065-10_0_6_load_1 | 1 | 0.0095621 | 0.0023965 | 0 | 0 |  | 1 | TRUE | wye
2 | LV_1065-10_0_6_load_26 | 4 | 0.011873 | 0.0029757 | 0 | 0 |  | 1 | TRUE | wye
3 | LV_1065-10_0_6_load_4 | 6 | 0.0083686 | 0.0020974 | 0 | 0 |  | 1 | TRUE | wye
4 | LV_1065-10_0_6_load_5 | 7 | 0.0060249 | 0.00151 | 0 | 0 |  | 1 | TRUE | wye
5 | LV_1065-10_0_6_load_6 | 8 | 0.0055673 | 0.0013953 | 0 | 0 |  | 1 | TRUE | wye
6 | LV_1065-10_0_6_load_14 | 10 | 0.0044949 | 0.0011265 | 0 | 0 |  | 1 | TRUE | wye
7 | LV_1065-10_0_6_load_15 | 11 | 0.0033092 | 0.00082937 | 0 | 0 |  | 1 | TRUE | wye
8 | LV_1065-10_0_6_load_21 | 12 | 0.0095982 | 0.0024055 | 0 | 0 |  | 1 | TRUE | wye
9 | LV_1065-10_0_6_load_18 | 13 | 0.0057141 | 0.0014321 | 0 | 0 |  | 1 | TRUE | wye
10 | LV_1065-10_0_6_load_8 | 14 | 0.002906 | 0.00072831 | 0 | 0 |  | 1 | TRUE | wye
11 | LV_1065-10_0_6_load_11 | 16 | 0.0032654 | 0.00081837 | 0 | 0 |  | 1 | TRUE | wye
12 | LV_1065-10_0_6_load_23 | 18 | 0.0026456 | 0.00066306 | 0 | 0 |  | 1 | TRUE | wye
13 | LV_1065-10_0_6_load_116 | 20 | 0.0057394 | 0.0014384 | 0 | 0 |  | 1 | TRUE | wye
14 | LV_1065-10_0_6_load_24 | 21 | 0.0035576 | 0.00089162 | 0 | 0 |  | 1 | TRUE | wye
15 | LV_1065-10_0_6_load_81 | 22 | 0.0049779 | 0.0012476 | 0 | 0 |  | 1 | TRUE | wye
16 | LV_1065-10_0_6_load_117 | 24 | 0.011462 | 0.0028728 | 0 | 0 |  | 1 | TRUE | wye
17 | LV_1065-10_0_6_load_108 | 25 | 0.0056785 | 0.0014232 | 0 | 0 |  | 1 | TRUE | wye
18 | LV_1065-10_0_6_load_22 | 27 | 0.0057524 | 0.0014417 | 0 | 0 |  | 1 | TRUE | wye
19 | LV_1065-10_0_6_load_17 | 28 | 0.0047715 | 0.0011958 | 0 | 0 |  | 1 | TRUE | wye
20 | LV_1065-10_0_6_load_128 | 29 | 0.012294 | 0.0030813 | 0 | 0 |  | 1 | TRUE | wye
21 | LV_1065-10_0_6_load_19 | 30 | 0.008497 | 0.0021296 | 0 | 0 |  | 1 | TRUE | wye
22 | LV_1065-10_0_6_load_25 | 31 | 0.0020132 | 0.00050456 | 0 | 0 |  | 1 | TRUE | wye
23 | LV_1065-10_0_6_load_27 | 32 | 0.0034255 | 0.00085852 | 0 | 0 |  | 1 | TRUE | wye
24 | LV_1065-10_0_6_load_28 | 33 | 0.0068396 | 0.0017142 | 0 | 0 |  | 1 | TRUE | wye
25 | LV_1065-10_0_6_load_29 | 34 | 0.00049139 | 0.00012315 | 0 | 0 |  | 1 | TRUE | wye
26 | LV_1065-10_0_6_load_30 | 35 | 0.0035825 | 0.00089786 | 0 | 0 |  | 1 | TRUE | wye
27 | LV_1065-10_0_6_load_31 | 36 | 0.00067264 | 0.00016858 | 0 | 0 |  | 1 | TRUE | wye
28 | LV_1065-10_0_6_load_53 | 38 | 0.00072958 | 0.00018285 | 0 | 0 |  | 1 | TRUE | wye
29 | LV_1065-10_0_6_load_90 | 39 | 0.0035774 | 0.00089659 | 0 | 0 |  | 1 | TRUE | wye
30 | LV_1065-10_0_6_load_88 | 40 | 0.0014242 | 0.00035694 | 0 | 0 |  | 1 | TRUE | wye
31 | LV_1065-10_0_6_load_54 | 41 | 0.00055009 | 0.00013787 | 0 | 0 |  | 1 | TRUE | wye
32 | LV_1065-10_0_6_load_32 | 42 | 0.00030792 | 7.7172e-05 | 0 | 0 |  | 1 | TRUE | wye
33 | LV_1065-10_0_6_load_33 | 43 | 0.00033574 | 8.4145e-05 | 0 | 0 |  | 1 | TRUE | wye
34 | LV_1065-10_0_6_load_67 | 45 | 0.00072383 | 0.00018141 | 0 | 0 |  | 1 | TRUE | wye
35 | LV_1065-10_0_6_load_63 | 46 | 0.00087363 | 0.00021895 | 0 | 0 |  | 1 | TRUE | wye
36 | LV_1065-10_0_6_load_104 | 47 | 0.00031206 | 7.821e-05 | 0 | 0 |  | 1 | TRUE | wye
37 | LV_1065-10_0_6_load_35 | 49 | 0.00068589 | 0.0001719 | 0 | 0 |  | 1 | TRUE | wye
38 | LV_1065-10_0_6_load_38 | 52 | 0.00033259 | 8.3355e-05 | 0 | 0 |  | 1 | TRUE | wye
39 | LV_1065-10_0_6_load_156 | 56 | 0.00082675 | 0.0002072 | 0 | 0 |  | 1 | TRUE | wye
40 | LV_1065-10_0_6_load_68 | 57 | 0.00045185 | 0.00011324 | 0 | 0 |  | 1 | TRUE | wye
41 | LV_1065-10_0_6_load_106 | 59 | 0.0010115 | 0.00025352 | 0 | 0 |  | 1 | TRUE | wye
42 | LV_1065-10_0_6_load_142 | 60 | 0.0020128 | 0.00050446 | 0 | 0 |  | 1 | TRUE | wye
43 | LV_1065-10_0_6_load_149 | 61 | 0.0017285 | 0.00043321 | 0 | 0 |  | 1 | TRUE | wye
44 | LV_1065-10_0_6_load_147 | 62 | 0.00033381 | 8.3661e-05 | 0 | 0 |  | 1 | TRUE | wye
45 | LV_1065-10_0_6_load_41 | 64 | 0.0091563 | 0.0022948 | 0 | 0 |  | 1 | TRUE | wye
46 | LV_1065-10_0_6_load_42 | 65 | 0.013081 | 0.0032785 | 0 | 0 |  | 1 | TRUE | wye
47 | LV_1065-10_0_6_load_44 | 67 | 0.0036605 | 0.00091741 | 0 | 0 |  | 1 | TRUE | wye
48 | LV_1065-10_0_6_load_61 | 69 | 0.0094043 | 0.0023569 | 0 | 0 |  | 1 | TRUE | wye
49 | LV_1065-10_0_6_load_55 | 70 | 0.00093905 | 0.00023535 | 0 | 0 |  | 1 | TRUE | wye
50 | LV_1065-10_0_6_load_59 | 71 | 0.0037987 | 0.00095204 | 0 | 0 |  | 1 | TRUE | wye
51 | LV_1065-10_0_6_load_127 | 72 | 0.010949 | 0.002744 | 0 | 0 |  | 1 | TRUE | wye
52 | LV_1065-10_0_6_load_47 | 73 | 0.0037256 | 0.00093373 | 0 | 0 |  | 1 | TRUE | wye
53 | LV_1065-10_0_6_load_50 | 74 | 0.0024242 | 0.00060757 | 0 | 0 |  | 1 | TRUE | wye
54 | LV_1065-10_0_6_load_157 | 77 | 0.00030044 | 7.5298e-05 | 0 | 0 |  | 1 | TRUE | wye
55 | LV_1065-10_0_6_load_141 | 79 | 0.0017199 | 0.00043104 | 0 | 0 |  | 1 | TRUE | wye
56 | LV_1065-10_0_6_load_121 | 80 | 0.0035962 | 0.00090129 | 0 | 0 |  | 1 | TRUE | wye
57 | LV_1065-10_0_6_load_79 | 81 | 0.0051294 | 0.0012855 | 0 | 0 |  | 1 | TRUE | wye
58 | LV_1065-10_0_6_load_96 | 82 | 0.00011819 | 2.962e-05 | 0 | 0 |  | 1 | TRUE | wye
59 | LV_1065-10_0_6_load_91 | 83 | 0.0040291 | 0.0010098 | 0 | 0 |  | 1 | TRUE | wye
60 | LV_1065-10_0_6_load_56 | 84 | 0.0015042 | 0.00037698 | 0 | 0 |  | 1 | TRUE | wye
61 | LV_1065-10_0_6_load_134 | 85 | 0.0028312 | 0.00070956 | 0 | 0 |  | 1 | TRUE | wye
62 | LV_1065-10_0_6_load_107 | 87 | 0.0033941 | 0.00085064 | 0 | 0 |  | 1 | TRUE | wye
63 | LV_1065-10_0_6_load_58 | 88 | 0.0010324 | 0.00025874 | 0 | 0 |  | 1 | TRUE | wye
64 | LV_1065-10_0_6_load_89 | 89 | 0.00089547 | 0.00022443 | 0 | 0 |  | 1 | TRUE | wye
65 | LV_1065-10_0_6_load_60 | 90 | 0.0017374 | 0.00043542 | 0 | 0 |  | 1 | TRUE | wye
66 | LV_1065-10_0_6_load_62 | 91 | 0.003852 | 0.0009654 | 0 | 0 |  | 1 | TRUE | wye
67 | LV_1065-10_0_6_load_75 | 92 | 0.0074514 | 0.0018675 | 0 | 0 |  | 1 | TRUE | wye
68 | LV_1065-10_0_6_load_76 | 93 | 0.0073962 | 0.0018537 | 0 | 0 |  | 1 | TRUE | wye
69 | LV_1065-10_0_6_load_65 | 94 | 0.0018474 | 0.000463 | 0 | 0 |  | 1 | TRUE | wye
70 | LV_1065-10_0_6_load_103 | 95 | 0.0047631 | 0.0011938 | 0 | 0 |  | 1 | TRUE | wye
71 | LV_1065-10_0_6_load_148 | 96 | 0.00054507 | 0.00013661 | 0 | 0 |  | 1 | TRUE | wye
72 | LV_1065-10_0_6_load_70 | 97 | 0.0012502 | 0.00031333 | 0 | 0 |  | 1 | TRUE | wye
73 | LV_1065-10_0_6_load_71 | 98 | 0.00084923 | 0.00021284 | 0 | 0 |  | 1 | TRUE | wye
74 | LV_1065-10_0_6_load_72 | 99 | 0.0023976 | 0.0006009 | 0 | 0 |  | 1 | TRUE | wye
75 | LV_1065-10_0_6_load_74 | 101 | 0.0022672 | 0.00056822 | 0 | 0 |  | 1 | TRUE | wye
76 | LV_1065-10_0_6_load_130 | 102 | 0.0012844 | 0.00032189 | 0 | 0 |  | 1 | TRUE | wye
77 | LV_1065-10_0_6_load_102 | 103 | 0.00353 | 0.00088471 | 0 | 0 |  | 1 | TRUE | wye
78 | LV_1065-10_0_6_load_133 | 104 | 0.0023945 | 0.00060012 | 0 | 0 |  | 1 | TRUE | wye
79 | LV_1065-10_0_6_load_101 | 105 | 0.0015539 | 0.00038945 | 0 | 0 |  | 1 | TRUE | wye
80 | LV_1065-10_0_6_load_132 | 106 | 0.013519 | 0.0033882 | 0 | 0 |  | 1 | TRUE | wye
81 | LV_1065-10_0_6_load_131 | 107 | 0.0070709 | 0.0017721 | 0 | 0 |  | 1 | TRUE | wye
82 | LV_1065-10_0_6_load_77 | 108 | 0.0047335 | 0.0011863 | 0 | 0 |  | 1 | TRUE | wye
83 | LV_1065-10_0_6_load_78 | 109 | 0.0032767 | 0.00082123 | 0 | 0 |  | 1 | TRUE | wye
84 | LV_1065-10_0_6_load_80 | 110 | 0.0077512 | 0.0019426 | 0 | 0 |  | 1 | TRUE | wye
85 | LV_1065-10_0_6_load_146 | 111 | 0.018466 | 0.004628 | 0 | 0 |  | 1 | TRUE | wye
86 | LV_1065-10_0_6_load_83 | 112 | 0.012417 | 0.003112 | 0 | 0 |  | 1 | TRUE | wye
87 | LV_1065-10_0_6_load_84 | 113 | 0.0030267 | 0.00075857 | 0 | 0 |  | 1 | TRUE | wye
88 | LV_1065-10_0_6_load_85 | 114 | 0.0025916 | 0.00064951 | 0 | 0 |  | 1 | TRUE | wye
89 | LV_1065-10_0_6_load_86 | 115 | 0.0025942 | 0.00065017 | 0 | 0 |  | 1 | TRUE | wye
90 | LV_1065-10_0_6_load_87 | 116 | 0.0030239 | 0.00075787 | 0 | 0 |  | 1 | TRUE | wye
91 | LV_1065-10_0_6_load_139 | 117 | 0.0019929 | 0.00049946 | 0 | 0 |  | 1 | TRUE | wye
92 | LV_1065-10_0_6_load_114 | 118 | 0.0025916 | 0.00064951 | 0 | 0 |  | 1 | TRUE | wye
93 | LV_1065-10_0_6_load_138 | 119 | 0.011103 | 0.0027827 | 0 | 0 |  | 1 | TRUE | wye
94 | LV_1065-10_0_6_load_112 | 120 | 0.0030239 | 0.00075785 | 0 | 0 |  | 1 | TRUE | wye
95 | LV_1065-10_0_6_load_94 | 122 | 0.0023955 | 0.00060037 | 0 | 0 |  | 1 | TRUE | wye
96 | LV_1065-10_0_6_load_95 | 123 | 0.0022672 | 0.00056822 | 0 | 0 |  | 1 | TRUE | wye
97 | LV_1065-10_0_6_load_119 | 124 | 0.0034401 | 0.00086216 | 0 | 0 |  | 1 | TRUE | wye
98 | LV_1065-10_0_6_load_97 | 125 | 0.00021773 | 5.4568e-05 | 0 | 0 |  | 1 | TRUE | wye
99 | LV_1065-10_0_6_load_118 | 126 | 0.0017106 | 0.00042873 | 0 | 0 |  | 1 | TRUE | wye
100 | LV_1065-10_0_6_load_98 | 127 | 0.00033212 | 8.3238e-05 | 0 | 0 |  | 1 | TRUE | wye
101 | LV_1065-10_0_6_load_99 | 128 | 0.00036154 | 9.061e-05 | 0 | 0 |  | 1 | TRUE | wye
102 | LV_1065-10_0_6_load_153 | 131 | 0.00099417 | 0.00024916 | 0 | 0 |  | 1 | TRUE | wye
103 | LV_1065-10_0_6_load_135 | 132 | 0.0015516 | 0.00038886 | 0 | 0 |  | 1 | TRUE | wye
104 | LV_1065-10_0_6_load_109 | 133 | 0.009794 | 0.0024546 | 0 | 0 |  | 1 | TRUE | wye
105 | LV_1065-10_0_6_load_110 | 134 | 0.013252 | 0.0033211 | 0 | 0 |  | 1 | TRUE | wye
106 | LV_1065-10_0_6_load_111 | 135 | 0.0030491 | 0.00076418 | 0 | 0 |  | 1 | TRUE | wye
107 | LV_1065-10_0_6_load_113 | 136 | 0.0030477 | 0.00076382 | 0 | 0 |  | 1 | TRUE | wye
108 | LV_1065-10_0_6_load_129 | 137 | 0.003052 | 0.0007649 | 0 | 0 |  | 1 | TRUE | wye
109 | LV_1065-10_0_6_load_136 | 138 | 0.00024843 | 6.2263e-05 | 0 | 0 |  | 1 | TRUE | wye
110 | LV_1065-10_0_6_load_120 | 139 | 0.0017106 | 0.0004287 | 0 | 0 |  | 1 | TRUE | wye
111 | LV_1065-10_0_6_load_122 | 140 | 0.0087992 | 0.0022053 | 0 | 0 |  | 1 | TRUE | wye
112 | LV_1065-10_0_6_load_123 | 141 | 0.0022993 | 0.00057625 | 0 | 0 |  | 1 | TRUE | wye
113 | LV_1065-10_0_6_load_124 | 142 | 0.0022543 | 0.00056499 | 0 | 0 |  | 1 | TRUE | wye
114 | LV_1065-10_0_6_load_125 | 143 | 0.0022959 | 0.00057541 | 0 | 0 |  | 1 | TRUE | wye
115 | LV_1065-10_0_6_load_126 | 144 | 0.0022521 | 0.00056444 | 0 | 0 |  | 1 | TRUE | wye
116 | LV_1065-10_0_6_load_143 | 145 | 0.0056027 | 0.0014042 | 0 | 0 |  | 1 | TRUE | wye
117 | LV_1065-10_0_6_load_144 | 146 | 0.00195 | 0.00048871 | 0 | 0 |  | 1 | TRUE | wye
118 | LV_1065-10_0_6_load_137 | 147 | 0.00020854 | 5.2266e-05 | 0 | 0 |  | 1 | TRUE | wye
119 | LV_1065-10_0_6_load_152 | 148 | 0.0019511 | 0.00048898 | 0 | 0 |  | 1 | TRUE | wye
120 | LV_1065-10_0_6_load_151 | 149 | 0.0019531 | 0.00048948 | 0 | 0 |  | 1 | TRUE | wye
121 | LV_1065-10_0_6_load_145 | 150 | 0.0019519 | 0.0004892 | 0 | 0 |  | 1 | TRUE | wye

## ext_grid
| name | bus | vm_pu | va_degree | slack_weight | in_service
0 |  | 141 | 1 | 0 | 1 | TRUE

## line
| name | std_type | from_bus | to_bus | length_km | r_ohm_per_km | x_ohm_per_km | c_nf_per_km | g_us_per_km | max_i_ka | df | parallel | type | in_service
0 | LV_1065-10_0_6_line_0 |  | 0 | 1 | 0.036813 | 0.125 | 0.08 | 261 | 0 | 0.364 | 1 | 1 | cs | TRUE
1 | LV_1065-10_0_6_line_1 |  | 1 | 2 | 0.072896 | 0.125 | 0.08 | 261 | 0 | 0.364 | 1 | 1 | cs | TRUE
2 | LV_1065-10_0_6_line_2 |  | 2 | 3 | 0.10012 | 0.125 | 0.08 | 261 | 0 | 0.364 | 1 | 1 | cs | TRUE
3 | LV_1065-10_0_6_line_3 |  | 3 | 4 | 0.029392 | 0.125 | 0.08 | 261 | 0 | 0.364 | 1 | 1 | cs | TRUE
4 | LV_1065-10_0_6_line_4 |  | 3 | 5 | 0.072105 | 0.125 | 0.08 | 261 | 0 | 0.364 | 1 | 1 | cs | TRUE
5 | LV_1065-10_0_6_line_5 |  | 4 | 27 | 0.029559 | 0.125 | 0.08 | 261 | 0 | 0.364 | 1 | 1 | cs | TRUE
6 | LV_1065-10_0_6_line_6 |  | 5 | 29 | 0.023161 | 0.125 | 0.08 | 261 | 0 | 0.364 | 1 | 1 | cs | TRUE
7 | LV_1065-10_0_6_line_7 |  | 6 | 7 | 0.024262 | 0.125 | 0.08 | 261 | 0 | 0.364 | 1 | 1 | cs | TRUE
8 | LV_1065-10_0_6_line_8 |  | 6 | 8 | 0.010575 | 0.125 | 0.08 | 261 | 0 | 0.364 | 1 | 1 | cs | TRUE
9 | LV_1065-10_0_6_line_9 |  | 7 | 9 | 0.012765 | 0.125 | 0.08 | 261 | 0 | 0.364 | 1 | 1 | cs | TRUE
10 | LV_1065-10_0_6_line_10 |  | 9 | 10 | 0.031754 | 0.125 | 0.08 | 261 | 0 | 0.364 | 1 | 1 | cs | TRUE
11 | LV_1065-10_0_6_line_11 |  | 9 | 11 | 0.013601 | 0.125 | 0.08 | 261 | 0 | 0.364 | 1 | 1 | cs | TRUE
12 | LV_1065-10_0_6_line_12 |  | 10 | 12 | 0.0096116 | 0.125 | 0.08 | 261 | 0 | 0.364 | 1 | 1 | cs | TRUE
13 | LV_1065-10_0_6_line_13 |  | 11 | 13 | 0.052795 | 0.125 | 0.08 | 261 | 0 | 0.364 | 1 | 1 | cs | TRUE
14 | LV_1065-10_0_6_line_14 |  | 12 | 27 | 0.008666 | 0.125 | 0.08 | 261 | 0 | 0.364 | 1 | 1 | cs | TRUE
15 | LV_1065-10_0_6_line_15 |  | 13 | 28 | 0.0063077 | 0.125 | 0.08 | 261 | 0 | 0.364 | 1 | 1 | cs | TRUE
16 | LV_1065-10_0_6_line_16 |  | 14 | 15 | 0.013509 | 0.125 | 0.08 | 261 | 0 | 0.364 | 1 | 1 | cs | TRUE
17 | LV_1065-10_0_6_line_17 |  | 15 | 16 | 0.024273 | 0.125 | 0.08 | 261 | 0 | 0.364 | 1 | 1 | cs | TRUE
18 | LV_1065-10_0_6_line_18 |  | 15 | 17 | 0.013322 | 0.125 | 0.08 | 261 | 0 | 0.364 | 1 | 1 | cs | TRUE
19 | LV_1065-10_0_6_line_19 |  | 16 | 18 | 0.015533 | 0.125 | 0.08 | 261 | 0 | 0.364 | 1 | 1 | cs | TRUE
20 | LV_1065-10_0_6_line_20 |  | 17 | 19 | 0.020384 | 0.125 | 0.08 | 261 | 0 | 0.364 | 1 | 1 | cs | TRUE
21 | LV_1065-10_0_6_line_21 |  | 17 | 20 | 0.01526 | 0.125 | 0.08 | 261 | 0 | 0.364 | 1 | 1 | cs | TRUE
22 | LV_1065-10_0_6_line_22 |  | 18 | 21 | 0.012837 | 0.125 | 0.08 | 261 | 0 | 0.364 | 1 | 1 | cs | TRUE
23 | LV_1065-10_0_6_line_23 |  | 19 | 22 | 0.027823 | 0.125 | 0.08 | 261 | 0 | 0.364 | 1 | 1 | cs | TRUE
24 | LV_1065-10_0_6_line_24 |  | 19 | 23 | 0.028943 | 0.125 | 0.08 | 261 | 0 | 0.364 | 1 | 1 | cs | TRUE
25 | LV_1065-10_0_6_line_25 |  | 20 | 24 | 0.018952 | 0.125 | 0.08 | 261 | 0 | 0.364 | 1 | 1 | cs | TRUE
26 | LV_1065-10_0_6_line_26 |  | 21 | 31 | 0.018021 | 0.125 | 0.08 | 261 | 0 | 0.364 | 1 | 1 | cs | TRUE
27 | LV_1065-10_0_6_line_27 |  | 22 | 81 | 0.032824 | 0.125 | 0.08 | 261 | 0 | 0.364 | 1 | 1 | cs | TRUE
28 | LV_1065-10_0_6_line_28 |  | 23 | 74 | 0.013108 | 0.125 | 0.08 | 261 | 0 | 0.364 | 1 | 1 | cs | TRUE
29 | LV_1065-10_0_6_line_29 |  | 23 | 73 | 0.011653 | 0.125 | 0.08 | 261 | 0 | 0.364 | 1 | 1 | cs | TRUE
30 | LV_1065-10_0_6_line_30 |  | 25 | 26 | 0.0055424 | 0.125 | 0.08 | 261 | 0 | 0.364 | 1 | 1 | cs | TRUE
31 | LV_1065-10_0_6_line_31 |  | 26 | 30 | 0.018803 | 0.125 | 0.08 | 261 | 0 | 0.364 | 1 | 1 | cs | TRUE
32 | LV_1065-10_0_6_line_32 |  | 28 | 30 | 0.033329 | 0.125 | 0.08 | 261 | 0 | 0.364 | 1 | 1 | cs | TRUE
33 | LV_1065-10_0_6_line_33 |  | 29 | 72 | 0.00023748 | 0.125 | 0.08 | 261 | 0 | 0.364 | 1 | 1 | cs | TRUE
34 | LV_1065-10_0_6_line_34 |  | 32 | 33 | 0.023506 | 0.125 | 0.08 | 261 | 0 | 0.364 | 1 | 3 | cs | TRUE
35 | LV_1065-10_0_6_line_35 |  | 32 | 34 | 0.014146 | 0.125 | 0.08 | 261 | 0 | 0.364 | 1 | 3 | cs | TRUE
36 | LV_1065-10_0_6_line_36 |  | 33 | 35 | 0.0043264 | 0.125 | 0.08 | 261 | 0 | 0.364 | 1 | 3 | cs | TRUE
37 | LV_1065-10_0_6_line_37 |  | 34 | 36 | 0.00052305 | 0.125 | 0.08 | 261 | 0 | 0.364 | 1 | 3 | cs | TRUE
38 | LV_1065-10_0_6_line_38 |  | 35 | 37 | 0.016017 | 0.125 | 0.08 | 261 | 0 | 0.364 | 1 | 3 | cs | TRUE
39 | LV_1065-10_0_6_line_39 |  | 36 | 38 | 0.027766 | 0.125 | 0.08 | 261 | 0 | 0.364 | 1 | 3 | cs | TRUE
40 | LV_1065-10_0_6_line_40 |  | 37 | 39 | 0.019862 | 0.125 | 0.08 | 261 | 0 | 0.364 | 1 | 3 | cs | TRUE
41 | LV_1065-10_0_6_line_41 |  | 37 | 40 | 0.042194 | 0.125 | 0.08 | 261 | 0 | 0.364 | 1 | 3 | cs | TRUE
42 | LV_1065-10_0_6_line_42 |  | 38 | 41 | 0.0024481 | 0.125 | 0.08 | 261 | 0 | 0.364 | 1 | 3 | cs | TRUE
43 | LV_1065-10_0_6_line_43 |  | 39 | 105 | 0.015009 | 0.125 | 0.08 | 261 | 0 | 0.364 | 1 | 3 | cs | TRUE
44 | LV_1065-10_0_6_line_44 |  | 40 | 89 | 0.011026 | 0.125 | 0.08 | 261 | 0 | 0.364 | 1 | 3 | cs | TRUE
45 | LV_1065-10_0_6_line_45 |  | 41 | 68 | 0.021026 | 0.125 | 0.08 | 261 | 0 | 0.364 | 1 | 3 | cs | TRUE
46 | LV_1065-10_0_6_line_46 |  | 42 | 43 | 0.017293 | 0.125 | 0.08 | 261 | 0 | 0.364 | 1 | 1 | cs | TRUE
47 | LV_1065-10_0_6_line_47 |  | 43 | 44 | 0.011753 | 0.125 | 0.08 | 261 | 0 | 0.364 | 1 | 1 | cs | TRUE
48 | LV_1065-10_0_6_line_48 |  | 44 | 45 | 0.030157 | 0.125 | 0.08 | 261 | 0 | 0.364 | 1 | 1 | cs | TRUE
49 | LV_1065-10_0_6_line_49 |  | 44 | 46 | 0.029334 | 0.125 | 0.08 | 261 | 0 | 0.364 | 1 | 1 | cs | TRUE
50 | LV_1065-10_0_6_line_50 |  | 45 | 47 | 0.18078 | 0.125 | 0.08 | 261 | 0 | 0.364 | 1 | 1 | cs | TRUE
51 | LV_1065-10_0_6_line_51 |  | 46 | 48 | 0.0050359 | 0.125 | 0.08 | 261 | 0 | 0.364 | 1 | 1 | cs | TRUE
52 | LV_1065-10_0_6_line_52 |  | 47 | 95 | 0.039654 | 0.125 | 0.08 | 261 | 0 | 0.364 | 1 | 1 | cs | TRUE
53 | LV_1065-10_0_6_line_53 |  | 48 | 94 | 0.020129 | 0.125 | 0.08 | 261 | 0 | 0.364 | 1 | 1 | cs | TRUE
54 | LV_1065-10_0_6_line_54 |  | 49 | 50 | 0.036348 | 0.125 | 0.08 | 261 | 0 | 0.364 | 1 | 1 | cs | TRUE
55 | LV_1065-10_0_6_line_55 |  | 49 | 51 | 0.030728 | 0.125 | 0.08 | 261 | 0 | 0.364 | 1 | 1 | cs | TRUE
56 | LV_1065-10_0_6_line_56 |  | 50 | 52 | 0.024842 | 0.125 | 0.08 | 261 | 0 | 0.364 | 1 | 1 | cs | TRUE
57 | LV_1065-10_0_6_line_57 |  | 50 | 53 | 0.18353 | 0.125 | 0.08 | 261 | 0 | 0.364 | 1 | 1 | cs | TRUE
58 | LV_1065-10_0_6_line_58 |  | 51 | 54 | 0.035196 | 0.125 | 0.08 | 261 | 0 | 0.364 | 1 | 1 | cs | TRUE
59 | LV_1065-10_0_6_line_59 |  | 52 | 55 | 0.022075 | 0.125 | 0.08 | 261 | 0 | 0.364 | 1 | 1 | cs | TRUE
60 | LV_1065-10_0_6_line_60 |  | 53 | 56 | 0.071301 | 0.125 | 0.08 | 261 | 0 | 0.364 | 1 | 1 | cs | TRUE
61 | LV_1065-10_0_6_line_61 |  | 54 | 59 | 0.20962 | 0.125 | 0.08 | 261 | 0 | 0.364 | 1 | 1 | cs | TRUE
62 | LV_1065-10_0_6_line_62 |  | 55 | 57 | 0.0092728 | 0.125 | 0.08 | 261 | 0 | 0.364 | 1 | 1 | cs | TRUE
63 | LV_1065-10_0_6_line_63 |  | 55 | 58 | 0.11991 | 0.125 | 0.08 | 261 | 0 | 0.364 | 1 | 1 | cs | TRUE
64 | LV_1065-10_0_6_line_64 |  | 57 | 60 | 0.0037867 | 0.125 | 0.08 | 261 | 0 | 0.364 | 1 | 1 | cs | TRUE
65 | LV_1065-10_0_6_line_65 |  | 58 | 61 | 0.018579 | 0.125 | 0.08 | 261 | 0 | 0.364 | 1 | 1 | cs | TRUE
66 | LV_1065-10_0_6_line_66 |  | 58 | 62 | 0.016736 | 0.125 | 0.08 | 261 | 0 | 0.364 | 1 | 1 | cs | TRUE
67 | LV_1065-10_0_6_line_67 |  | 59 | 63 | 0.036413 | 0.125 | 0.08 | 261 | 0 | 0.364 | 1 | 1 | cs | TRUE
68 | LV_1065-10_0_6_line_68 |  | 62 | 96 | 0.01936 | 0.125 | 0.08 | 261 | 0 | 0.364 | 1 | 1 | cs | TRUE
69 | LV_1065-10_0_6_line_69 |  | 63 | 87 | 0.018516 | 0.125 | 0.08 | 261 | 0 | 0.364 | 1 | 1 | cs | TRUE
70 | LV_1065-10_0_6_line_70 |  | 63 | 95 | 0.0094822 | 0.125 | 0.08 | 261 | 0 | 0.364 | 1 | 1 | cs | TRUE
71 | LV_1065-10_0_6_line_71 |  | 64 | 65 | 0.045312 | 0.125 | 0.08 | 261 | 0 | 0.364 | 1 | 2 | cs | TRUE
72 | LV_1065-10_0_6_line_72 |  | 64 | 66 | 0.025273 | 0.125 | 0.08 | 261 | 0 | 0.364 | 1 | 3 | cs | TRUE
73 | LV_1065-10_0_6_line_73 |  | 65 | 67 | 0.016676 | 0.125 | 0.08 | 261 | 0 | 0.364 | 1 | 1 | cs | TRUE
74 | LV_1065-10_0_6_line_74 |  | 66 | 68 | 0.028436 | 0.125 | 0.08 | 261 | 0 | 0.364 | 1 | 3 | cs | TRUE
75 | LV_1065-10_0_6_line_75 |  | 67 | 69 | 0.026208 | 0.125 | 0.08 | 261 | 0 | 0.364 | 1 | 1 | cs | TRUE
76 | LV_1065-10_0_6_line_76 |  | 68 | 70 | 0.0093799 | 0.125 | 0.08 | 261 | 0 | 0.364 | 1 | 1 | cs | TRUE
77 | LV_1065-10_0_6_line_77 |  | 69 | 71 | 0.0017066 | 0.125 | 0.08 | 261 | 0 | 0.364 | 1 | 1 | cs | TRUE
78 | LV_1065-10_0_6_line_78 |  | 71 | 90 | 0.026612 | 0.125 | 0.08 | 261 | 0 | 0.364 | 1 | 1 | cs | TRUE
79 | LV_1065-10_0_6_line_79 |  | 72 | 137 | 0.015129 | 0.125 | 0.08 | 261 | 0 | 0.364 | 1 | 1 | cs | TRUE
80 | LV_1065-10_0_6_line_80 |  | 74 | 75 | 0.00085624 | 0.125 | 0.08 | 261 | 0 | 0.364 | 1 | 1 | cs | TRUE
81 | LV_1065-10_0_6_line_81 |  | 75 | 79 | 0.023511 | 0.125 | 0.08 | 261 | 0 | 0.364 | 1 | 3 | cs | TRUE
82 | LV_1065-10_0_6_line_82 |  | 75 | 80 | 0.021951 | 0.125 | 0.08 | 261 | 0 | 0.364 | 1 | 3 | cs | TRUE
83 | LV_1065-10_0_6_line_83 |  | 76 | 77 | 0.069838 | 0.125 | 0.08 | 261 | 0 | 0.364 | 1 | 1 | cs | TRUE
84 | LV_1065-10_0_6_line_84 |  | 76 | 78 | 0.015944 | 0.125 | 0.08 | 261 | 0 | 0.364 | 1 | 1 | cs | TRUE
85 | LV_1065-10_0_6_line_85 |  | 78 | 82 | 0.072251 | 0.125 | 0.08 | 261 | 0 | 0.364 | 1 | 1 | cs | TRUE
86 | LV_1065-10_0_6_line_86 |  | 78 | 83 | 0.02283 | 0.125 | 0.08 | 261 | 0 | 0.364 | 1 | 1 | cs | TRUE
87 | LV_1065-10_0_6_line_87 |  | 79 | 148 | 0.0062458 | 0.125 | 0.08 | 261 | 0 | 0.364 | 1 | 3 | cs | TRUE
88 | LV_1065-10_0_6_line_88 |  | 80 | 139 | 0.024709 | 0.125 | 0.08 | 261 | 0 | 0.364 | 1 | 3 | cs | TRUE
89 | LV_1065-10_0_6_line_89 |  | 81 | 108 | 0.020415 | 0.125 | 0.08 | 261 | 0 | 0.364 | 1 | 1 | cs | TRUE
90 | LV_1065-10_0_6_line_90 |  | 82 | 125 | 0.036299 | 0.125 | 0.08 | 261 | 0 | 0.364 | 1 | 1 | cs | TRUE
91 | LV_1065-10_0_6_line_91 |  | 83 | 121 | 0.036266 | 0.125 | 0.08 | 261 | 0 | 0.364 | 1 | 1 | cs | TRUE
92 | LV_1065-10_0_6_line_92 |  | 84 | 85 | 0.14386 | 0.125 | 0.08 | 261 | 0 | 0.364 | 1 | 2 | cs | TRUE
93 | LV_1065-10_0_6_line_93 |  | 84 | 86 | 0.19237 | 0.125 | 0.08 | 261 | 0 | 0.364 | 1 | 2 | cs | TRUE
94 | LV_1065-10_0_6_line_94 |  | 85 | 87 | 0.042816 | 0.125 | 0.08 | 261 | 0 | 0.364 | 1 | 1 | cs | TRUE
95 | LV_1065-10_0_6_line_95 |  | 86 | 88 | 0.026231 | 0.125 | 0.08 | 261 | 0 | 0.364 | 1 | 3 | cs | TRUE
96 | LV_1065-10_0_6_line_96 |  | 88 | 89 | 0.0088529 | 0.125 | 0.08 | 261 | 0 | 0.364 | 1 | 3 | cs | TRUE
97 | LV_1065-10_0_6_line_97 |  | 90 | 91 | 0.0011247 | 0.125 | 0.08 | 261 | 0 | 0.364 | 1 | 1 | cs | TRUE
98 | LV_1065-10_0_6_line_98 |  | 91 | 92 | 0.01272 | 0.125 | 0.08 | 261 | 0 | 0.364 | 1 | 1 | cs | TRUE
99 | LV_1065-10_0_6_line_99 |  | 92 | 93 | 0.045785 | 0.125 | 0.08 | 261 | 0 | 0.364 | 1 | 1 | cs | TRUE
100 | LV_1065-10_0_6_line_100 |  | 93 | 107 | 0.03943 | 0.125 | 0.08 | 261 | 0 | 0.364 | 1 | 1 | cs | TRUE
101 | LV_1065-10_0_6_line_101 |  | 97 | 98 | 0.002851 | 0.125 | 0.08 | 261 | 0 | 0.364 | 1 | 3 | cs | TRUE
102 | LV_1065-10_0_6_line_102 |  | 97 | 99 | 0.0049287 | 0.125 | 0.08 | 261 | 0 | 0.364 | 1 | 3 | cs | TRUE
103 | LV_1065-10_0_6_line_103 |  | 98 | 100 | 0.01731 | 0.125 | 0.08 | 261 | 0 | 0.364 | 1 | 3 | cs | TRUE
104 | LV_1065-10_0_6_line_104 |  | 99 | 101 | 0.01052 | 0.125 | 0.08 | 261 | 0 | 0.364 | 1 | 3 | cs | TRUE
105 | LV_1065-10_0_6_line_105 |  | 100 | 102 | 0.042303 | 0.125 | 0.08 | 261 | 0 | 0.364 | 1 | 1 | cs | TRUE
106 | LV_1065-10_0_6_line_106 |  | 100 | 103 | 0.0024443 | 0.125 | 0.08 | 261 | 0 | 0.364 | 1 | 3 | cs | TRUE
107 | LV_1065-10_0_6_line_107 |  | 101 | 104 | 0.0077759 | 0.125 | 0.08 | 261 | 0 | 0.364 | 1 | 3 | cs | TRUE
108 | LV_1065-10_0_6_line_108 |  | 103 | 105 | 0.011741 | 0.125 | 0.08 | 261 | 0 | 0.364 | 1 | 3 | cs | TRUE
109 | LV_1065-10_0_6_line_109 |  | 104 | 106 | 0.0083941 | 0.125 | 0.08 | 261 | 0 | 0.364 | 1 | 3 | cs | TRUE
110 | LV_1065-10_0_6_line_110 |  | 106 | 123 | 0.0031342 | 0.125 | 0.08 | 261 | 0 | 0.364 | 1 | 3 | cs | TRUE
111 | LV_1065-10_0_6_line_111 |  | 108 | 109 | 0.02241 | 0.125 | 0.08 | 261 | 0 | 0.364 | 1 | 1 | cs | TRUE
112 | LV_1065-10_0_6_line_112 |  | 109 | 110 | 0.020063 | 0.125 | 0.08 | 261 | 0 | 0.364 | 1 | 1 | cs | TRUE
113 | LV_1065-10_0_6_line_113 |  | 110 | 111 | 0.031769 | 0.125 | 0.08 | 261 | 0 | 0.364 | 1 | 1 | cs | TRUE
114 | LV_1065-10_0_6_line_114 |  | 112 | 113 | 0.0056735 | 0.125 | 0.08 | 261 | 0 | 0.364 | 1 | 3 | cs | TRUE
115 | LV_1065-10_0_6_line_115 |  | 112 | 114 | 0.00019342 | 0.125 | 0.08 | 261 | 0 | 0.364 | 1 | 3 | cs | TRUE
116 | LV_1065-10_0_6_line_116 |  | 113 | 115 | 0.00032446 | 0.125 | 0.08 | 261 | 0 | 0.364 | 1 | 3 | cs | TRUE
117 | LV_1065-10_0_6_line_117 |  | 114 | 116 | 0.00086609 | 0.125 | 0.08 | 261 | 0 | 0.364 | 1 | 3 | cs | TRUE
118 | LV_1065-10_0_6_line_118 |  | 115 | 117 | 0.006192 | 0.125 | 0.08 | 261 | 0 | 0.364 | 1 | 3 | cs | TRUE
119 | LV_1065-10_0_6_line_119 |  | 116 | 118 | 0.0053215 | 0.125 | 0.08 | 261 | 0 | 0.364 | 1 | 3 | cs | TRUE
120 | LV_1065-10_0_6_line_120 |  | 117 | 119 | 0.017805 | 0.125 | 0.08 | 261 | 0 | 0.364 | 1 | 3 | cs | TRUE
121 | LV_1065-10_0_6_line_121 |  | 118 | 120 | 0.001409 | 0.125 | 0.08 | 261 | 0 | 0.364 | 1 | 3 | cs | TRUE
122 | LV_1065-10_0_6_line_122 |  | 119 | 143 | 0.016887 | 0.125 | 0.08 | 261 | 0 | 0.364 | 1 | 3 | cs | TRUE
123 | LV_1065-10_0_6_line_123 |  | 120 | 134 | 0.013763 | 0.125 | 0.08 | 261 | 0 | 0.364 | 1 | 3 | cs | TRUE
124 | LV_1065-10_0_6_line_124 |  | 121 | 122 | 0.016669 | 0.125 | 0.08 | 261 | 0 | 0.364 | 1 | 3 | cs | TRUE
125 | LV_1065-10_0_6_line_125 |  | 121 | 123 | 0.028938 | 0.125 | 0.08 | 261 | 0 | 0.364 | 1 | 3 | cs | TRUE
126 | LV_1065-10_0_6_line_126 |  | 122 | 124 | 0.004686 | 0.125 | 0.08 | 261 | 0 | 0.364 | 1 | 3 | cs | TRUE
127 | LV_1065-10_0_6_line_127 |  | 124 | 126 | 0.024864 | 0.125 | 0.08 | 261 | 0 | 0.364 | 1 | 3 | cs | TRUE
128 | LV_1065-10_0_6_line_128 |  | 125 | 127 | 0.023557 | 0.125 | 0.08 | 261 | 0 | 0.364 | 1 | 1 | cs | TRUE
129 | LV_1065-10_0_6_line_129 |  | 126 | 139 | 0.0061024 | 0.125 | 0.08 | 261 | 0 | 0.364 | 1 | 3 | cs | TRUE
130 | LV_1065-10_0_6_line_130 |  | 127 | 128 | 0.023403 | 0.125 | 0.08 | 261 | 0 | 0.364 | 1 | 1 | cs | TRUE
131 | LV_1065-10_0_6_line_131 |  | 128 | 129 | 0.11241 | 0.125 | 0.08 | 261 | 0 | 0.364 | 1 | 1 | cs | TRUE
132 | LV_1065-10_0_6_line_132 |  | 129 | 130 | 0.062949 | 0.125 | 0.08 | 261 | 0 | 0.364 | 1 | 1 | cs | TRUE
133 | LV_1065-10_0_6_line_133 |  | 129 | 131 | 0.15248 | 0.125 | 0.08 | 261 | 0 | 0.364 | 1 | 1 | cs | TRUE
134 | LV_1065-10_0_6_line_134 |  | 130 | 132 | 0.049607 | 0.125 | 0.08 | 261 | 0 | 0.364 | 1 | 1 | cs | TRUE
135 | LV_1065-10_0_6_line_135 |  | 132 | 138 | 0.047517 | 0.125 | 0.08 | 261 | 0 | 0.364 | 1 | 1 | cs | TRUE
136 | LV_1065-10_0_6_line_136 |  | 133 | 134 | 0.01078 | 0.125 | 0.08 | 261 | 0 | 0.364 | 1 | 2 | cs | TRUE
137 | LV_1065-10_0_6_line_137 |  | 133 | 135 | 0.0068177 | 0.125 | 0.08 | 261 | 0 | 0.364 | 1 | 1 | cs | TRUE
138 | LV_1065-10_0_6_line_138 |  | 135 | 136 | 0.0068117 | 0.125 | 0.08 | 261 | 0 | 0.364 | 1 | 1 | cs | TRUE
139 | LV_1065-10_0_6_line_139 |  | 136 | 137 | 0.006815 | 0.125 | 0.08 | 261 | 0 | 0.364 | 1 | 1 | cs | TRUE
140 | LV_1065-10_0_6_line_140 |  | 138 | 147 | 0.012986 | 0.125 | 0.08 | 261 | 0 | 0.364 | 1 | 1 | cs | TRUE
141 | LV_1065-10_0_6_line_141 |  | 140 | 141 | 0.019151 | 0.125 | 0.08 | 261 | 0 | 0.364 | 1 | 3 | cs | TRUE
142 | LV_1065-10_0_6_line_142 |  | 140 | 142 | 0.016778 | 0.125 | 0.08 | 261 | 0 | 0.364 | 1 | 3 | cs | TRUE
143 | LV_1065-10_0_6_line_143 |  | 141 | 143 | 0.0066484 | 0.125 | 0.08 | 261 | 0 | 0.364 | 1 | 3 | cs | TRUE
144 | LV_1065-10_0_6_line_144 |  | 142 | 144 | 0.0066988 | 0.125 | 0.08 | 261 | 0 | 0.364 | 1 | 3 | cs | TRUE
145 | LV_1065-10_0_6_line_145 |  | 144 | 145 | 0.013264 | 0.125 | 0.08 | 261 | 0 | 0.364 | 1 | 3 | cs | TRUE
146 | LV_1065-10_0_6_line_146 |  | 145 | 146 | 0.019483 | 0.125 | 0.08 | 261 | 0 | 0.364 | 1 | 3 | cs | TRUE
147 | LV_1065-10_0_6_line_147 |  | 146 | 150 | 0.0059193 | 0.125 | 0.08 | 261 | 0 | 0.364 | 1 | 3 | cs | TRUE
148 | LV_1065-10_0_6_line_148 |  | 148 | 149 | 0.0062465 | 0.125 | 0.08 | 261 | 0 | 0.364 | 1 | 3 | cs | TRUE
149 | LV_1065-10_0_6_line_149 |  | 149 | 150 | 0.006249 | 0.125 | 0.08 | 261 | 0 | 0.364 | 1 | 3 | cs | TRUE

## trafo
| name | std_type | hv_bus | lv_bus | sn_mva | vn_hv_kv | vn_lv_kv | vk_percent | vkr_percent | pfe_kw | i0_percent | shift_degree | tap_side | tap_neutral | tap_min | tap_max | tap_step_percent | tap_step_degree | tap_pos | tap_phase_shifter | parallel | df | in_service
0 | LV_1065-10_0_6_trafo_123 | 0.63 MVA 20/0.4 kV | 151 | 141 | 0.63 | 20 | 0.4 | 6 | 1.206 | 1.65 | 0.2619 | 150 | hv | 0 | -2 | 2 | 2.5 | 0 | 0 | FALSE | 1 | 1 | TRUE

## line_geodata
| x0 | y0 | x1 | y1 | x2 | y2 | x3 | y3 | x4 | y4 | x5 | y5 | x6 | y6 | x7 | y7 | x8 | y8
0 | 2672462.9068 | 1218920.123 | 2672441.8064 | 1218889.9575
1 | 2672400.0238 | 1218830.2245 | 2672441.8064 | 1218889.9575
2 | 2672400.0238 | 1218830.2245 | 2672457.6979 | 1218797.7824 | 2672463.0547 | 1218806.0195 | 2672474.0491 | 1218827.4892
3 | 2672474.0491 | 1218827.4892 | 2672487.7352 | 1218853.4998
4 | 2672474.0491 | 1218827.4892 | 2672506.6026 | 1218811.7973 | 2672539.0406 | 1218796.2598
5 | 2672501.6157 | 1218879.5961 | 2672495.2277 | 1218867.7393 | 2672487.7352 | 1218853.4998
6 | 2672539.0406 | 1218796.2598 | 2672549.351 | 1218816.9992
7 | 2672515.3045 | 1218952.9607 | 2672515.3045 | 1218952.9607 | 2672517.7028 | 1218949.2208 | 2672516.3531 | 1218942.2666 | 2672513.5679 | 1218936.0175 | 2672513.7161 | 1218931.9501 | 2672514.8859 | 1218930.551
8 | 2672505.6046 | 1218957.172 | 2672515.3045 | 1218952.9607
9 | 2672525.3458 | 1218923.6418 | 2672517.3513 | 1218927.6026 | 2672514.8859 | 1218930.551
10 | 2672525.3458 | 1218923.6418 | 2672510.2849 | 1218895.6871
11 | 2672525.3458 | 1218923.6418 | 2672532.1398 | 1218935.4248
12 | 2672505.726 | 1218887.2254 | 2672510.2849 | 1218895.6871
13 | 2672532.1398 | 1218935.4248 | 2672536.5988 | 1218943.158 | 2672555.8131 | 1218982.594
14 | 2672501.6157 | 1218879.5961 | 2672505.726 | 1218887.2254
15 | 2672558.576 | 1218988.2645 | 2672555.8131 | 1218982.594
16 | 2672645.0902 | 1219088.8623 | 2672635.055 | 1219097.9052
17 | 2672645.0902 | 1219088.8623 | 2672634.5569 | 1219066.994
18 | 2672654.18 | 1219079.1001 | 2672645.0902 | 1219088.8623
19 | 2672634.5569 | 1219066.994 | 2672627.8162 | 1219052.9996
20 | 2672654.18 | 1219079.1001 | 2672662.4587 | 1219070.4955 | 2672666.5261 | 1219063.0737
21 | 2672654.18 | 1219079.1001 | 2672660.7415 | 1219092.8774
22 | 2672622.2456 | 1219041.4346 | 2672627.8162 | 1219052.9996
23 | 2672666.5261 | 1219063.0737 | 2672650.2287 | 1219040.524
24 | 2672676.3601 | 1219035.8649 | 2672670.3894 | 1219053.7259 | 2672666.5261 | 1219063.0737
25 | 2672668.8908 | 1219109.9883 | 2672660.7415 | 1219092.8774
26 | 2672622.2456 | 1219041.4346 | 2672614.4253 | 1219025.1988
27 | 2672650.2287 | 1219040.524 | 2672631.0018 | 1219013.9209
28 | 2672676.3601 | 1219035.8649 | 2672680.3169 | 1219023.3685
29 | 2672676.3601 | 1219035.8649 | 2672687.5527 | 1219039.1072
30 | 2672581.4099 | 1219035.1295 | 2672583.8836 | 1219040.0893
31 | 2672581.4099 | 1219035.1295 | 2672573.1742 | 1219018.2263
32 | 2672558.576 | 1218988.2645 | 2672573.1742 | 1219018.2263
33 | 2672549.4567 | 1218817.2118 | 2672549.351 | 1218816.9992
34 | 2672657.3386 | 1218798.7123 | 2672666.2639 | 1218807.1389 | 2672674.6214 | 1218814.6419
35 | 2672657.3386 | 1218798.7123 | 2672656.4571 | 1218797.8801 | 2672650.0416 | 1218786.6496
36 | 2672674.6214 | 1218814.6419 | 2672677.2999 | 1218817.0465 | 2672677.8393 | 1218817.5338
37 | 2672649.7822 | 1218786.1955 | 2672650.0416 | 1218786.6496
38 | 2672689.7239 | 1218828.272 | 2672677.8393 | 1218817.5338
39 | 2672632.3304 | 1218764.7141 | 2672635.0526 | 1218768.1222 | 2672647.2277 | 1218781.7238 | 2672649.7822 | 1218786.1955
40 | 2672689.7239 | 1218828.272 | 2672693.9248 | 1218840.3977 | 2672696.4619 | 1218846.9528
41 | 2672689.7239 | 1218828.272 | 2672694.3949 | 1218824.8934 | 2672699.584 | 1218821.9659 | 2672704.8597 | 1218819.4176 | 2672709.0793 | 1218818.8131 | 2672717.7636 | 1218821.165 | 2672726.2567 | 1218824.2595 | 2672728.4397 | 1218825.0249
42 | 2672632.3304 | 1218764.7141 | 2672630.8026 | 1218762.8013
43 | 2672702.4722 | 1218860.6917 | 2672699.1046 | 1218853.7806 | 2672696.4619 | 1218846.9528
44 | 2672728.4397 | 1218825.0249 | 2672733.1566 | 1218826.6786 | 2672739.0907 | 1218827.7362
45 | 2672615.7047 | 1218748.3292 | 2672625.8426 | 1218756.5914 | 2672630.8026 | 1218762.8013
46 | 2673197.5132 | 1218990.1118 | 2673194.1077 | 1218988.1152 | 2673191.6333 | 1218986.2836 | 2673189.569 | 1218984.4237 | 2673188.2387 | 1218982.1281 | 2673187.1773 | 1218979.569 | 2673186.9216 | 1218977.5201
47 | 2673195.9272 | 1218971.6047 | 2673190.7674 | 1218972.7531 | 2673188.934 | 1218973.7201 | 2673187.3454 | 1218975.7686 | 2673186.9216 | 1218977.5201 | 2673186.9216 | 1218977.5201
48 | 2673195.9272 | 1218971.6047 | 2673196.7449 | 1218964.9771 | 2673197.8103 | 1218960.4206 | 2673199.7854 | 1218955.3304 | 2673205.9163 | 1218943.4831
49 | 2673195.9272 | 1218971.6047 | 2673211.8283 | 1218979.5495 | 2673222.0274 | 1218984.9874
50 | 2673205.9163 | 1218943.4831 | 2673156.4471 | 1218769.6003
51 | 2673226.4712 | 1218987.3567 | 2673222.0274 | 1218984.9874
52 | 2673120.6024 | 1218752.6899 | 2673139.6632 | 1218761.0781 | 2673152.2927 | 1218767.2593 | 2673156.4471 | 1218769.6003
53 | 2673226.4712 | 1218987.3567 | 2673225.386 | 1218997.839 | 2673226.1573 | 1219002.3959 | 2673228.1047 | 1219006.9672
54 | 2672941.1925 | 1218520.3906 | 2672951.0791 | 1218521.9014 | 2672962.8094 | 1218519.1321 | 2672974.5255 | 1218517.519 | 2672976.9675 | 1218517.8718
55 | 2673007.2509 | 1218517.7755 | 2673000.2347 | 1218519.8798 | 2672989.9971 | 1218519.7543 | 2672976.9675 | 1218517.8718
56 | 2672941.1925 | 1218520.3906 | 2672953.9662 | 1218508.6505 | 2672958.9453 | 1218503.0512
57 | 2672941.1925 | 1218520.3906 | 2672758.2972 | 1218505.1785
58 | 2673042.1393 | 1218513.1 | 2673026.743 | 1218514.0119 | 2673010.5116 | 1218516.7926 | 2673007.2509 | 1218517.7755
59 | 2672973.6146 | 1218486.5546 | 2672958.9453 | 1218503.0512
60 | 2672758.2972 | 1218505.1785 | 2672753.1355 | 1218521.993 | 2672745.7525 | 1218540.4592 | 2672739.3809 | 1218573.6806
61 | 2673042.1393 | 1218513.1 | 2673109.6154 | 1218711.5606
62 | 2672973.6146 | 1218486.5546 | 2672971.6885 | 1218477.4839
63 | 2672973.6146 | 1218486.5546 | 2672977.554 | 1218482.8226 | 2672987.1211 | 1218476.3467 | 2672997.0176 | 1218466.5283 | 2673012.1261 | 1218453.8162 | 2673026.4488 | 1218442.0508 | 2673035.7674 | 1218432.3254 | 2673040.9051 | 1218422.4931 | 2673055.4361 | 1218400.5682
64 | 2672970.902 | 1218473.7798 | 2672971.6885 | 1218477.4839
65 | 2673055.4361 | 1218400.5682 | 2673067.3377 | 1218399.9471 | 2673073.2035 | 1218403.1042
66 | 2673055.4361 | 1218400.5682 | 2673048.1277 | 1218399.2445 | 2673042.2695 | 1218392.0104
67 | 2673112.6629 | 1218747.7493 | 2673111.7685 | 1218745.1811 | 2673110.8369 | 1218734.5072 | 2673109.7952 | 1218714.8818 | 2673109.6154 | 1218711.5606
68 | 2673034.1676 | 1218374.6131 | 2673039.5067 | 1218388.5986 | 2673042.2695 | 1218392.0104
69 | 2673112.6629 | 1218747.7493 | 2673096.7754 | 1218757.2586
70 | 2673112.6629 | 1218747.7493 | 2673114.1754 | 1218749.4356 | 2673116.9482 | 1218751.0818 | 2673120.6024 | 1218752.6899
71 | 2672607.9274 | 1218790.7914 | 2672629.7536 | 1218830.5006
72 | 2672595.7539 | 1218768.6437 | 2672607.9274 | 1218790.7914
73 | 2672629.7536 | 1218830.5006 | 2672637.7863 | 1218845.1148
74 | 2672595.7539 | 1218768.6437 | 2672615.7047 | 1218748.3292
75 | 2672650.2743 | 1218868.1561 | 2672644.7516 | 1218857.787 | 2672637.7863 | 1218845.1148
76 | 2672615.7047 | 1218748.3292 | 2672611.0172 | 1218740.2045
77 | 2672651.0765 | 1218869.6624 | 2672650.2743 | 1218868.1561
78 | 2672651.0765 | 1218869.6624 | 2672663.5867 | 1218893.1508
79 | 2672556.6867 | 1218830.4954 | 2672551.8642 | 1218822.0547 | 2672549.4567 | 1218817.2118
80 | 2672680.5753 | 1219022.5522 | 2672680.3169 | 1219023.3685
81 | 2672680.5753 | 1219022.5522 | 2672673.0988 | 1219018.892 | 2672664.8253 | 1219006.1564
82 | 2672680.5753 | 1219022.5522 | 2672687.6867 | 1219001.7847
83 | 2672791.6705 | 1219069.0826 | 2672784.8292 | 1219053.8225 | 2672779.2333 | 1219044.7039 | 2672773.9312 | 1219035.1552 | 2672771.4389 | 1219023.5951 | 2672771.952 | 1219015.1403 | 2672775.8601 | 1219004.6257
84 | 2672778.0026 | 1218988.9084 | 2672777.6404 | 1218997.4317 | 2672775.8601 | 1219004.6257
85 | 2672778.0026 | 1218988.9084 | 2672789.3089 | 1218997.7745 | 2672818.5179 | 1219032.7761 | 2672826.3926 | 1219042.2181
86 | 2672778.0026 | 1218988.9084 | 2672765.7115 | 1218979.2744 | 2672759.9819 | 1218974.8928
87 | 2672661.4228 | 1219000.9188 | 2672664.8253 | 1219006.1564
88 | 2672695.6915 | 1218978.408 | 2672687.6867 | 1219001.7847
89 | 2672619.0434 | 1218997.3747 | 2672619.0434 | 1218997.3747 | 2672631.0018 | 1219013.9209
90 | 2672826.3926 | 1219042.2181 | 2672849.6417 | 1219070.0947
91 | 2672731.0056 | 1218953.0894 | 2672740.0181 | 1218959.6258 | 2672759.9819 | 1218974.8928
92 | 2673059.737 | 1218778.7188 | 2672930.866 | 1218714.7712
93 | 2672774.011 | 1218826.1437 | 2672930.866 | 1218714.7712
94 | 2673096.7754 | 1218757.2586 | 2673071.2523 | 1218772.5351 | 2673059.737 | 1218778.7188
95 | 2672774.011 | 1218826.1437 | 2672765.4776 | 1218826.9734 | 2672751.8746 | 1218828.3971 | 2672747.8952 | 1218828.3485
96 | 2672739.0907 | 1218827.7362 | 2672742.1308 | 1218828.2781 | 2672747.8952 | 1218828.3485
97 | 2672664.1154 | 1218894.1435 | 2672663.5867 | 1218893.1508
98 | 2672664.1154 | 1218894.1435 | 2672670.0951 | 1218905.3707
99 | 2672670.0951 | 1218905.3707 | 2672689.4846 | 1218941.7755 | 2672690.6959 | 1218946.1495
100 | 2672672.2932 | 1218970.4732 | 2672679.1898 | 1218973.1479 | 2672684.7049 | 1218970.2466 | 2672689.3494 | 1218961.5644 | 2672692.0797 | 1218951.1465 | 2672690.6959 | 1218946.1495
101 | 2672716.4872 | 1218891.9868 | 2672715.5886 | 1218889.2811
102 | 2672718.0407 | 1218896.6643 | 2672716.4872 | 1218891.9868
103 | 2672708.6856 | 1218873.4435 | 2672713.8317 | 1218883.9908 | 2672715.5886 | 1218889.2811
104 | 2672718.0407 | 1218896.6643 | 2672721.3564 | 1218906.6479
105 | 2672708.6856 | 1218873.4435 | 2672724.8259 | 1218864.3568 | 2672732.1915 | 1218865.3028 | 2672736.6388 | 1218867.8143 | 2672740.3481 | 1218872.3291 | 2672744.3867 | 1218875.9201
106 | 2672708.6856 | 1218873.4435 | 2672707.6149 | 1218871.2461
107 | 2672721.3564 | 1218906.6479 | 2672723.8072 | 1218914.0274
108 | 2672702.4722 | 1218860.6917 | 2672707.6149 | 1218871.2461
109 | 2672723.8072 | 1218914.0274 | 2672726.4529 | 1218921.9936
110 | 2672727.4407 | 1218924.9681 | 2672726.4529 | 1218921.9936
111 | 2672619.0434 | 1218997.3747 | 2672606.4566 | 1218978.8338
112 | 2672606.4566 | 1218978.8338 | 2672595.1876 | 1218962.2341
113 | 2672577.3439 | 1218935.9494 | 2672595.1876 | 1218962.2341
114 | 2672585.9575 | 1218881.0881 | 2672583.0899 | 1218876.1926
115 | 2672583.0899 | 1218876.1926 | 2672582.9922 | 1218876.0257
116 | 2672586.1215 | 1218881.368 | 2672585.9575 | 1218881.0881
117 | 2672582.9922 | 1218876.0257 | 2672582.5544 | 1218875.2784
118 | 2672589.2512 | 1218886.7109 | 2672586.1215 | 1218881.368
119 | 2672582.5544 | 1218875.2784 | 2672579.8647 | 1218870.6866
120 | 2672589.2512 | 1218886.7109 | 2672592.8435 | 1218892.8438 | 2672598.4078 | 1218901.9797
121 | 2672579.8647 | 1218870.6866 | 2672579.1526 | 1218869.4709
122 | 2672607.1918 | 1218916.4023 | 2672598.4078 | 1218901.9797
123 | 2672579.1526 | 1218869.4709 | 2672572.1962 | 1218857.595
124 | 2672731.0056 | 1218953.0894 | 2672722.6626 | 1218950.1523 | 2672714.8482 | 1218950.5461
125 | 2672731.0056 | 1218953.0894 | 2672732.184 | 1218939.2504 | 2672727.4407 | 1218924.9681
126 | 2672710.6707 | 1218952.6693 | 2672714.8482 | 1218950.5461 | 2672714.8482 | 1218950.5461
127 | 2672697.6685 | 1218972.6347 | 2672701.8638 | 1218960.3829 | 2672706.837 | 1218954.6177 | 2672710.6707 | 1218952.6693
128 | 2672864.7299 | 1219088.186 | 2672849.6417 | 1219070.0947
129 | 2672695.6915 | 1218978.408 | 2672697.6685 | 1218972.6347
130 | 2672864.7299 | 1219088.186 | 2672869.4249 | 1219093.8155 | 2672879.5228 | 1219106.3205
131 | 2672955.4636 | 1219183.2036 | 2672952.8811 | 1219183.9948 | 2672949.9015 | 1219184.3696 | 2672946.884 | 1219184.1214 | 2672943.626 | 1219183.0698 | 2672940.6714 | 1219181.3992 | 2672938.0912 | 1219178.9104 | 2672932.0738 | 1219171.3986 | 2672879.5228 | 1219106.3205
132 | 2672960.1109 | 1219124.1335 | 2672964.0085 | 1219159.7153 | 2672964.3855 | 1219167.3471 | 2672964.213 | 1219172.1369 | 2672963.4861 | 1219175.0966 | 2672962.0115 | 1219177.7581 | 2672960.4 | 1219179.8286 | 2672958.2829 | 1219181.6594 | 2672955.4636 | 1219183.2036
133 | 2672955.4636 | 1219183.2036 | 2672824.6605 | 1219261.5654
134 | 2672960.1109 | 1219124.1335 | 2672955.857 | 1219117.6328 | 2672952.8423 | 1219109.7241 | 2672947.5545 | 1219095.3057 | 2672942.9102 | 1219082.8852 | 2672940.0104 | 1219079.115
135 | 2672940.0104 | 1219079.115 | 2672930.7035 | 1219067.0145 | 2672925.8537 | 1219062.6857 | 2672918.6974 | 1219059.5405 | 2672912.9538 | 1219053.2106 | 2672907.979 | 1219045.2506
136 | 2672566.8287 | 1218848.2469 | 2672571.1186 | 1218855.7553 | 2672572.1962 | 1218857.595
137 | 2672563.4466 | 1218842.3272 | 2672566.8287 | 1218848.2469
138 | 2672563.4466 | 1218842.3272 | 2672560.0675 | 1218836.4127
139 | 2672560.0675 | 1218836.4127 | 2672556.6867 | 1218830.4954
140 | 2672903.8649 | 1219033.1087 | 2672905.7484 | 1219041.6817 | 2672907.979 | 1219045.2506
141 | 2672610.6501 | 1218922.0804 | 2672619.0272 | 1218935.8349 | 2672620.6555 | 1218938.4093
142 | 2672629.6243 | 1218952.5895 | 2672620.6555 | 1218938.4093
143 | 2672610.6501 | 1218922.0804 | 2672607.1918 | 1218916.4023
144 | 2672633.2052 | 1218958.2509 | 2672629.6243 | 1218952.5895
145 | 2672633.2052 | 1218958.2509 | 2672640.0398 | 1218969.0568 | 2672640.3107 | 1218969.4505
146 | 2672651.3563 | 1218985.4996 | 2672640.3107 | 1218969.4505
147 | 2672651.3563 | 1218985.4996 | 2672652.24 | 1218986.7837 | 2672654.6155 | 1218990.4403
148 | 2672658.0198 | 1218995.6806 | 2672661.4228 | 1219000.9188
149 | 2672654.6155 | 1218990.4403 | 2672658.0198 | 1218995.6806

## bus_geodata
| x | y | coords
0 | 2672462.9068 | 1218920.123
1 | 2672441.8064 | 1218889.9575
2 | 2672400.0238 | 1218830.2245
3 | 2672474.0491 | 1218827.4892
4 | 2672487.7352 | 1218853.4998
5 | 2672539.0406 | 1218796.2598
6 | 2672515.3045 | 1218952.9607
7 | 2672514.8859 | 1218930.551
8 | 2672505.6046 | 1218957.172
9 | 2672525.3458 | 1218923.6418
10 | 2672510.2849 | 1218895.6871
11 | 2672532.1398 | 1218935.4248
12 | 2672505.726 | 1218887.2254
13 | 2672555.8131 | 1218982.594
14 | 2672635.055 | 1219097.9052
15 | 2672645.0902 | 1219088.8623
16 | 2672634.5569 | 1219066.994
17 | 2672654.18 | 1219079.1001
18 | 2672627.8162 | 1219052.9996
19 | 2672666.5261 | 1219063.0737
20 | 2672660.7415 | 1219092.8774
21 | 2672622.2456 | 1219041.4346
22 | 2672650.2287 | 1219040.524
23 | 2672676.3601 | 1219035.8649
24 | 2672668.8908 | 1219109.9883
25 | 2672583.8836 | 1219040.0893
26 | 2672581.4099 | 1219035.1295
27 | 2672501.6157 | 1218879.5961
28 | 2672558.576 | 1218988.2645
29 | 2672549.351 | 1218816.9992
30 | 2672573.1742 | 1219018.2263
31 | 2672614.4253 | 1219025.1988
32 | 2672657.3386 | 1218798.7123
33 | 2672674.6214 | 1218814.6419
34 | 2672650.0416 | 1218786.6496
35 | 2672677.8393 | 1218817.5338
36 | 2672649.7822 | 1218786.1955
37 | 2672689.7239 | 1218828.272
38 | 2672632.3304 | 1218764.7141
39 | 2672696.4619 | 1218846.9528
40 | 2672728.4397 | 1218825.0249
41 | 2672630.8026 | 1218762.8013
42 | 2673197.5132 | 1218990.1118
43 | 2673186.9216 | 1218977.5201
44 | 2673195.9272 | 1218971.6046
45 | 2673205.9163 | 1218943.4831
46 | 2673222.0274 | 1218984.9874
47 | 2673156.4471 | 1218769.6003
48 | 2673226.4712 | 1218987.3567
49 | 2672976.9675 | 1218517.8718
50 | 2672941.1925 | 1218520.3906
51 | 2673007.2509 | 1218517.7755
52 | 2672958.9453 | 1218503.0512
53 | 2672758.2972 | 1218505.1785
54 | 2673042.1393 | 1218513.1
55 | 2672973.6146 | 1218486.5546
56 | 2672739.3809 | 1218573.6806
57 | 2672971.6885 | 1218477.4839
58 | 2673055.4361 | 1218400.5682
59 | 2673109.6154 | 1218711.5606
60 | 2672970.902 | 1218473.7798
61 | 2673073.2035 | 1218403.1042
62 | 2673042.2695 | 1218392.0104
63 | 2673112.6629 | 1218747.7493
64 | 2672607.9274 | 1218790.7914
65 | 2672629.7536 | 1218830.5006
66 | 2672595.7539 | 1218768.6437
67 | 2672637.7863 | 1218845.1148
68 | 2672615.7047 | 1218748.3292
69 | 2672650.2743 | 1218868.1561
70 | 2672611.0172 | 1218740.2045
71 | 2672651.0765 | 1218869.6624
72 | 2672549.4567 | 1218817.2118
73 | 2672687.5527 | 1219039.1072
74 | 2672680.3169 | 1219023.3685
75 | 2672680.5753 | 1219022.5522
76 | 2672775.8601 | 1219004.6257
77 | 2672791.6705 | 1219069.0826
78 | 2672778.0026 | 1218988.9084
79 | 2672664.8253 | 1219006.1564
80 | 2672687.6867 | 1219001.7847
81 | 2672631.0018 | 1219013.9209
82 | 2672826.3926 | 1219042.2181
83 | 2672759.9819 | 1218974.8928
84 | 2672930.866 | 1218714.7712
85 | 2673059.737 | 1218778.7188
86 | 2672774.011 | 1218826.1437
87 | 2673096.7754 | 1218757.2586
88 | 2672747.8952 | 1218828.3485
89 | 2672739.0907 | 1218827.7362
90 | 2672663.5867 | 1218893.1508
91 | 2672664.1154 | 1218894.1435
92 | 2672670.0951 | 1218905.3707
93 | 2672690.6959 | 1218946.1495
94 | 2673228.1047 | 1219006.9672
95 | 2673120.6024 | 1218752.6899
96 | 2673034.1676 | 1218374.6131
97 | 2672716.4872 | 1218891.9868
98 | 2672715.5886 | 1218889.2811
99 | 2672718.0407 | 1218896.6643
100 | 2672708.6856 | 1218873.4435
101 | 2672721.3564 | 1218906.6479
102 | 2672744.3867 | 1218875.9201
103 | 2672707.6149 | 1218871.2461
104 | 2672723.8072 | 1218914.0274
105 | 2672702.4722 | 1218860.6917
106 | 2672726.4529 | 1218921.9936
107 | 2672672.2932 | 1218970.4732
108 | 2672619.0434 | 1218997.3747
109 | 2672606.4566 | 1218978.8338
110 | 2672595.1876 | 1218962.2341
111 | 2672577.3439 | 1218935.9494
112 | 2672583.0899 | 1218876.1926
113 | 2672585.9575 | 1218881.0881
114 | 2672582.9922 | 1218876.0257
115 | 2672586.1215 | 1218881.368
116 | 2672582.5544 | 1218875.2784
117 | 2672589.2512 | 1218886.7109
118 | 2672579.8647 | 1218870.6866
119 | 2672598.4078 | 1218901.9797
120 | 2672579.1526 | 1218869.4709
121 | 2672731.0056 | 1218953.0894
122 | 2672714.8482 | 1218950.5461
123 | 2672727.4407 | 1218924.9681
124 | 2672710.6707 | 1218952.6693
125 | 2672849.6417 | 1219070.0947
126 | 2672697.6685 | 1218972.6347
127 | 2672864.7299 | 1219088.186
128 | 2672879.5228 | 1219106.3205
129 | 2672955.4636 | 1219183.2036
130 | 2672960.1109 | 1219124.1335
131 | 2672824.6605 | 1219261.5654
132 | 2672940.0104 | 1219079.115
133 | 2672566.8287 | 1218848.2469
134 | 2672572.1962 | 1218857.595
135 | 2672563.4466 | 1218842.3272
136 | 2672560.0675 | 1218836.4127
137 | 2672556.6867 | 1218830.4954
138 | 2672907.979 | 1219045.2506
139 | 2672695.6915 | 1218978.408
140 | 2672620.6555 | 1218938.4093
141 | 2672610.6501 | 1218922.0804
142 | 2672629.6243 | 1218952.5895
143 | 2672607.1918 | 1218916.4023
144 | 2672633.2052 | 1218958.2509
145 | 2672640.3107 | 1218969.4505
146 | 2672651.3563 | 1218985.4996
147 | 2672903.8649 | 1219033.1087
148 | 2672661.4228 | 1219000.9188
149 | 2672658.0198 | 1218995.6806
150 | 2672654.6155 | 1218990.4403
151 | 2672680.5753 | 1219022.5522

## line_std_types
| c_nf_per_km | r_ohm_per_km | x_ohm_per_km | max_i_ka | type | q_mm2 | alpha | voltage_rating
NAYY 4x50 SE | 210 | 0.642 | 0.083 | 0.142 | cs | 50 | 0.00403 | LV
NAYY 4x120 SE | 264 | 0.225 | 0.08 | 0.242 | cs | 120 | 0.00403 | LV
NAYY 4x150 SE | 261 | 0.208 | 0.08 | 0.27 | cs | 150 | 0.00403 | LV
NA2XS2Y 1x95 RM/25 12/20 kV | 216 | 0.313 | 0.132 | 0.252 | cs | 95 | 0.00403 | MV
NA2XS2Y 1x185 RM/25 12/20 kV | 273 | 0.161 | 0.117 | 0.362 | cs | 185 | 0.00403 | MV
NA2XS2Y 1x240 RM/25 12/20 kV | 304 | 0.122 | 0.112 | 0.421 | cs | 240 | 0.00403 | MV
NA2XS2Y 1x95 RM/25 6/10 kV | 315 | 0.313 | 0.123 | 0.249 | cs | 95 | 0.00403 | MV
NA2XS2Y 1x185 RM/25 6/10 kV | 406 | 0.161 | 0.11 | 0.358 | cs | 185 | 0.00403 | MV
NA2XS2Y 1x240 RM/25 6/10 kV | 456 | 0.122 | 0.105 | 0.416 | cs | 240 | 0.00403 | MV
NA2XS2Y 1x150 RM/25 12/20 kV | 250 | 0.206 | 0.116 | 0.319 | cs | 150 | 0.00403 | MV
NA2XS2Y 1x120 RM/25 12/20 kV | 230 | 0.253 | 0.119 | 0.283 | cs | 120 | 0.00403 | MV
NA2XS2Y 1x70 RM/25 12/20 kV | 190 | 0.443 | 0.132 | 0.22 | cs | 70 | 0.00403 | MV
NA2XS2Y 1x150 RM/25 6/10 kV | 360 | 0.206 | 0.11 | 0.315 | cs | 150 | 0.00403 | MV
NA2XS2Y 1x120 RM/25 6/10 kV | 340 | 0.253 | 0.113 | 0.28 | cs | 120 | 0.00403 | MV
NA2XS2Y 1x70 RM/25 6/10 kV | 280 | 0.443 | 0.123 | 0.217 | cs | 70 | 0.00403 | MV
N2XS(FL)2Y 1x120 RM/35 64/110 kV | 112 | 0.153 | 0.166 | 0.366 | cs | 120 | 0.00393 | HV
N2XS(FL)2Y 1x185 RM/35 64/110 kV | 125 | 0.099 | 0.156 | 0.457 | cs | 185 | 0.00393 | HV
N2XS(FL)2Y 1x240 RM/35 64/110 kV | 135 | 0.075 | 0.149 | 0.526 | cs | 240 | 0.00393 | HV
N2XS(FL)2Y 1x300 RM/35 64/110 kV | 144 | 0.06 | 0.144 | 0.588 | cs | 300 | 0.00393 | HV
15-AL1/3-ST1A 0.4 | 11 | 1.8769 | 0.35 | 0.105 | ol | 16 | 0.00403 | LV
24-AL1/4-ST1A 0.4 | 11.25 | 1.2012 | 0.335 | 0.14 | ol | 24 | 0.00403 | LV
48-AL1/8-ST1A 0.4 | 12.2 | 0.5939 | 0.3 | 0.21 | ol | 48 | 0.00403 | LV
94-AL1/15-ST1A 0.4 | 13.2 | 0.306 | 0.29 | 0.35 | ol | 94 | 0.00403 | LV
34-AL1/6-ST1A 10.0 | 9.7 | 0.8342 | 0.36 | 0.17 | ol | 34 | 0.00403 | MV
48-AL1/8-ST1A 10.0 | 10.1 | 0.5939 | 0.35 | 0.21 | ol | 48 | 0.00403 | MV
70-AL1/11-ST1A 10.0 | 10.4 | 0.4132 | 0.339 | 0.29 | ol | 70 | 0.00403 | MV
94-AL1/15-ST1A 10.0 | 10.75 | 0.306 | 0.33 | 0.35 | ol | 94 | 0.00403 | MV
122-AL1/20-ST1A 10.0 | 11.1 | 0.2376 | 0.323 | 0.41 | ol | 122 | 0.00403 | MV
149-AL1/24-ST1A 10.0 | 11.25 | 0.194 | 0.315 | 0.47 | ol | 149 | 0.00403 | MV
34-AL1/6-ST1A 20.0 | 9.15 | 0.8342 | 0.382 | 0.17 | ol | 34 | 0.00403 | MV
48-AL1/8-ST1A 20.0 | 9.5 | 0.5939 | 0.372 | 0.21 | ol | 48 | 0.00403 | MV
70-AL1/11-ST1A 20.0 | 9.7 | 0.4132 | 0.36 | 0.29 | ol | 70 | 0.00403 | MV
94-AL1/15-ST1A 20.0 | 10 | 0.306 | 0.35 | 0.35 | ol | 94 | 0.00403 | MV
122-AL1/20-ST1A 20.0 | 10.3 | 0.2376 | 0.344 | 0.41 | ol | 122 | 0.00403 | MV
149-AL1/24-ST1A 20.0 | 10.5 | 0.194 | 0.337 | 0.47 | ol | 149 | 0.00403 | MV
184-AL1/30-ST1A 20.0 | 10.75 | 0.1571 | 0.33 | 0.535 | ol | 184 | 0.00403 | MV
243-AL1/39-ST1A 20.0 | 11 | 0.1188 | 0.32 | 0.645 | ol | 243 | 0.00403 | MV
48-AL1/8-ST1A 110.0 | 8 | 0.5939 | 0.46 | 0.21 | ol | 48 | 0.00403 | HV
70-AL1/11-ST1A 110.0 | 8.4 | 0.4132 | 0.45 | 0.29 | ol | 70 | 0.00403 | HV
94-AL1/15-ST1A 110.0 | 8.65 | 0.306 | 0.44 | 0.35 | ol | 94 | 0.00403 | HV
122-AL1/20-ST1A 110.0 | 8.5 | 0.2376 | 0.43 | 0.41 | ol | 122 | 0.00403 | HV
149-AL1/24-ST1A 110.0 | 8.75 | 0.194 | 0.41 | 0.47 | ol | 149 | 0.00403 | HV
184-AL1/30-ST1A 110.0 | 8.8 | 0.1571 | 0.4 | 0.535 | ol | 184 | 0.00403 | HV
243-AL1/39-ST1A 110.0 | 9 | 0.1188 | 0.39 | 0.645 | ol | 243 | 0.00403 | HV
305-AL1/39-ST1A 110.0 | 9.2 | 0.0949 | 0.38 | 0.74 | ol | 305 | 0.00403 | HV
490-AL1/64-ST1A 110.0 | 9.75 | 0.059 | 0.37 | 0.96 | ol | 490 | 0.00403 | HV
679-AL1/86-ST1A 110.0 | 9.95 | 0.042 | 0.36 | 1.15 | ol | 679 | 0.00403 | HV
490-AL1/64-ST1A 220.0 | 10 | 0.059 | 0.285 | 0.96 | ol | 490 | 0.00403 | HV
679-AL1/86-ST1A 220.0 | 11.7 | 0.042 | 0.275 | 1.15 | ol | 679 | 0.00403 | HV
490-AL1/64-ST1A 380.0 | 11 | 0.059 | 0.253 | 0.96 | ol | 490 | 0.00403 | HV
679-AL1/86-ST1A 380.0 | 14.6 | 0.042 | 0.25 | 1.15 | ol | 679 | 0.00403 | HV

## trafo_std_types
| i0_percent | pfe_kw | vkr_percent | sn_mva | vn_lv_kv | vn_hv_kv | vk_percent | shift_degree | vector_group | tap_side | tap_neutral | tap_min | tap_max | tap_step_degree | tap_step_percent | tap_phase_shifter
160 MVA 380/110 kV | 0.06 | 60 | 0.25 | 160 | 110 | 380 | 12.2 | 0 | Yy0 | hv | 0 | -9 | 9 | 0 | 1.5 | FALSE
100 MVA 220/110 kV | 0.06 | 55 | 0.26 | 100 | 110 | 220 | 12 | 0 | Yy0 | hv | 0 | -9 | 9 | 0 | 1.5 | FALSE
63 MVA 110/20 kV | 0.04 | 22 | 0.32 | 63 | 20 | 110 | 18 | 150 | YNd5 | hv | 0 | -9 | 9 | 0 | 1.5 | FALSE
40 MVA 110/20 kV | 0.05 | 18 | 0.34 | 40 | 20 | 110 | 16.2 | 150 | YNd5 | hv | 0 | -9 | 9 | 0 | 1.5 | FALSE
25 MVA 110/20 kV | 0.07 | 14 | 0.41 | 25 | 20 | 110 | 12 | 150 | YNd5 | hv | 0 | -9 | 9 | 0 | 1.5 | FALSE
63 MVA 110/10 kV | 0.04 | 22 | 0.32 | 63 | 10 | 110 | 18 | 150 | YNd5 | hv | 0 | -9 | 9 | 0 | 1.5 | FALSE
40 MVA 110/10 kV | 0.05 | 18 | 0.34 | 40 | 10 | 110 | 16.2 | 150 | YNd5 | hv | 0 | -9 | 9 | 0 | 1.5 | FALSE
25 MVA 110/10 kV | 0.07 | 14 | 0.41 | 25 | 10 | 110 | 12 | 150 | YNd5 | hv | 0 | -9 | 9 | 0 | 1.5 | FALSE
0.25 MVA 20/0.4 kV | 0.32 | 0.8 | 1.44 | 0.25 | 0.4 | 20 | 6 | 150 | Yzn5 | hv | 0 | -2 | 2 | 0 | 2.5 | FALSE
0.4 MVA 20/0.4 kV | 0.3375 | 1.35 | 1.425 | 0.4 | 0.4 | 20 | 6 | 150 | Dyn5 | hv | 0 | -2 | 2 | 0 | 2.5 | FALSE
0.63 MVA 20/0.4 kV | 0.2619 | 1.65 | 1.206 | 0.63 | 0.4 | 20 | 6 | 150 | Dyn5 | hv | 0 | -2 | 2 | 0 | 2.5 | FALSE
0.25 MVA 10/0.4 kV | 0.24 | 0.6 | 1.2 | 0.25 | 0.4 | 10 | 4 | 150 | Dyn5 | hv | 0 | -2 | 2 | 0 | 2.5 | FALSE
0.4 MVA 10/0.4 kV | 0.2375 | 0.95 | 1.325 | 0.4 | 0.4 | 10 | 4 | 150 | Dyn5 | hv | 0 | -2 | 2 | 0 | 2.5 | FALSE
0.63 MVA 10/0.4 kV | 0.1873 | 1.18 | 1.0794 | 0.63 | 0.4 | 10 | 4 | 150 | Dyn5 | hv | 0 | -2 | 2 | 0 | 2.5 | FALSE

## trafo3w_std_types
| sn_hv_mva | sn_mv_mva | sn_lv_mva | vn_hv_kv | vn_mv_kv | vn_lv_kv | vk_hv_percent | vk_mv_percent | vk_lv_percent | vkr_hv_percent | vkr_mv_percent | vkr_lv_percent | pfe_kw | i0_percent | shift_mv_degree | shift_lv_degree | vector_group | tap_side | tap_neutral | tap_min | tap_max | tap_step_percent
63/25/38 MVA 110/20/10 kV | 63 | 25 | 38 | 110 | 20 | 10 | 10.4 | 10.4 | 10.4 | 0.28 | 0.32 | 0.35 | 35 | 0.89 | 0 | 0 | YN0yn0yn0 | hv | 0 | -10 | 10 | 1.2
63/25/38 MVA 110/10/10 kV | 63 | 25 | 38 | 110 | 10 | 10 | 10.4 | 10.4 | 10.4 | 0.28 | 0.32 | 0.35 | 35 | 0.89 | 0 | 0 | YN0yn0yn0 | hv | 0 | -10 | 10 | 1.2

## fuse_std_types
| fuse_type | i_rated_a | t_avg | t_min | t_total | x_avg | x_min | x_total
HV 100A | HV 100A | 100 | 0 | [10.0, 3.64, 0.854, 0.281, 0.1, 0.0531, 0.022, 0.01] | [10.0, 4.267, 1.21, 0.403, 0.1, 0.058, 0.022, 0.01] | 0 | [300.0, 350.0, 450.0, 550.0, 700.0, 850.0, 1200.0, 1752.0] | [600.0, 700.0, 900.0, 1150.0, 1665.0, 2000.0, 3000.0, 4313.0]
HV 10A | HV 10A | 10 | 0 | [10.0, 1675.0, 0.344, 0.156, 0.1, 0.0417, 0.0171, 0.01] | [10.0, 1.3, 0.3, 0.155, 0.1, 0.0555, 0.023, 0.01] | 0 | [30.0, 32.0, 35.0, 37.0, 39.0, 50.0, 70.0, 88.0] | [60.0, 70.0, 80.0, 87.0, 94.0, 110.0, 150.0, 216.0]
HV 125A | HV 125A | 125 | 0 | [10.0, 1.82, 0.344, 0.1, 0.0467, 0.0269, 0.01] | [10.0, 2.478, 0.426, 0.1, 0.0427, 0.0211, 0.01] | 0 | [375.0, 500.0, 700.0, 925.0, 1200.0, 1500.0, 2341.0] | [750.0, 1000.0, 1500.0, 2200.0, 3000.0, 4000.0, 5765.0]
HV 160A | HV 160A | 160 | 0 | [10.0, 4.15, 1.03, 0.198, 0.1, 0.051, 0.0172, 0.01] | [10.0, 2.3, 0.734, 0.274, 0.1, 0.046, 0.0177, 0.01] | 0 | [480.0, 550.0, 700.0, 1000.0, 1260.0, 1600.0, 2500.0, 3227.0] | [960.0, 1300.0, 1700.0, 2200.0, 2996.0, 4000.0, 6000.0, 7946.0]
HV 16A | HV 16A | 16 | 0 | [10.0, 0.352, 0.164, 0.1, 0.0649, 0.0342, 0.01] | [10.0, 2.34, 0.722, 0.181, 0.1, 0.055, 0.0296, 0.01] | 0 | [48.0, 60.0, 65.0, 71.0, 80.0, 100.0, 162.0] | [96.0, 110.0, 125.0, 150.0, 168.0, 200.0, 250.0, 398.0]
HV 200A | HV 200A | 200 | 0 | [10.0, 4.267, 1.21, 0.403, 0.1, 0.058, 0.022, 0.01] | [10.0, 3.73, 1.654, 0.328, 0.1, 0.0531, 0.019, 0.01] | 0 | [600.0, 700.0, 900.0, 1150.0, 1665.0, 2000.0, 3000.0, 4313.0] | [1200.0, 1500.0, 1800.0, 2700.0, 3960.0, 5000.0, 7500.0, 10620.0]
HV 20A | HV 20A | 20 | 0 | [10.0, 1.3, 0.3, 0.155, 0.1, 0.0555, 0.023, 0.01] | [10.0, 1.3, 0.161, 0.1, 0.0611, 0.0399, 0.0141, 0.01] | 0 | [60.0, 70.0, 80.0, 87.0, 94.0, 110.0, 150.0, 216.0] | [120.0, 150.0, 200.0, 223.0, 260.0, 300.0, 450.0, 532.0]
HV 25A | HV 25A | 25 | 0 | [10.0, 2.512, 0.833, 0.299, 0.1, 0.0372, 0.0223, 0.01] | [10.0, 3.125, 0.597, 0.198, 0.1, 0.0378, 0.022, 0.01] | 0 | [75.0, 82.0, 90.0, 100.0, 124.0, 170.0, 200.0, 289.0] | [150.0, 170.0, 210.0, 250.0, 294.0, 400.0, 500.0, 711.0]
HV 31.5A | HV 31.5A | 31.5 | 0 | [10.0, 2.34, 0.722, 0.181, 0.1, 0.055, 0.0296, 0.01] | [10.0, 2.84, 0.368, 0.164, 0.1, 0.0621, 0.0378, 0.0195, 0.01] | 0 | [95.0, 110.0, 125.0, 150.0, 165.0, 200.0, 250.0, 390.0] | [189.0, 220.0, 300.0, 350.0, 393.0, 450.0, 530.0, 700.0, 960.0]
HV 40A | HV 40A | 40 | 0 | [10.0, 1.3, 0.161, 0.1, 0.0611, 0.0399, 0.0141, 0.01] | [10.0, 2.05, 0.369, 0.198, 0.1, 0.051, 0.0298, 0.01] | 0 | [120.0, 150.0, 200.0, 223.0, 260.0, 300.0, 450.0, 532.0] | [240.0, 300.0, 400.0, 450.0, 530.0, 650.0, 800.0, 1311.0]
HV 50A | HV 50A | 50 | 0 | [10.0, 3.215, 0.597, 0.198, 0.1, 0.0378, 0.022, 0.01] | [10.0, 3.64, 0.854, 0.281, 0.1, 0.0531, 0.022, 0.01] | 0 | [150.0, 170.0, 210.0, 250.0, 294.0, 400.0, 500.0, 711.0] | [300.0, 350.0, 450.0, 550.0, 700.0, 850.0, 1200.0, 1752.0]
HV 6.3A | HV 6.3A | 6.3 | 0 | [10.0, 1.39, 0.344, 0.168, 0.1, 0.056, 0.0263, 0.01] | [10.0, 1.711, 0.516, 0.198, 0.1, 0.0634, 0.0303, 0.01] | 0 | [19.0, 19.5, 20.4, 20.8, 22.0, 25.0, 32.0, 48.0] | [38.0, 40.0, 43.0, 48.0, 53.0, 60.0, 75.0, 118.0]
HV 63A | HV 63A | 63 | 0 | [10.0, 2.84, 0.368, 0.164, 0.1, 0.0621, 0.0378, 0.0195, 0.01] | [10.0, 1.82, 0.344, 0.1, 0.0467, 0.0269, 0.01] | 0 | [189.0, 220.0, 300.0, 350.0, 393.0, 450.0, 530.0, 700.0, 961.0] | [378.0, 500.0, 700.0, 934.0, 1200.0, 1500.0, 2366.0]
HV 80A | HV 80A | 80 | 0 | [10.0, 2.05, 0.369, 0.198, 0.1, 0.051, 0.0298, 0.01] | [10.0, 4.15, 1.03, 0.198, 0.1, 0.051, 0.0172, 0.01] | 0 | [240.0, 300.0, 400.0, 450.0, 530.0, 650.0, 800.0, 1311.0] | [480.0, 550.0, 700.0, 1000.0, 1260.0, 1600.0, 2500.0, 3227.0]
Siemens NH-1-100 | Siemens NH-1-100 | 100 | [5400.0, 2000.0, 400.0, 20.0, 1.0, 0.2, 0.012, 0.004] | 0 | 0 | [150.0, 190.0, 250.0, 430.0, 900.0, 1250.0, 2700.0, 3600.0] | 0 | 0
Siemens NH-1-125 | Siemens NH-1-125 | 125 | [4800.0, 120.0, 7.0, 0.1, 0.004] | 0 | 0 | [180.0, 400.0, 740.0, 2000.0, 4250.0] | 0 | 0
Siemens NH-1-16 | Siemens NH-1-16 | 16 | [4000.0, 400.0, 2.0, 0.1, 0.04, 0.01] | 0 | 0 | [26.0, 35.0, 75.0, 150.0, 200.0, 300.0] | 0 | 0
Siemens NH-1-160 | Siemens NH-1-160 | 160 | [4800.0, 120.0, 7.0, 0.1, 0.004] | 0 | 0 | [210.0, 500.0, 900.0, 2300.0, 5000.0] | 0 | 0
Siemens NH-1-25 | Siemens NH-1-25 | 25 | [4000.0, 1000.0, 10.0, 0.2, 0.02, 0.01] | 0 | 0 | [40.0, 50.0, 100.0, 210.0, 400.0, 500.0] | 0 | 0
Siemens NH-1-50 | Siemens NH-1-50 | 50 | [4000.0, 40.0, 4.0, 1.0, 0.02, 0.01] | 0 | 0 | [86.0, 200.0, 300.0, 400.0, 1000.0, 1280.0] | 0 | 0
Siemens NH-1-63 | Siemens NH-1-63 | 63 | [4000.0, 100.0, 10.0, 2.0, 0.04, 0.01] | 0 | 0 | [100.0, 200.0, 300.0, 400.0, 1000.0, 1500.0] | 0 | 0
Siemens NH-1-80 | Siemens NH-1-80 | 80 | [4800.0, 120.0, 7.0, 0.1, 0.01] | 0 | 0 | [150.58, 250.0, 450.0, 1150.0, 2470.0] | 0 | 0
Siemens NH-2-1000 | Siemens NH-2-1000 | 1000 | [4800.0, 120.0, 7.0, 0.1, 0.004] | 0 | 0 | [1900.0, 3500.0, 8400.0, 24000.0, 52000.0] | 0 | 0
Siemens NH-2-200 | Siemens NH-2-200 | 200 | [4800.0, 120.0, 7.0, 0.1, 0.004] | 0 | 0 | [280.0, 650.0, 1200.0, 3000.0, 7000.0] | 0 | 0
Siemens NH-2-224 | Siemens NH-2-224 | 224 | [4800.0, 120.0, 7.0, 0.2, 0.04, 0.004] | 0 | 0 | [400.0, 750.0, 1453.0, 3025.0, 4315.0, 7600.0] | 0 | 0
Siemens NH-2-250 | Siemens NH-2-250 | 250 | [4800.0, 120.0, 7.0, 0.1, 0.004] | 0 | 0 | [450.0, 800.0, 1650.0, 4000.0, 8500.0] | 0 | 0
Siemens NH-2-315 | Siemens NH-2-315 | 315 | [4800.0, 120.0, 7.0, 0.1, 0.004] | 0 | 0 | [550.0, 920.0, 1900.0, 5000.0, 11000.0] | 0 | 0
Siemens NH-2-355 | Siemens NH-2-355 | 355 | [4800.0, 120.0, 6.0, 0.1, 0.004] | 0 | 0 | [650.0, 1116.27, 2350.0, 5840.0, 12790.0] | 0 | 0
Siemens NH-2-400 | Siemens NH-2-400 | 400 | [4800.0, 120.0, 7.0, 0.1, 0.004] | 0 | 0 | [720.0, 1350.0, 2800.0, 6500.0, 15000.0] | 0 | 0
Siemens NH-2-425 | Siemens NH-2-425 | 425 | [4800.0, 120.0, 7.0, 0.1, 0.004] | 0 | 0 | [850.0, 1500.0, 3050.0, 7500.0, 16500.0] | 0 | 0
Siemens NH-2-630 | Siemens NH-2-630 | 630 | [4800.0, 120.0, 7.0, 0.1, 0.004] | 0 | 0 | [1200.0, 2000.0, 4800.0, 12000.0, 26000.0] | 0 | 0

## res_bus
| vm_pu | va_degree | p_mw | q_mvar
0 | 0.97925 | -0.3987 | 0.0084037 | 0.0021062
1 | 0.97954 | -0.39308 | 0.0095621 | 0.0023965
2 | 0.98075 | -0.36931 | 0 | 0
3 | 0.98242 | -0.33676 | 0 | 0
4 | 0.98024 | -0.37914 | 0.011873 | 0.0029757
5 | 0.98895 | -0.21047 | 0 | 0
6 | 0.97544 | -0.4732 | 0.0083686 | 0.0020974
7 | 0.97576 | -0.46701 | 0.0060249 | 0.00151
8 | 0.97539 | -0.47428 | 0.0055673 | 0.0013953
9 | 0.97599 | -0.46235 | 0 | 0
10 | 0.97741 | -0.43454 | 0.0044949 | 0.0011265
11 | 0.97564 | -0.46931 | 0.0033092 | 0.00082937
12 | 0.97788 | -0.42535 | 0.0095982 | 0.0024055
13 | 0.97443 | -0.49318 | 0.0057141 | 0.0014321
14 | 0.98615 | -0.26501 | 0.002906 | 0.00072831
15 | 0.98618 | -0.26431 | 0 | 0
16 | 0.98593 | -0.26931 | 0.0032654 | 0.00081837
17 | 0.98636 | -0.26088 | 0 | 0
18 | 0.98581 | -0.2716 | 0.0026456 | 0.00066306
19 | 0.98695 | -0.24935 | 0 | 0
20 | 0.98612 | -0.26558 | 0.0057394 | 0.0014384
21 | 0.98574 | -0.27288 | 0.0035576 | 0.00089162
22 | 0.98581 | -0.27144 | 0.0049779 | 0.0012476
23 | 0.98897 | -0.2101 | 0 | 0
24 | 0.98592 | -0.26947 | 0.011462 | 0.0028728
25 | 0.97375 | -0.5066 | 0.0056785 | 0.0014232
26 | 0.97378 | -0.50602 | 0 | 0
27 | 0.97838 | -0.41555 | 0.0057524 | 0.0014417
28 | 0.97432 | -0.49538 | 0.0047715 | 0.0011958
29 | 0.99105 | -0.17026 | 0.012294 | 0.0030813
30 | 0.97388 | -0.50406 | 0.008497 | 0.0021296
31 | 0.98571 | -0.27353 | 0.0020132 | 0.00050456
32 | 0.97874 | -0.4083 | 0.0034255 | 0.00085852
33 | 0.97928 | -0.39784 | 0.0068396 | 0.0017142
34 | 0.97844 | -0.41431 | 0.00049139 | 0.00012315
35 | 0.97939 | -0.39573 | 0.0035825 | 0.00089786
36 | 0.97842 | -0.41453 | 0.00067264 | 0.00016858
37 | 0.9798 | -0.3876 | 0 | 0
38 | 0.97783 | -0.42614 | 0.00072958 | 0.00018285
39 | 0.98049 | -0.37413 | 0.0035774 | 0.00089659
40 | 0.97943 | -0.39481 | 0.0014242 | 0.00035694
41 | 0.97778 | -0.42715 | 0.00055009 | 0.00013787
42 | 0.97313 | -0.51877 | 0.00030792 | 7.7172e-05
43 | 0.97314 | -0.51867 | 0.00033574 | 8.4145e-05
44 | 0.97315 | -0.51853 | 0 | 0
45 | 0.97324 | -0.51667 | 0.00072383 | 0.00018141
46 | 0.97307 | -0.52 | 0.00087363 | 0.00021895
47 | 0.97393 | -0.50305 | 0.00031206 | 7.821e-05
48 | 0.97306 | -0.52018 | 0 | 0
49 | 0.97213 | -0.53876 | 0.00068589 | 0.0001719
50 | 0.97191 | -0.54295 | 0 | 0
51 | 0.97232 | -0.53483 | 0 | 0
52 | 0.97179 | -0.54543 | 0.00033259 | 8.3355e-05
53 | 0.97177 | -0.54577 | 0 | 0
54 | 0.97255 | -0.53033 | 0 | 0
55 | 0.97168 | -0.5475 | 0 | 0
56 | 0.97172 | -0.54686 | 0.00082675 | 0.0002072
57 | 0.97166 | -0.54792 | 0.00045185 | 0.00011324
58 | 0.97139 | -0.55328 | 0 | 0
59 | 0.9739 | -0.50356 | 0.0010115 | 0.00025352
60 | 0.97166 | -0.54806 | 0.0020128 | 0.00050446
61 | 0.97136 | -0.55387 | 0.0017285 | 0.00043321
62 | 0.97138 | -0.55355 | 0.00033381 | 8.3661e-05
63 | 0.97417 | -0.49824 | 0 | 0
64 | 0.97623 | -0.45757 | 0.0091563 | 0.0022948
65 | 0.97501 | -0.48141 | 0.013081 | 0.0032785
66 | 0.97675 | -0.44732 | 0 | 0
67 | 0.97432 | -0.49499 | 0.0036605 | 0.00091741
68 | 0.97734 | -0.43579 | 0 | 0
69 | 0.97333 | -0.5146 | 0.0094043 | 0.0023569
70 | 0.97733 | -0.43595 | 0.00093905 | 0.00023535
71 | 0.97328 | -0.51559 | 0.0037987 | 0.00095204
72 | 0.99108 | -0.1698 | 0.010949 | 0.002744
73 | 0.98893 | -0.21087 | 0.0037256 | 0.00093373
74 | 0.98994 | -0.19151 | 0.0024242 | 0.00060757
75 | 0.99 | -0.19026 | 0 | 0
76 | 0.98465 | -0.29349 | 0 | 0
77 | 0.98463 | -0.29387 | 0.00030044 | 7.5298e-05
78 | 0.98465 | -0.2934 | 0 | 0
79 | 0.99182 | -0.15543 | 0.0017199 | 0.00043104
80 | 0.98886 | -0.21218 | 0.0035962 | 0.00090129
81 | 0.98462 | -0.29464 | 0.0051294 | 0.0012855
82 | 0.98438 | -0.29867 | 0.00011819 | 2.962e-05
83 | 0.98474 | -0.29162 | 0.0040291 | 0.0010098
84 | 0.97685 | -0.44556 | 0.0015042 | 0.00037698
85 | 0.97528 | -0.4763 | 0.0028312 | 0.00070956
86 | 0.97907 | -0.40195 | 0 | 0
87 | 0.97447 | -0.49242 | 0.0033941 | 0.00085064
88 | 0.97927 | -0.39799 | 0.0010324 | 0.00025874
89 | 0.97934 | -0.3966 | 0.00089547 | 0.00022443
90 | 0.9726 | -0.52907 | 0.0017374 | 0.00043542
91 | 0.97257 | -0.5296 | 0.003852 | 0.0009654
92 | 0.97231 | -0.53474 | 0.0074514 | 0.0018675
93 | 0.97169 | -0.54696 | 0.0073962 | 0.0018537
94 | 0.97303 | -0.52086 | 0.0018474 | 0.000463
95 | 0.97409 | -0.49984 | 0.0047631 | 0.0011938
96 | 0.97137 | -0.55375 | 0.00054507 | 0.00013661
97 | 0.98231 | -0.33872 | 0.0012502 | 0.00031333
98 | 0.9822 | -0.34083 | 0.00084923 | 0.00021284
99 | 0.9825 | -0.33503 | 0.0023976 | 0.0006009
100 | 0.98155 | -0.35356 | 0 | 0
101 | 0.98291 | -0.32702 | 0.0022672 | 0.00056822
102 | 0.9815 | -0.35454 | 0.0012844 | 0.00032189
103 | 0.98146 | -0.35534 | 0.00353 | 0.00088471
104 | 0.98323 | -0.321 | 0.0023945 | 0.00060012
105 | 0.98103 | -0.36365 | 0.0015539 | 0.00038945
106 | 0.98357 | -0.31438 | 0.013519 | 0.0033882
107 | 0.97143 | -0.55211 | 0.0070709 | 0.0017721
108 | 0.98398 | -0.30721 | 0.0047335 | 0.0011863
109 | 0.98337 | -0.31912 | 0.0032767 | 0.00082123
110 | 0.98288 | -0.32861 | 0.0077512 | 0.0019426
111 | 0.98234 | -0.3392 | 0.018466 | 0.004628
112 | 0.9969 | -0.058787 | 0.012417 | 0.003112
113 | 0.99721 | -0.052927 | 0.0030267 | 0.00075857
114 | 0.99689 | -0.058973 | 0.0025916 | 0.00064951
115 | 0.99723 | -0.052587 | 0.0025942 | 0.00065017
116 | 0.99685 | -0.059792 | 0.0030239 | 0.00075787
117 | 0.99758 | -0.045993 | 0.0019929 | 0.00049946
118 | 0.99659 | -0.06473 | 0.0025916 | 0.00064951
119 | 0.99858 | -0.026851 | 0.011103 | 0.0027827
120 | 0.99652 | -0.066017 | 0.0030239 | 0.00075785
121 | 0.98502 | -0.28615 | 0 | 0
122 | 0.98582 | -0.27065 | 0.0023955 | 0.00060037
123 | 0.98371 | -0.31166 | 0.0022672 | 0.00056822
124 | 0.98605 | -0.26623 | 0.0034401 | 0.00086216
125 | 0.98425 | -0.30123 | 0.00021773 | 5.4568e-05
126 | 0.98729 | -0.24231 | 0.0017106 | 0.00042873
127 | 0.98417 | -0.30281 | 0.00033212 | 8.3238e-05
128 | 0.9841 | -0.30423 | 0.00036154 | 9.061e-05
129 | 0.98379 | -0.31033 | 0 | 0
130 | 0.98367 | -0.31261 | 0 | 0
131 | 0.98365 | -0.31307 | 0.00099417 | 0.00024916
132 | 0.98358 | -0.31441 | 0.0015516 | 0.00038886
133 | 0.99518 | -0.091604 | 0.009794 | 0.0024546
134 | 0.99587 | -0.07835 | 0.013252 | 0.0033211
135 | 0.99436 | -0.10722 | 0.0030491 | 0.00076418
136 | 0.99356 | -0.12248 | 0.0030477 | 0.00076382
137 | 0.99277 | -0.1374 | 0.003052 | 0.0007649
138 | 0.98356 | -0.3148 | 0.00024843 | 6.2263e-05
139 | 0.9876 | -0.23638 | 0.0017106 | 0.0004287
140 | 0.99835 | -0.03107 | 0.0087992 | 0.0022053
141 | 1 | 0 | -0.48533 | -0.12401
142 | 0.99696 | -0.057513 | 0.0022543 | 0.00056499
143 | 0.9996 | -0.007641 | 0.0022959 | 0.00057541
144 | 0.9964 | -0.068003 | 0.0022521 | 0.00056444
145 | 0.99532 | -0.088631 | 0.0056027 | 0.0014042
146 | 0.99376 | -0.11837 | 0.00195 | 0.00048871
147 | 0.98356 | -0.31485 | 0.00020854 | 5.2266e-05
148 | 0.9923 | -0.14614 | 0.0019511 | 0.00048898
149 | 0.99279 | -0.13678 | 0.0019531 | 0.00048948
150 | 0.99329 | -0.12736 | 0.0019519 | 0.0004892
151 | 0.99998 | 149.9956 | 0 | 0

## res_line
| p_from_mw | q_from_mvar | p_to_mw | q_to_mvar | pl_mw | ql_mvar | i_from_ka | i_to_ka | i_ka | vm_from_pu | va_from_degree | vm_to_pu | va_to_degree | loading_percent
0 | -0.0084037 | -0.0021062 | 0.0084059 | 0.0021071 | 2.2511e-06 | 9.7742e-07 | 0.01277 | 0.01277 | 0.01277 | 0.97925 | -0.3987 | 0.97954 | -0.39308 | 3.5082
1 | -0.017968 | -0.0045036 | 0.017988 | 0.0045157 | 2.0366e-05 | 1.2115e-05 | 0.027295 | 0.027295 | 0.027295 | 0.97954 | -0.39308 | 0.98075 | -0.36931 | 7.4987
2 | -0.017988 | -0.0045157 | 0.018016 | 0.0045324 | 2.7971e-05 | 1.6636e-05 | 0.027295 | 0.027295 | 0.027295 | 0.98075 | -0.36931 | 0.98242 | -0.33676 | 7.4986
3 | 0.080101 | 0.020247 | -0.079939 | -0.020144 | 0.0001624 | 0.00010357 | 0.12139 | 0.12139 | 0.12139 | 0.98242 | -0.33676 | 0.98024 | -0.37914 | 33.3481
4 | -0.098117 | -0.02478 | 0.098715 | 0.025161 | 0.00059774 | 0.00038163 | 0.14868 | 0.14868 | 0.14868 | 0.98242 | -0.33676 | 0.98895 | -0.21047 | 40.8465
5 | 0.068066 | 0.017168 | -0.067947 | -0.017093 | 0.00011843 | 7.5421e-05 | 0.10336 | 0.10336 | 0.10336 | 0.98024 | -0.37914 | 0.97838 | -0.41555 | 28.3967
6 | -0.098715 | -0.025161 | 0.098907 | 0.025284 | 0.000192 | 0.00012258 | 0.14868 | 0.14868 | 0.14868 | 0.98895 | -0.21047 | 0.99105 | -0.17026 | 40.8465
7 | -0.013936 | -0.0034927 | 0.01394 | 0.003495 | 4.112e-06 | 2.3287e-06 | 0.021259 | 0.021259 | 0.021259 | 0.97544 | -0.4732 | 0.97576 | -0.46701 | 5.8405
8 | 0.0055676 | 0.0013953 | -0.0055673 | -0.0013953 | 2.8605e-07 | 5.1079e-08 | 0.0084932 | 0.0084933 | 0.0084933 | 0.97544 | -0.4732 | 0.97539 | -0.47428 | 2.3333
9 | -0.019965 | -0.005005 | 0.01997 | 0.0050077 | 4.4376e-06 | 2.6806e-06 | 0.030447 | 0.030447 | 0.030447 | 0.97576 | -0.46701 | 0.97599 | -0.46235 | 8.3646
10 | -0.047986 | -0.012045 | 0.04805 | 0.012086 | 6.3746e-05 | 4.04e-05 | 0.073167 | 0.073167 | 0.073167 | 0.97599 | -0.46235 | 0.97741 | -0.43454 | 20.1008
11 | 0.028016 | 0.0070378 | -0.028007 | -0.007032 | 9.3084e-06 | 5.7875e-06 | 0.04272 | 0.04272 | 0.04272 | 0.97599 | -0.46235 | 0.97564 | -0.46931 | 11.7363
12 | -0.052544 | -0.013212 | 0.052568 | 0.013227 | 2.3074e-05 | 1.4647e-05 | 0.08001 | 0.08001 | 0.08001 | 0.97741 | -0.43454 | 0.97788 | -0.42535 | 21.9807
13 | 0.024698 | 0.0062026 | -0.02467 | -0.0061853 | 2.8098e-05 | 1.7324e-05 | 0.037673 | 0.037673 | 0.037673 | 0.97564 | -0.46931 | 0.97443 | -0.49318 | 10.3497
14 | -0.062166 | -0.015633 | 0.062195 | 0.015651 | 2.9092e-05 | 1.851e-05 | 0.094615 | 0.094615 | 0.094615 | 0.97788 | -0.42535 | 0.97838 | -0.41555 | 25.9931
15 | 0.018956 | 0.0047532 | -0.018954 | -0.004752 | 1.9821e-06 | 1.19e-06 | 0.028947 | 0.028947 | 0.028947 | 0.97443 | -0.49318 | 0.97432 | -0.49538 | 7.9525
16 | -0.002906 | -0.00072831 | 0.0029061 | 0.0007282 | 9.74e-08 | -1.1002e-07 | 0.0043849 | 0.0043849 | 0.0043849 | 0.98615 | -0.26501 | 0.98618 | -0.26431 | 1.2047
17 | 0.011486 | 0.0028793 | -0.011483 | -0.0028779 | 2.734e-06 | 1.4401e-06 | 0.017331 | 0.017331 | 0.017331 | 0.98618 | -0.26431 | 0.98593 | -0.26931 | 4.7613
18 | -0.014392 | -0.0036075 | 0.014394 | 0.0036088 | 2.3559e-06 | 1.3377e-06 | 0.021716 | 0.021716 | 0.021716 | 0.98618 | -0.26431 | 0.98636 | -0.26088 | 5.9659
19 | 0.0082178 | 0.0020595 | -0.0082169 | -0.0020591 | 8.9605e-07 | 3.7541e-07 | 0.012403 | 0.012403 | 0.012403 | 0.98593 | -0.26931 | 0.98581 | -0.2716 | 3.4074
20 | -0.031602 | -0.0079234 | 0.03162 | 0.0079343 | 1.7375e-05 | 1.086e-05 | 0.047676 | 0.047676 | 0.047676 | 0.98636 | -0.26088 | 0.98695 | -0.24935 | 13.0978
21 | 0.017208 | 0.0043146 | -0.017204 | -0.0043123 | 3.8566e-06 | 2.2735e-06 | 0.02596 | 0.02596 | 0.02596 | 0.98636 | -0.26088 | 0.98612 | -0.26558 | 7.132
22 | 0.0055712 | 0.001396 | -0.0055709 | -0.001396 | 3.4042e-07 | 5.4217e-08 | 0.0084094 | 0.0084094 | 0.0084094 | 0.98581 | -0.2716 | 0.98574 | -0.27288 | 2.3103
23 | 0.044484 | 0.011205 | -0.044437 | -0.011175 | 4.6959e-05 | 2.9699e-05 | 0.067088 | 0.067088 | 0.067088 | 0.98695 | -0.24935 | 0.98581 | -0.27144 | 18.4308
24 | -0.076103 | -0.019139 | 0.076246 | 0.01923 | 0.00014295 | 9.1118e-05 | 0.11476 | 0.11476 | 0.11476 | 0.98695 | -0.24935 | 0.98897 | -0.2101 | 31.5286
25 | 0.011465 | 0.0028739 | -0.011462 | -0.0028728 | 2.1271e-06 | 1.1196e-06 | 0.0173 | 0.0173 | 0.0173 | 0.98612 | -0.26558 | 0.98592 | -0.26947 | 4.7527
26 | 0.0020133 | 0.00050437 | -0.0020132 | -0.00050456 | 6.2417e-08 | -1.8977e-07 | 0.0030391 | 0.0030391 | 0.0030391 | 0.98574 | -0.27288 | 0.98571 | -0.27353 | 0.83493
27 | 0.039459 | 0.0099275 | -0.039415 | -0.0099 | 4.3686e-05 | 2.7541e-05 | 0.059574 | 0.059575 | 0.059575 | 0.98581 | -0.27144 | 0.98462 | -0.29464 | 16.3666
28 | -0.079972 | -0.020164 | 0.080043 | 0.020209 | 7.1219e-05 | 4.5412e-05 | 0.12037 | 0.12037 | 0.12037 | 0.98897 | -0.2101 | 0.98994 | -0.19151 | 33.0686
29 | 0.0037258 | 0.00093367 | -0.0037256 | -0.00093373 | 1.3732e-07 | -6.1633e-08 | 0.0056058 | 0.0056058 | 0.0056058 | 0.98897 | -0.2101 | 0.98893 | -0.21087 | 1.5401
30 | -0.0056785 | -0.0014232 | 0.0056786 | 0.0014232 | 1.565e-07 | 3.1213e-08 | 0.0086775 | 0.0086774 | 0.0086775 | 0.97375 | -0.5066 | 0.97378 | -0.50602 | 2.3839
31 | -0.0056786 | -0.0014232 | 0.0056792 | 0.0014233 | 5.3092e-07 | 1.0586e-07 | 0.0086774 | 0.0086773 | 0.0086774 | 0.97378 | -0.50602 | 0.97388 | -0.50406 | 2.3839
32 | 0.014182 | 0.0035562 | -0.014176 | -0.0035529 | 5.8637e-06 | 3.3379e-06 | 0.02166 | 0.02166 | 0.02166 | 0.97432 | -0.49538 | 0.97388 | -0.50406 | 5.9506
33 | -0.1112 | -0.028365 | 0.1112 | 0.028367 | 2.4878e-06 | 1.5891e-06 | 0.16714 | 0.16714 | 0.16714 | 0.99105 | -0.17026 | 0.99108 | -0.1698 | 45.9176
34 | -0.073745 | -0.018602 | 0.073782 | 0.018625 | 3.6963e-05 | 2.277e-05 | 0.11216 | 0.11216 | 0.11216 | 0.97874 | -0.4083 | 0.97928 | -0.39784 | 10.2711
35 | 0.07032 | 0.017744 | -0.0703 | -0.017731 | 2.0227e-05 | 1.2412e-05 | 0.10695 | 0.10695 | 0.10695 | 0.97874 | -0.4083 | 0.97844 | -0.41431 | 9.7942
36 | -0.080622 | -0.020339 | 0.08063 | 0.020344 | 8.1224e-06 | 5.035e-06 | 0.12255 | 0.12255 | 0.12255 | 0.97928 | -0.39784 | 0.97939 | -0.39573 | 11.2228
37 | 0.069808 | 0.017608 | -0.069807 | -0.017608 | 7.3748e-07 | 4.5228e-07 | 0.10621 | 0.10621 | 0.10621 | 0.97844 | -0.41431 | 0.97842 | -0.41453 | 9.7258
38 | -0.084212 | -0.021242 | 0.084245 | 0.021262 | 3.2801e-05 | 2.0388e-05 | 0.128 | 0.128 | 0.128 | 0.97939 | -0.39573 | 0.9798 | -0.3876 | 11.7212
39 | 0.069135 | 0.017439 | -0.069096 | -0.017416 | 3.8399e-05 | 2.353e-05 | 0.10518 | 0.10518 | 0.10518 | 0.97842 | -0.41453 | 0.97783 | -0.42614 | 9.6321
40 | -0.11257 | -0.02839 | 0.11264 | 0.028436 | 7.2611e-05 | 4.572e-05 | 0.17102 | 0.17102 | 0.17102 | 0.9798 | -0.3876 | 0.98049 | -0.37413 | 15.6609
41 | 0.028321 | 0.0071278 | -0.028311 | -0.0071232 | 9.7619e-06 | 4.6539e-06 | 0.043021 | 0.043022 | 0.043022 | 0.9798 | -0.3876 | 0.97943 | -0.39481 | 3.9397
42 | 0.068367 | 0.017233 | -0.068363 | -0.017231 | 3.3145e-06 | 2.0292e-06 | 0.10407 | 0.10407 | 0.10407 | 0.97783 | -0.42614 | 0.97778 | -0.42715 | 9.5305
43 | -0.11622 | -0.029333 | 0.11627 | 0.029369 | 5.8411e-05 | 3.6815e-05 | 0.17645 | 0.17645 | 0.17645 | 0.98049 | -0.37413 | 0.98103 | -0.36365 | 16.158
44 | 0.026887 | 0.0067662 | -0.026885 | -0.0067652 | 2.3008e-06 | 1.0563e-06 | 0.040858 | 0.040858 | 0.040858 | 0.97943 | -0.39481 | 0.97934 | -0.3966 | 3.7416
45 | 0.067813 | 0.017093 | -0.067785 | -0.017076 | 2.8011e-05 | 1.7136e-05 | 0.10324 | 0.10324 | 0.10324 | 0.97778 | -0.42715 | 0.97734 | -0.43579 | 9.4538
46 | -0.00030792 | -7.7172e-05 | 0.00030792 | 7.6958e-05 | 1.4374e-09 | -2.1393e-07 | 0.00047084 | 0.00047076 | 0.00047084 | 0.97313 | -0.51877 | 0.97314 | -0.51867 | 0.12935
47 | -0.00064366 | -0.0001611 | 0.00064367 | 0.00016096 | 4.2685e-09 | -1.4329e-07 | 0.00098414 | 0.00098409 | 0.00098414 | 0.97314 | -0.51867 | 0.97315 | -0.51853 | 0.27037
48 | -0.003365 | -0.0008424 | 0.0033653 | 0.00084222 | 2.9934e-07 | -1.8313e-07 | 0.0051449 | 0.0051448 | 0.0051449 | 0.97315 | -0.51853 | 0.97324 | -0.51667 | 1.4134
49 | 0.0027213 | 0.00068144 | -0.0027211 | -0.00068169 | 1.9045e-07 | -2.4253e-07 | 0.0041608 | 0.004161 | 0.004161 | 0.97315 | -0.51853 | 0.97307 | -0.52 | 1.1431
50 | -0.0040891 | -0.0010236 | 0.0040917 | 0.0010231 | 2.6491e-06 | -5.5267e-07 | 0.0062515 | 0.0062507 | 0.0062515 | 0.97324 | -0.51667 | 0.97393 | -0.50305 | 1.7174
51 | 0.0018475 | 0.00046274 | -0.0018475 | -0.00046279 | 1.5072e-08 | -5.2911e-08 | 0.002825 | 0.0028251 | 0.0028251 | 0.97307 | -0.52 | 0.97306 | -0.52018 | 0.77612
52 | -0.0044038 | -0.0011013 | 0.0044045 | 0.0011012 | 6.73e-07 | -6.2829e-08 | 0.0067275 | 0.0067273 | 0.0067275 | 0.97393 | -0.50305 | 0.97409 | -0.49984 | 1.8482
53 | 0.0018475 | 0.00046279 | -0.0018474 | -0.000463 | 6.0245e-08 | -2.1148e-07 | 0.0028251 | 0.0028251 | 0.0028251 | 0.97306 | -0.52018 | 0.97303 | -0.52086 | 0.77614
54 | 0.0062348 | 0.0015574 | -0.0062335 | -0.001557 | 1.241e-06 | 3.4367e-07 | 0.0095416 | 0.0095418 | 0.0095418 | 0.97213 | -0.53876 | 0.97191 | -0.54295 | 2.6214
55 | -0.0069207 | -0.0017293 | 0.006922 | 0.0017297 | 1.2926e-06 | 4.4624e-07 | 0.010591 | 0.010591 | 0.010591 | 0.97213 | -0.53876 | 0.97232 | -0.53483 | 2.9097
56 | 0.0054066 | 0.0013529 | -0.005406 | -0.0013528 | 6.3821e-07 | 1.0063e-07 | 0.0082769 | 0.008277 | 0.008277 | 0.97191 | -0.54295 | 0.97179 | -0.54543 | 2.2739
57 | 0.0008269 | 0.00020414 | -0.00082679 | -0.00020635 | 1.1018e-07 | -2.2035e-06 | 0.0012649 | 0.0012657 | 0.0012657 | 0.97191 | -0.54295 | 0.97177 | -0.54577 | 0.34772
58 | -0.006922 | -0.0017297 | 0.0069234 | 0.0017302 | 1.4805e-06 | 5.109e-07 | 0.010591 | 0.010591 | 0.010591 | 0.97232 | -0.53483 | 0.97255 | -0.53033 | 2.9097
59 | 0.0050734 | 0.0012694 | -0.0050729 | -0.0012694 | 4.995e-07 | 4.6204e-08 | 0.0077677 | 0.0077678 | 0.0077678 | 0.97179 | -0.54543 | 0.97168 | -0.5475 | 2.134
60 | 0.00082679 | 0.00020635 | -0.00082675 | -0.0002072 | 4.2845e-08 | -8.5589e-07 | 0.0012657 | 0.001266 | 0.001266 | 0.97177 | -0.54577 | 0.97172 | -0.54686 | 0.34781
61 | -0.0069234 | -0.0017302 | 0.0069323 | 0.0017333 | 8.8168e-06 | 3.038e-06 | 0.010591 | 0.01059 | 0.010591 | 0.97255 | -0.53033 | 0.9739 | -0.50356 | 2.9097
62 | 0.0024647 | 0.00061758 | -0.0024647 | -0.00061767 | 4.9539e-08 | -8.3154e-08 | 0.0037744 | 0.0037744 | 0.0037744 | 0.97168 | -0.5475 | 0.97166 | -0.54792 | 1.0369
63 | 0.0026082 | 0.00065181 | -0.0026075 | -0.00065284 | 7.1722e-07 | -1.0259e-06 | 0.0039934 | 0.003994 | 0.003994 | 0.97168 | -0.5475 | 0.97139 | -0.55328 | 1.0972
64 | 0.0020128 | 0.00050442 | -0.0020128 | -0.00050446 | 1.3493e-08 | -3.8268e-08 | 0.0030825 | 0.0030825 | 0.0030825 | 0.97166 | -0.54792 | 0.97166 | -0.54806 | 0.84684
65 | 0.0017286 | 0.00043301 | -0.0017285 | -0.00043321 | 4.8847e-08 | -1.9873e-07 | 0.0026478 | 0.0026479 | 0.0026479 | 0.97139 | -0.55328 | 0.97136 | -0.55387 | 0.72744
66 | 0.0008789 | 0.00021983 | -0.00087889 | -0.00022003 | 1.1374e-08 | -1.999e-07 | 0.0013462 | 0.0013462 | 0.0013462 | 0.97139 | -0.55328 | 0.97138 | -0.55355 | 0.36985
67 | -0.0079438 | -0.0019868 | 0.0079458 | 0.0019876 | 2.011e-06 | 8.3383e-07 | 0.012136 | 0.012136 | 0.012136 | 0.9739 | -0.50356 | 0.97417 | -0.49824 | 3.334
68 | 0.00054507 | 0.00013637 | -0.00054507 | -0.00013661 | 5.0611e-09 | -2.3642e-07 | 0.00083489 | 0.00083498 | 0.00083498 | 0.97138 | -0.55355 | 0.97137 | -0.55375 | 0.22939
69 | -0.017114 | -0.0042829 | 0.017119 | 0.0042857 | 4.7441e-06 | 2.8056e-06 | 0.026139 | 0.026139 | 0.026139 | 0.97417 | -0.49824 | 0.97447 | -0.49242 | 7.181
70 | 0.0091683 | 0.0022953 | -0.0091676 | -0.002295 | 6.9728e-07 | 3.2821e-07 | 0.014003 | 0.014003 | 0.014003 | 0.97417 | -0.49824 | 0.97409 | -0.49984 | 3.8471
71 | 0.05762 | 0.014503 | -0.057555 | -0.014462 | 6.557e-05 | 4.0833e-05 | 0.08785 | 0.087851 | 0.087851 | 0.97623 | -0.45757 | 0.97501 | -0.48141 | 12.0674
72 | -0.066777 | -0.016798 | 0.066809 | 0.016818 | 3.2743e-05 | 2.0007e-05 | 0.10181 | 0.10181 | 0.10181 | 0.97623 | -0.45757 | 0.97675 | -0.44732 | 9.323
73 | 0.044474 | 0.011184 | -0.044445 | -0.011166 | 2.882e-05 | 1.8237e-05 | 0.067887 | 0.067887 | 0.067887 | 0.97501 | -0.48141 | 0.97432 | -0.49499 | 18.6503
74 | -0.066809 | -0.016818 | 0.066846 | 0.01684 | 3.6841e-05 | 2.251e-05 | 0.10181 | 0.10181 | 0.10181 | 0.97675 | -0.44732 | 0.97734 | -0.43579 | 9.3229
75 | 0.040784 | 0.010248 | -0.040746 | -0.010224 | 3.8142e-05 | 2.4085e-05 | 0.062297 | 0.062297 | 0.062297 | 0.97432 | -0.49499 | 0.97333 | -0.5146 | 17.1145
76 | 0.00093906 | 0.00023524 | -0.00093905 | -0.00023535 | 7.19e-09 | -1.1294e-07 | 0.0014297 | 0.0014297 | 0.0014297 | 0.97734 | -0.43579 | 0.97733 | -0.43595 | 0.39279
77 | 0.031342 | 0.0078672 | -0.03134 | -0.0078663 | 1.4696e-06 | 9.1931e-07 | 0.04792 | 0.04792 | 0.04792 | 0.97333 | -0.5146 | 0.97328 | -0.51559 | 13.1647
78 | 0.027542 | 0.0069142 | -0.027524 | -0.0069032 | 1.7698e-05 | 1.0996e-05 | 0.042112 | 0.042112 | 0.042112 | 0.97328 | -0.51559 | 0.9726 | -0.52907 | 11.5692
79 | -0.12215 | -0.031111 | 0.12234 | 0.031233 | 0.0001912 | 0.00012218 | 0.18358 | 0.18358 | 0.18358 | 0.99108 | -0.1698 | 0.99277 | -0.1374 | 50.4336
80 | -0.082468 | -0.020817 | 0.082473 | 0.02082 | 4.9382e-06 | 3.1494e-06 | 0.12401 | 0.12401 | 0.12401 | 0.98994 | -0.19151 | 0.99 | -0.19026 | 34.0696
81 | -0.25253 | -0.064143 | 0.25296 | 0.064413 | 0.0004241 | 0.00027052 | 0.37987 | 0.37987 | 0.37987 | 0.99 | -0.19026 | 0.99182 | -0.15543 | 34.787
82 | 0.17006 | 0.043323 | -0.16988 | -0.043208 | 0.00017963 | 0.00011412 | 0.25586 | 0.25586 | 0.25586 | 0.99 | -0.19026 | 0.98886 | -0.21218 | 23.4305
83 | 0.00030045 | 7.4413e-05 | -0.00030044 | -7.5298e-05 | 5.3953e-09 | -8.8484e-07 | 0.00045373 | 0.00045404 | 0.00045404 | 0.98465 | -0.29349 | 0.98463 | -0.29387 | 0.12474
84 | -0.00030045 | -7.4413e-05 | 0.00030045 | 7.4211e-05 | 1.2307e-09 | -2.0201e-07 | 0.00045373 | 0.00045366 | 0.00045373 | 0.98465 | -0.29349 | 0.98465 | -0.2934 | 0.12465
85 | 0.0040357 | 0.0010052 | -0.0040347 | -0.0010055 | 1.0071e-06 | -2.7423e-07 | 0.0060965 | 0.0060969 | 0.0060969 | 0.98465 | -0.2934 | 0.98438 | -0.29867 | 1.675
86 | -0.0043361 | -0.0010794 | 0.0043365 | 0.0010794 | 3.6731e-07 | -5.5336e-08 | 0.0065502 | 0.0065501 | 0.0065502 | 0.98465 | -0.2934 | 0.98474 | -0.29162 | 1.7995
87 | -0.25468 | -0.064844 | 0.25479 | 0.064917 | 0.0001142 | 7.2844e-05 | 0.38245 | 0.38245 | 0.38245 | 0.99182 | -0.15543 | 0.9923 | -0.14614 | 35.0233
88 | 0.16629 | 0.042307 | -0.16609 | -0.042184 | 0.00019374 | 0.00012304 | 0.25045 | 0.25045 | 0.25045 | 0.98886 | -0.21218 | 0.9876 | -0.23638 | 22.935
89 | 0.034286 | 0.0086145 | -0.034265 | -0.0086016 | 2.056e-05 | 1.2899e-05 | 0.051823 | 0.051823 | 0.051823 | 0.98462 | -0.29464 | 0.98398 | -0.30721 | 14.237
90 | 0.0039165 | 0.00097587 | -0.003916 | -0.00097602 | 4.7678e-07 | -1.5626e-07 | 0.0059182 | 0.0059184 | 0.0059184 | 0.98438 | -0.29867 | 0.98425 | -0.30123 | 1.6259
91 | -0.0083656 | -0.0020892 | 0.0083678 | 0.0020901 | 2.1722e-06 | 9.2872e-07 | 0.012638 | 0.012638 | 0.012638 | 0.98474 | -0.29162 | 0.98502 | -0.28615 | 3.4721
92 | 0.023394 | 0.0058738 | -0.02336 | -0.0058555 | 3.4264e-05 | 1.8333e-05 | 0.03564 | 0.035641 | 0.035641 | 0.97685 | -0.44556 | 0.97528 | -0.4763 | 4.8958
93 | -0.024898 | -0.0062508 | 0.02495 | 0.0062792 | 5.1894e-05 | 2.8385e-05 | 0.037931 | 0.037929 | 0.037931 | 0.97685 | -0.44556 | 0.97907 | -0.40195 | 5.2103
94 | 0.020529 | 0.0051459 | -0.020513 | -0.0051364 | 1.5752e-05 | 9.5472e-06 | 0.031322 | 0.031322 | 0.031322 | 0.97528 | -0.4763 | 0.97447 | -0.49242 | 8.6049
95 | -0.02495 | -0.0062792 | 0.024955 | 0.0062812 | 4.717e-06 | 2.0291e-06 | 0.037929 | 0.037929 | 0.037929 | 0.97907 | -0.40195 | 0.97927 | -0.39799 | 3.4734
96 | -0.025987 | -0.00654 | 0.025989 | 0.0065407 | 1.7264e-06 | 7.7073e-07 | 0.039498 | 0.039498 | 0.039498 | 0.97927 | -0.39799 | 0.97934 | -0.3966 | 3.617
97 | 0.025787 | 0.0064678 | -0.025786 | -0.0064674 | 6.5652e-07 | 4.0622e-07 | 0.039454 | 0.039454 | 0.039454 | 0.9726 | -0.52907 | 0.97257 | -0.5296 | 10.839
98 | 0.021934 | 0.005502 | -0.021929 | -0.0054987 | 5.3726e-06 | 3.2807e-06 | 0.03356 | 0.03356 | 0.03356 | 0.97257 | -0.5296 | 0.97231 | -0.53474 | 9.2199
99 | 0.014477 | 0.0036312 | -0.014469 | -0.0036264 | 8.429e-06 | 4.8271e-06 | 0.022157 | 0.022157 | 0.022157 | 0.97231 | -0.53474 | 0.97169 | -0.54696 | 6.0871
100 | 0.0070726 | 0.0017728 | -0.0070709 | -0.0017721 | 1.7346e-06 | 6.2183e-07 | 0.010831 | 0.010831 | 0.010831 | 0.97169 | -0.54696 | 0.97143 | -0.55211 | 2.9756
101 | 0.12364 | 0.031269 | -0.12362 | -0.031261 | 1.2514e-05 | 7.9007e-06 | 0.18739 | 0.18739 | 0.18739 | 0.98231 | -0.33872 | 0.9822 | -0.34083 | 17.16
102 | -0.12489 | -0.031582 | 0.12491 | 0.031596 | 2.2073e-05 | 1.3939e-05 | 0.18928 | 0.18928 | 0.18928 | 0.98231 | -0.33872 | 0.9825 | -0.33503 | 17.3335
103 | 0.12278 | 0.031048 | -0.1227 | -0.031001 | 7.4939e-05 | 4.7304e-05 | 0.1861 | 0.1861 | 0.1861 | 0.9822 | -0.34083 | 0.98155 | -0.35356 | 17.0423
104 | -0.12731 | -0.032197 | 0.12736 | 0.032228 | 4.8937e-05 | 3.092e-05 | 0.19291 | 0.19291 | 0.19291 | 0.9825 | -0.33503 | 0.98291 | -0.32702 | 17.666
105 | 0.0012844 | 0.00032139 | -0.0012844 | -0.00032189 | 6.014e-08 | -4.9618e-07 | 0.001947 | 0.0019472 | 0.0019472 | 0.98155 | -0.35356 | 0.9815 | -0.35454 | 0.53493
106 | 0.12142 | 0.03068 | -0.12141 | -0.030673 | 1.0362e-05 | 6.5388e-06 | 0.18415 | 0.18415 | 0.18415 | 0.98155 | -0.35356 | 0.98146 | -0.35534 | 16.864
107 | -0.12962 | -0.032796 | 0.12966 | 0.03282 | 3.7471e-05 | 2.3686e-05 | 0.19634 | 0.19634 | 0.19634 | 0.98291 | -0.32702 | 0.98323 | -0.321 | 17.9803
108 | 0.11788 | 0.029788 | -0.11783 | -0.029759 | 4.6919e-05 | 2.9583e-05 | 0.1788 | 0.1788 | 0.1788 | 0.98146 | -0.35534 | 0.98103 | -0.36365 | 16.3739
109 | -0.13205 | -0.03342 | 0.1321 | 0.033447 | 4.1957e-05 | 2.6533e-05 | 0.19997 | 0.19997 | 0.19997 | 0.98323 | -0.321 | 0.98357 | -0.31438 | 18.3121
110 | -0.14562 | -0.036835 | 0.14564 | 0.036847 | 1.9035e-05 | 1.2063e-05 | 0.22042 | 0.22042 | 0.22042 | 0.98357 | -0.31438 | 0.98371 | -0.31166 | 20.1851
111 | 0.029532 | 0.0074152 | -0.029515 | -0.0074048 | 1.6765e-05 | 1.0445e-05 | 0.044665 | 0.044665 | 0.044665 | 0.98398 | -0.30721 | 0.98337 | -0.31912 | 12.2705
112 | 0.026238 | 0.0065836 | -0.026227 | -0.0065762 | 1.1862e-05 | 7.3372e-06 | 0.039706 | 0.039706 | 0.039706 | 0.98337 | -0.31912 | 0.98288 | -0.32861 | 10.9084
113 | 0.018475 | 0.0046336 | -0.018466 | -0.004628 | 9.3213e-06 | 5.5632e-06 | 0.027972 | 0.027972 | 0.027972 | 0.98288 | -0.32861 | 0.98234 | -0.3392 | 7.6845
114 | -0.17871 | -0.045562 | 0.17876 | 0.045595 | 5.0566e-05 | 3.214e-05 | 0.26702 | 0.26702 | 0.26702 | 0.9969 | -0.058787 | 0.99721 | -0.052927 | 24.4528
115 | 0.16629 | 0.04245 | -0.16629 | -0.04245 | 1.4929e-06 | 9.4788e-07 | 0.24849 | 0.24849 | 0.24849 | 0.9969 | -0.058787 | 0.99689 | -0.058973 | 22.7555
116 | -0.18179 | -0.046353 | 0.18179 | 0.046355 | 2.9904e-06 | 1.9012e-06 | 0.27154 | 0.27154 | 0.27154 | 0.99721 | -0.052927 | 0.99723 | -0.052587 | 24.8663
117 | 0.1637 | 0.0418 | -0.16369 | -0.041796 | 6.4784e-06 | 4.1123e-06 | 0.24462 | 0.24462 | 0.24462 | 0.99689 | -0.058973 | 0.99685 | -0.059792 | 22.4013
118 | -0.18438 | -0.047005 | 0.18444 | 0.047043 | 5.8709e-05 | 3.7332e-05 | 0.27541 | 0.27541 | 0.27541 | 0.99723 | -0.052587 | 0.99758 | -0.045993 | 25.2208
119 | 0.16067 | 0.041038 | -0.16063 | -0.041014 | 3.8349e-05 | 2.4336e-05 | 0.24011 | 0.24011 | 0.24011 | 0.99685 | -0.059792 | 0.99659 | -0.06473 | 21.9879
120 | -0.18644 | -0.047542 | 0.18661 | 0.047652 | 0.00017248 | 0.00010969 | 0.27838 | 0.27838 | 0.27838 | 0.99758 | -0.045993 | 0.99858 | -0.026851 | 25.493
121 | 0.15804 | 0.040364 | -0.15803 | -0.040358 | 9.8292e-06 | 6.2356e-06 | 0.23624 | 0.23624 | 0.23624 | 0.99659 | -0.06473 | 0.99652 | -0.066017 | 21.6336
122 | -0.19771 | -0.050434 | 0.1979 | 0.050551 | 0.00018361 | 0.00011685 | 0.29493 | 0.29493 | 0.29493 | 0.99858 | -0.026851 | 0.9996 | -0.007641 | 27.0081
123 | 0.15501 | 0.0396 | -0.15491 | -0.039542 | 9.2379e-05 | 5.8585e-05 | 0.23172 | 0.23172 | 0.23172 | 0.99652 | -0.066017 | 0.99587 | -0.07835 | 21.2201
124 | -0.15645 | -0.03962 | 0.15657 | 0.039694 | 0.00011653 | 7.3944e-05 | 0.23649 | 0.23649 | 0.23649 | 0.98502 | -0.28615 | 0.98582 | -0.27065 | 21.6565
125 | 0.14808 | 0.03753 | -0.1479 | -0.037415 | 0.00018126 | 0.0001149 | 0.22385 | 0.22385 | 0.22385 | 0.98502 | -0.28615 | 0.98371 | -0.31166 | 20.4992
126 | -0.15896 | -0.040295 | 0.159 | 0.040316 | 3.3769e-05 | 2.1433e-05 | 0.2401 | 0.2401 | 0.2401 | 0.98582 | -0.27065 | 0.98605 | -0.26623 | 21.9876
127 | -0.16244 | -0.041178 | 0.16262 | 0.041297 | 0.00018701 | 0.00011873 | 0.2453 | 0.24529 | 0.2453 | 0.98605 | -0.26623 | 0.98729 | -0.24231 | 22.4629
128 | 0.0036983 | 0.00092146 | -0.003698 | -0.00092158 | 2.7597e-07 | -1.2275e-07 | 0.0055892 | 0.0055893 | 0.0055893 | 0.98425 | -0.30123 | 0.98417 | -0.30281 | 1.5355
129 | -0.16433 | -0.041726 | 0.16438 | 0.041755 | 4.6867e-05 | 2.9761e-05 | 0.24787 | 0.24787 | 0.24787 | 0.98729 | -0.24231 | 0.9876 | -0.23638 | 22.699
130 | 0.0033659 | 0.00083834 | -0.0033656 | -0.00083849 | 2.2713e-07 | -1.5201e-07 | 0.0050872 | 0.0050873 | 0.0050873 | 0.98417 | -0.30281 | 0.9841 | -0.30423 | 1.3976
131 | 0.0030041 | 0.00074788 | -0.0030032 | -0.00074876 | 8.6915e-07 | -8.7146e-07 | 0.0045406 | 0.0045411 | 0.0045411 | 0.9841 | -0.30423 | 0.98379 | -0.31033 | 1.2476
132 | 0.0020089 | 0.00050144 | -0.0020087 | -0.0005021 | 2.1787e-07 | -6.5976e-07 | 0.0030379 | 0.0030381 | 0.0030381 | 0.98379 | -0.31033 | 0.98367 | -0.31261 | 0.83465
133 | 0.0009943 | 0.00024731 | -0.00099417 | -0.00024916 | 1.2927e-07 | -1.8531e-06 | 0.0015032 | 0.0015039 | 0.0015039 | 0.98379 | -0.31033 | 0.98365 | -0.31307 | 0.41317
134 | 0.0020087 | 0.0005021 | -0.0020085 | -0.00050262 | 1.7172e-07 | -5.1977e-07 | 0.0030381 | 0.0030384 | 0.0030384 | 0.98367 | -0.31261 | 0.98358 | -0.31441 | 0.83471
135 | 0.00045699 | 0.00011377 | -0.00045698 | -0.00011436 | 8.5129e-09 | -5.9763e-07 | 0.00069108 | 0.0006913 | 0.0006913 | 0.98358 | -0.31441 | 0.98356 | -0.3148 | 0.18992
136 | -0.14157 | -0.036163 | 0.14166 | 0.03622 | 9.0774e-05 | 5.7815e-05 | 0.21192 | 0.21192 | 0.21192 | 0.99518 | -0.091604 | 0.99587 | -0.07835 | 29.1104
137 | 0.13178 | 0.033708 | -0.13168 | -0.033644 | 9.9503e-05 | 6.3594e-05 | 0.19728 | 0.19728 | 0.19728 | 0.99518 | -0.091604 | 0.99436 | -0.10722 | 54.1978
138 | 0.12863 | 0.03288 | -0.12853 | -0.03282 | 9.487e-05 | 6.0629e-05 | 0.19272 | 0.19272 | 0.19272 | 0.99436 | -0.10722 | 0.99356 | -0.12248 | 52.9443
139 | 0.12549 | 0.032056 | -0.1254 | -0.031998 | 9.0473e-05 | 5.7815e-05 | 0.18815 | 0.18815 | 0.18815 | 0.99356 | -0.12248 | 0.99277 | -0.1374 | 51.6903
140 | 0.00020854 | 5.2102e-05 | -0.00020854 | -5.2266e-05 | 4.8466e-10 | -1.645e-07 | 0.00031545 | 0.0003155 | 0.0003155 | 0.98356 | -0.3148 | 0.98356 | -0.31485 | 0.086677
141 | -0.28299 | -0.072559 | 0.28342 | 0.072831 | 0.00042705 | 0.00027256 | 0.42237 | 0.42237 | 0.42237 | 0.99835 | -0.03107 | 1 | 0 | 38.6785
142 | 0.27419 | 0.070353 | -0.27384 | -0.070129 | 0.00035128 | 0.00022416 | 0.40925 | 0.40925 | 0.40925 | 0.99835 | -0.03107 | 0.99696 | -0.057513 | 37.4775
143 | 0.20027 | 0.051174 | -0.20019 | -0.051127 | 7.3972e-05 | 4.708e-05 | 0.29835 | 0.29835 | 0.29835 | 1 | 0 | 0.9996 | -0.007641 | 27.3211
144 | 0.27159 | 0.069564 | -0.27145 | -0.069476 | 0.00013795 | 8.8027e-05 | 0.40589 | 0.40589 | 0.40589 | 0.99696 | -0.057513 | 0.9964 | -0.068003 | 37.1694
145 | 0.2692 | 0.068912 | -0.26893 | -0.06874 | 0.00026864 | 0.00017141 | 0.40253 | 0.40253 | 0.40253 | 0.9964 | -0.068003 | 0.99532 | -0.088631 | 36.8614
146 | 0.26332 | 0.067336 | -0.26295 | -0.067095 | 0.00037834 | 0.00024138 | 0.39415 | 0.39415 | 0.39415 | 0.99532 | -0.088631 | 0.99376 | -0.11837 | 36.0944
147 | 0.261 | 0.066606 | -0.26088 | -0.066534 | 0.00011325 | 7.2252e-05 | 0.39123 | 0.39123 | 0.39123 | 0.99376 | -0.11837 | 0.99329 | -0.12736 | 35.827
148 | -0.25674 | -0.065406 | 0.25686 | 0.06548 | 0.00011596 | 7.3975e-05 | 0.38538 | 0.38538 | 0.38538 | 0.9923 | -0.14614 | 0.99279 | -0.13678 | 35.2912
149 | -0.25881 | -0.065969 | 0.25893 | 0.066045 | 0.00011778 | 7.5137e-05 | 0.38831 | 0.38831 | 0.38831 | 0.99279 | -0.13678 | 0.99329 | -0.12736 | 35.5593

## res_trafo
| p_hv_mw | q_hv_mvar | p_lv_mw | q_lv_mvar | pl_mw | ql_mvar | i_hv_ka | i_lv_ka | vm_hv_pu | va_hv_degree | vm_lv_pu | va_lv_degree | loading_percent
0 | -1.2729e-15 | -1.3162e-15 | 0.00165 | 1.2699e-07 | 0.00165 | 1.2699e-07 | 5.2857e-17 | 0.0023815 | 0.99998 | 149.9956 | 1 | 0 | 0.2619

## res_ext_grid
| p_mw | q_mvar
0 | 0.48763 | 0.12458

## res_load
| p_mw | q_mvar
0 | 0.0084037 | 0.0021062
1 | 0.0095621 | 0.0023965
2 | 0.011873 | 0.0029757
3 | 0.0083686 | 0.0020974
4 | 0.0060249 | 0.00151
5 | 0.0055673 | 0.0013953
6 | 0.0044949 | 0.0011265
7 | 0.0033092 | 0.00082937
8 | 0.0095982 | 0.0024055
9 | 0.0057141 | 0.0014321
10 | 0.002906 | 0.00072831
11 | 0.0032654 | 0.00081837
12 | 0.0026456 | 0.00066306
13 | 0.0057394 | 0.0014384
14 | 0.0035576 | 0.00089162
15 | 0.0049779 | 0.0012476
16 | 0.011462 | 0.0028728
17 | 0.0056785 | 0.0014232
18 | 0.0057524 | 0.0014417
19 | 0.0047715 | 0.0011958
20 | 0.012294 | 0.0030813
21 | 0.008497 | 0.0021296
22 | 0.0020132 | 0.00050456
23 | 0.0034255 | 0.00085852
24 | 0.0068396 | 0.0017142
25 | 0.00049139 | 0.00012315
26 | 0.0035825 | 0.00089786
27 | 0.00067264 | 0.00016858
28 | 0.00072958 | 0.00018285
29 | 0.0035774 | 0.00089659
30 | 0.0014242 | 0.00035694
31 | 0.00055009 | 0.00013787
32 | 0.00030792 | 7.7172e-05
33 | 0.00033574 | 8.4145e-05
34 | 0.00072383 | 0.00018141
35 | 0.00087363 | 0.00021895
36 | 0.00031206 | 7.821e-05
37 | 0.00068589 | 0.0001719
38 | 0.00033259 | 8.3355e-05
39 | 0.00082675 | 0.0002072
40 | 0.00045185 | 0.00011324
41 | 0.0010115 | 0.00025352
42 | 0.0020128 | 0.00050446
43 | 0.0017285 | 0.00043321
44 | 0.00033381 | 8.3661e-05
45 | 0.0091563 | 0.0022948
46 | 0.013081 | 0.0032785
47 | 0.0036605 | 0.00091741
48 | 0.0094043 | 0.0023569
49 | 0.00093905 | 0.00023535
50 | 0.0037987 | 0.00095204
51 | 0.010949 | 0.002744
52 | 0.0037256 | 0.00093373
53 | 0.0024242 | 0.00060757
54 | 0.00030044 | 7.5298e-05
55 | 0.0017199 | 0.00043104
56 | 0.0035962 | 0.00090129
57 | 0.0051294 | 0.0012855
58 | 0.00011819 | 2.962e-05
59 | 0.0040291 | 0.0010098
60 | 0.0015042 | 0.00037698
61 | 0.0028312 | 0.00070956
62 | 0.0033941 | 0.00085064
63 | 0.0010324 | 0.00025874
64 | 0.00089547 | 0.00022443
65 | 0.0017374 | 0.00043542
66 | 0.003852 | 0.0009654
67 | 0.0074514 | 0.0018675
68 | 0.0073962 | 0.0018537
69 | 0.0018474 | 0.000463
70 | 0.0047631 | 0.0011938
71 | 0.00054507 | 0.00013661
72 | 0.0012502 | 0.00031333
73 | 0.00084923 | 0.00021284
74 | 0.0023976 | 0.0006009
75 | 0.0022672 | 0.00056822
76 | 0.0012844 | 0.00032189
77 | 0.00353 | 0.00088471
78 | 0.0023945 | 0.00060012
79 | 0.0015539 | 0.00038945
80 | 0.013519 | 0.0033882
81 | 0.0070709 | 0.0017721
82 | 0.0047335 | 0.0011863
83 | 0.0032767 | 0.00082123
84 | 0.0077512 | 0.0019426
85 | 0.018466 | 0.004628
86 | 0.012417 | 0.003112
87 | 0.0030267 | 0.00075857
88 | 0.0025916 | 0.00064951
89 | 0.0025942 | 0.00065017
90 | 0.0030239 | 0.00075787
91 | 0.0019929 | 0.00049946
92 | 0.0025916 | 0.00064951
93 | 0.011103 | 0.0027827
94 | 0.0030239 | 0.00075785
95 | 0.0023955 | 0.00060037
96 | 0.0022672 | 0.00056822
97 | 0.0034401 | 0.00086216
98 | 0.00021773 | 5.4568e-05
99 | 0.0017106 | 0.00042873
100 | 0.00033212 | 8.3238e-05
101 | 0.00036154 | 9.061e-05
102 | 0.00099417 | 0.00024916
103 | 0.0015516 | 0.00038886
104 | 0.009794 | 0.0024546
105 | 0.013252 | 0.0033211
106 | 0.0030491 | 0.00076418
107 | 0.0030477 | 0.00076382
108 | 0.003052 | 0.0007649
109 | 0.00024843 | 6.2263e-05
110 | 0.0017106 | 0.0004287
111 | 0.0087992 | 0.0022053
112 | 0.0022993 | 0.00057625
113 | 0.0022543 | 0.00056499
114 | 0.0022959 | 0.00057541
115 | 0.0022521 | 0.00056444
116 | 0.0056027 | 0.0014042
117 | 0.00195 | 0.00048871
118 | 0.00020854 | 5.2266e-05
119 | 0.0019511 | 0.00048898
120 | 0.0019531 | 0.00048948
121 | 0.0019519 | 0.0004892

## dtypes
| element | column | dtype
0 | bus | name | object
1 | bus | vn_kv | float64
2 | bus | type | object
3 | bus | zone | object
4 | bus | in_service | bool
5 | load | name | object
6 | load | bus | uint32
7 | load | p_mw | float64
8 | load | q_mvar | float64
9 | load | const_z_percent | float64
10 | load | const_i_percent | float64
11 | load | sn_mva | float64
12 | load | scaling | float64
13 | load | in_service | bool
14 | load | type | object
15 | ext_grid | name | object
16 | ext_grid | bus | uint32
17 | ext_grid | vm_pu | float64
18 | ext_grid | va_degree | float64
19 | ext_grid | slack_weight | float64
20 | ext_grid | in_service | bool
21 | line | name | object
22 | line | std_type | object
23 | line | from_bus | uint32
24 | line | to_bus | uint32
25 | line | length_km | float64
26 | line | r_ohm_per_km | float64
27 | line | x_ohm_per_km | float64
28 | line | c_nf_per_km | float64
29 | line | g_us_per_km | float64
30 | line | max_i_ka | float64
31 | line | df | float64
32 | line | parallel | uint32
33 | line | type | object
34 | line | in_service | bool
35 | trafo | name | object
36 | trafo | std_type | object
37 | trafo | hv_bus | uint32
38 | trafo | lv_bus | uint32
39 | trafo | sn_mva | float64
40 | trafo | vn_hv_kv | float64
41 | trafo | vn_lv_kv | float64
42 | trafo | vk_percent | float64
43 | trafo | vkr_percent | float64
44 | trafo | pfe_kw | float64
45 | trafo | i0_percent | float64
46 | trafo | shift_degree | float64
47 | trafo | tap_side | object
48 | trafo | tap_neutral | int32
49 | trafo | tap_min | int32
50 | trafo | tap_max | int32
51 | trafo | tap_step_percent | float64
52 | trafo | tap_step_degree | float64
53 | trafo | tap_pos | int32
54 | trafo | tap_phase_shifter | bool
55 | trafo | parallel | uint32
56 | trafo | df | float64
57 | trafo | in_service | bool
58 | line_geodata | coords | object
59 | bus_geodata | x | float64
60 | bus_geodata | y | float64
61 | bus_geodata | coords | object
62 | res_bus | vm_pu | float64
63 | res_bus | va_degree | float64
64 | res_bus | p_mw | float64
65 | res_bus | q_mvar | float64
66 | res_line | p_from_mw | float64
67 | res_line | q_from_mvar | float64
68 | res_line | p_to_mw | float64
69 | res_line | q_to_mvar | float64
70 | res_line | pl_mw | float64
71 | res_line | ql_mvar | float64
72 | res_line | i_from_ka | float64
73 | res_line | i_to_ka | float64
74 | res_line | i_ka | float64
75 | res_line | vm_from_pu | float64
76 | res_line | va_from_degree | float64
77 | res_line | vm_to_pu | float64
78 | res_line | va_to_degree | float64
79 | res_line | loading_percent | float64
80 | res_trafo | p_hv_mw | float64
81 | res_trafo | q_hv_mvar | float64
82 | res_trafo | p_lv_mw | float64
83 | res_trafo | q_lv_mvar | float64
84 | res_trafo | pl_mw | float64
85 | res_trafo | ql_mvar | float64
86 | res_trafo | i_hv_ka | float64
87 | res_trafo | i_lv_ka | float64
88 | res_trafo | vm_hv_pu | float64
89 | res_trafo | va_hv_degree | float64
90 | res_trafo | vm_lv_pu | float64
91 | res_trafo | va_lv_degree | float64
92 | res_trafo | loading_percent | float64
93 | res_ext_grid | p_mw | float64
94 | res_ext_grid | q_mvar | float64
95 | res_load | p_mw | float64
96 | res_load | q_mvar | float64

## parameters
| version | format_version | converged | OPF_converged | name | f_hz | sn_mva
0 | 2.14.6 | 2.14.0 | TRUE | FALSE |  | 50 | 1