## bus
| name | vn_kv | type | zone | in_service
0 | bus_LV_1065-3_0_8_node_0 | 0.4 | n |  | TRUE
1 | bus_LV_1065-3_0_8_node_2 | 0.4 | n |  | TRUE
2 | bus_LV_1065-3_0_8_node_1 | 0.4 | n |  | TRUE
3 | bus_LV_1065-3_0_8_node_3 | 0.4 | n |  | TRUE
4 | bus_LV_1065-3_0_8_node_5 | 0.4 | n |  | TRUE
5 | bus_LV_1065-3_0_8_node_6 | 0.4 | n |  | TRUE
6 | bus_LV_1065-3_0_8_node_7 | 0.4 | n |  | TRUE
7 | bus_LV_1065-3_0_8_node_97 | 0.4 | n |  | TRUE
8 | bus_LV_1065-3_0_8_node_4 | 0.4 | n |  | TRUE
9 | bus_LV_1065-3_0_8_node_99 | 0.4 | n |  | TRUE
10 | bus_LV_1065-3_0_8_node_83 | 0.4 | n |  | TRUE
11 | bus_LV_1065-3_0_8_node_81 | 0.4 | n |  | TRUE
12 | bus_LV_1065-3_0_8_node_85 | 0.4 | n |  | TRUE
13 | bus_LV_1065-3_0_8_node_70 | 0.4 | n |  | TRUE
14 | bus_LV_1065-3_0_8_node_77 | 0.4 | n |  | TRUE
15 | bus_LV_1065-3_0_8_node_79 | 0.4 | n |  | TRUE
16 | bus_LV_1065-3_0_8_node_84 | 0.4 | n |  | TRUE
17 | bus_LV_1065-3_0_8_node_8 | 0.4 | n |  | TRUE
18 | bus_LV_1065-3_0_8_node_10 | 0.4 | n |  | TRUE
19 | bus_LV_1065-3_0_8_node_9 | 0.4 | n |  | TRUE
20 | bus_LV_1065-3_0_8_node_11 | 0.4 | n |  | TRUE
21 | bus_LV_1065-3_0_8_node_12 | 0.4 | n |  | TRUE
22 | bus_LV_1065-3_0_8_node_13 | 0.4 | n |  | TRUE
23 | bus_LV_1065-3_0_8_node_15 | 0.4 | n |  | TRUE
24 | bus_LV_1065-3_0_8_node_16 | 0.4 | n |  | TRUE
25 | bus_LV_1065-3_0_8_node_23 | 0.4 | n |  | TRUE
26 | bus_LV_1065-3_0_8_node_42 | 0.4 | n |  | TRUE
27 | bus_LV_1065-3_0_8_node_58 | 0.4 | n |  | TRUE
28 | bus_LV_1065-3_0_8_node_98 | 0.4 | n |  | TRUE
29 | bus_LV_1065-3_0_8_node_14 | 0.4 | n |  | TRUE
30 | bus_LV_1065-3_0_8_node_28 | 0.4 | n |  | TRUE
31 | bus_LV_1065-3_0_8_node_36 | 0.4 | n |  | TRUE
32 | bus_LV_1065-3_0_8_node_24 | 0.4 | n |  | TRUE
33 | bus_LV_1065-3_0_8_node_22 | 0.4 | n |  | TRUE
34 | bus_LV_1065-3_0_8_node_30 | 0.4 | n |  | TRUE
35 | bus_LV_1065-3_0_8_node_17 | 0.4 | n |  | TRUE
36 | bus_LV_1065-3_0_8_node_94 | 0.4 | n |  | TRUE
37 | bus_LV_1065-3_0_8_node_96 | 0.4 | n |  | TRUE
38 | bus_LV_1065-3_0_8_node_41 | 0.4 | n |  | TRUE
39 | bus_LV_1065-3_0_8_node_56 | 0.4 | n |  | TRUE
40 | bus_LV_1065-3_0_8_node_26 | 0.4 | n |  | TRUE
41 | bus_LV_1065-3_0_8_node_35 | 0.4 | n |  | TRUE
42 | bus_LV_1065-3_0_8_node_31 | 0.4 | n |  | TRUE
43 | bus_LV_1065-3_0_8_node_47 | 0.4 | n |  | TRUE
44 | bus_LV_1065-3_0_8_node_95 | 0.4 | n |  | TRUE
45 | bus_LV_1065-3_0_8_node_46 | 0.4 | n |  | TRUE
46 | bus_LV_1065-3_0_8_node_92 | 0.4 | n |  | TRUE
47 | bus_LV_1065-3_0_8_node_55 | 0.4 | n |  | TRUE
48 | bus_LV_1065-3_0_8_node_18 | 0.4 | n |  | TRUE
49 | bus_LV_1065-3_0_8_node_19 | 0.4 | n |  | TRUE
50 | bus_LV_1065-3_0_8_node_20 | 0.4 | n |  | TRUE
51 | bus_LV_1065-3_0_8_node_21 | 0.4 | n |  | TRUE
52 | bus_LV_1065-3_0_8_node_25 | 0.4 | n |  | TRUE
53 | bus_LV_1065-3_0_8_node_27 | 0.4 | n |  | TRUE
54 | bus_LV_1065-3_0_8_node_29 | 0.4 | n |  | TRUE
55 | bus_LV_1065-3_0_8_node_34 | 0.4 | n |  | TRUE
56 | bus_LV_1065-3_0_8_node_32 | 0.4 | n |  | TRUE
57 | bus_LV_1065-3_0_8_node_33 | 0.4 | n |  | TRUE
58 | bus_LV_1065-3_0_8_node_50 | 0.4 | n |  | TRUE
59 | bus_LV_1065-3_0_8_node_37 | 0.4 | n |  | TRUE
60 | bus_LV_1065-3_0_8_node_38 | 0.4 | n |  | TRUE
61 | bus_LV_1065-3_0_8_node_40 | 0.4 | n |  | TRUE
62 | bus_LV_1065-3_0_8_node_39 | 0.4 | n |  | TRUE
63 | bus_LV_1065-3_0_8_node_90 | 0.4 | n |  | TRUE
64 | bus_LV_1065-3_0_8_node_43 | 0.4 | n |  | TRUE
65 | bus_LV_1065-3_0_8_node_44 | 0.4 | n |  | TRUE
66 | bus_LV_1065-3_0_8_node_61 | 0.4 | n |  | TRUE
67 | bus_LV_1065-3_0_8_node_45 | 0.4 | n |  | TRUE
68 | bus_LV_1065-3_0_8_node_101 | 0.4 | n |  | TRUE
69 | bus_LV_1065-3_0_8_node_65 | 0.4 | n |  | TRUE
70 | bus_LV_1065-3_0_8_node_60 | 0.4 | n |  | TRUE
71 | bus_LV_1065-3_0_8_node_75 | 0.4 | n |  | TRUE
72 | bus_LV_1065-3_0_8_node_63 | 0.4 | n |  | TRUE
73 | bus_LV_1065-3_0_8_node_93 | 0.4 | n |  | TRUE
74 | bus_LV_1065-3_0_8_node_51 | 0.4 | n |  | TRUE
75 | bus_LV_1065-3_0_8_node_52 | 0.4 | n |  | TRUE
76 | bus_LV_1065-3_0_8_node_53 | 0.4 | n |  | TRUE
77 | bus_LV_1065-3_0_8_node_54 | 0.4 | n |  | TRUE
78 | bus_LV_1065-3_0_8_node_57 | 0.4 | n |  | TRUE
79 | bus_LV_1065-3_0_8_node_59 | 0.4 | n |  | TRUE
80 | bus_LV_1065-3_0_8_node_69 | 0.4 | n |  | TRUE
81 | bus_LV_1065-3_0_8_node_66 | 0.4 | n |  | TRUE
82 | bus_LV_1065-3_0_8_node_89 | 0.4 | n |  | TRUE
83 | bus_LV_1065-3_0_8_node_62 | 0.4 | n |  | TRUE
84 | bus_LV_1065-3_0_8_node_76 | 0.4 | n |  | TRUE
85 | bus_LV_1065-3_0_8_node_87 | 0.4 | n |  | TRUE
86 | bus_LV_1065-3_0_8_node_88 | 0.4 | n |  | TRUE
87 | bus_LV_1065-3_0_8_node_72 | 0.4 | n |  | TRUE
88 | bus_LV_1065-3_0_8_node_73 | 0.4 | n |  | TRUE
89 | bus_LV_1065-3_0_8_node_74 | 0.4 | n |  | TRUE
90 | bus_LV_1065-3_0_8_node_80 | 0.4 | n |  | TRUE
91 | bus_LV_1065-3_0_8_node_78 | 0.4 | n |  | TRUE
92 | bus_LV_1065-3_0_8_node_82 | 0.4 | n |  | TRUE
93 | bus_LV_1065-3_0_8_node_100 | 0.4 | n |  | TRUE
94 | bus_LV_1065-3_0_8_node_91 | 0.4 | n |  | TRUE
95 | bus_MV_5_0_node_109 | 20 | n |  | TRUE

## load
| name | bus | p_mw | q_mvar | const_z_percent | const_i_percent | sn_mva | scaling | in_service | type
0 | LV_1065-3_0_8_load_0 | 0 | 0.097421 | 0.024416 | 0 | 0 |  | 1 | TRUE | wye
1 | LV_1065-3_0_8_load_6 | 5 | 0.026359 | 0.0066063 | 0 | 0 |  | 1 | TRUE | wye
2 | LV_1065-3_0_8_load_97 | 7 | 0.0019854 | 0.0004976 | 0 | 0 |  | 1 | TRUE | wye
3 | LV_1065-3_0_8_load_99 | 9 | 0.092669 | 0.023225 | 0 | 0 |  | 1 | TRUE | wye
4 | LV_1065-3_0_8_load_83 | 10 | 0.021633 | 0.0054218 | 0 | 0 |  | 1 | TRUE | wye
5 | LV_1065-3_0_8_load_85 | 12 | 0.001796 | 0.00045011 | 0 | 0 |  | 1 | TRUE | wye
6 | LV_1065-3_0_8_load_77 | 14 | 0.0040135 | 0.0010059 | 0 | 0 |  | 1 | TRUE | wye
7 | LV_1065-3_0_8_load_79 | 15 | 0.0021005 | 0.00052643 | 0 | 0 |  | 1 | TRUE | wye
8 | LV_1065-3_0_8_load_84 | 16 | 0.0075359 | 0.0018887 | 0 | 0 |  | 1 | TRUE | wye
9 | LV_1065-3_0_8_load_8 | 17 | 0.0055444 | 0.0013896 | 0 | 0 |  | 1 | TRUE | wye
10 | LV_1065-3_0_8_load_11 | 20 | 0.0013603 | 0.00034092 | 0 | 0 |  | 1 | TRUE | wye
11 | LV_1065-3_0_8_load_16 | 24 | 0.0021822 | 0.00054691 | 0 | 0 |  | 1 | TRUE | wye
12 | LV_1065-3_0_8_load_23 | 25 | 0.0042428 | 0.0010634 | 0 | 0 |  | 1 | TRUE | wye
13 | LV_1065-3_0_8_load_42 | 26 | 0.0027196 | 0.00068161 | 0 | 0 |  | 1 | TRUE | wye
14 | LV_1065-3_0_8_load_98 | 28 | 0.0018788 | 0.00047088 | 0 | 0 |  | 1 | TRUE | wye
15 | LV_1065-3_0_8_load_28 | 30 | 0.00030457 | 7.6333e-05 | 0 | 0 |  | 1 | TRUE | wye
16 | LV_1065-3_0_8_load_24 | 32 | 0.00124 | 0.00031078 | 0 | 0 |  | 1 | TRUE | wye
17 | LV_1065-3_0_8_load_22 | 33 | 0.0021058 | 0.00052776 | 0 | 0 |  | 1 | TRUE | wye
18 | LV_1065-3_0_8_load_30 | 34 | 0.0069129 | 0.0017325 | 0 | 0 |  | 1 | TRUE | wye
19 | LV_1065-3_0_8_load_96 | 37 | 0.0021813 | 0.0005467 | 0 | 0 |  | 1 | TRUE | wye
20 | LV_1065-3_0_8_load_41 | 38 | 0.0015487 | 0.00038815 | 0 | 0 |  | 1 | TRUE | wye
21 | LV_1065-3_0_8_load_56 | 39 | 0.0020782 | 0.00052086 | 0 | 0 |  | 1 | TRUE | wye
22 | LV_1065-3_0_8_load_26 | 40 | 0.0004921 | 0.00012333 | 0 | 0 |  | 1 | TRUE | wye
23 | LV_1065-3_0_8_load_35 | 41 | 0.0010512 | 0.00026346 | 0 | 0 |  | 1 | TRUE | wye
24 | LV_1065-3_0_8_load_95 | 44 | 0.001416 | 0.00035489 | 0 | 0 |  | 1 | TRUE | wye
25 | LV_1065-3_0_8_load_46 | 45 | 0.0042702 | 0.0010702 | 0 | 0 |  | 1 | TRUE | wye
26 | LV_1065-3_0_8_load_92 | 46 | 0.0013118 | 0.00032878 | 0 | 0 |  | 1 | TRUE | wye
27 | LV_1065-3_0_8_load_55 | 47 | 0.0037318 | 0.00093527 | 0 | 0 |  | 1 | TRUE | wye
28 | LV_1065-3_0_8_load_18 | 48 | 0.0056291 | 0.0014108 | 0 | 0 |  | 1 | TRUE | wye
29 | LV_1065-3_0_8_load_20 | 50 | 0.017191 | 0.0043085 | 0 | 0 |  | 1 | TRUE | wye
30 | LV_1065-3_0_8_load_21 | 51 | 0.026314 | 0.0065949 | 0 | 0 |  | 1 | TRUE | wye
31 | LV_1065-3_0_8_load_25 | 52 | 0.00075078 | 0.00018816 | 0 | 0 |  | 1 | TRUE | wye
32 | LV_1065-3_0_8_load_27 | 53 | 0.0019944 | 0.00049984 | 0 | 0 |  | 1 | TRUE | wye
33 | LV_1065-3_0_8_load_29 | 54 | 0.0032629 | 0.00081777 | 0 | 0 |  | 1 | TRUE | wye
34 | LV_1065-3_0_8_load_34 | 55 | 0.0021552 | 0.00054013 | 0 | 0 |  | 1 | TRUE | wye
35 | LV_1065-3_0_8_load_32 | 56 | 0.0017299 | 0.00043355 | 0 | 0 |  | 1 | TRUE | wye
36 | LV_1065-3_0_8_load_33 | 57 | 0.0017299 | 0.00043354 | 0 | 0 |  | 1 | TRUE | wye
37 | LV_1065-3_0_8_load_50 | 58 | 0.0008613 | 0.00021586 | 0 | 0 |  | 1 | TRUE | wye
38 | LV_1065-3_0_8_load_38 | 60 | 0.0087269 | 0.0021872 | 0 | 0 |  | 1 | TRUE | wye
39 | LV_1065-3_0_8_load_90 | 63 | 0.00042646 | 0.00010688 | 0 | 0 |  | 1 | TRUE | wye
40 | LV_1065-3_0_8_load_44 | 65 | 0.0030193 | 0.00075671 | 0 | 0 |  | 1 | TRUE | wye
41 | LV_1065-3_0_8_load_61 | 66 | 0.0011164 | 0.0002798 | 0 | 0 |  | 1 | TRUE | wye
42 | LV_1065-3_0_8_load_101 | 68 | 0.011249 | 0.0028194 | 0 | 0 |  | 1 | TRUE | wye
43 | LV_1065-3_0_8_load_60 | 70 | 0.0029978 | 0.00075133 | 0 | 0 |  | 1 | TRUE | wye
44 | LV_1065-3_0_8_load_75 | 71 | 0.0083312 | 0.002088 | 0 | 0 |  | 1 | TRUE | wye
45 | LV_1065-3_0_8_load_93 | 73 | 0.0014294 | 0.00035823 | 0 | 0 |  | 1 | TRUE | wye
46 | LV_1065-3_0_8_load_51 | 74 | 0.0021813 | 0.00054669 | 0 | 0 |  | 1 | TRUE | wye
47 | LV_1065-3_0_8_load_52 | 75 | 0.0024964 | 0.00062566 | 0 | 0 |  | 1 | TRUE | wye
48 | LV_1065-3_0_8_load_53 | 76 | 0.0021813 | 0.0005467 | 0 | 0 |  | 1 | TRUE | wye
49 | LV_1065-3_0_8_load_54 | 77 | 0.0014656 | 0.00036733 | 0 | 0 |  | 1 | TRUE | wye
50 | LV_1065-3_0_8_load_66 | 81 | 0.021778 | 0.005458 | 0 | 0 |  | 1 | TRUE | wye
51 | LV_1065-3_0_8_load_89 | 82 | 0.0044503 | 0.0011153 | 0 | 0 |  | 1 | TRUE | wye
52 | LV_1065-3_0_8_load_62 | 83 | 0.0054975 | 0.0013778 | 0 | 0 |  | 1 | TRUE | wye
53 | LV_1065-3_0_8_load_76 | 84 | 0.012265 | 0.0030739 | 0 | 0 |  | 1 | TRUE | wye
54 | LV_1065-3_0_8_load_87 | 85 | 0.0091975 | 0.0023051 | 0 | 0 |  | 1 | TRUE | wye
55 | LV_1065-3_0_8_load_72 | 87 | 0.0085077 | 0.0021322 | 0 | 0 |  | 1 | TRUE | wye
56 | LV_1065-3_0_8_load_73 | 88 | 0.0082175 | 0.0020595 | 0 | 0 |  | 1 | TRUE | wye
57 | LV_1065-3_0_8_load_78 | 91 | 0.0020761 | 0.00052032 | 0 | 0 |  | 1 | TRUE | wye
58 | LV_1065-3_0_8_load_100 | 93 | 0.015234 | 0.0038179 | 0 | 0 |  | 1 | TRUE | wye
59 | LV_1065-3_0_8_load_91 | 94 | 0.0013104 | 0.00032843 | 0 | 0 |  | 1 | TRUE | wye

## ext_grid
| name | bus | vm_pu | va_degree | slack_weight | in_service
0 |  | 2 | 1 | 0 | 1 | TRUE

## line
| name | std_type | from_bus | to_bus | length_km | r_ohm_per_km | x_ohm_per_km | c_nf_per_km | g_us_per_km | max_i_ka | df | parallel | type | in_service
0 | LV_1065-3_0_8_line_0 |  | 0 | 1 | 0.082649 | 0.125 | 0.08 | 261 | 0 | 0.364 | 1 | 1 | cs | TRUE
1 | LV_1065-3_0_8_line_1 |  | 1 | 5 | 0.015042 | 0.125 | 0.08 | 261 | 0 | 0.364 | 1 | 2 | cs | TRUE
2 | LV_1065-3_0_8_line_2 |  | 1 | 6 | 0.018629 | 0.125 | 0.08 | 261 | 0 | 0.364 | 1 | 1 | cs | TRUE
3 | LV_1065-3_0_8_line_3 |  | 2 | 3 | 0.024692 | 0.125 | 0.08 | 261 | 0 | 0.364 | 1 | 4 | cs | TRUE
4 | LV_1065-3_0_8_line_4 |  | 2 | 4 | 0.07926 | 0.125 | 0.08 | 261 | 0 | 0.364 | 1 | 4 | cs | TRUE
5 | LV_1065-3_0_8_line_5 |  | 3 | 7 | 0.034393 | 0.125 | 0.08 | 261 | 0 | 0.364 | 1 | 1 | cs | TRUE
6 | LV_1065-3_0_8_line_6 |  | 3 | 5 | 0.049412 | 0.125 | 0.08 | 261 | 0 | 0.364 | 1 | 4 | cs | TRUE
7 | LV_1065-3_0_8_line_7 |  | 4 | 10 | 0.044757 | 0.125 | 0.08 | 261 | 0 | 0.364 | 1 | 4 | cs | TRUE
8 | LV_1065-3_0_8_line_8 |  | 4 | 8 | 0.074661 | 0.125 | 0.08 | 261 | 0 | 0.364 | 1 | 1 | cs | TRUE
9 | LV_1065-3_0_8_line_9 |  | 6 | 11 | 0.018809 | 0.125 | 0.08 | 261 | 0 | 0.364 | 1 | 1 | cs | TRUE
10 | LV_1065-3_0_8_line_10 |  | 6 | 12 | 0.014213 | 0.125 | 0.08 | 261 | 0 | 0.364 | 1 | 1 | cs | TRUE
11 | LV_1065-3_0_8_line_11 |  | 8 | 9 | 0.034904 | 0.125 | 0.08 | 261 | 0 | 0.364 | 1 | 1 | cs | TRUE
12 | LV_1065-3_0_8_line_12 |  | 10 | 13 | 0.043055 | 0.125 | 0.08 | 261 | 0 | 0.364 | 1 | 4 | cs | TRUE
13 | LV_1065-3_0_8_line_13 |  | 11 | 15 | 0.028436 | 0.125 | 0.08 | 261 | 0 | 0.364 | 1 | 1 | cs | TRUE
14 | LV_1065-3_0_8_line_14 |  | 12 | 16 | 0.019977 | 0.125 | 0.08 | 261 | 0 | 0.364 | 1 | 1 | cs | TRUE
15 | LV_1065-3_0_8_line_15 |  | 13 | 14 | 0.018014 | 0.125 | 0.08 | 261 | 0 | 0.364 | 1 | 4 | cs | TRUE
16 | LV_1065-3_0_8_line_16 |  | 14 | 84 | 0.027403 | 0.125 | 0.08 | 261 | 0 | 0.364 | 1 | 4 | cs | TRUE
17 | LV_1065-3_0_8_line_17 |  | 15 | 91 | 0.011723 | 0.125 | 0.08 | 261 | 0 | 0.364 | 1 | 1 | cs | TRUE
18 | LV_1065-3_0_8_line_18 |  | 17 | 18 | 0.02775 | 0.125 | 0.08 | 261 | 0 | 0.364 | 1 | 1 | cs | TRUE
19 | LV_1065-3_0_8_line_19 |  | 18 | 23 | 0.004157 | 0.125 | 0.08 | 261 | 0 | 0.364 | 1 | 1 | cs | TRUE
20 | LV_1065-3_0_8_line_20 |  | 18 | 24 | 0.014911 | 0.125 | 0.08 | 261 | 0 | 0.364 | 1 | 1 | cs | TRUE
21 | LV_1065-3_0_8_line_21 |  | 19 | 20 | 0.026758 | 0.125 | 0.08 | 261 | 0 | 0.364 | 1 | 4 | cs | TRUE
22 | LV_1065-3_0_8_line_22 |  | 19 | 21 | 0.15755 | 0.125 | 0.08 | 261 | 0 | 0.364 | 1 | 4 | cs | TRUE
23 | LV_1065-3_0_8_line_23 |  | 19 | 22 | 0.036875 | 0.125 | 0.08 | 261 | 0 | 0.364 | 1 | 1 | cs | TRUE
24 | LV_1065-3_0_8_line_24 |  | 20 | 25 | 0.0031892 | 0.125 | 0.08 | 261 | 0 | 0.364 | 1 | 4 | cs | TRUE
25 | LV_1065-3_0_8_line_25 |  | 21 | 26 | 0.027379 | 0.125 | 0.08 | 261 | 0 | 0.364 | 1 | 1 | cs | TRUE
26 | LV_1065-3_0_8_line_26 |  | 21 | 27 | 0.002893 | 0.125 | 0.08 | 261 | 0 | 0.364 | 1 | 4 | cs | TRUE
27 | LV_1065-3_0_8_line_27 |  | 22 | 28 | 0.040065 | 0.125 | 0.08 | 261 | 0 | 0.364 | 1 | 1 | cs | TRUE
28 | LV_1065-3_0_8_line_28 |  | 22 | 29 | 0.1501 | 0.125 | 0.08 | 261 | 0 | 0.364 | 1 | 1 | cs | TRUE
29 | LV_1065-3_0_8_line_29 |  | 23 | 32 | 0.014211 | 0.125 | 0.08 | 261 | 0 | 0.364 | 1 | 4 | cs | TRUE
30 | LV_1065-3_0_8_line_30 |  | 23 | 33 | 0.0019381 | 0.125 | 0.08 | 261 | 0 | 0.364 | 1 | 4 | cs | TRUE
31 | LV_1065-3_0_8_line_31 |  | 24 | 34 | 0.0017237 | 0.125 | 0.08 | 261 | 0 | 0.364 | 1 | 1 | cs | TRUE
32 | LV_1065-3_0_8_line_32 |  | 25 | 33 | 0.023631 | 0.125 | 0.08 | 261 | 0 | 0.364 | 1 | 4 | cs | TRUE
33 | LV_1065-3_0_8_line_33 |  | 26 | 38 | 0.021224 | 0.125 | 0.08 | 261 | 0 | 0.364 | 1 | 1 | cs | TRUE
34 | LV_1065-3_0_8_line_34 |  | 27 | 39 | 0.030471 | 0.125 | 0.08 | 261 | 0 | 0.364 | 1 | 4 | cs | TRUE
35 | LV_1065-3_0_8_line_35 |  | 29 | 30 | 0.023951 | 0.125 | 0.08 | 261 | 0 | 0.364 | 1 | 1 | cs | TRUE
36 | LV_1065-3_0_8_line_36 |  | 29 | 31 | 0.018573 | 0.125 | 0.08 | 261 | 0 | 0.364 | 1 | 1 | cs | TRUE
37 | LV_1065-3_0_8_line_37 |  | 30 | 40 | 0.023557 | 0.125 | 0.08 | 261 | 0 | 0.364 | 1 | 1 | cs | TRUE
38 | LV_1065-3_0_8_line_38 |  | 31 | 41 | 0.015916 | 0.125 | 0.08 | 261 | 0 | 0.364 | 1 | 1 | cs | TRUE
39 | LV_1065-3_0_8_line_39 |  | 32 | 36 | 0.0038208 | 0.125 | 0.08 | 261 | 0 | 0.364 | 1 | 4 | cs | TRUE
40 | LV_1065-3_0_8_line_40 |  | 34 | 42 | 0.017063 | 0.125 | 0.08 | 261 | 0 | 0.364 | 1 | 1 | cs | TRUE
41 | LV_1065-3_0_8_line_41 |  | 35 | 36 | 0.004013 | 0.125 | 0.08 | 261 | 0 | 0.364 | 1 | 1 | cs | TRUE
42 | LV_1065-3_0_8_line_42 |  | 35 | 37 | 0.015783 | 0.125 | 0.08 | 261 | 0 | 0.364 | 1 | 1 | cs | TRUE
43 | LV_1065-3_0_8_line_43 |  | 36 | 46 | 0.0019383 | 0.125 | 0.08 | 261 | 0 | 0.364 | 1 | 4 | cs | TRUE
44 | LV_1065-3_0_8_line_44 |  | 37 | 47 | 0.0026754 | 0.125 | 0.08 | 261 | 0 | 0.364 | 1 | 1 | cs | TRUE
45 | LV_1065-3_0_8_line_45 |  | 38 | 64 | 0.0066126 | 0.125 | 0.08 | 261 | 0 | 0.364 | 1 | 1 | cs | TRUE
46 | LV_1065-3_0_8_line_46 |  | 39 | 78 | 0.010556 | 0.125 | 0.08 | 261 | 0 | 0.364 | 1 | 4 | cs | TRUE
47 | LV_1065-3_0_8_line_47 |  | 40 | 52 | 0.00034432 | 0.125 | 0.08 | 261 | 0 | 0.364 | 1 | 1 | cs | TRUE
48 | LV_1065-3_0_8_line_48 |  | 41 | 59 | 0.10285 | 0.125 | 0.08 | 261 | 0 | 0.364 | 1 | 1 | cs | TRUE
49 | LV_1065-3_0_8_line_49 |  | 42 | 56 | 0.0086305 | 0.125 | 0.08 | 261 | 0 | 0.364 | 1 | 1 | cs | TRUE
50 | LV_1065-3_0_8_line_50 |  | 42 | 57 | 0.015889 | 0.125 | 0.08 | 261 | 0 | 0.364 | 1 | 1 | cs | TRUE
51 | LV_1065-3_0_8_line_51 |  | 43 | 44 | 0.011612 | 0.125 | 0.08 | 261 | 0 | 0.364 | 1 | 4 | cs | TRUE
52 | LV_1065-3_0_8_line_52 |  | 43 | 45 | 0.16739 | 0.125 | 0.08 | 261 | 0 | 0.364 | 1 | 4 | cs | TRUE
53 | LV_1065-3_0_8_line_53 |  | 44 | 73 | 0.0060104 | 0.125 | 0.08 | 261 | 0 | 0.364 | 1 | 4 | cs | TRUE
54 | LV_1065-3_0_8_line_54 |  | 45 | 50 | 0.058267 | 0.125 | 0.08 | 261 | 0 | 0.364 | 1 | 4 | cs | TRUE
55 | LV_1065-3_0_8_line_55 |  | 46 | 94 | 0.0058727 | 0.125 | 0.08 | 261 | 0 | 0.364 | 1 | 4 | cs | TRUE
56 | LV_1065-3_0_8_line_56 |  | 47 | 76 | 0.0069705 | 0.125 | 0.08 | 261 | 0 | 0.364 | 1 | 1 | cs | TRUE
57 | LV_1065-3_0_8_line_57 |  | 48 | 49 | 0.027076 | 0.125 | 0.08 | 261 | 0 | 0.364 | 1 | 2 | cs | TRUE
58 | LV_1065-3_0_8_line_58 |  | 49 | 50 | 0.080417 | 0.125 | 0.08 | 261 | 0 | 0.364 | 1 | 4 | cs | TRUE
59 | LV_1065-3_0_8_line_59 |  | 49 | 51 | 0.015473 | 0.125 | 0.08 | 261 | 0 | 0.364 | 1 | 4 | cs | TRUE
60 | LV_1065-3_0_8_line_60 |  | 52 | 53 | 0.059624 | 0.125 | 0.08 | 261 | 0 | 0.364 | 1 | 1 | cs | TRUE
61 | LV_1065-3_0_8_line_61 |  | 53 | 54 | 0.01714 | 0.125 | 0.08 | 261 | 0 | 0.364 | 1 | 1 | cs | TRUE
62 | LV_1065-3_0_8_line_62 |  | 54 | 55 | 0.10158 | 0.125 | 0.08 | 261 | 0 | 0.364 | 1 | 1 | cs | TRUE
63 | LV_1065-3_0_8_line_63 |  | 56 | 58 | 0.013965 | 0.125 | 0.08 | 261 | 0 | 0.364 | 1 | 1 | cs | TRUE
64 | LV_1065-3_0_8_line_64 |  | 59 | 60 | 0.020496 | 0.125 | 0.08 | 261 | 0 | 0.364 | 1 | 1 | cs | TRUE
65 | LV_1065-3_0_8_line_65 |  | 59 | 61 | 0.12949 | 0.125 | 0.08 | 261 | 0 | 0.364 | 1 | 1 | cs | TRUE
66 | LV_1065-3_0_8_line_66 |  | 61 | 62 | 0.093052 | 0.125 | 0.08 | 261 | 0 | 0.364 | 1 | 1 | cs | TRUE
67 | LV_1065-3_0_8_line_67 |  | 62 | 63 | 0.056112 | 0.125 | 0.08 | 261 | 0 | 0.364 | 1 | 1 | cs | TRUE
68 | LV_1065-3_0_8_line_68 |  | 64 | 65 | 0.018742 | 0.125 | 0.08 | 261 | 0 | 0.364 | 1 | 1 | cs | TRUE
69 | LV_1065-3_0_8_line_69 |  | 65 | 66 | 0.0020027 | 0.125 | 0.08 | 261 | 0 | 0.364 | 1 | 1 | cs | TRUE
70 | LV_1065-3_0_8_line_70 |  | 66 | 70 | 0.014824 | 0.125 | 0.08 | 261 | 0 | 0.364 | 1 | 1 | cs | TRUE
71 | LV_1065-3_0_8_line_71 |  | 67 | 68 | 0.028036 | 0.125 | 0.08 | 261 | 0 | 0.364 | 1 | 1 | cs | TRUE
72 | LV_1065-3_0_8_line_72 |  | 67 | 69 | 0.031351 | 0.125 | 0.08 | 261 | 0 | 0.364 | 1 | 1 | cs | TRUE
73 | LV_1065-3_0_8_line_73 |  | 69 | 71 | 0.0039225 | 0.125 | 0.08 | 261 | 0 | 0.364 | 1 | 4 | cs | TRUE
74 | LV_1065-3_0_8_line_74 |  | 69 | 72 | 0.020028 | 0.125 | 0.08 | 261 | 0 | 0.364 | 1 | 4 | cs | TRUE
75 | LV_1065-3_0_8_line_75 |  | 71 | 84 | 0.0125 | 0.125 | 0.08 | 261 | 0 | 0.364 | 1 | 4 | cs | TRUE
76 | LV_1065-3_0_8_line_76 |  | 72 | 81 | 0.010355 | 0.125 | 0.08 | 261 | 0 | 0.364 | 1 | 4 | cs | TRUE
77 | LV_1065-3_0_8_line_77 |  | 72 | 83 | 0.016716 | 0.125 | 0.08 | 261 | 0 | 0.364 | 1 | 1 | cs | TRUE
78 | LV_1065-3_0_8_line_78 |  | 73 | 94 | 0.010488 | 0.125 | 0.08 | 261 | 0 | 0.364 | 1 | 4 | cs | TRUE
79 | LV_1065-3_0_8_line_79 |  | 74 | 75 | 0.00491 | 0.125 | 0.08 | 261 | 0 | 0.364 | 1 | 1 | cs | TRUE
80 | LV_1065-3_0_8_line_80 |  | 74 | 76 | 0.0096463 | 0.125 | 0.08 | 261 | 0 | 0.364 | 1 | 1 | cs | TRUE
81 | LV_1065-3_0_8_line_81 |  | 75 | 77 | 0.0067213 | 0.125 | 0.08 | 261 | 0 | 0.364 | 1 | 1 | cs | TRUE
82 | LV_1065-3_0_8_line_82 |  | 78 | 79 | 0.018207 | 0.125 | 0.08 | 261 | 0 | 0.364 | 1 | 4 | cs | TRUE
83 | LV_1065-3_0_8_line_83 |  | 79 | 80 | 0.008888 | 0.125 | 0.08 | 261 | 0 | 0.364 | 1 | 1 | cs | TRUE
84 | LV_1065-3_0_8_line_84 |  | 79 | 81 | 0.033363 | 0.125 | 0.08 | 261 | 0 | 0.364 | 1 | 4 | cs | TRUE
85 | LV_1065-3_0_8_line_85 |  | 80 | 82 | 0.0081354 | 0.125 | 0.08 | 261 | 0 | 0.364 | 1 | 1 | cs | TRUE
86 | LV_1065-3_0_8_line_86 |  | 85 | 86 | 0.03448 | 0.125 | 0.08 | 261 | 0 | 0.364 | 1 | 1 | cs | TRUE
87 | LV_1065-3_0_8_line_87 |  | 86 | 92 | 0.087727 | 0.125 | 0.08 | 261 | 0 | 0.364 | 1 | 1 | cs | TRUE
88 | LV_1065-3_0_8_line_88 |  | 86 | 89 | 0.041874 | 0.125 | 0.08 | 261 | 0 | 0.364 | 1 | 1 | cs | TRUE
89 | LV_1065-3_0_8_line_89 |  | 87 | 88 | 0.047732 | 0.125 | 0.08 | 261 | 0 | 0.364 | 1 | 1 | cs | TRUE
90 | LV_1065-3_0_8_line_90 |  | 88 | 89 | 0.022537 | 0.125 | 0.08 | 261 | 0 | 0.364 | 1 | 1 | cs | TRUE
91 | LV_1065-3_0_8_line_91 |  | 89 | 90 | 0.048609 | 0.125 | 0.08 | 261 | 0 | 0.364 | 1 | 1 | cs | TRUE
92 | LV_1065-3_0_8_line_92 |  | 90 | 91 | 0.033595 | 0.125 | 0.08 | 261 | 0 | 0.364 | 1 | 1 | cs | TRUE
93 | LV_1065-3_0_8_line_93 |  | 92 | 93 | 0.062746 | 0.125 | 0.08 | 261 | 0 | 0.364 | 1 | 1 | cs | TRUE

## trafo
| name | std_type | hv_bus | lv_bus | sn_mva | vn_hv_kv | vn_lv_kv | vk_percent | vkr_percent | pfe_kw | i0_percent | shift_degree | tap_side | tap_neutral | tap_min | tap_max | tap_step_percent | tap_step_degree | tap_pos | tap_phase_shifter | parallel | df | in_service
0 | LV_1065-3_0_8_trafo_1 | 0.63 MVA 20/0.4 kV | 95 | 2 | 0.63 | 20 | 0.4 | 6 | 1.206 | 1.65 | 0.2619 | 150 | hv | 0 | -2 | 2 | 2.5 | 0 | 0 | FALSE | 1 | 1 | TRUE

## line_geodata
| x0 | y0 | x1 | y1 | x2 | y2 | x3 | y3 | x4 | y4 | x5 | y5 | x6 | y6 | x7 | y7 | x8 | y8 | x9 | y9 | x10 | y10 | x11 | y11 | x12 | y12 | x13 | y13 | x14 | y14 | x15 | y15 | x16 | y16 | x17 | y17 | x18 | y18 | x19 | y19 | x20 | y20 | x21 | y21 | x22 | y22 | x23 | y23 | x24 | y24 | x25 | y25 | x26 | y26 | x27 | y27 | x28 | y28
0 | 2672386.424 | 1219028.0867 | 2672358.5598 | 1219047.105 | 2672331.537 | 1219006.3344
1 | 2672386.424 | 1219028.0867 | 2672384.3321 | 1219024.1143 | 2672379.4155 | 1219014.7777
2 | 2672395.3094 | 1219044.4718 | 2672386.424 | 1219028.0867
3 | 2672347.5223 | 1218947.9738 | 2672352.599 | 1218960.5213 | 2672356.6545 | 1218970.9217
4 | 2672311.4089 | 1218877.5235 | 2672313.7768 | 1218881.9106 | 2672328.0361 | 1218908.2895 | 2672339.4476 | 1218928.5522 | 2672347.5223 | 1218947.9738
5 | 2672356.6545 | 1218970.9217 | 2672387.2585 | 1218955.0609
6 | 2672356.6545 | 1218970.9217 | 2672364.5927 | 1218986.5726 | 2672373.7314 | 1219003.9837 | 2672379.4155 | 1219014.7777
7 | 2672311.4089 | 1218877.5235 | 2672291.4898 | 1218837.4438
8 | 2672311.4089 | 1218877.5235 | 2672313.7768 | 1218881.9106 | 2672328.0361 | 1218908.2895 | 2672351.518 | 1218895.1995 | 2672356.2374 | 1218894.6787 | 2672363.9269 | 1218897.0847
9 | 2672395.3094 | 1219044.4718 | 2672401.3121 | 1219055.752 | 2672404.1617 | 1219061.079
10 | 2672395.3094 | 1219044.4718 | 2672386.9805 | 1219055.9892
11 | 2672384.4451 | 1218923.651 | 2672372.692 | 1218902.1499 | 2672370.2593 | 1218899.363 | 2672367.0571 | 1218898.0567 | 2672363.9269 | 1218897.0847
12 | 2672272.3278 | 1218798.8877 | 2672291.4898 | 1218837.4438
13 | 2672404.1617 | 1219061.079 | 2672429.5123 | 1219048.1972
14 | 2672396.6395 | 1219073.4763 | 2672386.9805 | 1219055.9892 | 2672386.9805 | 1219055.9892
15 | 2672272.3278 | 1218798.8877 | 2672263.7804 | 1218783.0305
16 | 2672250.7782 | 1218758.9089 | 2672263.7804 | 1218783.0305
17 | 2672439.9631 | 1219042.8867 | 2672429.5123 | 1219048.1972
18 | 2672132.7963 | 1218812.8285 | 2672122.7958 | 1218805.0802 | 2672111.3305 | 1218795.2556
19 | 2672133.8846 | 1218808.8168 | 2672132.7963 | 1218812.8285
20 | 2672132.7963 | 1218812.8285 | 2672128.8774 | 1218827.2157
21 | 2672092.3328 | 1218772.2906 | 2672094.6134 | 1218775.7537 | 2672098.4141 | 1218779.6578 | 2672111.5685 | 1218790.6813
22 | 2672092.3328 | 1218772.2906 | 2672096.1055 | 1218770.9909 | 2672094.7839 | 1218765.4269 | 2672093.2885 | 1218748.5202 | 2672091.8497 | 1218743.2327 | 2672086.7551 | 1218732.0973 | 2672086.8224 | 1218730.2969 | 2672087.7809 | 1218727.6068 | 2672089.5484 | 1218725.1822 | 2672088.7261 | 1218723.5156 | 2672091.1809 | 1218721.9888 | 2672097.2027 | 1218719.2265 | 2672103.3808 | 1218717.9782 | 2672113.5267 | 1218719.3685 | 2672121.8733 | 1218718.9248 | 2672131.9202 | 1218717.212 | 2672140.0529 | 1218714.3752 | 2672144.1102 | 1218711.5114 | 2672146.6909 | 1218708.374 | 2672147.8075 | 1218704.5406 | 2672146.647 | 1218700.0903 | 2672143.7933 | 1218697.5764 | 2672140.4438 | 1218697.1467 | 2672138.0082 | 1218698.9628 | 2672137.1924 | 1218701.777 | 2672138.3256 | 1218704.7148 | 2672140.7132 | 1218706.2336 | 2672146.3287 | 1218705.6901 | 2672153.5953 | 1218702.2981
23 | 2672092.3328 | 1218772.2906 | 2672090.4925 | 1218767.5764 | 2672089.7346 | 1218763.0977 | 2672080.7361 | 1218764.1006 | 2672071.0824 | 1218764.0616 | 2672062.6288 | 1218762.6918
24 | 2672114.0129 | 1218792.7298 | 2672111.5685 | 1218790.6813
25 | 2672153.5953 | 1218702.2981 | 2672153.0788 | 1218714.2328 | 2672159.652 | 1218728.1961
26 | 2672156.4192 | 1218701.6318 | 2672153.5953 | 1218702.2981
27 | 2672062.6288 | 1218762.6918 | 2672064.5928 | 1218775.3793 | 2672069.5034 | 1218789.1809 | 2672076.0293 | 1218799.9445
28 | 2672003.9513 | 1218883.9272 | 2672008.7383 | 1218839.5343 | 2672014.0357 | 1218800.6288 | 2672021.8212 | 1218785.0685 | 2672031.6519 | 1218775.4922 | 2672039.3493 | 1218769.1034 | 2672047.679 | 1218763.7784 | 2672055.3199 | 1218762.0586 | 2672062.6288 | 1218762.6918
29 | 2672133.8846 | 1218808.8168 | 2672145.3329 | 1218817.2359
30 | 2672133.8846 | 1218808.8168 | 2672132.3666 | 1218807.6119
31 | 2672128.4244 | 1218828.8787 | 2672128.8774 | 1218827.2157
32 | 2672114.0129 | 1218792.7298 | 2672121.0974 | 1218798.6667 | 2672132.3666 | 1218807.6119
33 | 2672159.652 | 1218728.1961 | 2672168.6915 | 1218747.3987
34 | 2672156.4192 | 1218701.6318 | 2672186.2846 | 1218695.5858
35 | 2672003.9513 | 1218883.9272 | 2672027.5882 | 1218887.7922
36 | 2672003.9513 | 1218883.9272 | 2672001.7627 | 1218902.3681
37 | 2672050.7381 | 1218892.1517 | 2672029.5763 | 1218888.1173 | 2672027.5882 | 1218887.7922
38 | 2672001.7627 | 1218902.3681 | 2672015.998 | 1218909.4859
39 | 2672148.411 | 1218819.4995 | 2672145.3329 | 1218817.2359
40 | 2672123.94 | 1218845.3422 | 2672128.4244 | 1218828.8787
41 | 2672148.411 | 1218819.4995 | 2672146.2901 | 1218822.9094
42 | 2672146.2901 | 1218822.9094 | 2672147.2282 | 1218838.664
43 | 2672148.411 | 1218819.4995 | 2672149.9767 | 1218820.6422
44 | 2672147.3872 | 1218841.3347 | 2672147.2282 | 1218838.664
45 | 2672171.8315 | 1218753.2183 | 2672168.6915 | 1218747.3987
46 | 2672196.6303 | 1218693.4914 | 2672186.2846 | 1218695.5858
47 | 2672050.7381 | 1218892.1517 | 2672051.0763 | 1218892.2162
48 | 2672106.8899 | 1218957.23 | 2672096.8561 | 1218949.7372 | 2672051.5528 | 1218927.2637 | 2672015.998 | 1218909.4859
49 | 2672123.94 | 1218845.3422 | 2672115.6067 | 1218843.0967
50 | 2672123.94 | 1218845.3422 | 2672120.2199 | 1218860.79
51 | 2672177.4278 | 1218840.6756 | 2672168.0477 | 1218833.8302
52 | 2672177.4278 | 1218840.6756 | 2672192.142 | 1218853.3842 | 2672207.0288 | 1218871.2539 | 2672222.2818 | 1218893.9644 | 2672270.2881 | 1218967.6049 | 2672275.5444 | 1218975.4279
53 | 2672168.0477 | 1218833.8302 | 2672163.1927 | 1218830.287
54 | 2672308.0403 | 1219023.7918 | 2672275.5444 | 1218975.4279
55 | 2672154.7205 | 1218824.1041 | 2672149.9767 | 1218820.6422
56 | 2672147.3872 | 1218841.3347 | 2672147.8015 | 1218848.2929
57 | 2672354.0574 | 1219089.7333 | 2672335.5391 | 1219109.4864
58 | 2672354.0574 | 1219089.7333 | 2672338.7457 | 1219066.9439 | 2672308.1958 | 1219024.0233 | 2672308.0403 | 1219023.7918
59 | 2672354.0574 | 1219089.7333 | 2672362.4765 | 1219102.7157
60 | 2672105.8171 | 1218915.4544 | 2672086.5077 | 1218905.5391 | 2672054.9203 | 1218892.949 | 2672051.0763 | 1218892.2162
61 | 2672105.8171 | 1218915.4544 | 2672121.0641 | 1218923.2836
62 | 2672200.1742 | 1218982.7796 | 2672200.2242 | 1218978.6627 | 2672193.8024 | 1218969.3567 | 2672152.2397 | 1218941.3687 | 2672125.2696 | 1218925.4431 | 2672121.0641 | 1218923.2836
63 | 2672102.1225 | 1218839.4633 | 2672115.6067 | 1218843.0967
64 | 2672106.8899 | 1218957.23 | 2672124.5132 | 1218967.6936
65 | 2672084.341 | 1219019.9643 | 2672078.457 | 1219042.0962 | 2672061.5187 | 1219030.0725 | 2672106.8899 | 1218957.23
66 | 2672016.9526 | 1219008.809 | 2672061.5187 | 1219030.0725 | 2672078.457 | 1219042.0962 | 2672084.341 | 1219019.9643
67 | 2672016.9526 | 1219008.809 | 2671999.0394 | 1219040.991 | 2671997.8644 | 1219045.2796 | 2671997.1575 | 1219051.0192 | 2671996.8225 | 1219060.0638
68 | 2672171.8315 | 1218753.2183 | 2672174.8839 | 1218763.1283 | 2672179.2899 | 1218770.2477
69 | 2672179.2899 | 1218770.2477 | 2672180.3438 | 1218771.9506
70 | 2672188.1449 | 1218784.5562 | 2672180.3438 | 1218771.9506
71 | 2672214.3371 | 1218757.3692 | 2672225.1118 | 1218783.2609
72 | 2672214.3371 | 1218757.3692 | 2672242.9859 | 1218744.4525
73 | 2672242.9859 | 1218744.4525 | 2672244.847 | 1218747.9053
74 | 2672242.9859 | 1218744.4525 | 2672241.8829 | 1218742.1488 | 2672235.5558 | 1218731.2873 | 2672233.4007 | 1218726.8695
75 | 2672244.847 | 1218747.9053 | 2672250.7782 | 1218758.9089
76 | 2672233.4007 | 1218726.8695 | 2672228.5723 | 1218717.7093
77 | 2672233.4007 | 1218726.8695 | 2672246.9813 | 1218717.1227
78 | 2672154.7205 | 1218824.1041 | 2672163.1927 | 1218830.287
79 | 2672148.3749 | 1218857.9222 | 2672148.6667 | 1218862.8235
80 | 2672148.3749 | 1218857.9222 | 2672147.8015 | 1218848.2929
81 | 2672148.6667 | 1218862.8235 | 2672149.0662 | 1218869.5329
82 | 2672196.6303 | 1218693.4914 | 2672213.9519 | 1218687.7309
83 | 2672213.9519 | 1218687.7309 | 2672210.6289 | 1218679.4853
84 | 2672213.9519 | 1218687.7309 | 2672219.071 | 1218698.7111 | 2672223.0139 | 1218707.1643 | 2672228.5723 | 1218717.7093
85 | 2672210.6289 | 1218679.4853 | 2672209.2411 | 1218671.4691
86 | 2672488.4062 | 1218965.5082 | 2672488.8711 | 1218957.2419 | 2672473.8532 | 1218935.772
87 | 2672534.1025 | 1219037.8219 | 2672531.4058 | 1219031.7852 | 2672514.3968 | 1218996.3443 | 2672507.5737 | 1218983.8866 | 2672504.8332 | 1218978.3385 | 2672502.8806 | 1218974.768 | 2672499.0316 | 1218971.7415 | 2672491.5339 | 1218968.5593 | 2672488.4062 | 1218965.5082
88 | 2672488.4062 | 1218965.5082 | 2672450.4457 | 1218983.4137
89 | 2672420.3666 | 1218925.5063 | 2672429.4491 | 1218938.8075 | 2672424.7429 | 1218948.8457 | 2672436.9984 | 1218965.3283
90 | 2672450.4457 | 1218983.4137 | 2672436.9984 | 1218965.3283
91 | 2672450.4457 | 1218983.4137 | 2672453.6547 | 1218995.3715 | 2672459.8534 | 1219010.5011 | 2672469.9131 | 1219027.6678
92 | 2672469.9131 | 1219027.6678 | 2672439.9631 | 1219042.8867
93 | 2672534.1025 | 1219037.8219 | 2672507.9269 | 1219050.2558 | 2672492.3244 | 1219020.2133

## bus_geodata
| x | y | coords
0 | 2672331.537 | 1219006.3344
1 | 2672386.424 | 1219028.0867
2 | 2672347.5223 | 1218947.9738
3 | 2672356.6545 | 1218970.9217
4 | 2672311.4089 | 1218877.5235
5 | 2672379.4155 | 1219014.7777
6 | 2672395.3094 | 1219044.4718
7 | 2672387.2585 | 1218955.0609
8 | 2672363.9269 | 1218897.0847
9 | 2672384.4451 | 1218923.651
10 | 2672291.4898 | 1218837.4438
11 | 2672404.1617 | 1219061.079
12 | 2672386.9805 | 1219055.9892
13 | 2672272.3278 | 1218798.8877
14 | 2672263.7804 | 1218783.0305
15 | 2672429.5123 | 1219048.1972
16 | 2672396.6395 | 1219073.4763
17 | 2672111.3305 | 1218795.2556
18 | 2672132.7963 | 1218812.8285
19 | 2672092.3328 | 1218772.2906
20 | 2672111.5685 | 1218790.6813
21 | 2672153.5953 | 1218702.2981
22 | 2672062.6288 | 1218762.6918
23 | 2672133.8846 | 1218808.8168
24 | 2672128.8774 | 1218827.2157
25 | 2672114.0129 | 1218792.7298
26 | 2672159.652 | 1218728.1961
27 | 2672156.4192 | 1218701.6318
28 | 2672076.0293 | 1218799.9445
29 | 2672003.9513 | 1218883.9272
30 | 2672027.5882 | 1218887.7922
31 | 2672001.7627 | 1218902.3681
32 | 2672145.3329 | 1218817.2359
33 | 2672132.3666 | 1218807.6119
34 | 2672128.4244 | 1218828.8787
35 | 2672146.2901 | 1218822.9094
36 | 2672148.411 | 1218819.4995
37 | 2672147.2282 | 1218838.664
38 | 2672168.6915 | 1218747.3987
39 | 2672186.2846 | 1218695.5858
40 | 2672050.7381 | 1218892.1517
41 | 2672015.998 | 1218909.4859
42 | 2672123.94 | 1218845.3422
43 | 2672177.4278 | 1218840.6756
44 | 2672168.0477 | 1218833.8302
45 | 2672275.5444 | 1218975.4279
46 | 2672149.9767 | 1218820.6422
47 | 2672147.3872 | 1218841.3347
48 | 2672335.5391 | 1219109.4864
49 | 2672354.0574 | 1219089.7333
50 | 2672308.0403 | 1219023.7918
51 | 2672362.4765 | 1219102.7157
52 | 2672051.0763 | 1218892.2162
53 | 2672105.8171 | 1218915.4544
54 | 2672121.0641 | 1218923.2836
55 | 2672200.1742 | 1218982.7796
56 | 2672115.6067 | 1218843.0967
57 | 2672120.2199 | 1218860.79
58 | 2672102.1225 | 1218839.4633
59 | 2672106.8899 | 1218957.23
60 | 2672124.5132 | 1218967.6936
61 | 2672084.341 | 1219019.9643
62 | 2672016.9526 | 1219008.809
63 | 2671996.8225 | 1219060.0638
64 | 2672171.8315 | 1218753.2183
65 | 2672179.2899 | 1218770.2477
66 | 2672180.3438 | 1218771.9506
67 | 2672214.3371 | 1218757.3692
68 | 2672225.1118 | 1218783.2609
69 | 2672242.9859 | 1218744.4525
70 | 2672188.1449 | 1218784.5562
71 | 2672244.847 | 1218747.9053
72 | 2672233.4007 | 1218726.8695
73 | 2672163.1927 | 1218830.287
74 | 2672148.3749 | 1218857.9222
75 | 2672148.6667 | 1218862.8235
76 | 2672147.8015 | 1218848.2929
77 | 2672149.0662 | 1218869.5329
78 | 2672196.6303 | 1218693.4914
79 | 2672213.9519 | 1218687.7309
80 | 2672210.6289 | 1218679.4853
81 | 2672228.5723 | 1218717.7093
82 | 2672209.2411 | 1218671.4691
83 | 2672246.9813 | 1218717.1227
84 | 2672250.7782 | 1218758.9089
85 | 2672473.8532 | 1218935.772
86 | 2672488.4062 | 1218965.5082
87 | 2672420.3666 | 1218925.5063
88 | 2672436.9984 | 1218965.3283
89 | 2672450.4457 | 1218983.4137
90 | 2672469.9131 | 1219027.6678
91 | 2672439.9631 | 1219042.8867
92 | 2672534.1025 | 1219037.8219
93 | 2672492.3244 | 1219020.2133
94 | 2672154.7205 | 1218824.1041
95 | 2672356.6545 | 1218970.9217

## line_std_types
| c_nf_per_km | r_ohm_per_km | x_ohm_per_km | max_i_ka | type | q_mm2 | alpha | voltage_rating
NAYY 4x50 SE | 210 | 0.642 | 0.083 | 0.142 | cs | 50 | 0.00403 | LV
NAYY 4x120 SE | 264 | 0.225 | 0.08 | 0.242 | cs | 120 | 0.00403 | LV
NAYY 4x150 SE | 261 | 0.208 | 0.08 | 0.27 | cs | 150 | 0.00403 | LV
NA2XS2Y 1x95 RM/25 12/20 kV | 216 | 0.313 | 0.132 | 0.252 | cs | 95 | 0.00403 | MV
NA2XS2Y 1x185 RM/25 12/20 kV | 273 | 0.161 | 0.117 | 0.362 | cs | 185 | 0.00403 | MV
NA2XS2Y 1x240 RM/25 12/20 kV | 304 | 0.122 | 0.112 | 0.421 | cs | 240 | 0.00403 | MV
NA2XS2Y 1x95 RM/25 6/10 kV | 315 | 0.313 | 0.123 | 0.249 | cs | 95 | 0.00403 | MV
NA2XS2Y 1x185 RM/25 6/10 kV | 406 | 0.161 | 0.11 | 0.358 | cs | 185 | 0.00403 | MV
NA2XS2Y 1x240 RM/25 6/10 kV | 456 | 0.122 | 0.105 | 0.416 | cs | 240 | 0.00403 | MV
NA2XS2Y 1x150 RM/25 12/20 kV | 250 | 0.206 | 0.116 | 0.319 | cs | 150 | 0.00403 | MV
NA2XS2Y 1x120 RM/25 12/20 kV | 230 | 0.253 | 0.119 | 0.283 | cs | 120 | 0.00403 | MV
NA2XS2Y 1x70 RM/25 12/20 kV | 190 | 0.443 | 0.132 | 0.22 | cs | 70 | 0.00403 | MV
NA2XS2Y 1x150 RM/25 6/10 kV | 360 | 0.206 | 0.11 | 0.315 | cs | 150 | 0.00403 | MV
NA2XS2Y 1x120 RM/25 6/10 kV | 340 | 0.253 | 0.113 | 0.28 | cs | 120 | 0.00403 | MV
NA2XS2Y 1x70 RM/25 6/10 kV | 280 | 0.443 | 0.123 | 0.217 | cs | 70 | 0.00403 | MV
N2XS(FL)2Y 1x120 RM/35 64/110 kV | 112 | 0.153 | 0.166 | 0.366 | cs | 120 | 0.00393 | HV
N2XS(FL)2Y 1x185 RM/35 64/110 kV | 125 | 0.099 | 0.156 | 0.457 | cs | 185 | 0.00393 | HV
N2XS(FL)2Y 1x240 RM/35 64/110 kV | 135 | 0.075 | 0.149 | 0.526 | cs | 240 | 0.00393 | HV
N2XS(FL)2Y 1x300 RM/35 64/110 kV | 144 | 0.06 | 0.144 | 0.588 | cs | 300 | 0.00393 | HV
15-AL1/3-ST1A 0.4 | 11 | 1.8769 | 0.35 | 0.105 | ol | 16 | 0.00403 | LV
24-AL1/4-ST1A 0.4 | 11.25 | 1.2012 | 0.335 | 0.14 | ol | 24 | 0.00403 | LV
48-AL1/8-ST1A 0.4 | 12.2 | 0.5939 | 0.3 | 0.21 | ol | 48 | 0.00403 | LV
94-AL1/15-ST1A 0.4 | 13.2 | 0.306 | 0.29 | 0.35 | ol | 94 | 0.00403 | LV
34-AL1/6-ST1A 10.0 | 9.7 | 0.8342 | 0.36 | 0.17 | ol | 34 | 0.00403 | MV
48-AL1/8-ST1A 10.0 | 10.1 | 0.5939 | 0.35 | 0.21 | ol | 48 | 0.00403 | MV
70-AL1/11-ST1A 10.0 | 10.4 | 0.4132 | 0.339 | 0.29 | ol | 70 | 0.00403 | MV
94-AL1/15-ST1A 10.0 | 10.75 | 0.306 | 0.33 | 0.35 | ol | 94 | 0.00403 | MV
122-AL1/20-ST1A 10.0 | 11.1 | 0.2376 | 0.323 | 0.41 | ol | 122 | 0.00403 | MV
149-AL1/24-ST1A 10.0 | 11.25 | 0.194 | 0.315 | 0.47 | ol | 149 | 0.00403 | MV
34-AL1/6-ST1A 20.0 | 9.15 | 0.8342 | 0.382 | 0.17 | ol | 34 | 0.00403 | MV
48-AL1/8-ST1A 20.0 | 9.5 | 0.5939 | 0.372 | 0.21 | ol | 48 | 0.00403 | MV
70-AL1/11-ST1A 20.0 | 9.7 | 0.4132 | 0.36 | 0.29 | ol | 70 | 0.00403 | MV
94-AL1/15-ST1A 20.0 | 10 | 0.306 | 0.35 | 0.35 | ol | 94 | 0.00403 | MV
122-AL1/20-ST1A 20.0 | 10.3 | 0.2376 | 0.344 | 0.41 | ol | 122 | 0.00403 | MV
149-AL1/24-ST1A 20.0 | 10.5 | 0.194 | 0.337 | 0.47 | ol | 149 | 0.00403 | MV
184-AL1/30-ST1A 20.0 | 10.75 | 0.1571 | 0.33 | 0.535 | ol | 184 | 0.00403 | MV
243-AL1/39-ST1A 20.0 | 11 | 0.1188 | 0.32 | 0.645 | ol | 243 | 0.00403 | MV
48-AL1/8-ST1A 110.0 | 8 | 0.5939 | 0.46 | 0.21 | ol | 48 | 0.00403 | HV
70-AL1/11-ST1A 110.0 | 8.4 | 0.4132 | 0.45 | 0.29 | ol | 70 | 0.00403 | HV
94-AL1/15-ST1A 110.0 | 8.65 | 0.306 | 0.44 | 0.35 | ol | 94 | 0.00403 | HV
122-AL1/20-ST1A 110.0 | 8.5 | 0.2376 | 0.43 | 0.41 | ol | 122 | 0.00403 | HV
149-AL1/24-ST1A 110.0 | 8.75 | 0.194 | 0.41 | 0.47 | ol | 149 | 0.00403 | HV
184-AL1/30-ST1A 110.0 | 8.8 | 0.1571 | 0.4 | 0.535 | ol | 184 | 0.00403 | HV
243-AL1/39-ST1A 110.0 | 9 | 0.1188 | 0.39 | 0.645 | ol | 243 | 0.00403 | HV
305-AL1/39-ST1A 110.0 | 9.2 | 0.0949 | 0.38 | 0.74 | ol | 305 | 0.00403 | HV
490-AL1/64-ST1A 110.0 | 9.75 | 0.059 | 0.37 | 0.96 | ol | 490 | 0.00403 | HV
679-AL1/86-ST1A 110.0 | 9.95 | 0.042 | 0.36 | 1.15 | ol | 679 | 0.00403 | HV
490-AL1/64-ST1A 220.0 | 10 | 0.059 | 0.285 | 0.96 | ol | 490 | 0.00403 | HV
679-AL1/86-ST1A 220.0 | 11.7 | 0.042 | 0.275 | 1.15 | ol | 679 | 0.00403 | HV
490-AL1/64-ST1A 380.0 | 11 | 0.059 | 0.253 | 0.96 | ol | 490 | 0.00403 | HV
679-AL1/86-ST1A 380.0 | 14.6 | 0.042 | 0.25 | 1.15 | ol | 679 | 0.00403 | HV

## trafo_std_types
| i0_percent | pfe_kw | vkr_percent | sn_mva | vn_lv_kv | vn_hv_kv | vk_percent | shift_degree | vector_group | tap_side | tap_neutral | tap_min | tap_max | tap_step_degree | tap_step_percent | tap_phase_shifter
160 MVA 380/110 kV | 0.06 | 60 | 0.25 | 160 | 110 | 380 | 12.2 | 0 | Yy0 | hv | 0 | -9 | 9 | 0 | 1.5 | FALSE
100 MVA 220/110 kV | 0.06 | 55 | 0.26 | 100 | 110 | 220 | 12 | 0 | Yy0 | hv | 0 | -9 | 9 | 0 | 1.5 | FALSE
63 MVA 110/20 kV | 0.04 | 22 | 0.32 | 63 | 20 | 110 | 18 | 150 | YNd5 | hv | 0 | -9 | 9 | 0 | 1.5 | FALSE
40 MVA 110/20 kV | 0.05 | 18 | 0.34 | 40 | 20 | 110 | 16.2 | 150 | YNd5 | hv | 0 | -9 | 9 | 0 | 1.5 | FALSE
25 MVA 110/20 kV | 0.07 | 14 | 0.41 | 25 | 20 | 110 | 12 | 150 | YNd5 | hv | 0 | -9 | 9 | 0 | 1.5 | FALSE
63 MVA 110/10 kV | 0.04 | 22 | 0.32 | 63 | 10 | 110 | 18 | 150 | YNd5 | hv | 0 | -9 | 9 | 0 | 1.5 | FALSE
40 MVA 110/10 kV | 0.05 | 18 | 0.34 | 40 | 10 | 110 | 16.2 | 150 | YNd5 | hv | 0 | -9 | 9 | 0 | 1.5 | FALSE
25 MVA 110/10 kV | 0.07 | 14 | 0.41 | 25 | 10 | 110 | 12 | 150 | YNd5 | hv | 0 | -9 | 9 | 0 | 1.5 | FALSE
0.25 MVA 20/0.4 kV | 0.32 | 0.8 | 1.44 | 0.25 | 0.4 | 20 | 6 | 150 | Yzn5 | hv | 0 | -2 | 2 | 0 | 2.5 | FALSE
0.4 MVA 20/0.4 kV | 0.3375 | 1.35 | 1.425 | 0.4 | 0.4 | 20 | 6 | 150 | Dyn5 | hv | 0 | -2 | 2 | 0 | 2.5 | FALSE
0.63 MVA 20/0.4 kV | 0.2619 | 1.65 | 1.206 | 0.63 | 0.4 | 20 | 6 | 150 | Dyn5 | hv | 0 | -2 | 2 | 0 | 2.5 | FALSE
0.25 MVA 10/0.4 kV | 0.24 | 0.6 | 1.2 | 0.25 | 0.4 | 10 | 4 | 150 | Dyn5 | hv | 0 | -2 | 2 | 0 | 2.5 | FALSE
0.4 MVA 10/0.4 kV | 0.2375 | 0.95 | 1.325 | 0.4 | 0.4 | 10 | 4 | 150 | Dyn5 | hv | 0 | -2 | 2 | 0 | 2.5 | FALSE
0.63 MVA 10/0.4 kV | 0.1873 | 1.18 | 1.0794 | 0.63 | 0.4 | 10 | 4 | 150 | Dyn5 | hv | 0 | -2 | 2 | 0 | 2.5 | FALSE

## trafo3w_std_types
| sn_hv_mva | sn_mv_mva | sn_lv_mva | vn_hv_kv | vn_mv_kv | vn_lv_kv | vk_hv_percent | vk_mv_percent | vk_lv_percent | vkr_hv_percent | vkr_mv_percent | vkr_lv_percent | pfe_kw | i0_percent | shift_mv_degree | shift_lv_degree | vector_group | tap_side | tap_neutral | tap_min | tap_max | tap_step_percent
63/25/38 MVA 110/20/10 kV | 63 | 25 | 38 | 110 | 20 | 10 | 10.4 | 10.4 | 10.4 | 0.28 | 0.32 | 0.35 | 35 | 0.89 | 0 | 0 | YN0yn0yn0 | hv | 0 | -10 | 10 | 1.2
63/25/38 MVA 110/10/10 kV | 63 | 25 | 38 | 110 | 10 | 10 | 10.4 | 10.4 | 10.4 | 0.28 | 0.32 | 0.35 | 35 | 0.89 | 0 | 0 | YN0yn0yn0 | hv | 0 | -10 | 10 | 1.2

## fuse_std_types
| fuse_type | i_rated_a | t_avg | t_min | t_total | x_avg | x_min | x_total
HV 100A | HV 100A | 100 | 0 | [10.0, 3.64, 0.854, 0.281, 0.1, 0.0531, 0.022, 0.01] | [10.0, 4.267, 1.21, 0.403, 0.1, 0.058, 0.022, 0.01] | 0 | [300.0, 350.0, 450.0, 550.0, 700.0, 850.0, 1200.0, 1752.0] | [600.0, 700.0, 900.0, 1150.0, 1665.0, 2000.0, 3000.0, 4313.0]
HV 10A | HV 10A | 10 | 0 | [10.0, 1675.0, 0.344, 0.156, 0.1, 0.0417, 0.0171, 0.01] | [10.0, 1.3, 0.3, 0.155, 0.1, 0.0555, 0.023, 0.01] | 0 | [30.0, 32.0, 35.0, 37.0, 39.0, 50.0, 70.0, 88.0] | [60.0, 70.0, 80.0, 87.0, 94.0, 110.0, 150.0, 216.0]
HV 125A | HV 125A | 125 | 0 | [10.0, 1.82, 0.344, 0.1, 0.0467, 0.0269, 0.01] | [10.0, 2.478, 0.426, 0.1, 0.0427, 0.0211, 0.01] | 0 | [375.0, 500.0, 700.0, 925.0, 1200.0, 1500.0, 2341.0] | [750.0, 1000.0, 1500.0, 2200.0, 3000.0, 4000.0, 5765.0]
HV 160A | HV 160A | 160 | 0 | [10.0, 4.15, 1.03, 0.198, 0.1, 0.051, 0.0172, 0.01] | [10.0, 2.3, 0.734, 0.274, 0.1, 0.046, 0.0177, 0.01] | 0 | [480.0, 550.0, 700.0, 1000.0, 1260.0, 1600.0, 2500.0, 3227.0] | [960.0, 1300.0, 1700.0, 2200.0, 2996.0, 4000.0, 6000.0, 7946.0]
HV 16A | HV 16A | 16 | 0 | [10.0, 0.352, 0.164, 0.1, 0.0649, 0.0342, 0.01] | [10.0, 2.34, 0.722, 0.181, 0.1, 0.055, 0.0296, 0.01] | 0 | [48.0, 60.0, 65.0, 71.0, 80.0, 100.0, 162.0] | [96.0, 110.0, 125.0, 150.0, 168.0, 200.0, 250.0, 398.0]
HV 200A | HV 200A | 200 | 0 | [10.0, 4.267, 1.21, 0.403, 0.1, 0.058, 0.022, 0.01] | [10.0, 3.73, 1.654, 0.328, 0.1, 0.0531, 0.019, 0.01] | 0 | [600.0, 700.0, 900.0, 1150.0, 1665.0, 2000.0, 3000.0, 4313.0] | [1200.0, 1500.0, 1800.0, 2700.0, 3960.0, 5000.0, 7500.0, 10620.0]
HV 20A | HV 20A | 20 | 0 | [10.0, 1.3, 0.3, 0.155, 0.1, 0.0555, 0.023, 0.01] | [10.0, 1.3, 0.161, 0.1, 0.0611, 0.0399, 0.0141, 0.01] | 0 | [60.0, 70.0, 80.0, 87.0, 94.0, 110.0, 150.0, 216.0] | [120.0, 150.0, 200.0, 223.0, 260.0, 300.0, 450.0, 532.0]
HV 25A | HV 25A | 25 | 0 | [10.0, 2.512, 0.833, 0.299, 0.1, 0.0372, 0.0223, 0.01] | [10.0, 3.125, 0.597, 0.198, 0.1, 0.0378, 0.022, 0.01] | 0 | [75.0, 82.0, 90.0, 100.0, 124.0, 170.0, 200.0, 289.0] | [150.0, 170.0, 210.0, 250.0, 294.0, 400.0, 500.0, 711.0]
HV 31.5A | HV 31.5A | 31.5 | 0 | [10.0, 2.34, 0.722, 0.181, 0.1, 0.055, 0.0296, 0.01] | [10.0, 2.84, 0.368, 0.164, 0.1, 0.0621, 0.0378, 0.0195, 0.01] | 0 | [95.0, 110.0, 125.0, 150.0, 165.0, 200.0, 250.0, 390.0] | [189.0, 220.0, 300.0, 350.0, 393.0, 450.0, 530.0, 700.0, 960.0]
HV 40A | HV 40A | 40 | 0 | [10.0, 1.3, 0.161, 0.1, 0.0611, 0.0399, 0.0141, 0.01] | [10.0, 2.05, 0.369, 0.198, 0.1, 0.051, 0.0298, 0.01] | 0 | [120.0, 150.0, 200.0, 223.0, 260.0, 300.0, 450.0, 532.0] | [240.0, 300.0, 400.0, 450.0, 530.0, 650.0, 800.0, 1311.0]
HV 50A | HV 50A | 50 | 0 | [10.0, 3.215, 0.597, 0.198, 0.1, 0.0378, 0.022, 0.01] | [10.0, 3.64, 0.854, 0.281, 0.1, 0.0531, 0.022, 0.01] | 0 | [150.0, 170.0, 210.0, 250.0, 294.0, 400.0, 500.0, 711.0] | [300.0, 350.0, 450.0, 550.0, 700.0, 850.0, 1200.0, 1752.0]
HV 6.3A | HV 6.3A | 6.3 | 0 | [10.0, 1.39, 0.344, 0.168, 0.1, 0.056, 0.0263, 0.01] | [10.0, 1.711, 0.516, 0.198, 0.1, 0.0634, 0.0303, 0.01] | 0 | [19.0, 19.5, 20.4, 20.8, 22.0, 25.0, 32.0, 48.0] | [38.0, 40.0, 43.0, 48.0, 53.0, 60.0, 75.0, 118.0]
HV 63A | HV 63A | 63 | 0 | [10.0, 2.84, 0.368, 0.164, 0.1, 0.0621, 0.0378, 0.0195, 0.01] | [10.0, 1.82, 0.344, 0.1, 0.0467, 0.0269, 0.01] | 0 | [189.0, 220.0, 300.0, 350.0, 393.0, 450.0, 530.0, 700.0, 961.0] | [378.0, 500.0, 700.0, 934.0, 1200.0, 1500.0, 2366.0]
HV 80A | HV 80A | 80 | 0 | [10.0, 2.05, 0.369, 0.198, 0.1, 0.051, 0.0298, 0.01] | [10.0, 4.15, 1.03, 0.198, 0.1, 0.051, 0.0172, 0.01] | 0 | [240.0, 300.0, 400.0, 450.0, 530.0, 650.0, 800.0, 1311.0] | [480.0, 550.0, 700.0, 1000.0, 1260.0, 1600.0, 2500.0, 3227.0]
Siemens NH-1-100 | Siemens NH-1-100 | 100 | [5400.0, 2000.0, 400.0, 20.0, 1.0, 0.2, 0.012, 0.004] | 0 | 0 | [150.0, 190.0, 250.0, 430.0, 900.0, 1250.0, 2700.0, 3600.0] | 0 | 0
Siemens NH-1-125 | Siemens NH-1-125 | 125 | [4800.0, 120.0, 7.0, 0.1, 0.004] | 0 | 0 | [180.0, 400.0, 740.0, 2000.0, 4250.0] | 0 | 0
Siemens NH-1-16 | Siemens NH-1-16 | 16 | [4000.0, 400.0, 2.0, 0.1, 0.04, 0.01] | 0 | 0 | [26.0, 35.0, 75.0, 150.0, 200.0, 300.0] | 0 | 0
Siemens NH-1-160 | Siemens NH-1-160 | 160 | [4800.0, 120.0, 7.0, 0.1, 0.004] | 0 | 0 | [210.0, 500.0, 900.0, 2300.0, 5000.0] | 0 | 0
Siemens NH-1-25 | Siemens NH-1-25 | 25 | [4000.0, 1000.0, 10.0, 0.2, 0.02, 0.01] | 0 | 0 | [40.0, 50.0, 100.0, 210.0, 400.0, 500.0] | 0 | 0
Siemens NH-1-50 | Siemens NH-1-50 | 50 | [4000.0, 40.0, 4.0, 1.0, 0.02, 0.01] | 0 | 0 | [86.0, 200.0, 300.0, 400.0, 1000.0, 1280.0] | 0 | 0
Siemens NH-1-63 | Siemens NH-1-63 | 63 | [4000.0, 100.0, 10.0, 2.0, 0.04, 0.01] | 0 | 0 | [100.0, 200.0, 300.0, 400.0, 1000.0, 1500.0] | 0 | 0
Siemens NH-1-80 | Siemens NH-1-80 | 80 | [4800.0, 120.0, 7.0, 0.1, 0.01] | 0 | 0 | [150.58, 250.0, 450.0, 1150.0, 2470.0] | 0 | 0
Siemens NH-2-1000 | Siemens NH-2-1000 | 1000 | [4800.0, 120.0, 7.0, 0.1, 0.004] | 0 | 0 | [1900.0, 3500.0, 8400.0, 24000.0, 52000.0] | 0 | 0
Siemens NH-2-200 | Siemens NH-2-200 | 200 | [4800.0, 120.0, 7.0, 0.1, 0.004] | 0 | 0 | [280.0, 650.0, 1200.0, 3000.0, 7000.0] | 0 | 0
Siemens NH-2-224 | Siemens NH-2-224 | 224 | [4800.0, 120.0, 7.0, 0.2, 0.04, 0.004] | 0 | 0 | [400.0, 750.0, 1453.0, 3025.0, 4315.0, 7600.0] | 0 | 0
Siemens NH-2-250 | Siemens NH-2-250 | 250 | [4800.0, 120.0, 7.0, 0.1, 0.004] | 0 | 0 | [450.0, 800.0, 1650.0, 4000.0, 8500.0] | 0 | 0
Siemens NH-2-315 | Siemens NH-2-315 | 315 | [4800.0, 120.0, 7.0, 0.1, 0.004] | 0 | 0 | [550.0, 920.0, 1900.0, 5000.0, 11000.0] | 0 | 0
Siemens NH-2-355 | Siemens NH-2-355 | 355 | [4800.0, 120.0, 6.0, 0.1, 0.004] | 0 | 0 | [650.0, 1116.27, 2350.0, 5840.0, 12790.0] | 0 | 0
Siemens NH-2-400 | Siemens NH-2-400 | 400 | [4800.0, 120.0, 7.0, 0.1, 0.004] | 0 | 0 | [720.0, 1350.0, 2800.0, 6500.0, 15000.0] | 0 | 0
Siemens NH-2-425 | Siemens NH-2-425 | 425 | [4800.0, 120.0, 7.0, 0.1, 0.004] | 0 | 0 | [850.0, 1500.0, 3050.0, 7500.0, 16500.0] | 0 | 0
Siemens NH-2-630 | Siemens NH-2-630 | 630 | [4800.0, 120.0, 7.0, 0.1, 0.004] | 0 | 0 | [1200.0, 2000.0, 4800.0, 12000.0, 26000.0] | 0 | 0

## res_bus
| vm_pu | va_degree | p_mw | q_mvar
0 | 0.98852 | -0.22065 | 0.097421 | 0.024416
1 | 0.99591 | -0.078099 | 0 | 0
2 | 1 | 0 | -0.50658 | -0.12922
3 | 0.99898 | -0.019436 | 0 | 0
4 | 0.99418 | -0.11033 | 0 | 0
5 | 0.99696 | -0.058018 | 0.026359 | 0.0066063
6 | 0.99498 | -0.096016 | 0 | 0
7 | 0.99892 | -0.020629 | 0.0019854 | 0.0004976
8 | 0.98781 | -0.23312 | 0 | 0
9 | 0.98483 | -0.29107 | 0.092669 | 0.023225
10 | 0.99185 | -0.15481 | 0.021633 | 0.0054218
11 | 0.99419 | -0.11104 | 0 | 0
12 | 0.99485 | -0.098352 | 0.001796 | 0.00045011
13 | 0.98983 | -0.19365 | 0 | 0
14 | 0.98898 | -0.20995 | 0.0040135 | 0.0010059
15 | 0.99301 | -0.13381 | 0.0021005 | 0.00052643
16 | 0.99472 | -0.101 | 0.0075359 | 0.0018887
17 | 0.97686 | -0.44538 | 0.0055444 | 0.0013896
18 | 0.977 | -0.44257 | 0 | 0
19 | 0.97834 | -0.41624 | 0 | 0
20 | 0.97771 | -0.42856 | 0.0013603 | 0.00034092
21 | 0.98282 | -0.32902 | 0 | 0
22 | 0.97762 | -0.4304 | 0 | 0
23 | 0.97707 | -0.44113 | 0 | 0
24 | 0.97682 | -0.44622 | 0.0021822 | 0.00054691
25 | 0.97764 | -0.43001 | 0.0042428 | 0.0010634
26 | 0.98253 | -0.33466 | 0.0027196 | 0.00068161
27 | 0.98291 | -0.32728 | 0 | 0
28 | 0.97755 | -0.43178 | 0.0018788 | 0.00047088
29 | 0.97494 | -0.48307 | 0 | 0
30 | 0.97474 | -0.48701 | 0.00030457 | 7.6333e-05
31 | 0.97477 | -0.48655 | 0 | 0
32 | 0.97683 | -0.44596 | 0.00124 | 0.00031078
33 | 0.97712 | -0.4403 | 0.0021058 | 0.00052776
34 | 0.9768 | -0.44658 | 0.0069129 | 0.0017325
35 | 0.97671 | -0.44828 | 0 | 0
36 | 0.97676 | -0.44723 | 0 | 0
37 | 0.9765 | -0.45238 | 0.0021813 | 0.0005467
38 | 0.98236 | -0.33798 | 0.0015487 | 0.00038815
39 | 0.98385 | -0.30894 | 0.0020782 | 0.00052086
40 | 0.97455 | -0.49075 | 0.0004921 | 0.00012333
41 | 0.97462 | -0.48953 | 0.0010512 | 0.00026346
42 | 0.97673 | -0.44792 | 0 | 0
43 | 0.9763 | -0.45634 | 0 | 0
44 | 0.97644 | -0.4535 | 0.001416 | 0.00035489
45 | 0.97422 | -0.49732 | 0.0042702 | 0.0010702
46 | 0.97674 | -0.44776 | 0.0013118 | 0.00032878
47 | 0.97647 | -0.45297 | 0.0037318 | 0.00093527
48 | 0.97288 | -0.5237 | 0.0056291 | 0.0014108
49 | 0.97295 | -0.5223 | 0 | 0
50 | 0.97355 | -0.51048 | 0.017191 | 0.0043085
51 | 0.97286 | -0.52417 | 0.026314 | 0.0065949
52 | 0.97455 | -0.4908 | 0.00075078 | 0.00018816
53 | 0.97414 | -0.49892 | 0.0019944 | 0.00049984
54 | 0.97405 | -0.50063 | 0.0032629 | 0.00081777
55 | 0.97385 | -0.50465 | 0.0021552 | 0.00054013
56 | 0.97671 | -0.44833 | 0.0017299 | 0.00043355
57 | 0.9767 | -0.44843 | 0.0017299 | 0.00043354
58 | 0.9767 | -0.44855 | 0.0008613 | 0.00021586
59 | 0.97374 | -0.50684 | 0 | 0
60 | 0.97357 | -0.51013 | 0.0087269 | 0.0021872
61 | 0.97369 | -0.50787 | 0 | 0
62 | 0.97365 | -0.50861 | 0 | 0
63 | 0.97363 | -0.50905 | 0.00042646 | 0.00010688
64 | 0.98232 | -0.33884 | 0 | 0
65 | 0.98219 | -0.34125 | 0.0030193 | 0.00075671
66 | 0.98218 | -0.3414 | 0.0011164 | 0.0002798
67 | 0.98669 | -0.2542 | 0 | 0
68 | 0.9864 | -0.25985 | 0.011249 | 0.0028194
69 | 0.98701 | -0.24788 | 0 | 0
70 | 0.98214 | -0.3422 | 0.0029978 | 0.00075133
71 | 0.98717 | -0.24475 | 0.0083312 | 0.002088
72 | 0.98623 | -0.26289 | 0 | 0
73 | 0.97652 | -0.452 | 0.0014294 | 0.00035823
74 | 0.97636 | -0.45512 | 0.0021813 | 0.00054669
75 | 0.97634 | -0.45547 | 0.0024964 | 0.00062566
76 | 0.97642 | -0.45403 | 0.0021813 | 0.0005467
77 | 0.97634 | -0.45565 | 0.0014656 | 0.00036733
78 | 0.98419 | -0.30249 | 0 | 0
79 | 0.98476 | -0.29139 | 0 | 0
80 | 0.98472 | -0.2921 | 0 | 0
81 | 0.98584 | -0.27041 | 0.021778 | 0.005458
82 | 0.98469 | -0.29275 | 0.0044503 | 0.0011153
83 | 0.98615 | -0.26454 | 0.0054975 | 0.0013778
84 | 0.98771 | -0.23431 | 0.012265 | 0.0030739
85 | 0.98821 | -0.22673 | 0.0091975 | 0.0023051
86 | 0.9885 | -0.22107 | 0 | 0
87 | 0.98872 | -0.21679 | 0.0085077 | 0.0021322
88 | 0.98909 | -0.20955 | 0.0082175 | 0.0020595
89 | 0.98944 | -0.20284 | 0 | 0
90 | 0.99128 | -0.16728 | 0 | 0
91 | 0.99254 | -0.14277 | 0.0020761 | 0.00052032
92 | 0.98727 | -0.24494 | 0 | 0
93 | 0.98639 | -0.26205 | 0.015234 | 0.0038179
94 | 0.97666 | -0.4493 | 0.0013104 | 0.00032843
95 | 0.99998 | 149.9956 | 0 | 0

## res_line
| p_from_mw | q_from_mvar | p_to_mw | q_to_mvar | pl_mw | ql_mvar | i_from_ka | i_to_ka | i_ka | vm_from_pu | va_from_degree | vm_to_pu | va_to_degree | loading_percent
0 | -0.097421 | -0.024416 | 0.098087 | 0.024841 | 0.00066652 | 0.0004255 | 0.14665 | 0.14665 | 0.14665 | 0.98852 | -0.22065 | 0.99591 | -0.078099 | 40.2876
1 | -0.15308 | -0.038747 | 0.15323 | 0.038841 | 0.00014772 | 9.4148e-05 | 0.22886 | 0.22886 | 0.22886 | 0.99591 | -0.078099 | 0.99696 | -0.058018 | 31.4369
2 | 0.054996 | 0.013906 | -0.054949 | -0.013876 | 4.7219e-05 | 2.9978e-05 | 0.082214 | 0.082214 | 0.082214 | 0.99591 | -0.078099 | 0.99498 | -0.096016 | 22.5863
3 | 0.18208 | 0.046263 | -0.18191 | -0.046155 | 0.00017021 | 0.00010764 | 0.27116 | 0.27116 | 0.27116 | 1 | 0 | 0.99898 | -0.019436 | 18.6236
4 | 0.32285 | 0.082959 | -0.32113 | -0.081863 | 0.0017201 | 0.0010967 | 0.48113 | 0.48113 | 0.48113 | 1 | 0 | 0.99418 | -0.11033 | 33.0449
5 | 0.0019856 | 0.00049722 | -0.0019854 | -0.0004976 | 1.1281e-07 | -3.7806e-07 | 0.0029574 | 0.0029576 | 0.0029576 | 0.99898 | -0.019436 | 0.99892 | -0.020629 | 0.81252
6 | 0.17992 | 0.045658 | -0.17959 | -0.045448 | 0.00033322 | 0.00021068 | 0.2682 | 0.2682 | 0.2682 | 0.99898 | -0.019436 | 0.99696 | -0.058018 | 18.4205
7 | 0.22766 | 0.058124 | -0.22717 | -0.057813 | 0.00048825 | 0.00031016 | 0.34112 | 0.34112 | 0.34112 | 0.99418 | -0.11033 | 0.99185 | -0.15481 | 23.4285
8 | 0.093474 | 0.023739 | -0.092926 | -0.023389 | 0.00054889 | 0.00035032 | 0.14002 | 0.14002 | 0.14002 | 0.99418 | -0.11033 | 0.98781 | -0.23312 | 38.4661
9 | 0.045615 | 0.011536 | -0.045582 | -0.011515 | 3.286e-05 | 2.0786e-05 | 0.068255 | 0.068255 | 0.068255 | 0.99498 | -0.096016 | 0.99419 | -0.11104 | 18.7514
10 | 0.0093339 | 0.0023396 | -0.0093329 | -0.0023391 | 1.0386e-06 | 4.8014e-07 | 0.013959 | 0.013959 | 0.013959 | 0.99498 | -0.096016 | 0.99485 | -0.098352 | 3.835
11 | 0.092926 | 0.023389 | -0.092669 | -0.023225 | 0.00025661 | 0.00016378 | 0.14002 | 0.14002 | 0.14002 | 0.98781 | -0.23312 | 0.98483 | -0.29107 | 38.4662
12 | 0.20553 | 0.052392 | -0.20515 | -0.052148 | 0.00038457 | 0.0002439 | 0.30866 | 0.30866 | 0.30866 | 0.99185 | -0.15481 | 0.98983 | -0.19365 | 21.1995
13 | 0.045582 | 0.011515 | -0.045532 | -0.011484 | 4.9678e-05 | 3.1426e-05 | 0.068255 | 0.068255 | 0.068255 | 0.99419 | -0.11104 | 0.99301 | -0.13381 | 18.7514
14 | 0.0075369 | 0.001889 | -0.0075359 | -0.0018887 | 9.5204e-07 | 3.4994e-07 | 0.011273 | 0.011273 | 0.011273 | 0.99485 | -0.098352 | 0.99472 | -0.101 | 3.097
15 | 0.20515 | 0.052148 | -0.20499 | -0.052046 | 0.0001609 | 0.00010205 | 0.30866 | 0.30867 | 0.30867 | 0.98983 | -0.19365 | 0.98898 | -0.20995 | 21.1995
16 | 0.20098 | 0.05104 | -0.20074 | -0.050891 | 0.00023528 | 0.00014917 | 0.30263 | 0.30263 | 0.30263 | 0.98898 | -0.20995 | 0.98771 | -0.23431 | 20.7848
17 | 0.043432 | 0.010957 | -0.043413 | -0.010946 | 1.8635e-05 | 1.1775e-05 | 0.065108 | 0.065108 | 0.065108 | 0.99301 | -0.13381 | 0.99254 | -0.14277 | 17.8867
18 | -0.0055444 | -0.0013896 | 0.0055452 | 0.0013897 | 7.4224e-07 | 1.2758e-07 | 0.0084456 | 0.0084455 | 0.0084456 | 0.97686 | -0.44538 | 0.977 | -0.44257 | 2.3202
19 | -0.018964 | -0.004753 | 0.018966 | 0.0047538 | 1.3005e-06 | 7.8025e-07 | 0.028883 | 0.028883 | 0.028883 | 0.977 | -0.44257 | 0.97707 | -0.44113 | 7.935
20 | 0.013419 | 0.0033634 | -0.013417 | -0.0033621 | 2.3357e-06 | 1.3082e-06 | 0.020438 | 0.020438 | 0.020438 | 0.977 | -0.44257 | 0.97682 | -0.44622 | 5.6148
21 | 0.10135 | 0.025504 | -0.10129 | -0.025467 | 5.9635e-05 | 3.6823e-05 | 0.15418 | 0.15418 | 0.15418 | 0.97834 | -0.41624 | 0.97771 | -0.42856 | 10.5896
22 | -0.12247 | -0.030819 | 0.12299 | 0.03114 | 0.00051277 | 0.00032022 | 0.18632 | 0.18632 | 0.18632 | 0.97834 | -0.41624 | 0.98282 | -0.32902 | 12.7968
23 | 0.021125 | 0.0053152 | -0.021111 | -0.0053065 | 1.4282e-05 | 8.6779e-06 | 0.032138 | 0.032138 | 0.032138 | 0.97834 | -0.41624 | 0.97762 | -0.4304 | 8.8291
24 | 0.099928 | 0.025126 | -0.099921 | -0.025122 | 6.9182e-06 | 4.2677e-06 | 0.15211 | 0.15211 | 0.15211 | 0.97771 | -0.42856 | 0.97764 | -0.43001 | 10.4474
25 | 0.011408 | 0.0028601 | -0.011405 | -0.0028585 | 3.0629e-06 | 1.6134e-06 | 0.017272 | 0.017272 | 0.017272 | 0.98282 | -0.32902 | 0.98253 | -0.33466 | 4.7451
26 | -0.13439 | -0.034 | 0.13441 | 0.034007 | 1.1242e-05 | 7.0481e-06 | 0.20359 | 0.20359 | 0.20359 | 0.98282 | -0.32902 | 0.98291 | -0.32728 | 13.9828
27 | 0.001879 | 0.00047046 | -0.0018788 | -0.00047088 | 1.2288e-07 | -4.2368e-07 | 0.0028598 | 0.00286 | 0.00286 | 0.97762 | -0.4304 | 0.97755 | -0.43178 | 0.7857
28 | 0.019232 | 0.004836 | -0.019184 | -0.004807 | 4.825e-05 | 2.9003e-05 | 0.029278 | 0.029279 | 0.029279 | 0.97762 | -0.4304 | 0.97494 | -0.48307 | 8.0436
29 | 0.074557 | 0.018746 | -0.074539 | -0.018736 | 1.7182e-05 | 1.0285e-05 | 0.11357 | 0.11357 | 0.11357 | 0.97707 | -0.44113 | 0.97683 | -0.44596 | 7.7999
30 | -0.093522 | -0.0235 | 0.093526 | 0.023502 | 3.687e-06 | 2.2626e-06 | 0.14245 | 0.14245 | 0.14245 | 0.97707 | -0.44113 | 0.97712 | -0.4403 | 9.7836
31 | 0.011235 | 0.0028151 | -0.011234 | -0.002815 | 1.8931e-07 | 9.9582e-08 | 0.017114 | 0.017114 | 0.017114 | 0.97682 | -0.44622 | 0.9768 | -0.44658 | 4.7016
32 | 0.095679 | 0.024059 | -0.095632 | -0.02403 | 4.7002e-05 | 2.8896e-05 | 0.14566 | 0.14566 | 0.14566 | 0.97764 | -0.43001 | 0.97712 | -0.4403 | 10.0039
33 | 0.0086849 | 0.0021769 | -0.0086836 | -0.0021763 | 1.377e-06 | 6.1251e-07 | 0.013153 | 0.013153 | 0.013153 | 0.98253 | -0.33466 | 0.98236 | -0.33798 | 3.6135
34 | -0.13441 | -0.034007 | 0.13452 | 0.034081 | 0.00011841 | 7.4234e-05 | 0.20359 | 0.20359 | 0.20359 | 0.98291 | -0.32728 | 0.98385 | -0.30894 | 13.9828
35 | 0.0089669 | 0.0022472 | -0.0089652 | -0.0022464 | 1.6823e-06 | 7.7804e-07 | 0.013686 | 0.013686 | 0.013686 | 0.97494 | -0.48307 | 0.97474 | -0.48701 | 3.7599
36 | 0.010217 | 0.0025598 | -0.010215 | -0.002559 | 1.6935e-06 | 8.5225e-07 | 0.015593 | 0.015593 | 0.015593 | 0.97494 | -0.48307 | 0.97477 | -0.48655 | 4.2838
37 | 0.0086607 | 0.0021701 | -0.0086591 | -0.0021694 | 1.5441e-06 | 6.9466e-07 | 0.013221 | 0.013221 | 0.013221 | 0.97474 | -0.48701 | 0.97455 | -0.49075 | 3.6322
38 | 0.010215 | 0.002559 | -0.010214 | -0.0025582 | 1.4512e-06 | 7.3039e-07 | 0.015593 | 0.015593 | 0.015593 | 0.97477 | -0.48655 | 0.97462 | -0.48953 | 4.2838
39 | 0.073299 | 0.018425 | -0.073295 | -0.018422 | 4.4675e-06 | 2.6679e-06 | 0.11168 | 0.11168 | 0.11168 | 0.97683 | -0.44596 | 0.97676 | -0.44723 | 7.6702
40 | 0.0043214 | 0.0010825 | -0.0043211 | -0.0010825 | 2.7729e-07 | -3.6112e-08 | 0.0065829 | 0.0065829 | 0.0065829 | 0.9768 | -0.44658 | 0.97673 | -0.44792 | 1.8085
41 | -0.014242 | -0.0035703 | 0.014242 | 0.0035707 | 7.0848e-07 | 4.032e-07 | 0.021698 | 0.021698 | 0.021698 | 0.97671 | -0.44828 | 0.97676 | -0.44723 | 5.9609
42 | 0.014242 | 0.0035703 | -0.014239 | -0.0035687 | 2.7863e-06 | 1.5858e-06 | 0.021698 | 0.021698 | 0.021698 | 0.97671 | -0.44828 | 0.9765 | -0.45238 | 5.9609
43 | 0.059052 | 0.014852 | -0.059051 | -0.014851 | 1.4713e-06 | 8.4457e-07 | 0.08998 | 0.08998 | 0.08998 | 0.97676 | -0.44723 | 0.97674 | -0.44776 | 6.18
44 | 0.012058 | 0.003022 | -0.012057 | -0.0030218 | 3.387e-07 | 1.833e-07 | 0.018374 | 0.018374 | 0.018374 | 0.9765 | -0.45238 | 0.97647 | -0.45297 | 5.0477
45 | 0.0071348 | 0.0017881 | -0.0071345 | -0.001788 | 2.8963e-07 | 1.0165e-07 | 0.010807 | 0.010807 | 0.010807 | 0.98236 | -0.33798 | 0.98232 | -0.33884 | 2.9691
46 | -0.1366 | -0.034602 | 0.13664 | 0.034628 | 4.2293e-05 | 2.6531e-05 | 0.20673 | 0.20673 | 0.20673 | 0.98385 | -0.30894 | 0.98419 | -0.30249 | 14.1987
47 | 0.008167 | 0.0020461 | -0.008167 | -0.0020461 | 2.0077e-08 | 8.559e-09 | 0.01247 | 0.01247 | 0.01247 | 0.97455 | -0.49075 | 0.97455 | -0.4908 | 3.4257
48 | 0.0091623 | 0.0022948 | -0.0091547 | -0.0022912 | 7.5466e-06 | 3.5494e-06 | 0.013988 | 0.013989 | 0.013989 | 0.97462 | -0.48953 | 0.97374 | -0.50684 | 3.843
49 | 0.0025912 | 0.00064916 | -0.0025912 | -0.00064924 | 5.0434e-08 | -7.5737e-08 | 0.0039476 | 0.0039476 | 0.0039476 | 0.97673 | -0.44792 | 0.97671 | -0.44833 | 1.0845
50 | 0.0017299 | 0.00043337 | -0.0017299 | -0.00043354 | 4.1385e-08 | -1.7238e-07 | 0.0026354 | 0.0026355 | 0.0026355 | 0.97673 | -0.44792 | 0.9767 | -0.44843 | 0.72403
51 | -0.053561 | -0.013468 | 0.053568 | 0.013472 | 7.2577e-06 | 4.064e-06 | 0.08165 | 0.081649 | 0.08165 | 0.9763 | -0.45634 | 0.97644 | -0.4535 | 5.6078
52 | 0.053561 | 0.013468 | -0.053456 | -0.013409 | 0.00010462 | 5.8603e-05 | 0.08165 | 0.081653 | 0.081653 | 0.9763 | -0.45634 | 0.97422 | -0.49732 | 5.608
53 | -0.054984 | -0.013827 | 0.054988 | 0.013829 | 3.9576e-06 | 2.2321e-06 | 0.083807 | 0.083807 | 0.083807 | 0.97644 | -0.4535 | 0.97652 | -0.452 | 5.756
54 | 0.049186 | 0.012339 | -0.049155 | -0.012322 | 3.0834e-05 | 1.6834e-05 | 0.07513 | 0.075131 | 0.075131 | 0.97422 | -0.49732 | 0.97355 | -0.51048 | 5.1601
55 | 0.057739 | 0.014522 | -0.057735 | -0.01452 | 4.2618e-06 | 2.4336e-06 | 0.087982 | 0.087982 | 0.087982 | 0.97674 | -0.44776 | 0.97666 | -0.4493 | 6.0427
56 | 0.0083255 | 0.0020865 | -0.0083251 | -0.0020864 | 4.2074e-07 | 1.8208e-07 | 0.012687 | 0.012687 | 0.012687 | 0.97647 | -0.45297 | 0.97642 | -0.45403 | 3.4855
57 | -0.0056291 | -0.0014108 | 0.0056295 | 0.0014104 | 3.7631e-07 | -4.3164e-07 | 0.0086097 | 0.0086094 | 0.0086097 | 0.97288 | -0.5237 | 0.97295 | -0.5223 | 1.1826
58 | -0.031946 | -0.008006 | 0.031964 | 0.0080135 | 1.7995e-05 | 7.5198e-06 | 0.048857 | 0.048856 | 0.048857 | 0.97295 | -0.5223 | 0.97355 | -0.51048 | 3.3556
59 | 0.026316 | 0.0065956 | -0.026314 | -0.0065949 | 2.3498e-06 | 7.3531e-07 | 0.040248 | 0.040248 | 0.040248 | 0.97295 | -0.5223 | 0.97286 | -0.52417 | 2.7643
60 | 0.0074162 | 0.0018579 | -0.0074133 | -0.0018568 | 2.8669e-06 | 1.0922e-06 | 0.011323 | 0.011324 | 0.011324 | 0.97455 | -0.4908 | 0.97414 | -0.49892 | 3.1109
61 | 0.005419 | 0.001357 | -0.0054185 | -0.0013569 | 4.4035e-07 | 6.8462e-08 | 0.0082771 | 0.0082772 | 0.0082772 | 0.97414 | -0.49892 | 0.97405 | -0.50063 | 2.274
62 | 0.0021556 | 0.00053913 | -0.0021552 | -0.00054013 | 4.1302e-07 | -9.9981e-07 | 0.0032926 | 0.003293 | 0.003293 | 0.97405 | -0.50063 | 0.97385 | -0.50465 | 0.90468
63 | 0.00086131 | 0.00021569 | -0.0008613 | -0.00021586 | 9.017e-09 | -1.69e-07 | 0.0013121 | 0.0013122 | 0.0013122 | 0.97671 | -0.44833 | 0.9767 | -0.44855 | 0.3605
64 | 0.0087282 | 0.0021878 | -0.0087269 | -0.0021872 | 1.3674e-06 | 6.2021e-07 | 0.013338 | 0.013338 | 0.013338 | 0.97374 | -0.50684 | 0.97357 | -0.51013 | 3.6643
65 | 0.0004265 | 0.00010344 | -0.00042648 | -0.00010504 | 2.0567e-08 | -1.5975e-06 | 0.00065053 | 0.0006511 | 0.0006511 | 0.97374 | -0.50684 | 0.97369 | -0.50787 | 0.17887
66 | 0.00042648 | 0.00010504 | -0.00042646 | -0.00010619 | 1.4802e-08 | -1.1479e-06 | 0.0006511 | 0.00065151 | 0.00065151 | 0.97369 | -0.50787 | 0.97365 | -0.50861 | 0.17899
67 | 0.00042646 | 0.00010619 | -0.00042646 | -0.00010688 | 8.935e-09 | -6.9213e-07 | 0.00065151 | 0.00065176 | 0.00065176 | 0.97365 | -0.50861 | 0.97363 | -0.50905 | 0.17906
68 | 0.0071345 | 0.001788 | -0.0071337 | -0.0017877 | 8.2091e-07 | 2.8815e-07 | 0.010807 | 0.010808 | 0.010808 | 0.98232 | -0.33884 | 0.98219 | -0.34125 | 2.9691
69 | 0.0041144 | 0.001031 | -0.0041144 | -0.001031 | 2.9179e-08 | -6.6715e-09 | 0.0062333 | 0.0062333 | 0.0062333 | 0.98219 | -0.34125 | 0.98218 | -0.3414 | 1.7124
70 | 0.0029979 | 0.00075121 | -0.0029978 | -0.00075133 | 1.1468e-07 | -1.1421e-07 | 0.0045419 | 0.0045419 | 0.0045419 | 0.98218 | -0.3414 | 0.98214 | -0.3422 | 1.2478
71 | 0.011252 | 0.002821 | -0.011249 | -0.0028194 | 3.0277e-06 | 1.5798e-06 | 0.01697 | 0.01697 | 0.01697 | 0.98669 | -0.2542 | 0.9864 | -0.25985 | 4.6621
72 | -0.011252 | -0.002821 | 0.011256 | 0.0028227 | 3.3857e-06 | 1.7663e-06 | 0.01697 | 0.01697 | 0.01697 | 0.98669 | -0.2542 | 0.98701 | -0.24788 | 4.6621
73 | -0.18002 | -0.045652 | 0.18005 | 0.045669 | 2.7125e-05 | 1.7159e-05 | 0.27159 | 0.27159 | 0.27159 | 0.98701 | -0.24788 | 0.98717 | -0.24475 | 18.6533
74 | 0.16877 | 0.042829 | -0.16864 | -0.042752 | 0.00012173 | 7.6885e-05 | 0.25462 | 0.25462 | 0.25462 | 0.98701 | -0.24788 | 0.98623 | -0.26289 | 17.4878
75 | -0.18838 | -0.047757 | 0.18847 | 0.047817 | 9.4621e-05 | 5.9918e-05 | 0.28415 | 0.28415 | 0.28415 | 0.98717 | -0.24475 | 0.98771 | -0.23431 | 19.5158
76 | 0.16315 | 0.041374 | -0.16309 | -0.041337 | 5.8903e-05 | 3.717e-05 | 0.24633 | 0.24633 | 0.24633 | 0.98623 | -0.26289 | 0.98584 | -0.27041 | 16.9181
77 | 0.005498 | 0.0013779 | -0.0054975 | -0.0013778 | 4.3135e-07 | 6.2775e-08 | 0.0082953 | 0.0082953 | 0.0082953 | 0.98623 | -0.26289 | 0.98615 | -0.26454 | 2.2789
78 | -0.056417 | -0.014187 | 0.056424 | 0.014191 | 7.2699e-06 | 4.1278e-06 | 0.085985 | 0.085985 | 0.085985 | 0.97652 | -0.452 | 0.97666 | -0.4493 | 5.9056
79 | 0.0039621 | 0.00099289 | -0.0039621 | -0.0009929 | 6.7136e-08 | -1.8438e-08 | 0.0060384 | 0.0060384 | 0.0060384 | 0.97636 | -0.45512 | 0.97634 | -0.45547 | 1.6589
80 | -0.0061435 | -0.0015396 | 0.0061438 | 0.0015397 | 3.1711e-07 | 8.23e-08 | 0.0093628 | 0.0093628 | 0.0093628 | 0.97636 | -0.45512 | 0.97642 | -0.45403 | 2.5722
81 | 0.0014657 | 0.00036725 | -0.0014656 | -0.00036733 | 1.2576e-08 | -7.6006e-08 | 0.0022337 | 0.0022338 | 0.0022338 | 0.97634 | -0.45547 | 0.97634 | -0.45565 | 0.61367
82 | -0.13664 | -0.034628 | 0.13672 | 0.034674 | 7.295e-05 | 4.5762e-05 | 0.20673 | 0.20673 | 0.20673 | 0.98419 | -0.30249 | 0.98476 | -0.29139 | 14.1987
83 | 0.0044506 | 0.0011153 | -0.0044504 | -0.0011153 | 1.5074e-07 | -1.6601e-08 | 0.006725 | 0.006725 | 0.006725 | 0.98476 | -0.29139 | 0.98472 | -0.2921 | 1.8475
84 | -0.14117 | -0.035789 | 0.14131 | 0.035879 | 0.00014251 | 8.9508e-05 | 0.21346 | 0.21346 | 0.21346 | 0.98476 | -0.29139 | 0.98584 | -0.27041 | 14.6605
85 | 0.0044504 | 0.0011153 | -0.0044503 | -0.0011153 | 1.3798e-07 | -1.5187e-08 | 0.006725 | 0.0067251 | 0.0067251 | 0.98472 | -0.2921 | 0.98469 | -0.29275 | 1.8475
86 | -0.0091975 | -0.0023051 | 0.0092 | 0.0023063 | 2.4801e-06 | 1.1454e-06 | 0.013849 | 0.013849 | 0.013849 | 0.98821 | -0.22673 | 0.9885 | -0.22107 | 3.8048
87 | 0.015264 | 0.0038351 | -0.015246 | -0.0038251 | 1.7373e-05 | 9.9956e-06 | 0.02298 | 0.022981 | 0.022981 | 0.9885 | -0.22107 | 0.98727 | -0.24494 | 6.3133
88 | -0.024464 | -0.0061414 | 0.024485 | 0.0061545 | 2.1299e-05 | 1.3094e-05 | 0.036829 | 0.036829 | 0.036829 | 0.9885 | -0.22107 | 0.98944 | -0.20284 | 10.118
89 | -0.0085077 | -0.0021322 | 0.0085106 | 0.0021335 | 2.9345e-06 | 1.2657e-06 | 0.012804 | 0.012804 | 0.012804 | 0.98872 | -0.21679 | 0.98909 | -0.20955 | 3.5176
90 | -0.016728 | -0.004193 | 0.016734 | 0.0041961 | 5.3526e-06 | 3.1363e-06 | 0.025166 | 0.025166 | 0.025166 | 0.98909 | -0.20955 | 0.98944 | -0.20284 | 6.9139
91 | -0.041218 | -0.010351 | 0.041288 | 0.010395 | 7.006e-05 | 4.4213e-05 | 0.061996 | 0.061995 | 0.061996 | 0.98944 | -0.20284 | 0.99128 | -0.16728 | 17.0318
92 | -0.041288 | -0.010395 | 0.041337 | 0.010425 | 4.842e-05 | 3.0555e-05 | 0.061995 | 0.061995 | 0.061995 | 0.99128 | -0.16728 | 0.99254 | -0.14277 | 17.0317
93 | 0.015246 | 0.0038251 | -0.015234 | -0.0038179 | 1.2426e-05 | 7.1512e-06 | 0.022981 | 0.022981 | 0.022981 | 0.98727 | -0.24494 | 0.98639 | -0.26205 | 6.3134

## res_trafo
| p_hv_mw | q_hv_mvar | p_lv_mw | q_lv_mvar | pl_mw | ql_mvar | i_hv_ka | i_lv_ka | vm_hv_pu | va_hv_degree | vm_lv_pu | va_lv_degree | loading_percent
0 | -1.2729e-15 | -1.3162e-15 | 0.00165 | 1.2699e-07 | 0.00165 | 1.2699e-07 | 5.2857e-17 | 0.0023815 | 0.99998 | 149.9956 | 1 | 0 | 0.2619

## res_ext_grid
| p_mw | q_mvar
0 | 0.50658 | 0.12922

## res_load
| p_mw | q_mvar
0 | 0.097421 | 0.024416
1 | 0.026359 | 0.0066063
2 | 0.0019854 | 0.0004976
3 | 0.092669 | 0.023225
4 | 0.021633 | 0.0054218
5 | 0.001796 | 0.00045011
6 | 0.0040135 | 0.0010059
7 | 0.0021005 | 0.00052643
8 | 0.0075359 | 0.0018887
9 | 0.0055444 | 0.0013896
10 | 0.0013603 | 0.00034092
11 | 0.0021822 | 0.00054691
12 | 0.0042428 | 0.0010634
13 | 0.0027196 | 0.00068161
14 | 0.0018788 | 0.00047088
15 | 0.00030457 | 7.6333e-05
16 | 0.00124 | 0.00031078
17 | 0.0021058 | 0.00052776
18 | 0.0069129 | 0.0017325
19 | 0.0021813 | 0.0005467
20 | 0.0015487 | 0.00038815
21 | 0.0020782 | 0.00052086
22 | 0.0004921 | 0.00012333
23 | 0.0010512 | 0.00026346
24 | 0.001416 | 0.00035489
25 | 0.0042702 | 0.0010702
26 | 0.0013118 | 0.00032878
27 | 0.0037318 | 0.00093527
28 | 0.0056291 | 0.0014108
29 | 0.017191 | 0.0043085
30 | 0.026314 | 0.0065949
31 | 0.00075078 | 0.00018816
32 | 0.0019944 | 0.00049984
33 | 0.0032629 | 0.00081777
34 | 0.0021552 | 0.00054013
35 | 0.0017299 | 0.00043355
36 | 0.0017299 | 0.00043354
37 | 0.0008613 | 0.00021586
38 | 0.0087269 | 0.0021872
39 | 0.00042646 | 0.00010688
40 | 0.0030193 | 0.00075671
41 | 0.0011164 | 0.0002798
42 | 0.011249 | 0.0028194
43 | 0.0029978 | 0.00075133
44 | 0.0083312 | 0.002088
45 | 0.0014294 | 0.00035823
46 | 0.0021813 | 0.00054669
47 | 0.0024964 | 0.00062566
48 | 0.0021813 | 0.0005467
49 | 0.0014656 | 0.00036733
50 | 0.021778 | 0.005458
51 | 0.0044503 | 0.0011153
52 | 0.0054975 | 0.0013778
53 | 0.012265 | 0.0030739
54 | 0.0091975 | 0.0023051
55 | 0.0085077 | 0.0021322
56 | 0.0082175 | 0.0020595
57 | 0.0020761 | 0.00052032
58 | 0.015234 | 0.0038179
59 | 0.0013104 | 0.00032843

## dtypes
| element | column | dtype
0 | bus | name | object
1 | bus | vn_kv | float64
2 | bus | type | object
3 | bus | zone | object
4 | bus | in_service | bool
5 | load | name | object
6 | load | bus | uint32
7 | load | p_mw | float64
8 | load | q_mvar | float64
9 | load | const_z_percent | float64
10 | load | const_i_percent | float64
11 | load | sn_mva | float64
12 | load | scaling | float64
13 | load | in_service | bool
14 | load | type | object
15 | ext_grid | name | object
16 | ext_grid | bus | uint32
17 | ext_grid | vm_pu | float64
18 | ext_grid | va_degree | float64
19 | ext_grid | slack_weight | float64
20 | ext_grid | in_service | bool
21 | line | name | object
22 | line | std_type | object
23 | line | from_bus | uint32
24 | line | to_bus | uint32
25 | line | length_km | float64
26 | line | r_ohm_per_km | float64
27 | line | x_ohm_per_km | float64
28 | line | c_nf_per_km | float64
29 | line | g_us_per_km | float64
30 | line | max_i_ka | float64
31 | line | df | float64
32 | line | parallel | uint32
33 | line | type | object
34 | line | in_service | bool
35 | trafo | name | object
36 | trafo | std_type | object
37 | trafo | hv_bus | uint32
38 | trafo | lv_bus | uint32
39 | trafo | sn_mva | float64
40 | trafo | vn_hv_kv | float64
41 | trafo | vn_lv_kv | float64
42 | trafo | vk_percent | float64
43 | trafo | vkr_percent | float64
44 | trafo | pfe_kw | float64
45 | trafo | i0_percent | float64
46 | trafo | shift_degree | float64
47 | trafo | tap_side | object
48 | trafo | tap_neutral | int32
49 | trafo | tap_min | int32
50 | trafo | tap_max | int32
51 | trafo | tap_step_percent | float64
52 | trafo | tap_step_degree | float64
53 | trafo | tap_pos | int32
54 | trafo | tap_phase_shifter | bool
55 | trafo | parallel | uint32
56 | trafo | df | float64
57 | trafo | in_service | bool
58 | line_geodata | coords | object
59 | bus_geodata | x | float64
60 | bus_geodata | y | float64
61 | bus_geodata | coords | object
62 | res_bus | vm_pu | float64
63 | res_bus | va_degree | float64
64 | res_bus | p_mw | float64
65 | res_bus | q_mvar | float64
66 | res_line | p_from_mw | float64
67 | res_line | q_from_mvar | float64
68 | res_line | p_to_mw | float64
69 | res_line | q_to_mvar | float64
70 | res_line | pl_mw | float64
71 | res_line | ql_mvar | float64
72 | res_line | i_from_ka | float64
73 | res_line | i_to_ka | float64
74 | res_line | i_ka | float64
75 | res_line | vm_from_pu | float64
76 | res_line | va_from_degree | float64
77 | res_line | vm_to_pu | float64
78 | res_line | va_to_degree | float64
79 | res_line | loading_percent | float64
80 | res_trafo | p_hv_mw | float64
81 | res_trafo | q_hv_mvar | float64
82 | res_trafo | p_lv_mw | float64
83 | res_trafo | q_lv_mvar | float64
84 | res_trafo | pl_mw | float64
85 | res_trafo | ql_mvar | float64
86 | res_trafo | i_hv_ka | float64
87 | res_trafo | i_lv_ka | float64
88 | res_trafo | vm_hv_pu | float64
89 | res_trafo | va_hv_degree | float64
90 | res_trafo | vm_lv_pu | float64
91 | res_trafo | va_lv_degree | float64
92 | res_trafo | loading_percent | float64
93 | res_ext_grid | p_mw | float64
94 | res_ext_grid | q_mvar | float64
95 | res_load | p_mw | float64
96 | res_load | q_mvar | float64

## parameters
| version | format_version | converged | OPF_converged | name | f_hz | sn_mva
0 | 2.14.6 | 2.14.0 | TRUE | FALSE |  | 50 | 1