## bus
| name | vn_kv | type | zone | in_service
0 | bus_LV_1065-4_0_3_node_0 | 0.4 | n |  | TRUE
1 | bus_LV_1065-4_0_3_node_1 | 0.4 | n |  | TRUE
2 | bus_LV_1065-4_0_3_node_2 | 0.4 | n |  | TRUE
3 | bus_LV_1065-4_0_3_node_3 | 0.4 | n |  | TRUE
4 | bus_LV_1065-4_0_3_node_4 | 0.4 | n |  | TRUE
5 | bus_LV_1065-4_0_3_node_5 | 0.4 | n |  | TRUE
6 | bus_LV_1065-4_0_3_node_7 | 0.4 | n |  | TRUE
7 | bus_LV_1065-4_0_3_node_8 | 0.4 | n |  | TRUE
8 | bus_LV_1065-4_0_3_node_13 | 0.4 | n |  | TRUE
9 | bus_LV_1065-4_0_3_node_6 | 0.4 | n |  | TRUE
10 | bus_LV_1065-4_0_3_node_25 | 0.4 | n |  | TRUE
11 | bus_LV_1065-4_0_3_node_16 | 0.4 | n |  | TRUE
12 | bus_LV_1065-4_0_3_node_15 | 0.4 | n |  | TRUE
13 | bus_LV_1065-4_0_3_node_9 | 0.4 | n |  | TRUE
14 | bus_LV_1065-4_0_3_node_10 | 0.4 | n |  | TRUE
15 | bus_LV_1065-4_0_3_node_11 | 0.4 | n |  | TRUE
16 | bus_LV_1065-4_0_3_node_12 | 0.4 | n |  | TRUE
17 | bus_LV_1065-4_0_3_node_34 | 0.4 | n |  | TRUE
18 | bus_LV_1065-4_0_3_node_14 | 0.4 | n |  | TRUE
19 | bus_LV_1065-4_0_3_node_17 | 0.4 | n |  | TRUE
20 | bus_LV_1065-4_0_3_node_18 | 0.4 | n |  | TRUE
21 | bus_LV_1065-4_0_3_node_24 | 0.4 | n |  | TRUE
22 | bus_LV_1065-4_0_3_node_20 | 0.4 | n |  | TRUE
23 | bus_LV_1065-4_0_3_node_145 | 0.4 | n |  | TRUE
24 | bus_LV_1065-4_0_3_node_90 | 0.4 | n |  | TRUE
25 | bus_LV_1065-4_0_3_node_146 | 0.4 | n |  | TRUE
26 | bus_LV_1065-4_0_3_node_30 | 0.4 | n |  | TRUE
27 | bus_LV_1065-4_0_3_node_147 | 0.4 | n |  | TRUE
28 | bus_LV_1065-4_0_3_node_155 | 0.4 | n |  | TRUE
29 | bus_LV_1065-4_0_3_node_156 | 0.4 | n |  | TRUE
30 | bus_LV_1065-4_0_3_node_23 | 0.4 | n |  | TRUE
31 | bus_LV_1065-4_0_3_node_29 | 0.4 | n |  | TRUE
32 | bus_LV_1065-4_0_3_node_120 | 0.4 | n |  | TRUE
33 | bus_LV_1065-4_0_3_node_26 | 0.4 | n |  | TRUE
34 | bus_LV_1065-4_0_3_node_36 | 0.4 | n |  | TRUE
35 | bus_LV_1065-4_0_3_node_27 | 0.4 | n |  | TRUE
36 | bus_LV_1065-4_0_3_node_28 | 0.4 | n |  | TRUE
37 | bus_LV_1065-4_0_3_node_31 | 0.4 | n |  | TRUE
38 | bus_LV_1065-4_0_3_node_35 | 0.4 | n |  | TRUE
39 | bus_LV_1065-4_0_3_node_32 | 0.4 | n |  | TRUE
40 | bus_LV_1065-4_0_3_node_33 | 0.4 | n |  | TRUE
41 | bus_LV_1065-4_0_3_node_38 | 0.4 | n |  | TRUE
42 | bus_LV_1065-4_0_3_node_37 | 0.4 | n |  | TRUE
43 | bus_LV_1065-4_0_3_node_39 | 0.4 | n |  | TRUE
44 | bus_LV_1065-4_0_3_node_40 | 0.4 | n |  | TRUE
45 | bus_LV_1065-4_0_3_node_154 | 0.4 | n |  | TRUE
46 | bus_LV_1065-4_0_3_node_153 | 0.4 | n |  | TRUE
47 | bus_LV_1065-4_0_3_node_185 | 0.4 | n |  | TRUE
48 | bus_LV_1065-4_0_3_node_158 | 0.4 | n |  | TRUE
49 | bus_LV_1065-4_0_3_node_186 | 0.4 | n |  | TRUE
50 | bus_LV_1065-4_0_3_node_152 | 0.4 | n |  | TRUE
51 | bus_LV_1065-4_0_3_node_157 | 0.4 | n |  | TRUE
52 | bus_LV_1065-4_0_3_node_87 | 0.4 | n |  | TRUE
53 | bus_LV_1065-4_0_3_node_88 | 0.4 | n |  | TRUE
54 | bus_LV_1065-4_0_3_node_89 | 0.4 | n |  | TRUE
55 | bus_LV_1065-4_0_3_node_109 | 0.4 | n |  | TRUE
56 | bus_LV_1065-4_0_3_node_110 | 0.4 | n |  | TRUE
57 | bus_LV_1065-4_0_3_node_112 | 0.4 | n |  | TRUE
58 | bus_LV_1065-4_0_3_node_115 | 0.4 | n |  | TRUE
59 | bus_LV_1065-4_0_3_node_116 | 0.4 | n |  | TRUE
60 | bus_LV_1065-4_0_3_node_117 | 0.4 | n |  | TRUE
61 | bus_LV_1065-4_0_3_node_118 | 0.4 | n |  | TRUE
62 | bus_LV_1065-4_0_3_node_119 | 0.4 | n |  | TRUE
63 | bus_LV_1065-4_0_3_node_121 | 0.4 | n |  | TRUE
64 | bus_LV_1065-4_0_3_node_122 | 0.4 | n |  | TRUE
65 | bus_MV_5_0_node_31 | 20 | n |  | TRUE

## load
| name | bus | p_mw | q_mvar | const_z_percent | const_i_percent | sn_mva | scaling | in_service | type
0 | LV_1065-4_0_3_load_0 | 0 | 0.017327 | 0.0043426 | 0 | 0 |  | 1 | TRUE | wye
1 | LV_1065-4_0_3_load_1 | 1 | 0.016448 | 0.0041223 | 0 | 0 |  | 1 | TRUE | wye
2 | LV_1065-4_0_3_load_7 | 6 | 0.027101 | 0.0067922 | 0 | 0 |  | 1 | TRUE | wye
3 | LV_1065-4_0_3_load_8 | 7 | 0.02452 | 0.0061454 | 0 | 0 |  | 1 | TRUE | wye
4 | LV_1065-4_0_3_load_13 | 8 | 0.007819 | 0.0019596 | 0 | 0 |  | 1 | TRUE | wye
5 | LV_1065-4_0_3_load_25 | 10 | 0.038771 | 0.009717 | 0 | 0 |  | 1 | TRUE | wye
6 | LV_1065-4_0_3_load_15 | 12 | 0.01323 | 0.0033157 | 0 | 0 |  | 1 | TRUE | wye
7 | LV_1065-4_0_3_load_9 | 13 | 0.0006255 | 0.00015677 | 0 | 0 |  | 1 | TRUE | wye
8 | LV_1065-4_0_3_load_11 | 15 | 0.00073348 | 0.00018383 | 0 | 0 |  | 1 | TRUE | wye
9 | LV_1065-4_0_3_load_34 | 17 | 0.00095337 | 0.00023894 | 0 | 0 |  | 1 | TRUE | wye
10 | LV_1065-4_0_3_load_14 | 18 | 0.0035235 | 0.00088307 | 0 | 0 |  | 1 | TRUE | wye
11 | LV_1065-4_0_3_load_18 | 20 | 0.0081467 | 0.0020418 | 0 | 0 |  | 1 | TRUE | wye
12 | LV_1065-4_0_3_load_145 | 23 | 5.1411e-05 | 1.2885e-05 | 0 | 0 |  | 1 | TRUE | wye
13 | LV_1065-4_0_3_load_90 | 24 | 4.5706e-05 | 1.1455e-05 | 0 | 0 |  | 1 | TRUE | wye
14 | LV_1065-4_0_3_load_146 | 25 | 4.0048e-05 | 1.0037e-05 | 0 | 0 |  | 1 | TRUE | wye
15 | LV_1065-4_0_3_load_156 | 29 | 0.003323 | 0.00083283 | 0 | 0 |  | 1 | TRUE | wye
16 | LV_1065-4_0_3_load_29 | 31 | 0.010403 | 0.0026072 | 0 | 0 |  | 1 | TRUE | wye
17 | LV_1065-4_0_3_load_26 | 33 | 0.011892 | 0.0029804 | 0 | 0 |  | 1 | TRUE | wye
18 | LV_1065-4_0_3_load_36 | 34 | 0.030813 | 0.0077225 | 0 | 0 |  | 1 | TRUE | wye
19 | LV_1065-4_0_3_load_27 | 35 | 0.0040589 | 0.0010173 | 0 | 0 |  | 1 | TRUE | wye
20 | LV_1065-4_0_3_load_28 | 36 | 0.015446 | 0.003871 | 0 | 0 |  | 1 | TRUE | wye
21 | LV_1065-4_0_3_load_31 | 37 | 0.0020193 | 0.00050608 | 0 | 0 |  | 1 | TRUE | wye
22 | LV_1065-4_0_3_load_35 | 38 | 0.0019736 | 0.00049464 | 0 | 0 |  | 1 | TRUE | wye
23 | LV_1065-4_0_3_load_32 | 39 | 0.0024832 | 0.00062234 | 0 | 0 |  | 1 | TRUE | wye
24 | LV_1065-4_0_3_load_33 | 40 | 0.0020449 | 0.0005125 | 0 | 0 |  | 1 | TRUE | wye
25 | LV_1065-4_0_3_load_38 | 41 | 0.0070736 | 0.0017728 | 0 | 0 |  | 1 | TRUE | wye
26 | LV_1065-4_0_3_load_39 | 43 | 0.031155 | 0.0078083 | 0 | 0 |  | 1 | TRUE | wye
27 | LV_1065-4_0_3_load_40 | 44 | 0.0070362 | 0.0017634 | 0 | 0 |  | 1 | TRUE | wye
28 | LV_1065-4_0_3_load_154 | 45 | 0.0012634 | 0.00031665 | 0 | 0 |  | 1 | TRUE | wye
29 | LV_1065-4_0_3_load_185 | 47 | 0.0011848 | 0.00029695 | 0 | 0 |  | 1 | TRUE | wye
30 | LV_1065-4_0_3_load_158 | 48 | 0.0039309 | 0.00098517 | 0 | 0 |  | 1 | TRUE | wye
31 | LV_1065-4_0_3_load_186 | 49 | 0.0011598 | 0.00029066 | 0 | 0 |  | 1 | TRUE | wye
32 | LV_1065-4_0_3_load_152 | 50 | 0.00096238 | 0.0002412 | 0 | 0 |  | 1 | TRUE | wye
33 | LV_1065-4_0_3_load_157 | 51 | 6.0488e-05 | 1.516e-05 | 0 | 0 |  | 1 | TRUE | wye
34 | LV_1065-4_0_3_load_87 | 52 | 0.0021981 | 0.00055089 | 0 | 0 |  | 1 | TRUE | wye
35 | LV_1065-4_0_3_load_88 | 53 | 0.0023519 | 0.00058945 | 0 | 0 |  | 1 | TRUE | wye
36 | LV_1065-4_0_3_load_89 | 54 | 2.3652e-05 | 5.9278e-06 | 0 | 0 |  | 1 | TRUE | wye
37 | LV_1065-4_0_3_load_109 | 55 | 0.00019737 | 4.9465e-05 | 0 | 0 |  | 1 | TRUE | wye
38 | LV_1065-4_0_3_load_110 | 56 | 4.7772e-05 | 1.1973e-05 | 0 | 0 |  | 1 | TRUE | wye
39 | LV_1065-4_0_3_load_112 | 57 | 0.00011693 | 2.9306e-05 | 0 | 0 |  | 1 | TRUE | wye
40 | LV_1065-4_0_3_load_115 | 58 | 0.0021138 | 0.00052977 | 0 | 0 |  | 1 | TRUE | wye
41 | LV_1065-4_0_3_load_116 | 59 | 0.0022843 | 0.00057249 | 0 | 0 |  | 1 | TRUE | wye
42 | LV_1065-4_0_3_load_118 | 61 | 0.0029054 | 0.00072816 | 0 | 0 |  | 1 | TRUE | wye
43 | LV_1065-4_0_3_load_121 | 63 | 0.0038212 | 0.00095769 | 0 | 0 |  | 1 | TRUE | wye
44 | LV_1065-4_0_3_load_122 | 64 | 0.0016176 | 0.00040541 | 0 | 0 |  | 1 | TRUE | wye

## ext_grid
| name | bus | vm_pu | va_degree | slack_weight | in_service
0 |  | 10 | 1 | 0 | 1 | TRUE

## line
| name | std_type | from_bus | to_bus | length_km | r_ohm_per_km | x_ohm_per_km | c_nf_per_km | g_us_per_km | max_i_ka | df | parallel | type | in_service
0 | LV_1065-4_0_3_line_0 |  | 0 | 1 | 0.0013498 | 0.125 | 0.08 | 261 | 0 | 0.364 | 1 | 1 | cs | TRUE
1 | LV_1065-4_0_3_line_1 |  | 0 | 2 | 0.048557 | 0.125 | 0.08 | 261 | 0 | 0.364 | 1 | 1 | cs | TRUE
2 | LV_1065-4_0_3_line_2 |  | 1 | 3 | 0.051896 | 0.125 | 0.08 | 261 | 0 | 0.364 | 1 | 1 | cs | TRUE
3 | LV_1065-4_0_3_line_3 |  | 2 | 4 | 0.089317 | 0.125 | 0.08 | 261 | 0 | 0.364 | 1 | 1 | cs | TRUE
4 | LV_1065-4_0_3_line_4 |  | 3 | 5 | 0.2662 | 0.125 | 0.08 | 261 | 0 | 0.364 | 1 | 1 | cs | TRUE
5 | LV_1065-4_0_3_line_5 |  | 4 | 6 | 0.05642 | 0.125 | 0.08 | 261 | 0 | 0.364 | 1 | 1 | cs | TRUE
6 | LV_1065-4_0_3_line_6 |  | 4 | 7 | 0.024911 | 0.125 | 0.08 | 261 | 0 | 0.364 | 1 | 1 | cs | TRUE
7 | LV_1065-4_0_3_line_7 |  | 5 | 8 | 0.041883 | 0.125 | 0.08 | 261 | 0 | 0.364 | 1 | 1 | cs | TRUE
8 | LV_1065-4_0_3_line_8 |  | 6 | 11 | 0.0073692 | 0.125 | 0.08 | 261 | 0 | 0.364 | 1 | 1 | cs | TRUE
9 | LV_1065-4_0_3_line_9 |  | 7 | 12 | 0.02822 | 0.125 | 0.08 | 261 | 0 | 0.364 | 1 | 1 | cs | TRUE
10 | LV_1065-4_0_3_line_10 |  | 8 | 18 | 0.027737 | 0.125 | 0.08 | 261 | 0 | 0.364 | 1 | 1 | cs | TRUE
11 | LV_1065-4_0_3_line_11 |  | 9 | 10 | 0.023086 | 0.125 | 0.08 | 261 | 0 | 0.364 | 1 | 1 | cs | TRUE
12 | LV_1065-4_0_3_line_12 |  | 9 | 11 | 0.049567 | 0.125 | 0.08 | 261 | 0 | 0.364 | 1 | 1 | cs | TRUE
13 | LV_1065-4_0_3_line_13 |  | 10 | 34 | 0.0044911 | 0.125 | 0.08 | 261 | 0 | 0.364 | 1 | 2 | cs | TRUE
14 | LV_1065-4_0_3_line_14 |  | 13 | 14 | 0.037349 | 0.125 | 0.08 | 261 | 0 | 0.364 | 1 | 1 | cs | TRUE
15 | LV_1065-4_0_3_line_15 |  | 14 | 15 | 0.083749 | 0.125 | 0.08 | 261 | 0 | 0.364 | 1 | 1 | cs | TRUE
16 | LV_1065-4_0_3_line_16 |  | 15 | 16 | 0.1066 | 0.125 | 0.08 | 261 | 0 | 0.364 | 1 | 1 | cs | TRUE
17 | LV_1065-4_0_3_line_17 |  | 16 | 17 | 0.04416 | 0.125 | 0.08 | 261 | 0 | 0.364 | 1 | 1 | cs | TRUE
18 | LV_1065-4_0_3_line_18 |  | 17 | 38 | 0.010836 | 0.125 | 0.08 | 261 | 0 | 0.364 | 1 | 1 | cs | TRUE
19 | LV_1065-4_0_3_line_19 |  | 19 | 20 | 0.0078523 | 0.125 | 0.08 | 261 | 0 | 0.364 | 1 | 1 | cs | TRUE
20 | LV_1065-4_0_3_line_20 |  | 19 | 21 | 0.10762 | 0.125 | 0.08 | 261 | 0 | 0.364 | 1 | 1 | cs | TRUE
21 | LV_1065-4_0_3_line_21 |  | 20 | 22 | 0.06433 | 0.125 | 0.08 | 261 | 0 | 0.364 | 1 | 1 | cs | TRUE
22 | LV_1065-4_0_3_line_22 |  | 21 | 31 | 0.017824 | 0.125 | 0.08 | 261 | 0 | 0.364 | 1 | 1 | cs | TRUE
23 | LV_1065-4_0_3_line_23 |  | 21 | 33 | 0.032463 | 0.125 | 0.08 | 261 | 0 | 0.364 | 1 | 1 | cs | TRUE
24 | LV_1065-4_0_3_line_24 |  | 22 | 26 | 0.068275 | 0.125 | 0.08 | 261 | 0 | 0.364 | 1 | 1 | cs | TRUE
25 | LV_1065-4_0_3_line_25 |  | 23 | 24 | 0.026685 | 0.125 | 0.08 | 261 | 0 | 0.364 | 1 | 1 | cs | TRUE
26 | LV_1065-4_0_3_line_26 |  | 23 | 25 | 0.011111 | 0.125 | 0.08 | 261 | 0 | 0.364 | 1 | 1 | cs | TRUE
27 | LV_1065-4_0_3_line_27 |  | 24 | 54 | 0.0018657 | 0.125 | 0.08 | 261 | 0 | 0.364 | 1 | 1 | cs | TRUE
28 | LV_1065-4_0_3_line_28 |  | 25 | 27 | 0.0082908 | 0.125 | 0.08 | 261 | 0 | 0.364 | 1 | 1 | cs | TRUE
29 | LV_1065-4_0_3_line_29 |  | 26 | 38 | 0.0098233 | 0.125 | 0.08 | 261 | 0 | 0.364 | 1 | 1 | cs | TRUE
30 | LV_1065-4_0_3_line_30 |  | 27 | 28 | 0.15545 | 0.125 | 0.08 | 261 | 0 | 0.364 | 1 | 1 | cs | TRUE
31 | LV_1065-4_0_3_line_31 |  | 27 | 29 | 0.028434 | 0.125 | 0.08 | 261 | 0 | 0.364 | 1 | 1 | cs | TRUE
32 | LV_1065-4_0_3_line_32 |  | 28 | 51 | 0.072548 | 0.125 | 0.08 | 261 | 0 | 0.364 | 1 | 1 | cs | TRUE
33 | LV_1065-4_0_3_line_33 |  | 29 | 48 | 0.039132 | 0.125 | 0.08 | 261 | 0 | 0.364 | 1 | 1 | cs | TRUE
34 | LV_1065-4_0_3_line_34 |  | 30 | 31 | 0.19446 | 0.125 | 0.08 | 261 | 0 | 0.364 | 1 | 1 | cs | TRUE
35 | LV_1065-4_0_3_line_35 |  | 30 | 32 | 0.18161 | 0.125 | 0.08 | 261 | 0 | 0.364 | 1 | 1 | cs | TRUE
36 | LV_1065-4_0_3_line_36 |  | 32 | 46 | 0.085543 | 0.125 | 0.08 | 261 | 0 | 0.364 | 1 | 1 | cs | TRUE
37 | LV_1065-4_0_3_line_37 |  | 33 | 35 | 0.0076549 | 0.125 | 0.08 | 261 | 0 | 0.364 | 1 | 1 | cs | TRUE
38 | LV_1065-4_0_3_line_38 |  | 34 | 42 | 0.013244 | 0.125 | 0.08 | 261 | 0 | 0.364 | 1 | 1 | cs | TRUE
39 | LV_1065-4_0_3_line_39 |  | 35 | 36 | 0.0050337 | 0.125 | 0.08 | 261 | 0 | 0.364 | 1 | 1 | cs | TRUE
40 | LV_1065-4_0_3_line_40 |  | 36 | 37 | 0.0031508 | 0.125 | 0.08 | 261 | 0 | 0.364 | 1 | 1 | cs | TRUE
41 | LV_1065-4_0_3_line_41 |  | 37 | 39 | 0.01435 | 0.125 | 0.08 | 261 | 0 | 0.364 | 1 | 1 | cs | TRUE
42 | LV_1065-4_0_3_line_42 |  | 39 | 40 | 0.008165 | 0.125 | 0.08 | 261 | 0 | 0.364 | 1 | 1 | cs | TRUE
43 | LV_1065-4_0_3_line_43 |  | 40 | 41 | 0.016068 | 0.125 | 0.08 | 261 | 0 | 0.364 | 1 | 1 | cs | TRUE
44 | LV_1065-4_0_3_line_44 |  | 41 | 42 | 0.034307 | 0.125 | 0.08 | 261 | 0 | 0.364 | 1 | 1 | cs | TRUE
45 | LV_1065-4_0_3_line_45 |  | 42 | 43 | 0.024681 | 0.125 | 0.08 | 261 | 0 | 0.364 | 1 | 1 | cs | TRUE
46 | LV_1065-4_0_3_line_46 |  | 43 | 44 | 0.0036518 | 0.125 | 0.08 | 261 | 0 | 0.364 | 1 | 1 | cs | TRUE
47 | LV_1065-4_0_3_line_47 |  | 45 | 46 | 0.0029066 | 0.125 | 0.08 | 261 | 0 | 0.364 | 1 | 1 | cs | TRUE
48 | LV_1065-4_0_3_line_48 |  | 45 | 47 | 0.007347 | 0.125 | 0.08 | 261 | 0 | 0.364 | 1 | 1 | cs | TRUE
49 | LV_1065-4_0_3_line_49 |  | 46 | 50 | 0.066029 | 0.125 | 0.08 | 261 | 0 | 0.364 | 1 | 1 | cs | TRUE
50 | LV_1065-4_0_3_line_50 |  | 47 | 49 | 0.010106 | 0.125 | 0.08 | 261 | 0 | 0.364 | 1 | 1 | cs | TRUE
51 | LV_1065-4_0_3_line_51 |  | 48 | 49 | 0.042627 | 0.125 | 0.08 | 261 | 0 | 0.364 | 1 | 1 | cs | TRUE
52 | LV_1065-4_0_3_line_52 |  | 50 | 64 | 0.014708 | 0.125 | 0.08 | 261 | 0 | 0.364 | 1 | 1 | cs | TRUE
53 | LV_1065-4_0_3_line_53 |  | 51 | 57 | 0.039267 | 0.125 | 0.08 | 261 | 0 | 0.364 | 1 | 1 | cs | TRUE
54 | LV_1065-4_0_3_line_54 |  | 52 | 53 | 0.023888 | 0.125 | 0.08 | 261 | 0 | 0.364 | 1 | 1 | cs | TRUE
55 | LV_1065-4_0_3_line_55 |  | 53 | 54 | 0.038329 | 0.125 | 0.08 | 261 | 0 | 0.364 | 1 | 1 | cs | TRUE
56 | LV_1065-4_0_3_line_56 |  | 55 | 56 | 0.019432 | 0.125 | 0.08 | 261 | 0 | 0.364 | 1 | 1 | cs | TRUE
57 | LV_1065-4_0_3_line_57 |  | 56 | 57 | 0.013602 | 0.125 | 0.08 | 261 | 0 | 0.364 | 1 | 1 | cs | TRUE
58 | LV_1065-4_0_3_line_58 |  | 58 | 59 | 0.059854 | 0.125 | 0.08 | 261 | 0 | 0.364 | 1 | 1 | cs | TRUE
59 | LV_1065-4_0_3_line_59 |  | 58 | 60 | 0.020206 | 0.125 | 0.08 | 261 | 0 | 0.364 | 1 | 1 | cs | TRUE
60 | LV_1065-4_0_3_line_60 |  | 59 | 61 | 0.022173 | 0.125 | 0.08 | 261 | 0 | 0.364 | 1 | 1 | cs | TRUE
61 | LV_1065-4_0_3_line_61 |  | 60 | 62 | 0.018482 | 0.125 | 0.08 | 261 | 0 | 0.364 | 1 | 1 | cs | TRUE
62 | LV_1065-4_0_3_line_62 |  | 62 | 63 | 0.021081 | 0.125 | 0.08 | 261 | 0 | 0.364 | 1 | 1 | cs | TRUE
63 | LV_1065-4_0_3_line_63 |  | 62 | 64 | 0.018924 | 0.125 | 0.08 | 261 | 0 | 0.364 | 1 | 1 | cs | TRUE

## trafo
| name | std_type | hv_bus | lv_bus | sn_mva | vn_hv_kv | vn_lv_kv | vk_percent | vkr_percent | pfe_kw | i0_percent | shift_degree | tap_side | tap_neutral | tap_min | tap_max | tap_step_percent | tap_step_degree | tap_pos | tap_phase_shifter | parallel | df | in_service
0 | LV_1065-4_0_3_trafo_25 | 0.63 MVA 20/0.4 kV | 65 | 10 | 0.63 | 20 | 0.4 | 6 | 1.206 | 1.65 | 0.2619 | 150 | hv | 0 | -2 | 2 | 2.5 | 0 | 0 | FALSE | 1 | 1 | TRUE

## line_geodata
| x0 | y0 | x1 | y1 | x2 | y2 | x3 | y3 | x4 | y4 | x5 | y5 | x6 | y6 | x7 | y7 | x8 | y8 | x9 | y9 | x10 | y10 | x11 | y11
0 | 2671614.5567 | 1217760.2809 | 2671614.1851 | 1217758.9834
1 | 2671627.9259 | 1217806.9612 | 2671614.5567 | 1217760.2809
2 | 2671598.6655 | 1217709.4695 | 2671610.0772 | 1217744.6402 | 2671614.1851 | 1217758.9834
3 | 2671627.9259 | 1217806.9612 | 2671681.3158 | 1217878.6711
4 | 2671399.9535 | 1217790.5044 | 2671438.5531 | 1217758.2796 | 2671467.5575 | 1217729.2532 | 2671479.8725 | 1217717.0375 | 2671519.7847 | 1217762.7121 | 2671537.8643 | 1217747.0968 | 2671559.2787 | 1217730.6656 | 2671570.0741 | 1217729.9614 | 2671598.6655 | 1217709.4695
5 | 2671681.3158 | 1217878.6711 | 2671693.9851 | 1217895.6899 | 2671709.2104 | 1217912.2503 | 2671718.8448 | 1217920.5366
6 | 2671681.3158 | 1217878.6711 | 2671691.6688 | 1217880.0076 | 2671699.206 | 1217878.7975 | 2671705.2689 | 1217875.6335
7 | 2671399.9535 | 1217790.5044 | 2671401.1125 | 1217792.6085 | 2671405.9068 | 1217799.2035 | 2671418.8855 | 1217820.2613 | 2671423.3221 | 1217825.1359
8 | 2671724.4318 | 1217925.3419 | 2671718.8448 | 1217920.5366
9 | 2671730.1014 | 1217876.2342 | 2671717.5317 | 1217869.234 | 2671705.2689 | 1217875.6335
10 | 2671423.3221 | 1217825.1359 | 2671441.992 | 1217845.6482
11 | 2671690.2949 | 1217961.3654 | 2671673.0842 | 1217976.752
12 | 2671690.2949 | 1217961.3654 | 2671724.4318 | 1217925.3419
13 | 2671669.7361 | 1217979.7453 | 2671673.0842 | 1217976.752
14 | 2671951.2953 | 1217747.1842 | 2671947.658 | 1217735.3438 | 2671943.713 | 1217725.0896 | 2671938.1143 | 1217714.7377 | 2671937.0017 | 1217712.8318
15 | 2671951.2953 | 1217747.1842 | 2671912.4093 | 1217793.4668 | 2671903.4974 | 1217814.9938
16 | 2671885.8424 | 1217918.5042 | 2671893.4258 | 1217887.0422 | 2671891.8914 | 1217861.9743 | 2671891.5435 | 1217849.9179 | 2671892.72 | 1217843.0054 | 2671894.6759 | 1217836.3025 | 2671903.4974 | 1217814.9938
17 | 2671885.8424 | 1217918.5042 | 2671887.4653 | 1217957.6266 | 2671886.6952 | 1217962.5713
18 | 2671885.0275 | 1217973.2778 | 2671886.6952 | 1217962.5713
19 | 2671817.972 | 1218003.5516 | 2671823.8432 | 1218008.7659
20 | 2671743.9794 | 1218035.5366 | 2671747.9023 | 1218032.5041 | 2671760.84 | 1218041.0653 | 2671773.0803 | 1218055.2106 | 2671817.972 | 1218003.5516
21 | 2671872.8492 | 1218050.4209 | 2671845.5122 | 1218028.0103 | 2671823.8432 | 1218008.7659
22 | 2671743.9794 | 1218035.5366 | 2671752.523 | 1218045.9127 | 2671755.017 | 1218049.5171
23 | 2671743.9794 | 1218035.5366 | 2671742.8837 | 1218036.3795 | 2671718.2739 | 1218055.3621
24 | 2671872.8492 | 1218050.4209 | 2671881.541 | 1217995.6573 | 2671883.5157 | 1217982.9841
25 | 2671581.7989 | 1218349.5482 | 2671559.09 | 1218335.5348
26 | 2671549.6342 | 1218329.6997 | 2671559.09 | 1218335.5348
27 | 2671581.7989 | 1218349.5482 | 2671583.3866 | 1218350.5279
28 | 2671542.5787 | 1218325.3458 | 2671549.6342 | 1218329.6997
29 | 2671883.5157 | 1217982.9841 | 2671885.0275 | 1217973.2778
30 | 2671542.5787 | 1218325.3458 | 2671524.0148 | 1218334.0286 | 2671501.6468 | 1218339.6638 | 2671478.6541 | 1218344.2354 | 2671456.0067 | 1218347.855 | 2671424.318 | 1218344.6287 | 2671391.0637 | 1218337.1366
31 | 2671542.5787 | 1218325.3458 | 2671557.33 | 1218314.9607 | 2671566.1307 | 1218309.4312
32 | 2671391.0637 | 1218337.1366 | 2671397.0409 | 1218387.4849 | 2671398.8987 | 1218409.2521
33 | 2671602.3186 | 1218295.0739 | 2671587.013 | 1218299.4072 | 2671571.846 | 1218305.8402 | 2671566.1307 | 1218309.4312
34 | 2671876.63 | 1218200.0846 | 2671860.6193 | 1218180.1455 | 2671841.5257 | 1218155.8886 | 2671817.2427 | 1218126.366 | 2671803.8522 | 1218109.4271 | 2671798.3536 | 1218103.3792 | 2671785.0042 | 1218091.8332 | 2671776.5541 | 1218083.1593 | 2671767.4534 | 1218071.7757 | 2671762.8068 | 1218064.9376 | 2671759.7301 | 1218056.3284 | 2671755.017 | 1218049.5171
35 | 2671876.63 | 1218200.0846 | 2671744.3171 | 1218324.4814
36 | 2671664.8989 | 1218294.8847 | 2671678.077 | 1218297.3003 | 2671701.8887 | 1218302.2899 | 2671727.258 | 1218313.4356 | 2671744.3171 | 1218324.4814
37 | 2671713.2345 | 1218049.5999 | 2671718.2739 | 1218055.3621 | 2671718.2739 | 1218055.3621
38 | 2671659.8626 | 1217988.5724 | 2671669.7361 | 1217979.7453
39 | 2671713.2345 | 1218049.5999 | 2671709.9207 | 1218045.8108
40 | 2671707.8466 | 1218043.4391 | 2671709.9207 | 1218045.8108
41 | 2671707.8466 | 1218043.4391 | 2671698.4 | 1218032.6376
42 | 2671693.0249 | 1218026.4914 | 2671698.4 | 1218032.6376
43 | 2671693.0249 | 1218026.4914 | 2671682.4474 | 1218014.3967
44 | 2671659.8626 | 1217988.5724 | 2671682.4474 | 1218014.3967
45 | 2671659.8626 | 1217988.5724 | 2671641.0575 | 1218004.5578
46 | 2671638.2751 | 1218006.923 | 2671641.0575 | 1218004.5578
47 | 2671664.8989 | 1218294.8847 | 2671662.0185 | 1218294.4948
48 | 2671662.0185 | 1218294.4948 | 2671654.7379 | 1218293.5094
49 | 2671664.8989 | 1218294.8847 | 2671664.1825 | 1218286.2928 | 2671659.3121 | 1218281.0309 | 2671645.4676 | 1218274.06 | 2671614.1181 | 1218259.0971
50 | 2671654.7379 | 1218293.5094 | 2671651.7359 | 1218293.1031 | 2671644.6704 | 1218292.6998
51 | 2671644.6704 | 1218292.6998 | 2671627.0538 | 1218291.6944 | 2671603.8145 | 1218294.6504 | 2671602.3186 | 1218295.0739
52 | 2671600.4372 | 1218253.7333 | 2671610.6982 | 1218257.4648 | 2671614.1181 | 1218259.0971
53 | 2671398.8987 | 1218409.2521 | 2671399.9693 | 1218421.7975 | 2671405.8232 | 1218446.9726 | 2671406.3093 | 1218447.6442
54 | 2671619.1326 | 1218363.1695 | 2671628.4472 | 1218364.5467 | 2671641.5696 | 1218370.6485
55 | 2671619.1326 | 1218363.1695 | 2671605.6107 | 1218361.1702 | 2671585.962 | 1218352.1172 | 2671583.3866 | 1218350.5279
56 | 2671426.0666 | 1218474.0931 | 2671422.7273 | 1218470.3235 | 2671414.2855 | 1218458.6622
57 | 2671414.2855 | 1218458.6622 | 2671406.3093 | 1218447.6442
58 | 2671608.7213 | 1218238.6757 | 2671629.1022 | 1218246.957 | 2671643.2916 | 1218249.8739 | 2671656.7993 | 1218248.8801 | 2671665.1751 | 1218254.0153
59 | 2671590.2786 | 1218230.4244 | 2671606.7136 | 1218237.8599 | 2671608.7213 | 1218238.6757
60 | 2671684.0785 | 1218265.6051 | 2671665.1751 | 1218254.0153
61 | 2671590.2786 | 1218230.4244 | 2671582.6527 | 1218247.2658
62 | 2671582.6527 | 1218247.2658 | 2671562.7432 | 1218240.335
63 | 2671582.6527 | 1218247.2658 | 2671600.4372 | 1218253.7333

## bus_geodata
| x | y | coords
0 | 2671614.5567 | 1217760.2809
1 | 2671614.1851 | 1217758.9834
2 | 2671627.9259 | 1217806.9612
3 | 2671598.6655 | 1217709.4695
4 | 2671681.3158 | 1217878.6711
5 | 2671399.9535 | 1217790.5044
6 | 2671718.8448 | 1217920.5366
7 | 2671705.2689 | 1217875.6335
8 | 2671423.3221 | 1217825.1359
9 | 2671690.2949 | 1217961.3653
10 | 2671673.0842 | 1217976.752
11 | 2671724.4318 | 1217925.3419
12 | 2671730.1014 | 1217876.2342
13 | 2671937.0017 | 1217712.8318
14 | 2671951.2953 | 1217747.1842
15 | 2671903.4974 | 1217814.9938
16 | 2671885.8424 | 1217918.5042
17 | 2671886.6952 | 1217962.5713
18 | 2671441.992 | 1217845.6482
19 | 2671817.972 | 1218003.5516
20 | 2671823.8432 | 1218008.7659
21 | 2671743.9794 | 1218035.5366
22 | 2671872.8492 | 1218050.4209
23 | 2671559.09 | 1218335.5348
24 | 2671581.7989 | 1218349.5482
25 | 2671549.6342 | 1218329.6997
26 | 2671883.5157 | 1217982.9841
27 | 2671542.5787 | 1218325.3458
28 | 2671391.0637 | 1218337.1366
29 | 2671566.1307 | 1218309.4312
30 | 2671876.63 | 1218200.0846
31 | 2671755.017 | 1218049.5171
32 | 2671744.3171 | 1218324.4814
33 | 2671718.2739 | 1218055.3621
34 | 2671669.7361 | 1217979.7453
35 | 2671713.2345 | 1218049.5999
36 | 2671709.9207 | 1218045.8108
37 | 2671707.8466 | 1218043.4391
38 | 2671885.0275 | 1217973.2778
39 | 2671698.4 | 1218032.6376
40 | 2671693.0249 | 1218026.4914
41 | 2671682.4474 | 1218014.3967
42 | 2671659.8626 | 1217988.5724
43 | 2671641.0575 | 1218004.5578
44 | 2671638.2751 | 1218006.923
45 | 2671662.0185 | 1218294.4948
46 | 2671664.8989 | 1218294.8847
47 | 2671654.7379 | 1218293.5094
48 | 2671602.3186 | 1218295.0739
49 | 2671644.6704 | 1218292.6998
50 | 2671614.1181 | 1218259.0971
51 | 2671398.8987 | 1218409.2521
52 | 2671641.5696 | 1218370.6485
53 | 2671619.1326 | 1218363.1695
54 | 2671583.3866 | 1218350.5279
55 | 2671426.0666 | 1218474.0931
56 | 2671414.2855 | 1218458.6622
57 | 2671406.3093 | 1218447.6442
58 | 2671608.7213 | 1218238.6757
59 | 2671665.1751 | 1218254.0153
60 | 2671590.2786 | 1218230.4244
61 | 2671684.0785 | 1218265.6051
62 | 2671582.6527 | 1218247.2658
63 | 2671562.7432 | 1218240.335
64 | 2671600.4372 | 1218253.7333
65 | 2671659.8626 | 1217988.5724

## line_std_types
| c_nf_per_km | r_ohm_per_km | x_ohm_per_km | max_i_ka | type | q_mm2 | alpha | voltage_rating
NAYY 4x50 SE | 210 | 0.642 | 0.083 | 0.142 | cs | 50 | 0.00403 | LV
NAYY 4x120 SE | 264 | 0.225 | 0.08 | 0.242 | cs | 120 | 0.00403 | LV
NAYY 4x150 SE | 261 | 0.208 | 0.08 | 0.27 | cs | 150 | 0.00403 | LV
NA2XS2Y 1x95 RM/25 12/20 kV | 216 | 0.313 | 0.132 | 0.252 | cs | 95 | 0.00403 | MV
NA2XS2Y 1x185 RM/25 12/20 kV | 273 | 0.161 | 0.117 | 0.362 | cs | 185 | 0.00403 | MV
NA2XS2Y 1x240 RM/25 12/20 kV | 304 | 0.122 | 0.112 | 0.421 | cs | 240 | 0.00403 | MV
NA2XS2Y 1x95 RM/25 6/10 kV | 315 | 0.313 | 0.123 | 0.249 | cs | 95 | 0.00403 | MV
NA2XS2Y 1x185 RM/25 6/10 kV | 406 | 0.161 | 0.11 | 0.358 | cs | 185 | 0.00403 | MV
NA2XS2Y 1x240 RM/25 6/10 kV | 456 | 0.122 | 0.105 | 0.416 | cs | 240 | 0.00403 | MV
NA2XS2Y 1x150 RM/25 12/20 kV | 250 | 0.206 | 0.116 | 0.319 | cs | 150 | 0.00403 | MV
NA2XS2Y 1x120 RM/25 12/20 kV | 230 | 0.253 | 0.119 | 0.283 | cs | 120 | 0.00403 | MV
NA2XS2Y 1x70 RM/25 12/20 kV | 190 | 0.443 | 0.132 | 0.22 | cs | 70 | 0.00403 | MV
NA2XS2Y 1x150 RM/25 6/10 kV | 360 | 0.206 | 0.11 | 0.315 | cs | 150 | 0.00403 | MV
NA2XS2Y 1x120 RM/25 6/10 kV | 340 | 0.253 | 0.113 | 0.28 | cs | 120 | 0.00403 | MV
NA2XS2Y 1x70 RM/25 6/10 kV | 280 | 0.443 | 0.123 | 0.217 | cs | 70 | 0.00403 | MV
N2XS(FL)2Y 1x120 RM/35 64/110 kV | 112 | 0.153 | 0.166 | 0.366 | cs | 120 | 0.00393 | HV
N2XS(FL)2Y 1x185 RM/35 64/110 kV | 125 | 0.099 | 0.156 | 0.457 | cs | 185 | 0.00393 | HV
N2XS(FL)2Y 1x240 RM/35 64/110 kV | 135 | 0.075 | 0.149 | 0.526 | cs | 240 | 0.00393 | HV
N2XS(FL)2Y 1x300 RM/35 64/110 kV | 144 | 0.06 | 0.144 | 0.588 | cs | 300 | 0.00393 | HV
15-AL1/3-ST1A 0.4 | 11 | 1.8769 | 0.35 | 0.105 | ol | 16 | 0.00403 | LV
24-AL1/4-ST1A 0.4 | 11.25 | 1.2012 | 0.335 | 0.14 | ol | 24 | 0.00403 | LV
48-AL1/8-ST1A 0.4 | 12.2 | 0.5939 | 0.3 | 0.21 | ol | 48 | 0.00403 | LV
94-AL1/15-ST1A 0.4 | 13.2 | 0.306 | 0.29 | 0.35 | ol | 94 | 0.00403 | LV
34-AL1/6-ST1A 10.0 | 9.7 | 0.8342 | 0.36 | 0.17 | ol | 34 | 0.00403 | MV
48-AL1/8-ST1A 10.0 | 10.1 | 0.5939 | 0.35 | 0.21 | ol | 48 | 0.00403 | MV
70-AL1/11-ST1A 10.0 | 10.4 | 0.4132 | 0.339 | 0.29 | ol | 70 | 0.00403 | MV
94-AL1/15-ST1A 10.0 | 10.75 | 0.306 | 0.33 | 0.35 | ol | 94 | 0.00403 | MV
122-AL1/20-ST1A 10.0 | 11.1 | 0.2376 | 0.323 | 0.41 | ol | 122 | 0.00403 | MV
149-AL1/24-ST1A 10.0 | 11.25 | 0.194 | 0.315 | 0.47 | ol | 149 | 0.00403 | MV
34-AL1/6-ST1A 20.0 | 9.15 | 0.8342 | 0.382 | 0.17 | ol | 34 | 0.00403 | MV
48-AL1/8-ST1A 20.0 | 9.5 | 0.5939 | 0.372 | 0.21 | ol | 48 | 0.00403 | MV
70-AL1/11-ST1A 20.0 | 9.7 | 0.4132 | 0.36 | 0.29 | ol | 70 | 0.00403 | MV
94-AL1/15-ST1A 20.0 | 10 | 0.306 | 0.35 | 0.35 | ol | 94 | 0.00403 | MV
122-AL1/20-ST1A 20.0 | 10.3 | 0.2376 | 0.344 | 0.41 | ol | 122 | 0.00403 | MV
149-AL1/24-ST1A 20.0 | 10.5 | 0.194 | 0.337 | 0.47 | ol | 149 | 0.00403 | MV
184-AL1/30-ST1A 20.0 | 10.75 | 0.1571 | 0.33 | 0.535 | ol | 184 | 0.00403 | MV
243-AL1/39-ST1A 20.0 | 11 | 0.1188 | 0.32 | 0.645 | ol | 243 | 0.00403 | MV
48-AL1/8-ST1A 110.0 | 8 | 0.5939 | 0.46 | 0.21 | ol | 48 | 0.00403 | HV
70-AL1/11-ST1A 110.0 | 8.4 | 0.4132 | 0.45 | 0.29 | ol | 70 | 0.00403 | HV
94-AL1/15-ST1A 110.0 | 8.65 | 0.306 | 0.44 | 0.35 | ol | 94 | 0.00403 | HV
122-AL1/20-ST1A 110.0 | 8.5 | 0.2376 | 0.43 | 0.41 | ol | 122 | 0.00403 | HV
149-AL1/24-ST1A 110.0 | 8.75 | 0.194 | 0.41 | 0.47 | ol | 149 | 0.00403 | HV
184-AL1/30-ST1A 110.0 | 8.8 | 0.1571 | 0.4 | 0.535 | ol | 184 | 0.00403 | HV
243-AL1/39-ST1A 110.0 | 9 | 0.1188 | 0.39 | 0.645 | ol | 243 | 0.00403 | HV
305-AL1/39-ST1A 110.0 | 9.2 | 0.0949 | 0.38 | 0.74 | ol | 305 | 0.00403 | HV
490-AL1/64-ST1A 110.0 | 9.75 | 0.059 | 0.37 | 0.96 | ol | 490 | 0.00403 | HV
679-AL1/86-ST1A 110.0 | 9.95 | 0.042 | 0.36 | 1.15 | ol | 679 | 0.00403 | HV
490-AL1/64-ST1A 220.0 | 10 | 0.059 | 0.285 | 0.96 | ol | 490 | 0.00403 | HV
679-AL1/86-ST1A 220.0 | 11.7 | 0.042 | 0.275 | 1.15 | ol | 679 | 0.00403 | HV
490-AL1/64-ST1A 380.0 | 11 | 0.059 | 0.253 | 0.96 | ol | 490 | 0.00403 | HV
679-AL1/86-ST1A 380.0 | 14.6 | 0.042 | 0.25 | 1.15 | ol | 679 | 0.00403 | HV

## trafo_std_types
| i0_percent | pfe_kw | vkr_percent | sn_mva | vn_lv_kv | vn_hv_kv | vk_percent | shift_degree | vector_group | tap_side | tap_neutral | tap_min | tap_max | tap_step_degree | tap_step_percent | tap_phase_shifter
160 MVA 380/110 kV | 0.06 | 60 | 0.25 | 160 | 110 | 380 | 12.2 | 0 | Yy0 | hv | 0 | -9 | 9 | 0 | 1.5 | FALSE
100 MVA 220/110 kV | 0.06 | 55 | 0.26 | 100 | 110 | 220 | 12 | 0 | Yy0 | hv | 0 | -9 | 9 | 0 | 1.5 | FALSE
63 MVA 110/20 kV | 0.04 | 22 | 0.32 | 63 | 20 | 110 | 18 | 150 | YNd5 | hv | 0 | -9 | 9 | 0 | 1.5 | FALSE
40 MVA 110/20 kV | 0.05 | 18 | 0.34 | 40 | 20 | 110 | 16.2 | 150 | YNd5 | hv | 0 | -9 | 9 | 0 | 1.5 | FALSE
25 MVA 110/20 kV | 0.07 | 14 | 0.41 | 25 | 20 | 110 | 12 | 150 | YNd5 | hv | 0 | -9 | 9 | 0 | 1.5 | FALSE
63 MVA 110/10 kV | 0.04 | 22 | 0.32 | 63 | 10 | 110 | 18 | 150 | YNd5 | hv | 0 | -9 | 9 | 0 | 1.5 | FALSE
40 MVA 110/10 kV | 0.05 | 18 | 0.34 | 40 | 10 | 110 | 16.2 | 150 | YNd5 | hv | 0 | -9 | 9 | 0 | 1.5 | FALSE
25 MVA 110/10 kV | 0.07 | 14 | 0.41 | 25 | 10 | 110 | 12 | 150 | YNd5 | hv | 0 | -9 | 9 | 0 | 1.5 | FALSE
0.25 MVA 20/0.4 kV | 0.32 | 0.8 | 1.44 | 0.25 | 0.4 | 20 | 6 | 150 | Yzn5 | hv | 0 | -2 | 2 | 0 | 2.5 | FALSE
0.4 MVA 20/0.4 kV | 0.3375 | 1.35 | 1.425 | 0.4 | 0.4 | 20 | 6 | 150 | Dyn5 | hv | 0 | -2 | 2 | 0 | 2.5 | FALSE
0.63 MVA 20/0.4 kV | 0.2619 | 1.65 | 1.206 | 0.63 | 0.4 | 20 | 6 | 150 | Dyn5 | hv | 0 | -2 | 2 | 0 | 2.5 | FALSE
0.25 MVA 10/0.4 kV | 0.24 | 0.6 | 1.2 | 0.25 | 0.4 | 10 | 4 | 150 | Dyn5 | hv | 0 | -2 | 2 | 0 | 2.5 | FALSE
0.4 MVA 10/0.4 kV | 0.2375 | 0.95 | 1.325 | 0.4 | 0.4 | 10 | 4 | 150 | Dyn5 | hv | 0 | -2 | 2 | 0 | 2.5 | FALSE
0.63 MVA 10/0.4 kV | 0.1873 | 1.18 | 1.0794 | 0.63 | 0.4 | 10 | 4 | 150 | Dyn5 | hv | 0 | -2 | 2 | 0 | 2.5 | FALSE

## trafo3w_std_types
| sn_hv_mva | sn_mv_mva | sn_lv_mva | vn_hv_kv | vn_mv_kv | vn_lv_kv | vk_hv_percent | vk_mv_percent | vk_lv_percent | vkr_hv_percent | vkr_mv_percent | vkr_lv_percent | pfe_kw | i0_percent | shift_mv_degree | shift_lv_degree | vector_group | tap_side | tap_neutral | tap_min | tap_max | tap_step_percent
63/25/38 MVA 110/20/10 kV | 63 | 25 | 38 | 110 | 20 | 10 | 10.4 | 10.4 | 10.4 | 0.28 | 0.32 | 0.35 | 35 | 0.89 | 0 | 0 | YN0yn0yn0 | hv | 0 | -10 | 10 | 1.2
63/25/38 MVA 110/10/10 kV | 63 | 25 | 38 | 110 | 10 | 10 | 10.4 | 10.4 | 10.4 | 0.28 | 0.32 | 0.35 | 35 | 0.89 | 0 | 0 | YN0yn0yn0 | hv | 0 | -10 | 10 | 1.2

## fuse_std_types
| fuse_type | i_rated_a | t_avg | t_min | t_total | x_avg | x_min | x_total
HV 100A | HV 100A | 100 | 0 | [10.0, 3.64, 0.854, 0.281, 0.1, 0.0531, 0.022, 0.01] | [10.0, 4.267, 1.21, 0.403, 0.1, 0.058, 0.022, 0.01] | 0 | [300.0, 350.0, 450.0, 550.0, 700.0, 850.0, 1200.0, 1752.0] | [600.0, 700.0, 900.0, 1150.0, 1665.0, 2000.0, 3000.0, 4313.0]
HV 10A | HV 10A | 10 | 0 | [10.0, 1675.0, 0.344, 0.156, 0.1, 0.0417, 0.0171, 0.01] | [10.0, 1.3, 0.3, 0.155, 0.1, 0.0555, 0.023, 0.01] | 0 | [30.0, 32.0, 35.0, 37.0, 39.0, 50.0, 70.0, 88.0] | [60.0, 70.0, 80.0, 87.0, 94.0, 110.0, 150.0, 216.0]
HV 125A | HV 125A | 125 | 0 | [10.0, 1.82, 0.344, 0.1, 0.0467, 0.0269, 0.01] | [10.0, 2.478, 0.426, 0.1, 0.0427, 0.0211, 0.01] | 0 | [375.0, 500.0, 700.0, 925.0, 1200.0, 1500.0, 2341.0] | [750.0, 1000.0, 1500.0, 2200.0, 3000.0, 4000.0, 5765.0]
HV 160A | HV 160A | 160 | 0 | [10.0, 4.15, 1.03, 0.198, 0.1, 0.051, 0.0172, 0.01] | [10.0, 2.3, 0.734, 0.274, 0.1, 0.046, 0.0177, 0.01] | 0 | [480.0, 550.0, 700.0, 1000.0, 1260.0, 1600.0, 2500.0, 3227.0] | [960.0, 1300.0, 1700.0, 2200.0, 2996.0, 4000.0, 6000.0, 7946.0]
HV 16A | HV 16A | 16 | 0 | [10.0, 0.352, 0.164, 0.1, 0.0649, 0.0342, 0.01] | [10.0, 2.34, 0.722, 0.181, 0.1, 0.055, 0.0296, 0.01] | 0 | [48.0, 60.0, 65.0, 71.0, 80.0, 100.0, 162.0] | [96.0, 110.0, 125.0, 150.0, 168.0, 200.0, 250.0, 398.0]
HV 200A | HV 200A | 200 | 0 | [10.0, 4.267, 1.21, 0.403, 0.1, 0.058, 0.022, 0.01] | [10.0, 3.73, 1.654, 0.328, 0.1, 0.0531, 0.019, 0.01] | 0 | [600.0, 700.0, 900.0, 1150.0, 1665.0, 2000.0, 3000.0, 4313.0] | [1200.0, 1500.0, 1800.0, 2700.0, 3960.0, 5000.0, 7500.0, 10620.0]
HV 20A | HV 20A | 20 | 0 | [10.0, 1.3, 0.3, 0.155, 0.1, 0.0555, 0.023, 0.01] | [10.0, 1.3, 0.161, 0.1, 0.0611, 0.0399, 0.0141, 0.01] | 0 | [60.0, 70.0, 80.0, 87.0, 94.0, 110.0, 150.0, 216.0] | [120.0, 150.0, 200.0, 223.0, 260.0, 300.0, 450.0, 532.0]
HV 25A | HV 25A | 25 | 0 | [10.0, 2.512, 0.833, 0.299, 0.1, 0.0372, 0.0223, 0.01] | [10.0, 3.125, 0.597, 0.198, 0.1, 0.0378, 0.022, 0.01] | 0 | [75.0, 82.0, 90.0, 100.0, 124.0, 170.0, 200.0, 289.0] | [150.0, 170.0, 210.0, 250.0, 294.0, 400.0, 500.0, 711.0]
HV 31.5A | HV 31.5A | 31.5 | 0 | [10.0, 2.34, 0.722, 0.181, 0.1, 0.055, 0.0296, 0.01] | [10.0, 2.84, 0.368, 0.164, 0.1, 0.0621, 0.0378, 0.0195, 0.01] | 0 | [95.0, 110.0, 125.0, 150.0, 165.0, 200.0, 250.0, 390.0] | [189.0, 220.0, 300.0, 350.0, 393.0, 450.0, 530.0, 700.0, 960.0]
HV 40A | HV 40A | 40 | 0 | [10.0, 1.3, 0.161, 0.1, 0.0611, 0.0399, 0.0141, 0.01] | [10.0, 2.05, 0.369, 0.198, 0.1, 0.051, 0.0298, 0.01] | 0 | [120.0, 150.0, 200.0, 223.0, 260.0, 300.0, 450.0, 532.0] | [240.0, 300.0, 400.0, 450.0, 530.0, 650.0, 800.0, 1311.0]
HV 50A | HV 50A | 50 | 0 | [10.0, 3.215, 0.597, 0.198, 0.1, 0.0378, 0.022, 0.01] | [10.0, 3.64, 0.854, 0.281, 0.1, 0.0531, 0.022, 0.01] | 0 | [150.0, 170.0, 210.0, 250.0, 294.0, 400.0, 500.0, 711.0] | [300.0, 350.0, 450.0, 550.0, 700.0, 850.0, 1200.0, 1752.0]
HV 6.3A | HV 6.3A | 6.3 | 0 | [10.0, 1.39, 0.344, 0.168, 0.1, 0.056, 0.0263, 0.01] | [10.0, 1.711, 0.516, 0.198, 0.1, 0.0634, 0.0303, 0.01] | 0 | [19.0, 19.5, 20.4, 20.8, 22.0, 25.0, 32.0, 48.0] | [38.0, 40.0, 43.0, 48.0, 53.0, 60.0, 75.0, 118.0]
HV 63A | HV 63A | 63 | 0 | [10.0, 2.84, 0.368, 0.164, 0.1, 0.0621, 0.0378, 0.0195, 0.01] | [10.0, 1.82, 0.344, 0.1, 0.0467, 0.0269, 0.01] | 0 | [189.0, 220.0, 300.0, 350.0, 393.0, 450.0, 530.0, 700.0, 961.0] | [378.0, 500.0, 700.0, 934.0, 1200.0, 1500.0, 2366.0]
HV 80A | HV 80A | 80 | 0 | [10.0, 2.05, 0.369, 0.198, 0.1, 0.051, 0.0298, 0.01] | [10.0, 4.15, 1.03, 0.198, 0.1, 0.051, 0.0172, 0.01] | 0 | [240.0, 300.0, 400.0, 450.0, 530.0, 650.0, 800.0, 1311.0] | [480.0, 550.0, 700.0, 1000.0, 1260.0, 1600.0, 2500.0, 3227.0]
Siemens NH-1-100 | Siemens NH-1-100 | 100 | [5400.0, 2000.0, 400.0, 20.0, 1.0, 0.2, 0.012, 0.004] | 0 | 0 | [150.0, 190.0, 250.0, 430.0, 900.0, 1250.0, 2700.0, 3600.0] | 0 | 0
Siemens NH-1-125 | Siemens NH-1-125 | 125 | [4800.0, 120.0, 7.0, 0.1, 0.004] | 0 | 0 | [180.0, 400.0, 740.0, 2000.0, 4250.0] | 0 | 0
Siemens NH-1-16 | Siemens NH-1-16 | 16 | [4000.0, 400.0, 2.0, 0.1, 0.04, 0.01] | 0 | 0 | [26.0, 35.0, 75.0, 150.0, 200.0, 300.0] | 0 | 0
Siemens NH-1-160 | Siemens NH-1-160 | 160 | [4800.0, 120.0, 7.0, 0.1, 0.004] | 0 | 0 | [210.0, 500.0, 900.0, 2300.0, 5000.0] | 0 | 0
Siemens NH-1-25 | Siemens NH-1-25 | 25 | [4000.0, 1000.0, 10.0, 0.2, 0.02, 0.01] | 0 | 0 | [40.0, 50.0, 100.0, 210.0, 400.0, 500.0] | 0 | 0
Siemens NH-1-50 | Siemens NH-1-50 | 50 | [4000.0, 40.0, 4.0, 1.0, 0.02, 0.01] | 0 | 0 | [86.0, 200.0, 300.0, 400.0, 1000.0, 1280.0] | 0 | 0
Siemens NH-1-63 | Siemens NH-1-63 | 63 | [4000.0, 100.0, 10.0, 2.0, 0.04, 0.01] | 0 | 0 | [100.0, 200.0, 300.0, 400.0, 1000.0, 1500.0] | 0 | 0
Siemens NH-1-80 | Siemens NH-1-80 | 80 | [4800.0, 120.0, 7.0, 0.1, 0.01] | 0 | 0 | [150.58, 250.0, 450.0, 1150.0, 2470.0] | 0 | 0
Siemens NH-2-1000 | Siemens NH-2-1000 | 1000 | [4800.0, 120.0, 7.0, 0.1, 0.004] | 0 | 0 | [1900.0, 3500.0, 8400.0, 24000.0, 52000.0] | 0 | 0
Siemens NH-2-200 | Siemens NH-2-200 | 200 | [4800.0, 120.0, 7.0, 0.1, 0.004] | 0 | 0 | [280.0, 650.0, 1200.0, 3000.0, 7000.0] | 0 | 0
Siemens NH-2-224 | Siemens NH-2-224 | 224 | [4800.0, 120.0, 7.0, 0.2, 0.04, 0.004] | 0 | 0 | [400.0, 750.0, 1453.0, 3025.0, 4315.0, 7600.0] | 0 | 0
Siemens NH-2-250 | Siemens NH-2-250 | 250 | [4800.0, 120.0, 7.0, 0.1, 0.004] | 0 | 0 | [450.0, 800.0, 1650.0, 4000.0, 8500.0] | 0 | 0
Siemens NH-2-315 | Siemens NH-2-315 | 315 | [4800.0, 120.0, 7.0, 0.1, 0.004] | 0 | 0 | [550.0, 920.0, 1900.0, 5000.0, 11000.0] | 0 | 0
Siemens NH-2-355 | Siemens NH-2-355 | 355 | [4800.0, 120.0, 6.0, 0.1, 0.004] | 0 | 0 | [650.0, 1116.27, 2350.0, 5840.0, 12790.0] | 0 | 0
Siemens NH-2-400 | Siemens NH-2-400 | 400 | [4800.0, 120.0, 7.0, 0.1, 0.004] | 0 | 0 | [720.0, 1350.0, 2800.0, 6500.0, 15000.0] | 0 | 0
Siemens NH-2-425 | Siemens NH-2-425 | 425 | [4800.0, 120.0, 7.0, 0.1, 0.004] | 0 | 0 | [850.0, 1500.0, 3050.0, 7500.0, 16500.0] | 0 | 0
Siemens NH-2-630 | Siemens NH-2-630 | 630 | [4800.0, 120.0, 7.0, 0.1, 0.004] | 0 | 0 | [1200.0, 2000.0, 4800.0, 12000.0, 26000.0] | 0 | 0

## res_bus
| vm_pu | va_degree | p_mw | q_mvar
0 | 0.98183 | -0.34972 | 0.017327 | 0.0043426
1 | 0.9818 | -0.3504 | 0.016448 | 0.0041223
2 | 0.98386 | -0.31018 | 0 | 0
3 | 0.98125 | -0.36106 | 0 | 0
4 | 0.98758 | -0.23787 | 0 | 0
5 | 0.97845 | -0.4159 | 0 | 0
6 | 0.9919 | -0.15466 | 0.027101 | 0.0067922
7 | 0.98672 | -0.25469 | 0.02452 | 0.0061454
8 | 0.97801 | -0.42456 | 0.007819 | 0.0019596
9 | 0.99766 | -0.044362 | 0 | 0
10 | 1 | 0 | -0.28106 | -0.071114
11 | 0.99264 | -0.14031 | 0 | 0
12 | 0.98638 | -0.26138 | 0.01323 | 0.0033157
13 | 0.98703 | -0.24899 | 0.0006255 | 0.00015677
14 | 0.98705 | -0.24857 | 0 | 0
15 | 0.9871 | -0.24763 | 0.00073348 | 0.00018383
16 | 0.98723 | -0.24503 | 0 | 0
17 | 0.98729 | -0.24395 | 0.00095337 | 0.00023894
18 | 0.97792 | -0.42634 | 0.0035235 | 0.00088307
19 | 0.98796 | -0.23082 | 0 | 0
20 | 0.98787 | -0.23256 | 0.0081467 | 0.0020418
21 | 0.98919 | -0.20692 | 0 | 0
22 | 0.98762 | -0.2375 | 0 | 0
23 | 0.97448 | -0.49315 | 5.1411e-05 | 1.2885e-05
24 | 0.97436 | -0.49541 | 4.5706e-05 | 1.1455e-05
25 | 0.97452 | -0.4922 | 4.0048e-05 | 1.0037e-05
26 | 0.98735 | -0.24275 | 0 | 0
27 | 0.97456 | -0.49148 | 0 | 0
28 | 0.9745 | -0.49271 | 0 | 0
29 | 0.9747 | -0.48879 | 0.003323 | 0.00083283
30 | 0.98315 | -0.32338 | 0 | 0
31 | 0.98853 | -0.21968 | 0.010403 | 0.0026072
32 | 0.97813 | -0.42124 | 0 | 0
33 | 0.99077 | -0.17656 | 0.011892 | 0.0029804
34 | 0.99966 | -0.0065235 | 0.030813 | 0.0077225
35 | 0.99122 | -0.1678 | 0.0040589 | 0.0010173
36 | 0.99154 | -0.16168 | 0.015446 | 0.003871
37 | 0.99179 | -0.15699 | 0.0020193 | 0.00050608
38 | 0.98731 | -0.2435 | 0.0019736 | 0.00049464
39 | 0.99292 | -0.13514 | 0.0024832 | 0.00062234
40 | 0.99359 | -0.12238 | 0.0020449 | 0.0005125
41 | 0.99493 | -0.09673 | 0.0070736 | 0.0017728
42 | 0.99801 | -0.037946 | 0 | 0
43 | 0.99715 | -0.054456 | 0.031155 | 0.0078083
44 | 0.99713 | -0.054906 | 0.0070362 | 0.0017634
45 | 0.97572 | -0.46853 | 0.0012634 | 0.00031665
46 | 0.97577 | -0.46768 | 0 | 0
47 | 0.97562 | -0.47052 | 0.0011848 | 0.00029695
48 | 0.975 | -0.48272 | 0.0039309 | 0.00098517
49 | 0.97549 | -0.47303 | 0.0011598 | 0.00029066
50 | 0.97492 | -0.48427 | 0.00096238 | 0.0002412
51 | 0.97447 | -0.49327 | 6.0488e-05 | 1.516e-05
52 | 0.97414 | -0.49974 | 0.0021981 | 0.00055089
53 | 0.97419 | -0.49877 | 0.0023519 | 0.00058945
54 | 0.97435 | -0.49557 | 2.3652e-05 | 5.9278e-06
55 | 0.97445 | -0.49367 | 0.00019737 | 4.9465e-05
56 | 0.97445 | -0.4936 | 4.7772e-05 | 1.1973e-05
57 | 0.97446 | -0.49354 | 0.00011693 | 2.9306e-05
58 | 0.97429 | -0.49676 | 0.0021138 | 0.00052977
59 | 0.974 | -0.50247 | 0.0022843 | 0.00057249
60 | 0.97443 | -0.49405 | 0 | 0
61 | 0.97394 | -0.50365 | 0.0029054 | 0.00072816
62 | 0.97455 | -0.49157 | 0 | 0
63 | 0.97448 | -0.49305 | 0.0038212 | 0.00095769
64 | 0.97475 | -0.48771 | 0.0016176 | 0.00040541
65 | 0.99998 | 149.9956 | 0 | 0

## res_line
| p_from_mw | q_from_mvar | p_to_mw | q_to_mvar | pl_mw | ql_mvar | i_from_ka | i_to_ka | i_ka | vm_from_pu | va_from_degree | vm_to_pu | va_to_degree | loading_percent
0 | 0.027832 | 0.0069866 | -0.027831 | -0.006986 | 9.0074e-07 | 5.5941e-07 | 0.042185 | 0.042185 | 0.042185 | 0.98183 | -0.34972 | 0.9818 | -0.3504 | 11.5893
1 | -0.045159 | -0.011329 | 0.045244 | 0.011383 | 8.5303e-05 | 5.3979e-05 | 0.068445 | 0.068445 | 0.068445 | 0.98183 | -0.34972 | 0.98386 | -0.31018 | 18.8036
2 | 0.011383 | 0.0028637 | -0.011377 | -0.0028607 | 5.7949e-06 | 3.0529e-06 | 0.017256 | 0.017256 | 0.017256 | 0.9818 | -0.3504 | 0.98125 | -0.36106 | 4.7407
3 | -0.045244 | -0.011383 | 0.045401 | 0.011482 | 0.00015691 | 9.9282e-05 | 0.068445 | 0.068444 | 0.068445 | 0.98386 | -0.31018 | 0.98758 | -0.23787 | 18.8035
4 | 0.011377 | 0.0028607 | -0.011347 | -0.002845 | 2.9727e-05 | 1.5672e-05 | 0.017256 | 0.017257 | 0.017257 | 0.98125 | -0.36106 | 0.97845 | -0.4159 | 4.7411
5 | -0.083186 | -0.020965 | 0.083519 | 0.021177 | 0.0003326 | 0.00021214 | 0.12538 | 0.12538 | 0.12538 | 0.98758 | -0.23787 | 0.9919 | -0.15466 | 34.4451
6 | 0.037785 | 0.0094825 | -0.037755 | -0.0094635 | 3.0283e-05 | 1.9063e-05 | 0.056936 | 0.056936 | 0.056936 | 0.98758 | -0.23787 | 0.98672 | -0.25469 | 15.6417
7 | 0.011347 | 0.002845 | -0.011343 | -0.0028425 | 4.6777e-06 | 2.4679e-06 | 0.017257 | 0.017258 | 0.017258 | 0.97845 | -0.4159 | 0.97801 | -0.42456 | 4.7411
8 | -0.11062 | -0.027969 | 0.1107 | 0.028018 | 7.6183e-05 | 4.8662e-05 | 0.16604 | 0.16604 | 0.16604 | 0.9919 | -0.15466 | 0.99264 | -0.14031 | 45.6143
9 | 0.013234 | 0.003318 | -0.01323 | -0.0033157 | 4.2152e-06 | 2.3374e-06 | 0.019958 | 0.019958 | 0.019958 | 0.98672 | -0.25469 | 0.98638 | -0.26138 | 5.483
10 | 0.0035238 | 0.00088291 | -0.0035235 | -0.00088307 | 2.9897e-07 | -1.5668e-07 | 0.0053613 | 0.0053614 | 0.0053614 | 0.97801 | -0.42456 | 0.97792 | -0.42634 | 1.4729
11 | -0.11121 | -0.028345 | 0.11145 | 0.028498 | 0.00023866 | 0.00015244 | 0.16604 | 0.16604 | 0.16604 | 0.99766 | -0.044362 | 1 | 0 | 45.6143
12 | 0.11121 | 0.028345 | -0.1107 | -0.028018 | 0.00051242 | 0.00032731 | 0.16604 | 0.16604 | 0.16604 | 0.99766 | -0.044362 | 0.99264 | -0.14031 | 45.6143
13 | 0.16796 | 0.042616 | -0.16791 | -0.042582 | 5.2677e-05 | 3.3595e-05 | 0.25011 | 0.25011 | 0.25011 | 1 | 0 | 0.99966 | -0.0065235 | 34.356
14 | -0.0006255 | -0.00015677 | 0.00062551 | 0.0001563 | 1.2452e-08 | -4.6941e-07 | 0.00094299 | 0.00094282 | 0.00094299 | 0.98703 | -0.24899 | 0.98705 | -0.24857 | 0.25906
15 | -0.00062551 | -0.0001563 | 0.00062554 | 0.00015524 | 2.7905e-08 | -1.0527e-06 | 0.00094282 | 0.00094244 | 0.00094282 | 0.98705 | -0.24857 | 0.9871 | -0.24763 | 0.25902
16 | -0.001359 | -0.00033907 | 0.0013592 | 0.00033782 | 1.6764e-07 | -1.2555e-06 | 0.0020481 | 0.0020476 | 0.0020481 | 0.9871 | -0.24763 | 0.98723 | -0.24503 | 0.56267
17 | -0.0013592 | -0.00033782 | 0.0013593 | 0.0003373 | 6.9428e-08 | -5.2025e-07 | 0.0020476 | 0.0020474 | 0.0020476 | 0.98723 | -0.24503 | 0.98729 | -0.24395 | 0.56254
18 | -0.0023126 | -0.00057623 | 0.0023127 | 0.00057613 | 4.9331e-08 | -1.07e-07 | 0.0034843 | 0.0034843 | 0.0034843 | 0.98729 | -0.24395 | 0.98731 | -0.2435 | 0.95724
19 | 0.012436 | 0.0031127 | -0.012435 | -0.0031121 | 1.033e-06 | 5.6055e-07 | 0.018729 | 0.018729 | 0.018729 | 0.98796 | -0.23082 | 0.98787 | -0.23256 | 5.1455
20 | -0.012436 | -0.0031127 | 0.01245 | 0.0031204 | 1.4156e-05 | 7.6803e-06 | 0.018729 | 0.018729 | 0.018729 | 0.98796 | -0.23082 | 0.98919 | -0.20692 | 5.1454
21 | 0.0042885 | 0.0010704 | -0.0042875 | -0.0010705 | 1.0062e-06 | -1.7944e-07 | 0.0064582 | 0.0064585 | 0.0064585 | 0.98787 | -0.23256 | 0.98762 | -0.2375 | 1.7743
22 | 0.040516 | 0.0103 | -0.040492 | -0.010284 | 2.4871e-05 | 1.5689e-05 | 0.061 | 0.061 | 0.061 | 0.98919 | -0.20692 | 0.98853 | -0.21968 | 16.7582
23 | -0.052967 | -0.01342 | 0.053044 | 0.013469 | 7.7383e-05 | 4.9108e-05 | 0.079729 | 0.079729 | 0.079729 | 0.98919 | -0.20692 | 0.99077 | -0.17656 | 21.9035
24 | 0.0042875 | 0.0010705 | -0.0042865 | -0.0010707 | 1.068e-06 | -1.8992e-07 | 0.0064585 | 0.0064588 | 0.0064588 | 0.98762 | -0.2375 | 0.98735 | -0.24275 | 1.7744
25 | 0.0046207 | 0.0011574 | -0.0046202 | -0.0011575 | 4.9815e-07 | -1.3585e-08 | 0.0070555 | 0.0070557 | 0.0070557 | 0.97448 | -0.49315 | 0.97436 | -0.49541 | 1.9384
26 | -0.0046721 | -0.0011703 | 0.0046723 | 0.0011703 | 2.1206e-07 | -2.7124e-09 | 0.007134 | 0.007134 | 0.007134 | 0.97448 | -0.49315 | 0.97452 | -0.4922 | 1.9599
27 | 0.0045745 | 0.001146 | -0.0045745 | -0.001146 | 3.4144e-08 | -1.3853e-09 | 0.0069859 | 0.0069859 | 0.0069859 | 0.97436 | -0.49541 | 0.97435 | -0.49557 | 1.9192
28 | -0.0047124 | -0.0011804 | 0.0047125 | 0.0011804 | 1.6095e-07 | -2.9057e-10 | 0.0071951 | 0.0071951 | 0.0071951 | 0.97452 | -0.4922 | 0.97456 | -0.49148 | 1.9767
29 | 0.0042865 | 0.0010707 | -0.0042863 | -0.0010708 | 1.5367e-07 | -2.728e-08 | 0.0064588 | 0.0064588 | 0.0064588 | 0.98735 | -0.24275 | 0.98731 | -0.2435 | 1.7744
30 | 0.0004226 | 0.00010219 | -0.00042258 | -0.00010411 | 2.4197e-08 | -1.9213e-06 | 0.00064394 | 0.00064462 | 0.00064462 | 0.97456 | -0.49148 | 0.9745 | -0.49271 | 0.17709
31 | -0.0051351 | -0.0012825 | 0.0051358 | 0.0012826 | 6.5522e-07 | 6.4995e-08 | 0.007839 | 0.0078389 | 0.007839 | 0.97456 | -0.49148 | 0.9747 | -0.48879 | 2.1536
32 | 0.00042258 | 0.00010411 | -0.00042257 | -0.00010501 | 1.131e-08 | -8.9659e-07 | 0.00064462 | 0.00064494 | 0.00064494 | 0.9745 | -0.49271 | 0.97447 | -0.49327 | 0.17718
33 | -0.0084588 | -0.0021154 | 0.0084613 | 0.0021165 | 2.4465e-06 | 1.0779e-06 | 0.012912 | 0.012912 | 0.012912 | 0.9747 | -0.48879 | 0.975 | -0.48272 | 3.5472
34 | -0.029939 | -0.0075833 | 0.030089 | 0.0076767 | 0.00014992 | 9.3467e-05 | 0.045342 | 0.045341 | 0.045342 | 0.98315 | -0.32338 | 0.98853 | -0.21968 | 12.4565
35 | 0.029939 | 0.0075833 | -0.029799 | -0.0074959 | 0.00014001 | 8.7317e-05 | 0.045342 | 0.045343 | 0.045343 | 0.98315 | -0.32338 | 0.97813 | -0.42124 | 12.4567
36 | 0.029799 | 0.0074959 | -0.029733 | -0.0074548 | 6.5953e-05 | 4.1139e-05 | 0.045343 | 0.045343 | 0.045343 | 0.97813 | -0.42124 | 0.97577 | -0.46768 | 12.4569
37 | -0.064936 | -0.01645 | 0.064964 | 0.016467 | 2.7338e-05 | 1.7398e-05 | 0.097589 | 0.097589 | 0.097589 | 0.99077 | -0.17656 | 0.99122 | -0.1678 | 26.8101
38 | 0.13709 | 0.03486 | -0.13689 | -0.034727 | 0.00020718 | 0.00013242 | 0.20425 | 0.20425 | 0.20425 | 0.99966 | -0.0065235 | 0.99801 | -0.037946 | 56.1114
39 | -0.069023 | -0.017484 | 0.069043 | 0.017497 | 2.0292e-05 | 1.2922e-05 | 0.10368 | 0.10368 | 0.10368 | 0.99122 | -0.1678 | 0.99154 | -0.16168 | 28.4841
40 | -0.084488 | -0.021368 | 0.084507 | 0.02138 | 1.9015e-05 | 1.2129e-05 | 0.12686 | 0.12686 | 0.12686 | 0.99154 | -0.16168 | 0.99179 | -0.15699 | 34.852
41 | -0.086527 | -0.021886 | 0.086618 | 0.021944 | 9.0788e-05 | 5.7919e-05 | 0.12989 | 0.12989 | 0.12989 | 0.99179 | -0.15699 | 0.99292 | -0.13514 | 35.6843
42 | -0.089101 | -0.022567 | 0.089155 | 0.022601 | 5.4661e-05 | 3.4877e-05 | 0.13361 | 0.13361 | 0.13361 | 0.99292 | -0.13514 | 0.99359 | -0.12238 | 36.7066
43 | -0.0912 | -0.023114 | 0.091313 | 0.023186 | 0.00011255 | 7.1825e-05 | 0.13667 | 0.13667 | 0.13667 | 0.99359 | -0.12238 | 0.99493 | -0.09673 | 37.5479
44 | -0.098386 | -0.024959 | 0.098665 | 0.025137 | 0.00027896 | 0.00017809 | 0.14725 | 0.14725 | 0.14725 | 0.99493 | -0.09673 | 0.99801 | -0.037946 | 40.4543
45 | 0.038222 | 0.0095907 | -0.038192 | -0.0095718 | 3.0063e-05 | 1.8918e-05 | 0.056992 | 0.056992 | 0.056992 | 0.99801 | -0.037946 | 0.99715 | -0.054456 | 15.6572
46 | 0.0070363 | 0.0017635 | -0.0070362 | -0.0017634 | 1.5098e-07 | 4.8993e-08 | 0.0105 | 0.0105 | 0.0105 | 0.99715 | -0.054456 | 0.99713 | -0.054906 | 2.8846
47 | -0.016009 | -0.0040108 | 0.01601 | 0.0040112 | 6.4966e-07 | 3.7948e-07 | 0.024414 | 0.024414 | 0.024414 | 0.97572 | -0.46853 | 0.97577 | -0.46768 | 6.7071
48 | 0.014745 | 0.0036941 | -0.014744 | -0.0036933 | 1.3932e-06 | 7.9986e-07 | 0.022487 | 0.022487 | 0.022487 | 0.97572 | -0.46853 | 0.97562 | -0.47052 | 6.1777
49 | 0.013723 | 0.0034436 | -0.013713 | -0.0034375 | 1.0846e-05 | 6.1176e-06 | 0.020929 | 0.02093 | 0.02093 | 0.97577 | -0.46768 | 0.97492 | -0.48427 | 5.7499
50 | 0.013559 | 0.0033964 | -0.013558 | -0.0033955 | 1.6208e-06 | 9.1111e-07 | 0.02068 | 0.02068 | 0.02068 | 0.97562 | -0.47052 | 0.97549 | -0.47303 | 5.6813
51 | -0.012392 | -0.0031017 | 0.012398 | 0.0031048 | 5.7165e-06 | 3.1267e-06 | 0.018911 | 0.018911 | 0.018911 | 0.975 | -0.48272 | 0.97549 | -0.47303 | 5.1953
52 | 0.01275 | 0.0031963 | -0.012748 | -0.0031952 | 2.0888e-06 | 1.1535e-06 | 0.019461 | 0.019461 | 0.019461 | 0.97492 | -0.48427 | 0.97475 | -0.48771 | 5.3464
53 | 0.00036208 | 8.9848e-05 | -0.00036208 | -9.0334e-05 | 4.4976e-09 | -4.863e-07 | 0.00055258 | 0.00055275 | 0.00055275 | 0.97447 | -0.49327 | 0.97446 | -0.49354 | 0.15185
54 | -0.0021981 | -0.00055089 | 0.0021982 | 0.00055066 | 1.0098e-07 | -2.3278e-07 | 0.0033576 | 0.0033575 | 0.0033576 | 0.97414 | -0.49974 | 0.97419 | -0.49877 | 0.92241
55 | -0.0045501 | -0.0011401 | 0.0045508 | 0.0011401 | 6.9424e-07 | -3.2996e-08 | 0.0069499 | 0.0069497 | 0.0069499 | 0.97419 | -0.49877 | 0.97435 | -0.49557 | 1.9093
56 | -0.00019737 | -4.9465e-05 | 0.00019737 | 4.9224e-05 | 6.6172e-10 | -2.4165e-07 | 0.00030139 | 0.0003013 | 0.00030139 | 0.97445 | -0.49367 | 0.97445 | -0.4936 | 0.082799
57 | -0.00024514 | -6.1197e-05 | 0.00024514 | 6.1028e-05 | 7.1431e-10 | -1.6899e-07 | 0.00037425 | 0.00037419 | 0.00037425 | 0.97445 | -0.4936 | 0.97446 | -0.49354 | 0.10282
58 | 0.0051912 | 0.0013006 | -0.0051898 | -0.0013005 | 1.4109e-06 | 1.5783e-07 | 0.0079283 | 0.0079286 | 0.0079286 | 0.97429 | -0.49676 | 0.974 | -0.50247 | 2.1782
59 | -0.0073051 | -0.0018304 | 0.007306 | 0.0018308 | 9.4315e-07 | 3.5195e-07 | 0.011157 | 0.011157 | 0.011157 | 0.97429 | -0.49676 | 0.97443 | -0.49405 | 3.065
60 | 0.0029056 | 0.00072799 | -0.0029054 | -0.00072816 | 1.6384e-07 | -1.711e-07 | 0.0044389 | 0.004439 | 0.004439 | 0.974 | -0.50247 | 0.97394 | -0.50365 | 1.2195
61 | -0.007306 | -0.0018308 | 0.0073069 | 0.0018311 | 8.6267e-07 | 3.2185e-07 | 0.011157 | 0.011157 | 0.011157 | 0.97443 | -0.49405 | 0.97455 | -0.49157 | 3.065
62 | 0.0038215 | 0.0009576 | -0.0038212 | -0.00095769 | 2.6916e-07 | -9.0397e-08 | 0.0058349 | 0.005835 | 0.005835 | 0.97455 | -0.49157 | 0.97448 | -0.49305 | 1.603
63 | -0.011128 | -0.0027887 | 0.01113 | 0.0027898 | 2.0488e-06 | 1.0754e-06 | 0.016991 | 0.016991 | 0.016991 | 0.97455 | -0.49157 | 0.97475 | -0.48771 | 4.668

## res_trafo
| p_hv_mw | q_hv_mvar | p_lv_mw | q_lv_mvar | pl_mw | ql_mvar | i_hv_ka | i_lv_ka | vm_hv_pu | va_hv_degree | vm_lv_pu | va_lv_degree | loading_percent
0 | -1.2729e-15 | -1.3162e-15 | 0.00165 | 1.2699e-07 | 0.00165 | 1.2699e-07 | 5.2857e-17 | 0.0023815 | 0.99998 | 149.9956 | 1 | 0 | 0.2619

## res_ext_grid
| p_mw | q_mvar
0 | 0.31983 | 0.080831

## res_load
| p_mw | q_mvar
0 | 0.017327 | 0.0043426
1 | 0.016448 | 0.0041223
2 | 0.027101 | 0.0067922
3 | 0.02452 | 0.0061454
4 | 0.007819 | 0.0019596
5 | 0.038771 | 0.009717
6 | 0.01323 | 0.0033157
7 | 0.0006255 | 0.00015677
8 | 0.00073348 | 0.00018383
9 | 0.00095337 | 0.00023894
10 | 0.0035235 | 0.00088307
11 | 0.0081467 | 0.0020418
12 | 5.1411e-05 | 1.2885e-05
13 | 4.5706e-05 | 1.1455e-05
14 | 4.0048e-05 | 1.0037e-05
15 | 0.003323 | 0.00083283
16 | 0.010403 | 0.0026072
17 | 0.011892 | 0.0029804
18 | 0.030813 | 0.0077225
19 | 0.0040589 | 0.0010173
20 | 0.015446 | 0.003871
21 | 0.0020193 | 0.00050608
22 | 0.0019736 | 0.00049464
23 | 0.0024832 | 0.00062234
24 | 0.0020449 | 0.0005125
25 | 0.0070736 | 0.0017728
26 | 0.031155 | 0.0078083
27 | 0.0070362 | 0.0017634
28 | 0.0012634 | 0.00031665
29 | 0.0011848 | 0.00029695
30 | 0.0039309 | 0.00098517
31 | 0.0011598 | 0.00029066
32 | 0.00096238 | 0.0002412
33 | 6.0488e-05 | 1.516e-05
34 | 0.0021981 | 0.00055089
35 | 0.0023519 | 0.00058945
36 | 2.3652e-05 | 5.9278e-06
37 | 0.00019737 | 4.9465e-05
38 | 4.7772e-05 | 1.1973e-05
39 | 0.00011693 | 2.9306e-05
40 | 0.0021138 | 0.00052977
41 | 0.0022843 | 0.00057249
42 | 0.0029054 | 0.00072816
43 | 0.0038212 | 0.00095769
44 | 0.0016176 | 0.00040541

## dtypes
| element | column | dtype
0 | bus | name | object
1 | bus | vn_kv | float64
2 | bus | type | object
3 | bus | zone | object
4 | bus | in_service | bool
5 | load | name | object
6 | load | bus | uint32
7 | load | p_mw | float64
8 | load | q_mvar | float64
9 | load | const_z_percent | float64
10 | load | const_i_percent | float64
11 | load | sn_mva | float64
12 | load | scaling | float64
13 | load | in_service | bool
14 | load | type | object
15 | ext_grid | name | object
16 | ext_grid | bus | uint32
17 | ext_grid | vm_pu | float64
18 | ext_grid | va_degree | float64
19 | ext_grid | slack_weight | float64
20 | ext_grid | in_service | bool
21 | line | name | object
22 | line | std_type | object
23 | line | from_bus | uint32
24 | line | to_bus | uint32
25 | line | length_km | float64
26 | line | r_ohm_per_km | float64
27 | line | x_ohm_per_km | float64
28 | line | c_nf_per_km | float64
29 | line | g_us_per_km | float64
30 | line | max_i_ka | float64
31 | line | df | float64
32 | line | parallel | uint32
33 | line | type | object
34 | line | in_service | bool
35 | trafo | name | object
36 | trafo | std_type | object
37 | trafo | hv_bus | uint32
38 | trafo | lv_bus | uint32
39 | trafo | sn_mva | float64
40 | trafo | vn_hv_kv | float64
41 | trafo | vn_lv_kv | float64
42 | trafo | vk_percent | float64
43 | trafo | vkr_percent | float64
44 | trafo | pfe_kw | float64
45 | trafo | i0_percent | float64
46 | trafo | shift_degree | float64
47 | trafo | tap_side | object
48 | trafo | tap_neutral | int32
49 | trafo | tap_min | int32
50 | trafo | tap_max | int32
51 | trafo | tap_step_percent | float64
52 | trafo | tap_step_degree | float64
53 | trafo | tap_pos | int32
54 | trafo | tap_phase_shifter | bool
55 | trafo | parallel | uint32
56 | trafo | df | float64
57 | trafo | in_service | bool
58 | line_geodata | coords | object
59 | bus_geodata | x | float64
60 | bus_geodata | y | float64
61 | bus_geodata | coords | object
62 | res_bus | vm_pu | float64
63 | res_bus | va_degree | float64
64 | res_bus | p_mw | float64
65 | res_bus | q_mvar | float64
66 | res_line | p_from_mw | float64
67 | res_line | q_from_mvar | float64
68 | res_line | p_to_mw | float64
69 | res_line | q_to_mvar | float64
70 | res_line | pl_mw | float64
71 | res_line | ql_mvar | float64
72 | res_line | i_from_ka | float64
73 | res_line | i_to_ka | float64
74 | res_line | i_ka | float64
75 | res_line | vm_from_pu | float64
76 | res_line | va_from_degree | float64
77 | res_line | vm_to_pu | float64
78 | res_line | va_to_degree | float64
79 | res_line | loading_percent | float64
80 | res_trafo | p_hv_mw | float64
81 | res_trafo | q_hv_mvar | float64
82 | res_trafo | p_lv_mw | float64
83 | res_trafo | q_lv_mvar | float64
84 | res_trafo | pl_mw | float64
85 | res_trafo | ql_mvar | float64
86 | res_trafo | i_hv_ka | float64
87 | res_trafo | i_lv_ka | float64
88 | res_trafo | vm_hv_pu | float64
89 | res_trafo | va_hv_degree | float64
90 | res_trafo | vm_lv_pu | float64
91 | res_trafo | va_lv_degree | float64
92 | res_trafo | loading_percent | float64
93 | res_ext_grid | p_mw | float64
94 | res_ext_grid | q_mvar | float64
95 | res_load | p_mw | float64
96 | res_load | q_mvar | float64

## parameters
| version | format_version | converged | OPF_converged | name | f_hz | sn_mva
0 | 2.14.6 | 2.14.0 | TRUE | FALSE |  | 50 | 1