## bus
| name | vn_kv | type | zone | in_service
0 | bus_LV_1067-1_0_5_node_0 | 0.4 | n |  | TRUE
1 | bus_LV_1067-1_0_5_node_1 | 0.4 | n |  | TRUE
2 | bus_LV_1067-1_0_5_node_2 | 0.4 | n |  | TRUE
3 | bus_LV_1067-1_0_5_node_3 | 0.4 | n |  | TRUE
4 | bus_LV_1067-1_0_5_node_4 | 0.4 | n |  | TRUE
5 | bus_LV_1067-1_0_5_node_5 | 0.4 | n |  | TRUE
6 | bus_LV_1067-1_0_5_node_6 | 0.4 | n |  | TRUE
7 | bus_LV_1067-1_0_5_node_18 | 0.4 | n |  | TRUE
8 | bus_LV_1067-1_0_5_node_14 | 0.4 | n |  | TRUE
9 | bus_LV_1067-1_0_5_node_13 | 0.4 | n |  | TRUE
10 | bus_LV_1067-1_0_5_node_7 | 0.4 | n |  | TRUE
11 | bus_LV_1067-1_0_5_node_8 | 0.4 | n |  | TRUE
12 | bus_LV_1067-1_0_5_node_9 | 0.4 | n |  | TRUE
13 | bus_LV_1067-1_0_5_node_39 | 0.4 | n |  | TRUE
14 | bus_LV_1067-1_0_5_node_40 | 0.4 | n |  | TRUE
15 | bus_LV_1067-1_0_5_node_10 | 0.4 | n |  | TRUE
16 | bus_LV_1067-1_0_5_node_11 | 0.4 | n |  | TRUE
17 | bus_LV_1067-1_0_5_node_12 | 0.4 | n |  | TRUE
18 | bus_LV_1067-1_0_5_node_20 | 0.4 | n |  | TRUE
19 | bus_LV_1067-1_0_5_node_19 | 0.4 | n |  | TRUE
20 | bus_LV_1067-1_0_5_node_15 | 0.4 | n |  | TRUE
21 | bus_LV_1067-1_0_5_node_16 | 0.4 | n |  | TRUE
22 | bus_LV_1067-1_0_5_node_105 | 0.4 | n |  | TRUE
23 | bus_LV_1067-1_0_5_node_106 | 0.4 | n |  | TRUE
24 | bus_LV_1067-1_0_5_node_107 | 0.4 | n |  | TRUE
25 | bus_LV_1067-1_0_5_node_17 | 0.4 | n |  | TRUE
26 | bus_LV_1067-1_0_5_node_25 | 0.4 | n |  | TRUE
27 | bus_LV_1067-1_0_5_node_21 | 0.4 | n |  | TRUE
28 | bus_LV_1067-1_0_5_node_43 | 0.4 | n |  | TRUE
29 | bus_LV_1067-1_0_5_node_44 | 0.4 | n |  | TRUE
30 | bus_LV_1067-1_0_5_node_45 | 0.4 | n |  | TRUE
31 | bus_LV_1067-1_0_5_node_23 | 0.4 | n |  | TRUE
32 | bus_LV_1067-1_0_5_node_189 | 0.4 | n |  | TRUE
33 | bus_LV_1067-1_0_5_node_187 | 0.4 | n |  | TRUE
34 | bus_LV_1067-1_0_5_node_191 | 0.4 | n |  | TRUE
35 | bus_LV_1067-1_0_5_node_186 | 0.4 | n |  | TRUE
36 | bus_LV_1067-1_0_5_node_214 | 0.4 | n |  | TRUE
37 | bus_LV_1067-1_0_5_node_213 | 0.4 | n |  | TRUE
38 | bus_LV_1067-1_0_5_node_26 | 0.4 | n |  | TRUE
39 | bus_LV_1067-1_0_5_node_27 | 0.4 | n |  | TRUE
40 | bus_LV_1067-1_0_5_node_29 | 0.4 | n |  | TRUE
41 | bus_LV_1067-1_0_5_node_30 | 0.4 | n |  | TRUE
42 | bus_LV_1067-1_0_5_node_108 | 0.4 | n |  | TRUE
43 | bus_LV_1067-1_0_5_node_142 | 0.4 | n |  | TRUE
44 | bus_LV_1067-1_0_5_node_109 | 0.4 | n |  | TRUE
45 | bus_LV_1067-1_0_5_node_31 | 0.4 | n |  | TRUE
46 | bus_LV_1067-1_0_5_node_32 | 0.4 | n |  | TRUE
47 | bus_LV_1067-1_0_5_node_33 | 0.4 | n |  | TRUE
48 | bus_LV_1067-1_0_5_node_34 | 0.4 | n |  | TRUE
49 | bus_LV_1067-1_0_5_node_35 | 0.4 | n |  | TRUE
50 | bus_LV_1067-1_0_5_node_36 | 0.4 | n |  | TRUE
51 | bus_LV_1067-1_0_5_node_37 | 0.4 | n |  | TRUE
52 | bus_LV_1067-1_0_5_node_38 | 0.4 | n |  | TRUE
53 | bus_LV_1067-1_0_5_node_117 | 0.4 | n |  | TRUE
54 | bus_LV_1067-1_0_5_node_118 | 0.4 | n |  | TRUE
55 | bus_LV_1067-1_0_5_node_147 | 0.4 | n |  | TRUE
56 | bus_LV_1067-1_0_5_node_148 | 0.4 | n |  | TRUE
57 | bus_LV_1067-1_0_5_node_145 | 0.4 | n |  | TRUE
58 | bus_LV_1067-1_0_5_node_144 | 0.4 | n |  | TRUE
59 | bus_LV_1067-1_0_5_node_119 | 0.4 | n |  | TRUE
60 | bus_LV_1067-1_0_5_node_67 | 0.4 | n |  | TRUE
61 | bus_LV_1067-1_0_5_node_180 | 0.4 | n |  | TRUE
62 | bus_LV_1067-1_0_5_node_82 | 0.4 | n |  | TRUE
63 | bus_LV_1067-1_0_5_node_168 | 0.4 | n |  | TRUE
64 | bus_LV_1067-1_0_5_node_143 | 0.4 | n |  | TRUE
65 | bus_LV_1067-1_0_5_node_41 | 0.4 | n |  | TRUE
66 | bus_LV_1067-1_0_5_node_42 | 0.4 | n |  | TRUE
67 | bus_LV_1067-1_0_5_node_179 | 0.4 | n |  | TRUE
68 | bus_LV_1067-1_0_5_node_47 | 0.4 | n |  | TRUE
69 | bus_LV_1067-1_0_5_node_169 | 0.4 | n |  | TRUE
70 | bus_LV_1067-1_0_5_node_46 | 0.4 | n |  | TRUE
71 | bus_LV_1067-1_0_5_node_48 | 0.4 | n |  | TRUE
72 | bus_LV_1067-1_0_5_node_50 | 0.4 | n |  | TRUE
73 | bus_LV_1067-1_0_5_node_52 | 0.4 | n |  | TRUE
74 | bus_LV_1067-1_0_5_node_146 | 0.4 | n |  | TRUE
75 | bus_LV_1067-1_0_5_node_49 | 0.4 | n |  | TRUE
76 | bus_LV_1067-1_0_5_node_170 | 0.4 | n |  | TRUE
77 | bus_LV_1067-1_0_5_node_66 | 0.4 | n |  | TRUE
78 | bus_LV_1067-1_0_5_node_171 | 0.4 | n |  | TRUE
79 | bus_LV_1067-1_0_5_node_51 | 0.4 | n |  | TRUE
80 | bus_LV_1067-1_0_5_node_93 | 0.4 | n |  | TRUE
81 | bus_LV_1067-1_0_5_node_157 | 0.4 | n |  | TRUE
82 | bus_LV_1067-1_0_5_node_58 | 0.4 | n |  | TRUE
83 | bus_LV_1067-1_0_5_node_203 | 0.4 | n |  | TRUE
84 | bus_LV_1067-1_0_5_node_173 | 0.4 | n |  | TRUE
85 | bus_LV_1067-1_0_5_node_64 | 0.4 | n |  | TRUE
86 | bus_LV_1067-1_0_5_node_62 | 0.4 | n |  | TRUE
87 | bus_LV_1067-1_0_5_node_94 | 0.4 | n |  | TRUE
88 | bus_LV_1067-1_0_5_node_155 | 0.4 | n |  | TRUE
89 | bus_LV_1067-1_0_5_node_53 | 0.4 | n |  | TRUE
90 | bus_LV_1067-1_0_5_node_54 | 0.4 | n |  | TRUE
91 | bus_LV_1067-1_0_5_node_55 | 0.4 | n |  | TRUE
92 | bus_LV_1067-1_0_5_node_56 | 0.4 | n |  | TRUE
93 | bus_LV_1067-1_0_5_node_57 | 0.4 | n |  | TRUE
94 | bus_LV_1067-1_0_5_node_60 | 0.4 | n |  | TRUE
95 | bus_LV_1067-1_0_5_node_61 | 0.4 | n |  | TRUE
96 | bus_LV_1067-1_0_5_node_59 | 0.4 | n |  | TRUE
97 | bus_LV_1067-1_0_5_node_165 | 0.4 | n |  | TRUE
98 | bus_LV_1067-1_0_5_node_166 | 0.4 | n |  | TRUE
99 | bus_LV_1067-1_0_5_node_160 | 0.4 | n |  | TRUE
100 | bus_LV_1067-1_0_5_node_167 | 0.4 | n |  | TRUE
101 | bus_LV_1067-1_0_5_node_100 | 0.4 | n |  | TRUE
102 | bus_LV_1067-1_0_5_node_141 | 0.4 | n |  | TRUE
103 | bus_LV_1067-1_0_5_node_161 | 0.4 | n |  | TRUE
104 | bus_LV_1067-1_0_5_node_199 | 0.4 | n |  | TRUE
105 | bus_LV_1067-1_0_5_node_103 | 0.4 | n |  | TRUE
106 | bus_LV_1067-1_0_5_node_218 | 0.4 | n |  | TRUE
107 | bus_LV_1067-1_0_5_node_102 | 0.4 | n |  | TRUE
108 | bus_LV_1067-1_0_5_node_98 | 0.4 | n |  | TRUE
109 | bus_LV_1067-1_0_5_node_140 | 0.4 | n |  | TRUE
110 | bus_LV_1067-1_0_5_node_63 | 0.4 | n |  | TRUE
111 | bus_LV_1067-1_0_5_node_65 | 0.4 | n |  | TRUE
112 | bus_LV_1067-1_0_5_node_69 | 0.4 | n |  | TRUE
113 | bus_LV_1067-1_0_5_node_68 | 0.4 | n |  | TRUE
114 | bus_LV_1067-1_0_5_node_163 | 0.4 | n |  | TRUE
115 | bus_LV_1067-1_0_5_node_113 | 0.4 | n |  | TRUE
116 | bus_LV_1067-1_0_5_node_110 | 0.4 | n |  | TRUE
117 | bus_LV_1067-1_0_5_node_112 | 0.4 | n |  | TRUE
118 | bus_LV_1067-1_0_5_node_174 | 0.4 | n |  | TRUE
119 | bus_LV_1067-1_0_5_node_164 | 0.4 | n |  | TRUE
120 | bus_LV_1067-1_0_5_node_175 | 0.4 | n |  | TRUE
121 | bus_LV_1067-1_0_5_node_70 | 0.4 | n |  | TRUE
122 | bus_LV_1067-1_0_5_node_72 | 0.4 | n |  | TRUE
123 | bus_LV_1067-1_0_5_node_71 | 0.4 | n |  | TRUE
124 | bus_LV_1067-1_0_5_node_73 | 0.4 | n |  | TRUE
125 | bus_LV_1067-1_0_5_node_74 | 0.4 | n |  | TRUE
126 | bus_LV_1067-1_0_5_node_75 | 0.4 | n |  | TRUE
127 | bus_LV_1067-1_0_5_node_77 | 0.4 | n |  | TRUE
128 | bus_LV_1067-1_0_5_node_79 | 0.4 | n |  | TRUE
129 | bus_LV_1067-1_0_5_node_80 | 0.4 | n |  | TRUE
130 | bus_LV_1067-1_0_5_node_81 | 0.4 | n |  | TRUE
131 | bus_LV_1067-1_0_5_node_76 | 0.4 | n |  | TRUE
132 | bus_LV_1067-1_0_5_node_219 | 0.4 | n |  | TRUE
133 | bus_LV_1067-1_0_5_node_220 | 0.4 | n |  | TRUE
134 | bus_LV_1067-1_0_5_node_78 | 0.4 | n |  | TRUE
135 | bus_LV_1067-1_0_5_node_83 | 0.4 | n |  | TRUE
136 | bus_LV_1067-1_0_5_node_84 | 0.4 | n |  | TRUE
137 | bus_LV_1067-1_0_5_node_85 | 0.4 | n |  | TRUE
138 | bus_LV_1067-1_0_5_node_223 | 0.4 | n |  | TRUE
139 | bus_LV_1067-1_0_5_node_222 | 0.4 | n |  | TRUE
140 | bus_LV_1067-1_0_5_node_221 | 0.4 | n |  | TRUE
141 | bus_LV_1067-1_0_5_node_215 | 0.4 | n |  | TRUE
142 | bus_LV_1067-1_0_5_node_86 | 0.4 | n |  | TRUE
143 | bus_LV_1067-1_0_5_node_87 | 0.4 | n |  | TRUE
144 | bus_LV_1067-1_0_5_node_88 | 0.4 | n |  | TRUE
145 | bus_LV_1067-1_0_5_node_89 | 0.4 | n |  | TRUE
146 | bus_LV_1067-1_0_5_node_90 | 0.4 | n |  | TRUE
147 | bus_LV_1067-1_0_5_node_91 | 0.4 | n |  | TRUE
148 | bus_LV_1067-1_0_5_node_92 | 0.4 | n |  | TRUE
149 | bus_LV_1067-1_0_5_node_114 | 0.4 | n |  | TRUE
150 | bus_LV_1067-1_0_5_node_172 | 0.4 | n |  | TRUE
151 | bus_LV_1067-1_0_5_node_115 | 0.4 | n |  | TRUE
152 | bus_LV_1067-1_0_5_node_116 | 0.4 | n |  | TRUE
153 | bus_LV_1067-1_0_5_node_152 | 0.4 | n |  | TRUE
154 | bus_LV_1067-1_0_5_node_95 | 0.4 | n |  | TRUE
155 | bus_LV_1067-1_0_5_node_96 | 0.4 | n |  | TRUE
156 | bus_LV_1067-1_0_5_node_97 | 0.4 | n |  | TRUE
157 | bus_LV_1067-1_0_5_node_99 | 0.4 | n |  | TRUE
158 | bus_LV_1067-1_0_5_node_101 | 0.4 | n |  | TRUE
159 | bus_LV_1067-1_0_5_node_104 | 0.4 | n |  | TRUE
160 | bus_LV_1067-1_0_5_node_159 | 0.4 | n |  | TRUE
161 | bus_LV_1067-1_0_5_node_198 | 0.4 | n |  | TRUE
162 | bus_LV_1067-1_0_5_node_181 | 0.4 | n |  | TRUE
163 | bus_LV_1067-1_0_5_node_177 | 0.4 | n |  | TRUE
164 | bus_LV_1067-1_0_5_node_185 | 0.4 | n |  | TRUE
165 | bus_LV_1067-1_0_5_node_182 | 0.4 | n |  | TRUE
166 | bus_LV_1067-1_0_5_node_162 | 0.4 | n |  | TRUE
167 | bus_LV_1067-1_0_5_node_135 | 0.4 | n |  | TRUE
168 | bus_LV_1067-1_0_5_node_158 | 0.4 | n |  | TRUE
169 | bus_LV_1067-1_0_5_node_139 | 0.4 | n |  | TRUE
170 | bus_LV_1067-1_0_5_node_129 | 0.4 | n |  | TRUE
171 | bus_LV_1067-1_0_5_node_120 | 0.4 | n |  | TRUE
172 | bus_LV_1067-1_0_5_node_121 | 0.4 | n |  | TRUE
173 | bus_LV_1067-1_0_5_node_123 | 0.4 | n |  | TRUE
174 | bus_LV_1067-1_0_5_node_122 | 0.4 | n |  | TRUE
175 | bus_LV_1067-1_0_5_node_124 | 0.4 | n |  | TRUE
176 | bus_LV_1067-1_0_5_node_125 | 0.4 | n |  | TRUE
177 | bus_LV_1067-1_0_5_node_176 | 0.4 | n |  | TRUE
178 | bus_LV_1067-1_0_5_node_126 | 0.4 | n |  | TRUE
179 | bus_LV_1067-1_0_5_node_217 | 0.4 | n |  | TRUE
180 | bus_LV_1067-1_0_5_node_183 | 0.4 | n |  | TRUE
181 | bus_LV_1067-1_0_5_node_184 | 0.4 | n |  | TRUE
182 | bus_LV_1067-1_0_5_node_127 | 0.4 | n |  | TRUE
183 | bus_LV_1067-1_0_5_node_128 | 0.4 | n |  | TRUE
184 | bus_LV_1067-1_0_5_node_130 | 0.4 | n |  | TRUE
185 | bus_LV_1067-1_0_5_node_134 | 0.4 | n |  | TRUE
186 | bus_LV_1067-1_0_5_node_136 | 0.4 | n |  | TRUE
187 | bus_LV_1067-1_0_5_node_137 | 0.4 | n |  | TRUE
188 | bus_LV_1067-1_0_5_node_131 | 0.4 | n |  | TRUE
189 | bus_LV_1067-1_0_5_node_216 | 0.4 | n |  | TRUE
190 | bus_LV_1067-1_0_5_node_133 | 0.4 | n |  | TRUE
191 | bus_LV_1067-1_0_5_node_190 | 0.4 | n |  | TRUE
192 | bus_LV_1067-1_0_5_node_212 | 0.4 | n |  | TRUE
193 | bus_LV_1067-1_0_5_node_138 | 0.4 | n |  | TRUE
194 | bus_LV_1067-1_0_5_node_178 | 0.4 | n |  | TRUE
195 | bus_LV_1067-1_0_5_node_207 | 0.4 | n |  | TRUE
196 | bus_LV_1067-1_0_5_node_196 | 0.4 | n |  | TRUE
197 | bus_LV_1067-1_0_5_node_197 | 0.4 | n |  | TRUE
198 | bus_LV_1067-1_0_5_node_195 | 0.4 | n |  | TRUE
199 | bus_LV_1067-1_0_5_node_209 | 0.4 | n |  | TRUE
200 | bus_LV_1067-1_0_5_node_150 | 0.4 | n |  | TRUE
201 | bus_LV_1067-1_0_5_node_149 | 0.4 | n |  | TRUE
202 | bus_LV_1067-1_0_5_node_151 | 0.4 | n |  | TRUE
203 | bus_LV_1067-1_0_5_node_153 | 0.4 | n |  | TRUE
204 | bus_LV_1067-1_0_5_node_154 | 0.4 | n |  | TRUE
205 | bus_LV_1067-1_0_5_node_156 | 0.4 | n |  | TRUE
206 | bus_LV_1067-1_0_5_node_188 | 0.4 | n |  | TRUE
207 | bus_LV_1067-1_0_5_node_201 | 0.4 | n |  | TRUE
208 | bus_LV_1067-1_0_5_node_192 | 0.4 | n |  | TRUE
209 | bus_LV_1067-1_0_5_node_204 | 0.4 | n |  | TRUE
210 | bus_LV_1067-1_0_5_node_200 | 0.4 | n |  | TRUE
211 | bus_LV_1067-1_0_5_node_211 | 0.4 | n |  | TRUE
212 | bus_LV_1067-1_0_5_node_202 | 0.4 | n |  | TRUE
213 | bus_LV_1067-1_0_5_node_193 | 0.4 | n |  | TRUE
214 | bus_LV_1067-1_0_5_node_194 | 0.4 | n |  | TRUE
215 | bus_LV_1067-1_0_5_node_208 | 0.4 | n |  | TRUE
216 | bus_LV_1067-1_0_5_node_205 | 0.4 | n |  | TRUE
217 | bus_LV_1067-1_0_5_node_206 | 0.4 | n |  | TRUE
218 | bus_MV_5_0_node_46 | 20 | n |  | TRUE

## load
| name | bus | p_mw | q_mvar | const_z_percent | const_i_percent | sn_mva | scaling | in_service | type
0 | LV_1067-1_0_5_load_0 | 0 | 0.00073821 | 0.00018501 | 0 | 0 |  | 1 | TRUE | wye
1 | LV_1067-1_0_5_load_1 | 1 | 0.0049899 | 0.0012506 | 0 | 0 |  | 1 | TRUE | wye
2 | LV_1067-1_0_5_load_3 | 3 | 0.0012888 | 0.000323 | 0 | 0 |  | 1 | TRUE | wye
3 | LV_1067-1_0_5_load_4 | 4 | 0.0023505 | 0.0005891 | 0 | 0 |  | 1 | TRUE | wye
4 | LV_1067-1_0_5_load_6 | 6 | 0.0038153 | 0.0009562 | 0 | 0 |  | 1 | TRUE | wye
5 | LV_1067-1_0_5_load_18 | 7 | 0.0047561 | 0.001192 | 0 | 0 |  | 1 | TRUE | wye
6 | LV_1067-1_0_5_load_14 | 8 | 0.0018054 | 0.00045248 | 0 | 0 |  | 1 | TRUE | wye
7 | LV_1067-1_0_5_load_13 | 9 | 0.0011809 | 0.00029597 | 0 | 0 |  | 1 | TRUE | wye
8 | LV_1067-1_0_5_load_7 | 10 | 0.00093059 | 0.00023323 | 0 | 0 |  | 1 | TRUE | wye
9 | LV_1067-1_0_5_load_8 | 11 | 0.002706 | 0.00067819 | 0 | 0 |  | 1 | TRUE | wye
10 | LV_1067-1_0_5_load_9 | 12 | 0.0025261 | 0.0006331 | 0 | 0 |  | 1 | TRUE | wye
11 | LV_1067-1_0_5_load_39 | 13 | 0.003378 | 0.00084662 | 0 | 0 |  | 1 | TRUE | wye
12 | LV_1067-1_0_5_load_10 | 15 | 0.0016437 | 0.00041195 | 0 | 0 |  | 1 | TRUE | wye
13 | LV_1067-1_0_5_load_11 | 16 | 0.0039131 | 0.00098072 | 0 | 0 |  | 1 | TRUE | wye
14 | LV_1067-1_0_5_load_12 | 17 | 0.0020064 | 0.00050285 | 0 | 0 |  | 1 | TRUE | wye
15 | LV_1067-1_0_5_load_15 | 20 | 0.0010075 | 0.00025249 | 0 | 0 |  | 1 | TRUE | wye
16 | LV_1067-1_0_5_load_16 | 21 | 0.00092647 | 0.00023219 | 0 | 0 |  | 1 | TRUE | wye
17 | LV_1067-1_0_5_load_105 | 22 | 0.0077305 | 0.0019374 | 0 | 0 |  | 1 | TRUE | wye
18 | LV_1067-1_0_5_load_106 | 23 | 0.0017741 | 0.00044464 | 0 | 0 |  | 1 | TRUE | wye
19 | LV_1067-1_0_5_load_107 | 24 | 0.011105 | 0.0027832 | 0 | 0 |  | 1 | TRUE | wye
20 | LV_1067-1_0_5_load_17 | 25 | 0.0029977 | 0.00075129 | 0 | 0 |  | 1 | TRUE | wye
21 | LV_1067-1_0_5_load_25 | 26 | 0.00070831 | 0.00017752 | 0 | 0 |  | 1 | TRUE | wye
22 | LV_1067-1_0_5_load_21 | 27 | 0.0020613 | 0.0005166 | 0 | 0 |  | 1 | TRUE | wye
23 | LV_1067-1_0_5_load_44 | 29 | 0.0025227 | 0.00063225 | 0 | 0 |  | 1 | TRUE | wye
24 | LV_1067-1_0_5_load_23 | 31 | 0.0022928 | 0.00057464 | 0 | 0 |  | 1 | TRUE | wye
25 | LV_1067-1_0_5_load_189 | 32 | 0.0039392 | 0.00098726 | 0 | 0 |  | 1 | TRUE | wye
26 | LV_1067-1_0_5_load_214 | 36 | 0.0038276 | 0.0009593 | 0 | 0 |  | 1 | TRUE | wye
27 | LV_1067-1_0_5_load_26 | 38 | 0.0057209 | 0.0014338 | 0 | 0 |  | 1 | TRUE | wye
28 | LV_1067-1_0_5_load_27 | 39 | 0.0033555 | 0.00084096 | 0 | 0 |  | 1 | TRUE | wye
29 | LV_1067-1_0_5_load_29 | 40 | 0.0034411 | 0.00086241 | 0 | 0 |  | 1 | TRUE | wye
30 | LV_1067-1_0_5_load_108 | 42 | 0.0056021 | 0.001404 | 0 | 0 |  | 1 | TRUE | wye
31 | LV_1067-1_0_5_load_142 | 43 | 0.016333 | 0.0040934 | 0 | 0 |  | 1 | TRUE | wye
32 | LV_1067-1_0_5_load_109 | 44 | 0.0012082 | 0.00030281 | 0 | 0 |  | 1 | TRUE | wye
33 | LV_1067-1_0_5_load_31 | 45 | 0.0041686 | 0.0010448 | 0 | 0 |  | 1 | TRUE | wye
34 | LV_1067-1_0_5_load_32 | 46 | 0.0029252 | 0.00073312 | 0 | 0 |  | 1 | TRUE | wye
35 | LV_1067-1_0_5_load_33 | 47 | 0.005208 | 0.0013053 | 0 | 0 |  | 1 | TRUE | wye
36 | LV_1067-1_0_5_load_34 | 48 | 0.0028412 | 0.00071206 | 0 | 0 |  | 1 | TRUE | wye
37 | LV_1067-1_0_5_load_118 | 54 | 0.0020652 | 0.00051759 | 0 | 0 |  | 1 | TRUE | wye
38 | LV_1067-1_0_5_load_147 | 55 | 0.0032506 | 0.00081467 | 0 | 0 |  | 1 | TRUE | wye
39 | LV_1067-1_0_5_load_145 | 57 | 0.0038176 | 0.00095677 | 0 | 0 |  | 1 | TRUE | wye
40 | LV_1067-1_0_5_load_144 | 58 | 0.0019377 | 0.00048563 | 0 | 0 |  | 1 | TRUE | wye
41 | LV_1067-1_0_5_load_119 | 59 | 0.0034883 | 0.00087425 | 0 | 0 |  | 1 | TRUE | wye
42 | LV_1067-1_0_5_load_180 | 61 | 0.0028731 | 0.00072007 | 0 | 0 |  | 1 | TRUE | wye
43 | LV_1067-1_0_5_load_168 | 63 | 0.0021175 | 0.0005307 | 0 | 0 |  | 1 | TRUE | wye
44 | LV_1067-1_0_5_load_143 | 64 | 0.0045138 | 0.0011313 | 0 | 0 |  | 1 | TRUE | wye
45 | LV_1067-1_0_5_load_41 | 65 | 0.0025936 | 0.00065001 | 0 | 0 |  | 1 | TRUE | wye
46 | LV_1067-1_0_5_load_179 | 67 | 0.0031483 | 0.00078905 | 0 | 0 |  | 1 | TRUE | wye
47 | LV_1067-1_0_5_load_169 | 69 | 0.0024301 | 0.00060905 | 0 | 0 |  | 1 | TRUE | wye
48 | LV_1067-1_0_5_load_46 | 70 | 0.0013209 | 0.00033105 | 0 | 0 |  | 1 | TRUE | wye
49 | LV_1067-1_0_5_load_48 | 71 | 0.003574 | 0.00089574 | 0 | 0 |  | 1 | TRUE | wye
50 | LV_1067-1_0_5_load_50 | 72 | 0.0012437 | 0.00031169 | 0 | 0 |  | 1 | TRUE | wye
51 | LV_1067-1_0_5_load_146 | 74 | 0.0041262 | 0.0010341 | 0 | 0 |  | 1 | TRUE | wye
52 | LV_1067-1_0_5_load_170 | 76 | 0.0016623 | 0.00041661 | 0 | 0 |  | 1 | TRUE | wye
53 | LV_1067-1_0_5_load_171 | 78 | 0.0055015 | 0.0013788 | 0 | 0 |  | 1 | TRUE | wye
54 | LV_1067-1_0_5_load_51 | 79 | 0.0032218 | 0.00080746 | 0 | 0 |  | 1 | TRUE | wye
55 | LV_1067-1_0_5_load_93 | 80 | 0.0032365 | 0.00081114 | 0 | 0 |  | 1 | TRUE | wye
56 | LV_1067-1_0_5_load_157 | 81 | 0.0031706 | 0.00079462 | 0 | 0 |  | 1 | TRUE | wye
57 | LV_1067-1_0_5_load_58 | 82 | 0.0033054 | 0.00082842 | 0 | 0 |  | 1 | TRUE | wye
58 | LV_1067-1_0_5_load_203 | 83 | 0.0013547 | 0.00033951 | 0 | 0 |  | 1 | TRUE | wye
59 | LV_1067-1_0_5_load_173 | 84 | 0.0016749 | 0.00041977 | 0 | 0 |  | 1 | TRUE | wye
60 | LV_1067-1_0_5_load_62 | 86 | 0.0011685 | 0.00029286 | 0 | 0 |  | 1 | TRUE | wye
61 | LV_1067-1_0_5_load_94 | 87 | 0.0031231 | 0.00078273 | 0 | 0 |  | 1 | TRUE | wye
62 | LV_1067-1_0_5_load_155 | 88 | 0.0039586 | 0.00099212 | 0 | 0 |  | 1 | TRUE | wye
63 | LV_1067-1_0_5_load_53 | 89 | 0.0051306 | 0.0012858 | 0 | 0 |  | 1 | TRUE | wye
64 | LV_1067-1_0_5_load_54 | 90 | 0.0040831 | 0.0010233 | 0 | 0 |  | 1 | TRUE | wye
65 | LV_1067-1_0_5_load_55 | 91 | 0.0050324 | 0.0012612 | 0 | 0 |  | 1 | TRUE | wye
66 | LV_1067-1_0_5_load_56 | 92 | 0.0019794 | 0.00049609 | 0 | 0 |  | 1 | TRUE | wye
67 | LV_1067-1_0_5_load_165 | 97 | 0.00881 | 0.002208 | 0 | 0 |  | 1 | TRUE | wye
68 | LV_1067-1_0_5_load_166 | 98 | 0.0038388 | 0.00096211 | 0 | 0 |  | 1 | TRUE | wye
69 | LV_1067-1_0_5_load_167 | 100 | 0.011879 | 0.0029771 | 0 | 0 |  | 1 | TRUE | wye
70 | LV_1067-1_0_5_load_141 | 102 | 0.0047072 | 0.0011797 | 0 | 0 |  | 1 | TRUE | wye
71 | LV_1067-1_0_5_load_161 | 103 | 0.008259 | 0.0020699 | 0 | 0 |  | 1 | TRUE | wye
72 | LV_1067-1_0_5_load_218 | 106 | 0.012216 | 0.0030615 | 0 | 0 |  | 1 | TRUE | wye
73 | LV_1067-1_0_5_load_102 | 107 | 0.0057536 | 0.001442 | 0 | 0 |  | 1 | TRUE | wye
74 | LV_1067-1_0_5_load_140 | 109 | 0.0047072 | 0.0011797 | 0 | 0 |  | 1 | TRUE | wye
75 | LV_1067-1_0_5_load_63 | 110 | 0.0020939 | 0.00052477 | 0 | 0 |  | 1 | TRUE | wye
76 | LV_1067-1_0_5_load_163 | 114 | 0.003289 | 0.00082431 | 0 | 0 |  | 1 | TRUE | wye
77 | LV_1067-1_0_5_load_113 | 115 | 0.0021985 | 0.000551 | 0 | 0 |  | 1 | TRUE | wye
78 | LV_1067-1_0_5_load_110 | 116 | 0.001877 | 0.00047041 | 0 | 0 |  | 1 | TRUE | wye
79 | LV_1067-1_0_5_load_174 | 118 | 0.0088767 | 0.0022247 | 0 | 0 |  | 1 | TRUE | wye
80 | LV_1067-1_0_5_load_164 | 119 | 0.0094749 | 0.0023746 | 0 | 0 |  | 1 | TRUE | wye
81 | LV_1067-1_0_5_load_175 | 120 | 0.0018558 | 0.0004651 | 0 | 0 |  | 1 | TRUE | wye
82 | LV_1067-1_0_5_load_70 | 121 | 0.002871 | 0.00071954 | 0 | 0 |  | 1 | TRUE | wye
83 | LV_1067-1_0_5_load_73 | 124 | 0.0024217 | 0.00060693 | 0 | 0 |  | 1 | TRUE | wye
84 | LV_1067-1_0_5_load_77 | 127 | 0.001542 | 0.00038645 | 0 | 0 |  | 1 | TRUE | wye
85 | LV_1067-1_0_5_load_81 | 130 | 0.0029455 | 0.0007382 | 0 | 0 |  | 1 | TRUE | wye
86 | LV_1067-1_0_5_load_219 | 132 | 0.0021775 | 0.00054574 | 0 | 0 |  | 1 | TRUE | wye
87 | LV_1067-1_0_5_load_83 | 135 | 0.00077476 | 0.00019417 | 0 | 0 |  | 1 | TRUE | wye
88 | LV_1067-1_0_5_load_84 | 136 | 0.00072936 | 0.00018279 | 0 | 0 |  | 1 | TRUE | wye
89 | LV_1067-1_0_5_load_223 | 138 | 0.00064521 | 0.0001617 | 0 | 0 |  | 1 | TRUE | wye
90 | LV_1067-1_0_5_load_222 | 139 | 0.00068912 | 0.00017271 | 0 | 0 |  | 1 | TRUE | wye
91 | LV_1067-1_0_5_load_221 | 140 | 0.00073591 | 0.00018444 | 0 | 0 |  | 1 | TRUE | wye
92 | LV_1067-1_0_5_load_215 | 141 | 0.0011477 | 0.00028764 | 0 | 0 |  | 1 | TRUE | wye
93 | LV_1067-1_0_5_load_86 | 142 | 0.0016231 | 0.00040678 | 0 | 0 |  | 1 | TRUE | wye
94 | LV_1067-1_0_5_load_87 | 143 | 0.0018128 | 0.00045433 | 0 | 0 |  | 1 | TRUE | wye
95 | LV_1067-1_0_5_load_88 | 144 | 0.0095595 | 0.0023958 | 0 | 0 |  | 1 | TRUE | wye
96 | LV_1067-1_0_5_load_89 | 145 | 0.0017171 | 0.00043034 | 0 | 0 |  | 1 | TRUE | wye
97 | LV_1067-1_0_5_load_90 | 146 | 0.00048333 | 0.00012113 | 0 | 0 |  | 1 | TRUE | wye
98 | LV_1067-1_0_5_load_91 | 147 | 0.0056108 | 0.0014062 | 0 | 0 |  | 1 | TRUE | wye
99 | LV_1067-1_0_5_load_92 | 148 | 0.00047877 | 0.00011999 | 0 | 0 |  | 1 | TRUE | wye
100 | LV_1067-1_0_5_load_114 | 149 | 0.0034535 | 0.00086553 | 0 | 0 |  | 1 | TRUE | wye
101 | LV_1067-1_0_5_load_172 | 150 | 0.00095721 | 0.0002399 | 0 | 0 |  | 1 | TRUE | wye
102 | LV_1067-1_0_5_load_115 | 151 | 0.0030504 | 0.0007645 | 0 | 0 |  | 1 | TRUE | wye
103 | LV_1067-1_0_5_load_116 | 152 | 0.002218 | 0.00055588 | 0 | 0 |  | 1 | TRUE | wye
104 | LV_1067-1_0_5_load_95 | 154 | 0.0032189 | 0.00080674 | 0 | 0 |  | 1 | TRUE | wye
105 | LV_1067-1_0_5_load_96 | 155 | 0.003277 | 0.0008213 | 0 | 0 |  | 1 | TRUE | wye
106 | LV_1067-1_0_5_load_97 | 156 | 0.0041578 | 0.001042 | 0 | 0 |  | 1 | TRUE | wye
107 | LV_1067-1_0_5_load_99 | 157 | 0.0042621 | 0.0010682 | 0 | 0 |  | 1 | TRUE | wye
108 | LV_1067-1_0_5_load_101 | 158 | 0.0033585 | 0.00084171 | 0 | 0 |  | 1 | TRUE | wye
109 | LV_1067-1_0_5_load_104 | 159 | 0.0031121 | 0.00077996 | 0 | 0 |  | 1 | TRUE | wye
110 | LV_1067-1_0_5_load_159 | 160 | 0.0049802 | 0.0012482 | 0 | 0 |  | 1 | TRUE | wye
111 | LV_1067-1_0_5_load_198 | 161 | 0.0094479 | 0.0023679 | 0 | 0 |  | 1 | TRUE | wye
112 | LV_1067-1_0_5_load_181 | 162 | 0.00077705 | 0.00019475 | 0 | 0 |  | 1 | TRUE | wye
113 | LV_1067-1_0_5_load_185 | 164 | 0.001196 | 0.00029975 | 0 | 0 |  | 1 | TRUE | wye
114 | LV_1067-1_0_5_load_162 | 166 | 0.0032594 | 0.00081689 | 0 | 0 |  | 1 | TRUE | wye
115 | LV_1067-1_0_5_load_158 | 168 | 0.0040483 | 0.0010146 | 0 | 0 |  | 1 | TRUE | wye
116 | LV_1067-1_0_5_load_139 | 169 | 0.0077422 | 0.0019404 | 0 | 0 |  | 1 | TRUE | wye
117 | LV_1067-1_0_5_load_120 | 171 | 0.0058457 | 0.0014651 | 0 | 0 |  | 1 | TRUE | wye
118 | LV_1067-1_0_5_load_121 | 172 | 0.0021675 | 0.00054324 | 0 | 0 |  | 1 | TRUE | wye
119 | LV_1067-1_0_5_load_124 | 175 | 0.0020856 | 0.0005227 | 0 | 0 |  | 1 | TRUE | wye
120 | LV_1067-1_0_5_load_176 | 177 | 0.00098555 | 0.000247 | 0 | 0 |  | 1 | TRUE | wye
121 | LV_1067-1_0_5_load_217 | 179 | 0.0022629 | 0.00056715 | 0 | 0 |  | 1 | TRUE | wye
122 | LV_1067-1_0_5_load_184 | 181 | 0.0023118 | 0.00057938 | 0 | 0 |  | 1 | TRUE | wye
123 | LV_1067-1_0_5_load_127 | 182 | 0.0085492 | 0.0021426 | 0 | 0 |  | 1 | TRUE | wye
124 | LV_1067-1_0_5_load_134 | 185 | 0.0075835 | 0.0019006 | 0 | 0 |  | 1 | TRUE | wye
125 | LV_1067-1_0_5_load_136 | 186 | 0.0054735 | 0.0013718 | 0 | 0 |  | 1 | TRUE | wye
126 | LV_1067-1_0_5_load_216 | 189 | 0.0063222 | 0.0015845 | 0 | 0 |  | 1 | TRUE | wye
127 | LV_1067-1_0_5_load_212 | 192 | 0.016296 | 0.0040841 | 0 | 0 |  | 1 | TRUE | wye
128 | LV_1067-1_0_5_load_138 | 193 | 0.0057154 | 0.0014324 | 0 | 0 |  | 1 | TRUE | wye
129 | LV_1067-1_0_5_load_178 | 194 | 0.0014999 | 0.0003759 | 0 | 0 |  | 1 | TRUE | wye
130 | LV_1067-1_0_5_load_207 | 195 | 0.0015645 | 0.0003921 | 0 | 0 |  | 1 | TRUE | wye
131 | LV_1067-1_0_5_load_195 | 198 | 0.011231 | 0.0028147 | 0 | 0 |  | 1 | TRUE | wye
132 | LV_1067-1_0_5_load_150 | 200 | 0.0019378 | 0.00048565 | 0 | 0 |  | 1 | TRUE | wye
133 | LV_1067-1_0_5_load_149 | 201 | 0.0038232 | 0.00095819 | 0 | 0 |  | 1 | TRUE | wye
134 | LV_1067-1_0_5_load_153 | 203 | 0.0032412 | 0.00081232 | 0 | 0 |  | 1 | TRUE | wye
135 | LV_1067-1_0_5_load_154 | 204 | 0.0018618 | 0.00046661 | 0 | 0 |  | 1 | TRUE | wye
136 | LV_1067-1_0_5_load_156 | 205 | 0.0021896 | 0.00054876 | 0 | 0 |  | 1 | TRUE | wye
137 | LV_1067-1_0_5_load_188 | 206 | 0.0030537 | 0.00076534 | 0 | 0 |  | 1 | TRUE | wye
138 | LV_1067-1_0_5_load_201 | 207 | 0.0061334 | 0.0015372 | 0 | 0 |  | 1 | TRUE | wye
139 | LV_1067-1_0_5_load_204 | 209 | 0.0016314 | 0.00040887 | 0 | 0 |  | 1 | TRUE | wye
140 | LV_1067-1_0_5_load_211 | 211 | 0.016149 | 0.0040474 | 0 | 0 |  | 1 | TRUE | wye
141 | LV_1067-1_0_5_load_202 | 212 | 0.012978 | 0.0032527 | 0 | 0 |  | 1 | TRUE | wye
142 | LV_1067-1_0_5_load_193 | 213 | 0.0058681 | 0.0014707 | 0 | 0 |  | 1 | TRUE | wye
143 | LV_1067-1_0_5_load_194 | 214 | 0.0059864 | 0.0015003 | 0 | 0 |  | 1 | TRUE | wye
144 | LV_1067-1_0_5_load_208 | 215 | 0.028716 | 0.0071969 | 0 | 0 |  | 1 | TRUE | wye
145 | LV_1067-1_0_5_load_205 | 216 | 0.0016644 | 0.00041715 | 0 | 0 |  | 1 | TRUE | wye
146 | LV_1067-1_0_5_load_206 | 217 | 0.0017545 | 0.00043972 | 0 | 0 |  | 1 | TRUE | wye

## ext_grid
| name | bus | vm_pu | va_degree | slack_weight | in_service
0 |  | 81 | 1 | 0 | 1 | TRUE

## line
| name | std_type | from_bus | to_bus | length_km | r_ohm_per_km | x_ohm_per_km | c_nf_per_km | g_us_per_km | max_i_ka | df | parallel | type | in_service
0 | LV_1067-1_0_5_line_0 |  | 0 | 1 | 0.030202 | 0.125 | 0.08 | 261 | 0 | 0.364 | 1 | 1 | cs | TRUE
1 | LV_1067-1_0_5_line_1 |  | 0 | 2 | 0.0049242 | 0.125 | 0.08 | 261 | 0 | 0.364 | 1 | 1 | cs | TRUE
2 | LV_1067-1_0_5_line_2 |  | 1 | 3 | 0.0006434 | 0.125 | 0.08 | 261 | 0 | 0.364 | 1 | 1 | cs | TRUE
3 | LV_1067-1_0_5_line_3 |  | 2 | 4 | 0.007194 | 0.125 | 0.08 | 261 | 0 | 0.364 | 1 | 4 | cs | TRUE
4 | LV_1067-1_0_5_line_4 |  | 2 | 5 | 0.063884 | 0.125 | 0.08 | 261 | 0 | 0.364 | 1 | 4 | cs | TRUE
5 | LV_1067-1_0_5_line_5 |  | 4 | 6 | 0.012992 | 0.125 | 0.08 | 261 | 0 | 0.364 | 1 | 4 | cs | TRUE
6 | LV_1067-1_0_5_line_6 |  | 5 | 7 | 0.15399 | 0.125 | 0.08 | 261 | 0 | 0.364 | 1 | 4 | cs | TRUE
7 | LV_1067-1_0_5_line_7 |  | 6 | 10 | 0.11656 | 0.125 | 0.08 | 261 | 0 | 0.364 | 1 | 4 | cs | TRUE
8 | LV_1067-1_0_5_line_8 |  | 7 | 8 | 0.12182 | 0.125 | 0.08 | 261 | 0 | 0.364 | 1 | 4 | cs | TRUE
9 | LV_1067-1_0_5_line_9 |  | 8 | 9 | 0.083488 | 0.125 | 0.08 | 261 | 0 | 0.364 | 1 | 4 | cs | TRUE
10 | LV_1067-1_0_5_line_10 |  | 9 | 20 | 0.046917 | 0.125 | 0.08 | 261 | 0 | 0.364 | 1 | 4 | cs | TRUE
11 | LV_1067-1_0_5_line_11 |  | 10 | 11 | 0.010986 | 0.125 | 0.08 | 261 | 0 | 0.364 | 1 | 4 | cs | TRUE
12 | LV_1067-1_0_5_line_12 |  | 11 | 12 | 0.0014642 | 0.125 | 0.08 | 261 | 0 | 0.364 | 1 | 4 | cs | TRUE
13 | LV_1067-1_0_5_line_13 |  | 12 | 13 | 0.028546 | 0.125 | 0.08 | 261 | 0 | 0.364 | 1 | 4 | cs | TRUE
14 | LV_1067-1_0_5_line_14 |  | 13 | 14 | 0.0015501 | 0.125 | 0.08 | 261 | 0 | 0.364 | 1 | 4 | cs | TRUE
15 | LV_1067-1_0_5_line_15 |  | 14 | 65 | 0.007875 | 0.125 | 0.08 | 261 | 0 | 0.364 | 1 | 1 | cs | TRUE
16 | LV_1067-1_0_5_line_16 |  | 14 | 66 | 0.033833 | 0.125 | 0.08 | 261 | 0 | 0.364 | 1 | 4 | cs | TRUE
17 | LV_1067-1_0_5_line_17 |  | 15 | 16 | 0.037371 | 0.125 | 0.08 | 261 | 0 | 0.364 | 1 | 1 | cs | TRUE
18 | LV_1067-1_0_5_line_18 |  | 16 | 17 | 0.014889 | 0.125 | 0.08 | 261 | 0 | 0.364 | 1 | 1 | cs | TRUE
19 | LV_1067-1_0_5_line_19 |  | 16 | 18 | 0.19288 | 0.125 | 0.08 | 261 | 0 | 0.364 | 1 | 1 | cs | TRUE
20 | LV_1067-1_0_5_line_20 |  | 18 | 19 | 0.099392 | 0.125 | 0.08 | 261 | 0 | 0.364 | 1 | 1 | cs | TRUE
21 | LV_1067-1_0_5_line_21 |  | 19 | 27 | 0.076022 | 0.125 | 0.08 | 261 | 0 | 0.364 | 1 | 1 | cs | TRUE
22 | LV_1067-1_0_5_line_22 |  | 20 | 21 | 0.11196 | 0.125 | 0.08 | 261 | 0 | 0.364 | 1 | 4 | cs | TRUE
23 | LV_1067-1_0_5_line_23 |  | 21 | 25 | 0.079829 | 0.125 | 0.08 | 261 | 0 | 0.364 | 1 | 1 | cs | TRUE
24 | LV_1067-1_0_5_line_24 |  | 21 | 23 | 0.15954 | 0.125 | 0.08 | 261 | 0 | 0.364 | 1 | 2 | cs | TRUE
25 | LV_1067-1_0_5_line_25 |  | 22 | 23 | 0.02708 | 0.125 | 0.08 | 261 | 0 | 0.364 | 1 | 1 | cs | TRUE
26 | LV_1067-1_0_5_line_26 |  | 22 | 24 | 0.0035165 | 0.125 | 0.08 | 261 | 0 | 0.364 | 1 | 1 | cs | TRUE
27 | LV_1067-1_0_5_line_27 |  | 24 | 41 | 0.019401 | 0.125 | 0.08 | 261 | 0 | 0.364 | 1 | 1 | cs | TRUE
28 | LV_1067-1_0_5_line_28 |  | 25 | 26 | 0.0089252 | 0.125 | 0.08 | 261 | 0 | 0.364 | 1 | 1 | cs | TRUE
29 | LV_1067-1_0_5_line_29 |  | 27 | 28 | 0.012967 | 0.125 | 0.08 | 261 | 0 | 0.364 | 1 | 1 | cs | TRUE
30 | LV_1067-1_0_5_line_30 |  | 28 | 29 | 0.034108 | 0.125 | 0.08 | 261 | 0 | 0.364 | 1 | 1 | cs | TRUE
31 | LV_1067-1_0_5_line_31 |  | 28 | 30 | 0.043855 | 0.125 | 0.08 | 261 | 0 | 0.364 | 1 | 1 | cs | TRUE
32 | LV_1067-1_0_5_line_32 |  | 29 | 70 | 0.017273 | 0.125 | 0.08 | 261 | 0 | 0.364 | 1 | 1 | cs | TRUE
33 | LV_1067-1_0_5_line_33 |  | 30 | 71 | 0.016252 | 0.125 | 0.08 | 261 | 0 | 0.364 | 1 | 4 | cs | TRUE
34 | LV_1067-1_0_5_line_34 |  | 30 | 72 | 0.016261 | 0.125 | 0.08 | 261 | 0 | 0.364 | 1 | 1 | cs | TRUE
35 | LV_1067-1_0_5_line_35 |  | 30 | 73 | 0.030337 | 0.125 | 0.08 | 261 | 0 | 0.364 | 1 | 4 | cs | TRUE
36 | LV_1067-1_0_5_line_36 |  | 30 | 68 | 0.010324 | 0.125 | 0.08 | 261 | 0 | 0.364 | 1 | 4 | cs | TRUE
37 | LV_1067-1_0_5_line_37 |  | 31 | 32 | 0.026705 | 0.125 | 0.08 | 261 | 0 | 0.364 | 1 | 1 | cs | TRUE
38 | LV_1067-1_0_5_line_38 |  | 32 | 33 | 0.033556 | 0.125 | 0.08 | 261 | 0 | 0.364 | 1 | 1 | cs | TRUE
39 | LV_1067-1_0_5_line_39 |  | 33 | 34 | 0.025742 | 0.125 | 0.08 | 261 | 0 | 0.364 | 1 | 1 | cs | TRUE
40 | LV_1067-1_0_5_line_40 |  | 33 | 35 | 0.033249 | 0.125 | 0.08 | 261 | 0 | 0.364 | 1 | 1 | cs | TRUE
41 | LV_1067-1_0_5_line_41 |  | 34 | 36 | 0.0173 | 0.125 | 0.08 | 261 | 0 | 0.364 | 1 | 1 | cs | TRUE
42 | LV_1067-1_0_5_line_42 |  | 34 | 37 | 0.038987 | 0.125 | 0.08 | 261 | 0 | 0.364 | 1 | 1 | cs | TRUE
43 | LV_1067-1_0_5_line_43 |  | 35 | 206 | 0.01389 | 0.125 | 0.08 | 261 | 0 | 0.364 | 1 | 1 | cs | TRUE
44 | LV_1067-1_0_5_line_44 |  | 37 | 211 | 0.027219 | 0.125 | 0.08 | 261 | 0 | 0.364 | 1 | 1 | cs | TRUE
45 | LV_1067-1_0_5_line_45 |  | 38 | 39 | 0.00079396 | 0.125 | 0.08 | 261 | 0 | 0.364 | 1 | 1 | cs | TRUE
46 | LV_1067-1_0_5_line_46 |  | 39 | 40 | 0.0040998 | 0.125 | 0.08 | 261 | 0 | 0.364 | 1 | 1 | cs | TRUE
47 | LV_1067-1_0_5_line_47 |  | 40 | 41 | 0.051628 | 0.125 | 0.08 | 261 | 0 | 0.364 | 1 | 1 | cs | TRUE
48 | LV_1067-1_0_5_line_48 |  | 41 | 42 | 0.0084107 | 0.125 | 0.08 | 261 | 0 | 0.364 | 1 | 1 | cs | TRUE
49 | LV_1067-1_0_5_line_49 |  | 42 | 43 | 0.027826 | 0.125 | 0.08 | 261 | 0 | 0.364 | 1 | 1 | cs | TRUE
50 | LV_1067-1_0_5_line_50 |  | 43 | 44 | 0.00045278 | 0.125 | 0.08 | 261 | 0 | 0.364 | 1 | 1 | cs | TRUE
51 | LV_1067-1_0_5_line_51 |  | 45 | 46 | 0.024054 | 0.125 | 0.08 | 261 | 0 | 0.364 | 1 | 1 | cs | TRUE
52 | LV_1067-1_0_5_line_52 |  | 45 | 47 | 0.024949 | 0.125 | 0.08 | 261 | 0 | 0.364 | 1 | 1 | cs | TRUE
53 | LV_1067-1_0_5_line_53 |  | 46 | 48 | 0.016618 | 0.125 | 0.08 | 261 | 0 | 0.364 | 1 | 1 | cs | TRUE
54 | LV_1067-1_0_5_line_54 |  | 47 | 49 | 0.0033344 | 0.125 | 0.08 | 261 | 0 | 0.364 | 1 | 1 | cs | TRUE
55 | LV_1067-1_0_5_line_55 |  | 48 | 50 | 0.010099 | 0.125 | 0.08 | 261 | 0 | 0.364 | 1 | 1 | cs | TRUE
56 | LV_1067-1_0_5_line_56 |  | 49 | 51 | 0.014497 | 0.125 | 0.08 | 261 | 0 | 0.364 | 1 | 1 | cs | TRUE
57 | LV_1067-1_0_5_line_57 |  | 49 | 52 | 0.002907 | 0.125 | 0.08 | 261 | 0 | 0.364 | 1 | 1 | cs | TRUE
58 | LV_1067-1_0_5_line_58 |  | 50 | 53 | 0.005218 | 0.125 | 0.08 | 261 | 0 | 0.364 | 1 | 1 | cs | TRUE
59 | LV_1067-1_0_5_line_59 |  | 50 | 54 | 0.012391 | 0.125 | 0.08 | 261 | 0 | 0.364 | 1 | 1 | cs | TRUE
60 | LV_1067-1_0_5_line_60 |  | 51 | 55 | 0.006437 | 0.125 | 0.08 | 261 | 0 | 0.364 | 1 | 1 | cs | TRUE
61 | LV_1067-1_0_5_line_61 |  | 51 | 56 | 0.008852 | 0.125 | 0.08 | 261 | 0 | 0.364 | 1 | 1 | cs | TRUE
62 | LV_1067-1_0_5_line_62 |  | 52 | 57 | 0.00676 | 0.125 | 0.08 | 261 | 0 | 0.364 | 1 | 1 | cs | TRUE
63 | LV_1067-1_0_5_line_63 |  | 52 | 58 | 0.028984 | 0.125 | 0.08 | 261 | 0 | 0.364 | 1 | 1 | cs | TRUE
64 | LV_1067-1_0_5_line_64 |  | 53 | 59 | 0.022225 | 0.125 | 0.08 | 261 | 0 | 0.364 | 1 | 1 | cs | TRUE
65 | LV_1067-1_0_5_line_65 |  | 53 | 60 | 0.029076 | 0.125 | 0.08 | 261 | 0 | 0.364 | 1 | 1 | cs | TRUE
66 | LV_1067-1_0_5_line_66 |  | 56 | 61 | 0.019451 | 0.125 | 0.08 | 261 | 0 | 0.364 | 1 | 1 | cs | TRUE
67 | LV_1067-1_0_5_line_67 |  | 56 | 62 | 0.00289 | 0.125 | 0.08 | 261 | 0 | 0.364 | 1 | 1 | cs | TRUE
68 | LV_1067-1_0_5_line_68 |  | 58 | 64 | 0.027995 | 0.125 | 0.08 | 261 | 0 | 0.364 | 1 | 1 | cs | TRUE
69 | LV_1067-1_0_5_line_69 |  | 60 | 113 | 0.016384 | 0.125 | 0.08 | 261 | 0 | 0.364 | 1 | 1 | cs | TRUE
70 | LV_1067-1_0_5_line_70 |  | 60 | 114 | 0.023222 | 0.125 | 0.08 | 261 | 0 | 0.364 | 1 | 1 | cs | TRUE
71 | LV_1067-1_0_5_line_71 |  | 61 | 131 | 0.020817 | 0.125 | 0.08 | 261 | 0 | 0.364 | 1 | 1 | cs | TRUE
72 | LV_1067-1_0_5_line_72 |  | 62 | 63 | 0.007515 | 0.125 | 0.08 | 261 | 0 | 0.364 | 1 | 1 | cs | TRUE
73 | LV_1067-1_0_5_line_73 |  | 66 | 67 | 0.009276 | 0.125 | 0.08 | 261 | 0 | 0.364 | 1 | 1 | cs | TRUE
74 | LV_1067-1_0_5_line_74 |  | 66 | 68 | 0.002729 | 0.125 | 0.08 | 261 | 0 | 0.364 | 1 | 4 | cs | TRUE
75 | LV_1067-1_0_5_line_75 |  | 68 | 69 | 0.011954 | 0.125 | 0.08 | 261 | 0 | 0.364 | 1 | 1 | cs | TRUE
76 | LV_1067-1_0_5_line_76 |  | 71 | 74 | 0.035003 | 0.125 | 0.08 | 261 | 0 | 0.364 | 1 | 4 | cs | TRUE
77 | LV_1067-1_0_5_line_77 |  | 72 | 78 | 0.0062293 | 0.125 | 0.08 | 261 | 0 | 0.364 | 1 | 1 | cs | TRUE
78 | LV_1067-1_0_5_line_78 |  | 73 | 81 | 0.016314 | 0.125 | 0.08 | 261 | 0 | 0.364 | 1 | 4 | cs | TRUE
79 | LV_1067-1_0_5_line_79 |  | 73 | 75 | 0.060295 | 0.125 | 0.08 | 261 | 0 | 0.364 | 1 | 1 | cs | TRUE
80 | LV_1067-1_0_5_line_80 |  | 74 | 82 | 0.031948 | 0.125 | 0.08 | 261 | 0 | 0.364 | 1 | 4 | cs | TRUE
81 | LV_1067-1_0_5_line_81 |  | 75 | 76 | 0.0041223 | 0.125 | 0.08 | 261 | 0 | 0.364 | 1 | 1 | cs | TRUE
82 | LV_1067-1_0_5_line_82 |  | 75 | 77 | 0.0094603 | 0.125 | 0.08 | 261 | 0 | 0.364 | 1 | 1 | cs | TRUE
83 | LV_1067-1_0_5_line_83 |  | 76 | 83 | 0.023808 | 0.125 | 0.08 | 261 | 0 | 0.364 | 1 | 1 | cs | TRUE
84 | LV_1067-1_0_5_line_84 |  | 77 | 84 | 0.0084148 | 0.125 | 0.08 | 261 | 0 | 0.364 | 1 | 1 | cs | TRUE
85 | LV_1067-1_0_5_line_85 |  | 77 | 85 | 0.006076 | 0.125 | 0.08 | 261 | 0 | 0.364 | 1 | 1 | cs | TRUE
86 | LV_1067-1_0_5_line_86 |  | 79 | 80 | 0.02773 | 0.125 | 0.08 | 261 | 0 | 0.364 | 1 | 1 | cs | TRUE
87 | LV_1067-1_0_5_line_87 |  | 80 | 87 | 0.017795 | 0.125 | 0.08 | 261 | 0 | 0.364 | 1 | 1 | cs | TRUE
88 | LV_1067-1_0_5_line_88 |  | 81 | 88 | 0.011198 | 0.125 | 0.08 | 261 | 0 | 0.364 | 1 | 1 | cs | TRUE
89 | LV_1067-1_0_5_line_89 |  | 82 | 92 | 0.023776 | 0.125 | 0.08 | 261 | 0 | 0.364 | 1 | 4 | cs | TRUE
90 | LV_1067-1_0_5_line_90 |  | 83 | 209 | 0.017539 | 0.125 | 0.08 | 261 | 0 | 0.364 | 1 | 1 | cs | TRUE
91 | LV_1067-1_0_5_line_91 |  | 84 | 118 | 0.0085381 | 0.125 | 0.08 | 261 | 0 | 0.364 | 1 | 1 | cs | TRUE
92 | LV_1067-1_0_5_line_92 |  | 85 | 86 | 0.021794 | 0.125 | 0.08 | 261 | 0 | 0.364 | 1 | 1 | cs | TRUE
93 | LV_1067-1_0_5_line_93 |  | 86 | 110 | 0.025912 | 0.125 | 0.08 | 261 | 0 | 0.364 | 1 | 1 | cs | TRUE
94 | LV_1067-1_0_5_line_94 |  | 87 | 154 | 0.017484 | 0.125 | 0.08 | 261 | 0 | 0.364 | 1 | 1 | cs | TRUE
95 | LV_1067-1_0_5_line_95 |  | 88 | 203 | 0.026909 | 0.125 | 0.08 | 261 | 0 | 0.364 | 1 | 1 | cs | TRUE
96 | LV_1067-1_0_5_line_96 |  | 89 | 90 | 0.02646 | 0.125 | 0.08 | 261 | 0 | 0.364 | 1 | 4 | cs | TRUE
97 | LV_1067-1_0_5_line_97 |  | 89 | 91 | 0.015976 | 0.125 | 0.08 | 261 | 0 | 0.364 | 1 | 4 | cs | TRUE
98 | LV_1067-1_0_5_line_98 |  | 90 | 92 | 0.017046 | 0.125 | 0.08 | 261 | 0 | 0.364 | 1 | 4 | cs | TRUE
99 | LV_1067-1_0_5_line_99 |  | 91 | 93 | 0.016562 | 0.125 | 0.08 | 261 | 0 | 0.364 | 1 | 2 | cs | TRUE
100 | LV_1067-1_0_5_line_100 |  | 93 | 94 | 0.022265 | 0.125 | 0.08 | 261 | 0 | 0.364 | 1 | 1 | cs | TRUE
101 | LV_1067-1_0_5_line_101 |  | 93 | 95 | 0.003492 | 0.125 | 0.08 | 261 | 0 | 0.364 | 1 | 1 | cs | TRUE
102 | LV_1067-1_0_5_line_102 |  | 94 | 100 | 0.037675 | 0.125 | 0.08 | 261 | 0 | 0.364 | 1 | 1 | cs | TRUE
103 | LV_1067-1_0_5_line_103 |  | 94 | 101 | 0.012342 | 0.125 | 0.08 | 261 | 0 | 0.364 | 1 | 1 | cs | TRUE
104 | LV_1067-1_0_5_line_104 |  | 95 | 99 | 0.023647 | 0.125 | 0.08 | 261 | 0 | 0.364 | 1 | 1 | cs | TRUE
105 | LV_1067-1_0_5_line_105 |  | 95 | 102 | 0.0030999 | 0.125 | 0.08 | 261 | 0 | 0.364 | 1 | 1 | cs | TRUE
106 | LV_1067-1_0_5_line_106 |  | 96 | 97 | 0.018568 | 0.125 | 0.08 | 261 | 0 | 0.364 | 1 | 1 | cs | TRUE
107 | LV_1067-1_0_5_line_107 |  | 96 | 98 | 0.023677 | 0.125 | 0.08 | 261 | 0 | 0.364 | 1 | 1 | cs | TRUE
108 | LV_1067-1_0_5_line_108 |  | 96 | 99 | 0.004008 | 0.125 | 0.08 | 261 | 0 | 0.364 | 1 | 1 | cs | TRUE
109 | LV_1067-1_0_5_line_109 |  | 99 | 103 | 0.013245 | 0.125 | 0.08 | 261 | 0 | 0.364 | 1 | 1 | cs | TRUE
110 | LV_1067-1_0_5_line_110 |  | 100 | 104 | 0.010423 | 0.125 | 0.08 | 261 | 0 | 0.364 | 1 | 1 | cs | TRUE
111 | LV_1067-1_0_5_line_111 |  | 101 | 107 | 0.015973 | 0.125 | 0.08 | 261 | 0 | 0.364 | 1 | 1 | cs | TRUE
112 | LV_1067-1_0_5_line_112 |  | 101 | 108 | 0.022721 | 0.125 | 0.08 | 261 | 0 | 0.364 | 1 | 1 | cs | TRUE
113 | LV_1067-1_0_5_line_113 |  | 101 | 105 | 0.048425 | 0.125 | 0.08 | 261 | 0 | 0.364 | 1 | 1 | cs | TRUE
114 | LV_1067-1_0_5_line_114 |  | 102 | 109 | 0.017587 | 0.125 | 0.08 | 261 | 0 | 0.364 | 1 | 1 | cs | TRUE
115 | LV_1067-1_0_5_line_115 |  | 103 | 191 | 0.026612 | 0.125 | 0.08 | 261 | 0 | 0.364 | 1 | 1 | cs | TRUE
116 | LV_1067-1_0_5_line_116 |  | 104 | 207 | 0.028591 | 0.125 | 0.08 | 261 | 0 | 0.364 | 1 | 1 | cs | TRUE
117 | LV_1067-1_0_5_line_117 |  | 104 | 208 | 0.003626 | 0.125 | 0.08 | 261 | 0 | 0.364 | 1 | 1 | cs | TRUE
118 | LV_1067-1_0_5_line_118 |  | 105 | 106 | 0.009058 | 0.125 | 0.08 | 261 | 0 | 0.364 | 1 | 1 | cs | TRUE
119 | LV_1067-1_0_5_line_119 |  | 107 | 160 | 0.0095358 | 0.125 | 0.08 | 261 | 0 | 0.364 | 1 | 1 | cs | TRUE
120 | LV_1067-1_0_5_line_120 |  | 108 | 158 | 0.031614 | 0.125 | 0.08 | 261 | 0 | 0.364 | 1 | 1 | cs | TRUE
121 | LV_1067-1_0_5_line_121 |  | 108 | 156 | 0.016289 | 0.125 | 0.08 | 261 | 0 | 0.364 | 1 | 1 | cs | TRUE
122 | LV_1067-1_0_5_line_122 |  | 109 | 155 | 0.017291 | 0.125 | 0.08 | 261 | 0 | 0.364 | 1 | 1 | cs | TRUE
123 | LV_1067-1_0_5_line_123 |  | 110 | 111 | 0.02036 | 0.125 | 0.08 | 261 | 0 | 0.364 | 1 | 1 | cs | TRUE
124 | LV_1067-1_0_5_line_124 |  | 111 | 112 | 0.029856 | 0.125 | 0.08 | 261 | 0 | 0.364 | 1 | 1 | cs | TRUE
125 | LV_1067-1_0_5_line_125 |  | 111 | 113 | 0.003437 | 0.125 | 0.08 | 261 | 0 | 0.364 | 1 | 1 | cs | TRUE
126 | LV_1067-1_0_5_line_126 |  | 112 | 116 | 0.008712 | 0.125 | 0.08 | 261 | 0 | 0.364 | 1 | 1 | cs | TRUE
127 | LV_1067-1_0_5_line_127 |  | 112 | 117 | 0.012733 | 0.125 | 0.08 | 261 | 0 | 0.364 | 1 | 1 | cs | TRUE
128 | LV_1067-1_0_5_line_128 |  | 113 | 115 | 0.0032245 | 0.125 | 0.08 | 261 | 0 | 0.364 | 1 | 1 | cs | TRUE
129 | LV_1067-1_0_5_line_129 |  | 114 | 119 | 0.0015363 | 0.125 | 0.08 | 261 | 0 | 0.364 | 1 | 1 | cs | TRUE
130 | LV_1067-1_0_5_line_130 |  | 117 | 120 | 0.003291 | 0.125 | 0.08 | 261 | 0 | 0.364 | 1 | 1 | cs | TRUE
131 | LV_1067-1_0_5_line_131 |  | 120 | 162 | 0.010496 | 0.125 | 0.08 | 261 | 0 | 0.364 | 1 | 1 | cs | TRUE
132 | LV_1067-1_0_5_line_132 |  | 121 | 122 | 0.024451 | 0.125 | 0.08 | 261 | 0 | 0.364 | 1 | 1 | cs | TRUE
133 | LV_1067-1_0_5_line_133 |  | 122 | 127 | 0.006998 | 0.125 | 0.08 | 261 | 0 | 0.364 | 1 | 1 | cs | TRUE
134 | LV_1067-1_0_5_line_134 |  | 122 | 128 | 0.012428 | 0.125 | 0.08 | 261 | 0 | 0.364 | 1 | 1 | cs | TRUE
135 | LV_1067-1_0_5_line_135 |  | 122 | 129 | 0.014047 | 0.125 | 0.08 | 261 | 0 | 0.364 | 1 | 1 | cs | TRUE
136 | LV_1067-1_0_5_line_136 |  | 123 | 124 | 0.0091658 | 0.125 | 0.08 | 261 | 0 | 0.364 | 1 | 1 | cs | TRUE
137 | LV_1067-1_0_5_line_137 |  | 123 | 125 | 0.007353 | 0.125 | 0.08 | 261 | 0 | 0.364 | 1 | 1 | cs | TRUE
138 | LV_1067-1_0_5_line_138 |  | 123 | 126 | 0.0054254 | 0.125 | 0.08 | 261 | 0 | 0.364 | 1 | 1 | cs | TRUE
139 | LV_1067-1_0_5_line_139 |  | 125 | 130 | 0.005847 | 0.125 | 0.08 | 261 | 0 | 0.364 | 1 | 1 | cs | TRUE
140 | LV_1067-1_0_5_line_140 |  | 125 | 131 | 0.002829 | 0.125 | 0.08 | 261 | 0 | 0.364 | 1 | 1 | cs | TRUE
141 | LV_1067-1_0_5_line_141 |  | 126 | 132 | 0.006287 | 0.125 | 0.08 | 261 | 0 | 0.364 | 1 | 1 | cs | TRUE
142 | LV_1067-1_0_5_line_142 |  | 126 | 133 | 0.022441 | 0.125 | 0.08 | 261 | 0 | 0.364 | 1 | 1 | cs | TRUE
143 | LV_1067-1_0_5_line_143 |  | 128 | 138 | 0.006415 | 0.125 | 0.08 | 261 | 0 | 0.364 | 1 | 1 | cs | TRUE
144 | LV_1067-1_0_5_line_144 |  | 128 | 134 | 0.016318 | 0.125 | 0.08 | 261 | 0 | 0.364 | 1 | 1 | cs | TRUE
145 | LV_1067-1_0_5_line_145 |  | 129 | 139 | 0.006848 | 0.125 | 0.08 | 261 | 0 | 0.364 | 1 | 1 | cs | TRUE
146 | LV_1067-1_0_5_line_146 |  | 129 | 133 | 0.021284 | 0.125 | 0.08 | 261 | 0 | 0.364 | 1 | 1 | cs | TRUE
147 | LV_1067-1_0_5_line_147 |  | 133 | 140 | 0.006538 | 0.125 | 0.08 | 261 | 0 | 0.364 | 1 | 1 | cs | TRUE
148 | LV_1067-1_0_5_line_148 |  | 134 | 135 | 0.005982 | 0.125 | 0.08 | 261 | 0 | 0.364 | 1 | 1 | cs | TRUE
149 | LV_1067-1_0_5_line_149 |  | 134 | 136 | 0.016962 | 0.125 | 0.08 | 261 | 0 | 0.364 | 1 | 1 | cs | TRUE
150 | LV_1067-1_0_5_line_150 |  | 134 | 137 | 0.0098552 | 0.125 | 0.08 | 261 | 0 | 0.364 | 1 | 1 | cs | TRUE
151 | LV_1067-1_0_5_line_151 |  | 137 | 141 | 0.006731 | 0.125 | 0.08 | 261 | 0 | 0.364 | 1 | 1 | cs | TRUE
152 | LV_1067-1_0_5_line_152 |  | 142 | 143 | 0.028448 | 0.125 | 0.08 | 261 | 0 | 0.364 | 1 | 1 | cs | TRUE
153 | LV_1067-1_0_5_line_153 |  | 142 | 144 | 0.0047592 | 0.125 | 0.08 | 261 | 0 | 0.364 | 1 | 1 | cs | TRUE
154 | LV_1067-1_0_5_line_154 |  | 143 | 145 | 0.0035721 | 0.125 | 0.08 | 261 | 0 | 0.364 | 1 | 1 | cs | TRUE
155 | LV_1067-1_0_5_line_155 |  | 144 | 146 | 0.020733 | 0.125 | 0.08 | 261 | 0 | 0.364 | 1 | 1 | cs | TRUE
156 | LV_1067-1_0_5_line_156 |  | 145 | 147 | 0.055888 | 0.125 | 0.08 | 261 | 0 | 0.364 | 1 | 1 | cs | TRUE
157 | LV_1067-1_0_5_line_157 |  | 146 | 148 | 0.0099508 | 0.125 | 0.08 | 261 | 0 | 0.364 | 1 | 1 | cs | TRUE
158 | LV_1067-1_0_5_line_158 |  | 147 | 149 | 0.019786 | 0.125 | 0.08 | 261 | 0 | 0.364 | 1 | 1 | cs | TRUE
159 | LV_1067-1_0_5_line_159 |  | 148 | 150 | 0.024318 | 0.125 | 0.08 | 261 | 0 | 0.364 | 1 | 1 | cs | TRUE
160 | LV_1067-1_0_5_line_160 |  | 149 | 151 | 0.019889 | 0.125 | 0.08 | 261 | 0 | 0.364 | 1 | 1 | cs | TRUE
161 | LV_1067-1_0_5_line_161 |  | 149 | 152 | 0.017925 | 0.125 | 0.08 | 261 | 0 | 0.364 | 1 | 1 | cs | TRUE
162 | LV_1067-1_0_5_line_162 |  | 150 | 153 | 0.050586 | 0.125 | 0.08 | 261 | 0 | 0.364 | 1 | 1 | cs | TRUE
163 | LV_1067-1_0_5_line_163 |  | 151 | 166 | 0.01194 | 0.125 | 0.08 | 261 | 0 | 0.364 | 1 | 1 | cs | TRUE
164 | LV_1067-1_0_5_line_164 |  | 152 | 167 | 0.031803 | 0.125 | 0.08 | 261 | 0 | 0.364 | 1 | 1 | cs | TRUE
165 | LV_1067-1_0_5_line_165 |  | 153 | 202 | 0.13151 | 0.125 | 0.08 | 261 | 0 | 0.364 | 1 | 1 | cs | TRUE
166 | LV_1067-1_0_5_line_166 |  | 154 | 155 | 0.017776 | 0.125 | 0.08 | 261 | 0 | 0.364 | 1 | 1 | cs | TRUE
167 | LV_1067-1_0_5_line_167 |  | 156 | 157 | 0.014573 | 0.125 | 0.08 | 261 | 0 | 0.364 | 1 | 1 | cs | TRUE
168 | LV_1067-1_0_5_line_168 |  | 158 | 159 | 0.028667 | 0.125 | 0.08 | 261 | 0 | 0.364 | 1 | 1 | cs | TRUE
169 | LV_1067-1_0_5_line_169 |  | 159 | 161 | 0.015398 | 0.125 | 0.08 | 261 | 0 | 0.364 | 1 | 1 | cs | TRUE
170 | LV_1067-1_0_5_line_170 |  | 162 | 165 | 0.015743 | 0.125 | 0.08 | 261 | 0 | 0.364 | 1 | 1 | cs | TRUE
171 | LV_1067-1_0_5_line_171 |  | 163 | 164 | 0.009305 | 0.125 | 0.08 | 261 | 0 | 0.364 | 1 | 1 | cs | TRUE
172 | LV_1067-1_0_5_line_172 |  | 163 | 165 | 0.003201 | 0.125 | 0.08 | 261 | 0 | 0.364 | 1 | 1 | cs | TRUE
173 | LV_1067-1_0_5_line_173 |  | 165 | 180 | 0.008233 | 0.125 | 0.08 | 261 | 0 | 0.364 | 1 | 1 | cs | TRUE
174 | LV_1067-1_0_5_line_174 |  | 166 | 168 | 0.01447 | 0.125 | 0.08 | 261 | 0 | 0.364 | 1 | 1 | cs | TRUE
175 | LV_1067-1_0_5_line_175 |  | 167 | 169 | 0.021993 | 0.125 | 0.08 | 261 | 0 | 0.364 | 1 | 1 | cs | TRUE
176 | LV_1067-1_0_5_line_176 |  | 167 | 170 | 0.012039 | 0.125 | 0.08 | 261 | 0 | 0.364 | 1 | 1 | cs | TRUE
177 | LV_1067-1_0_5_line_177 |  | 168 | 205 | 0.0083659 | 0.125 | 0.08 | 261 | 0 | 0.364 | 1 | 1 | cs | TRUE
178 | LV_1067-1_0_5_line_178 |  | 170 | 185 | 0.015451 | 0.125 | 0.08 | 261 | 0 | 0.364 | 1 | 1 | cs | TRUE
179 | LV_1067-1_0_5_line_179 |  | 170 | 182 | 0.011757 | 0.125 | 0.08 | 261 | 0 | 0.364 | 1 | 1 | cs | TRUE
180 | LV_1067-1_0_5_line_180 |  | 171 | 172 | 0.027452 | 0.125 | 0.08 | 261 | 0 | 0.364 | 1 | 1 | cs | TRUE
181 | LV_1067-1_0_5_line_181 |  | 172 | 173 | 0.01762 | 0.125 | 0.08 | 261 | 0 | 0.364 | 1 | 1 | cs | TRUE
182 | LV_1067-1_0_5_line_182 |  | 173 | 174 | 0.0028 | 0.125 | 0.08 | 261 | 0 | 0.364 | 1 | 1 | cs | TRUE
183 | LV_1067-1_0_5_line_183 |  | 174 | 175 | 0.008504 | 0.125 | 0.08 | 261 | 0 | 0.364 | 1 | 1 | cs | TRUE
184 | LV_1067-1_0_5_line_184 |  | 174 | 176 | 0.035001 | 0.125 | 0.08 | 261 | 0 | 0.364 | 1 | 1 | cs | TRUE
185 | LV_1067-1_0_5_line_185 |  | 176 | 177 | 0.007146 | 0.125 | 0.08 | 261 | 0 | 0.364 | 1 | 1 | cs | TRUE
186 | LV_1067-1_0_5_line_186 |  | 176 | 178 | 0.0048287 | 0.125 | 0.08 | 261 | 0 | 0.364 | 1 | 1 | cs | TRUE
187 | LV_1067-1_0_5_line_187 |  | 178 | 179 | 0.005676 | 0.125 | 0.08 | 261 | 0 | 0.364 | 1 | 1 | cs | TRUE
188 | LV_1067-1_0_5_line_188 |  | 178 | 180 | 0.021146 | 0.125 | 0.08 | 261 | 0 | 0.364 | 1 | 1 | cs | TRUE
189 | LV_1067-1_0_5_line_189 |  | 180 | 181 | 0.005905 | 0.125 | 0.08 | 261 | 0 | 0.364 | 1 | 1 | cs | TRUE
190 | LV_1067-1_0_5_line_190 |  | 182 | 183 | 0.027048 | 0.125 | 0.08 | 261 | 0 | 0.364 | 1 | 1 | cs | TRUE
191 | LV_1067-1_0_5_line_191 |  | 183 | 184 | 0.01375 | 0.125 | 0.08 | 261 | 0 | 0.364 | 1 | 1 | cs | TRUE
192 | LV_1067-1_0_5_line_192 |  | 184 | 186 | 0.041816 | 0.125 | 0.08 | 261 | 0 | 0.364 | 1 | 1 | cs | TRUE
193 | LV_1067-1_0_5_line_193 |  | 184 | 187 | 0.017532 | 0.125 | 0.08 | 261 | 0 | 0.364 | 1 | 1 | cs | TRUE
194 | LV_1067-1_0_5_line_194 |  | 185 | 193 | 0.0028285 | 0.125 | 0.08 | 261 | 0 | 0.364 | 1 | 1 | cs | TRUE
195 | LV_1067-1_0_5_line_195 |  | 186 | 194 | 0.043282 | 0.125 | 0.08 | 261 | 0 | 0.364 | 1 | 1 | cs | TRUE
196 | LV_1067-1_0_5_line_196 |  | 187 | 195 | 0.13784 | 0.125 | 0.08 | 261 | 0 | 0.364 | 1 | 1 | cs | TRUE
197 | LV_1067-1_0_5_line_197 |  | 188 | 189 | 0.014353 | 0.125 | 0.08 | 261 | 0 | 0.364 | 1 | 1 | cs | TRUE
198 | LV_1067-1_0_5_line_198 |  | 188 | 190 | 0.013699 | 0.125 | 0.08 | 261 | 0 | 0.364 | 1 | 1 | cs | TRUE
199 | LV_1067-1_0_5_line_199 |  | 188 | 191 | 0.043236 | 0.125 | 0.08 | 261 | 0 | 0.364 | 1 | 1 | cs | TRUE
200 | LV_1067-1_0_5_line_200 |  | 190 | 192 | 0.025102 | 0.125 | 0.08 | 261 | 0 | 0.364 | 1 | 1 | cs | TRUE
201 | LV_1067-1_0_5_line_201 |  | 192 | 197 | 0.01065 | 0.125 | 0.08 | 261 | 0 | 0.364 | 1 | 1 | cs | TRUE
202 | LV_1067-1_0_5_line_202 |  | 196 | 197 | 0.012931 | 0.125 | 0.08 | 261 | 0 | 0.364 | 1 | 1 | cs | TRUE
203 | LV_1067-1_0_5_line_203 |  | 196 | 198 | 0.006673 | 0.125 | 0.08 | 261 | 0 | 0.364 | 1 | 1 | cs | TRUE
204 | LV_1067-1_0_5_line_204 |  | 197 | 199 | 0.022187 | 0.125 | 0.08 | 261 | 0 | 0.364 | 1 | 1 | cs | TRUE
205 | LV_1067-1_0_5_line_205 |  | 198 | 214 | 0.036714 | 0.125 | 0.08 | 261 | 0 | 0.364 | 1 | 1 | cs | TRUE
206 | LV_1067-1_0_5_line_206 |  | 199 | 215 | 0.033718 | 0.125 | 0.08 | 261 | 0 | 0.364 | 1 | 1 | cs | TRUE
207 | LV_1067-1_0_5_line_207 |  | 200 | 201 | 0.056203 | 0.125 | 0.08 | 261 | 0 | 0.364 | 1 | 1 | cs | TRUE
208 | LV_1067-1_0_5_line_208 |  | 201 | 202 | 0.1277 | 0.125 | 0.08 | 261 | 0 | 0.364 | 1 | 1 | cs | TRUE
209 | LV_1067-1_0_5_line_209 |  | 203 | 204 | 0.020923 | 0.125 | 0.08 | 261 | 0 | 0.364 | 1 | 1 | cs | TRUE
210 | LV_1067-1_0_5_line_210 |  | 204 | 205 | 0.003673 | 0.125 | 0.08 | 261 | 0 | 0.364 | 1 | 1 | cs | TRUE
211 | LV_1067-1_0_5_line_211 |  | 206 | 208 | 0.043487 | 0.125 | 0.08 | 261 | 0 | 0.364 | 1 | 1 | cs | TRUE
212 | LV_1067-1_0_5_line_212 |  | 208 | 210 | 0.02967 | 0.125 | 0.08 | 261 | 0 | 0.364 | 1 | 1 | cs | TRUE
213 | LV_1067-1_0_5_line_213 |  | 209 | 216 | 0.0050416 | 0.125 | 0.08 | 261 | 0 | 0.364 | 1 | 1 | cs | TRUE
214 | LV_1067-1_0_5_line_214 |  | 210 | 212 | 0.01651 | 0.125 | 0.08 | 261 | 0 | 0.364 | 1 | 1 | cs | TRUE
215 | LV_1067-1_0_5_line_215 |  | 213 | 214 | 0.034403 | 0.125 | 0.08 | 261 | 0 | 0.364 | 1 | 1 | cs | TRUE
216 | LV_1067-1_0_5_line_216 |  | 216 | 217 | 0.0018869 | 0.125 | 0.08 | 261 | 0 | 0.364 | 1 | 1 | cs | TRUE

## trafo
| name | std_type | hv_bus | lv_bus | sn_mva | vn_hv_kv | vn_lv_kv | vk_percent | vkr_percent | pfe_kw | i0_percent | shift_degree | tap_side | tap_neutral | tap_min | tap_max | tap_step_percent | tap_step_degree | tap_pos | tap_phase_shifter | parallel | df | in_service
0 | LV_1067-1_0_5_trafo_157 | 0.63 MVA 20/0.4 kV | 218 | 81 | 0.63 | 20 | 0.4 | 6 | 1.206 | 1.65 | 0.2619 | 150 | hv | 0 | -2 | 2 | 2.5 | 0 | 0 | FALSE | 1 | 1 | TRUE

## line_geodata
| x0 | y0 | x1 | y1 | x2 | y2 | x3 | y3 | x4 | y4 | x5 | y5 | x6 | y6 | x7 | y7 | x8 | y8 | x9 | y9 | x10 | y10 | x11 | y11
0 | 2672592.6606 | 1215275.335 | 2672570.448 | 1215254.8717
1 | 2672596.2822 | 1215278.6714 | 2672592.6606 | 1215275.335
2 | 2672569.9748 | 1215254.4357 | 2672570.448 | 1215254.8717
3 | 2672596.2822 | 1215278.6714 | 2672601.5744 | 1215283.5445
4 | 2672596.2822 | 1215278.6714 | 2672559.9533 | 1215310.3271 | 2672545.5808 | 1215316.912
5 | 2672611.1318 | 1215292.3452 | 2672601.5744 | 1215283.5445
6 | 2672545.5808 | 1215316.912 | 2672391.693 | 1215311.2271
7 | 2672611.1318 | 1215292.3452 | 2672627.0806 | 1215307.0311 | 2672639.3218 | 1215314.5628 | 2672655.2293 | 1215320.3603 | 2672674.4851 | 1215326.2098 | 2672693.4192 | 1215332.9115 | 2672712.5652 | 1215346.3058
8 | 2672371.7168 | 1215191.0605 | 2672391.693 | 1215311.2271
9 | 2672365.973 | 1215107.7706 | 2672371.7168 | 1215191.0605
10 | 2672361.0729 | 1215061.1119 | 2672365.7607 | 1215104.6921 | 2672365.973 | 1215107.7706
11 | 2672712.5652 | 1215346.3058 | 2672713.4111 | 1215346.8975 | 2672721.3212 | 1215352.9393
12 | 2672722.4848 | 1215353.828 | 2672721.3212 | 1215352.9393
13 | 2672745.5101 | 1215370.69 | 2672734.7717 | 1215363.2128 | 2672722.4848 | 1215353.828
14 | 2672746.7823 | 1215371.5758 | 2672745.5101 | 1215370.69
15 | 2672746.7823 | 1215371.5758 | 2672741.6515 | 1215377.5615
16 | 2672774.4054 | 1215391.2031 | 2672772.3461 | 1215389.4436 | 2672754.8997 | 1215377.234 | 2672746.7823 | 1215371.5758
17 | 2672604.1134 | 1215686.8532 | 2672600.0368 | 1215679.8393 | 2672592.5461 | 1215670.7646 | 2672579.7039 | 1215658.8884
18 | 2672568.3175 | 1215649.3115 | 2672575.4778 | 1215654.9801 | 2672579.7039 | 1215658.8884
19 | 2672734.033 | 1215543.1963 | 2672579.7039 | 1215658.8884
20 | 2672674.3972 | 1215463.5629 | 2672734.033 | 1215543.1963
21 | 2672674.3972 | 1215463.5629 | 2672684.7872 | 1215462.8224 | 2672724.6648 | 1215433.4566 | 2672735.185 | 1215421.293
22 | 2672316.2424 | 1214975.9651 | 2672331.1247 | 1214982.483 | 2672353.3065 | 1214988.9118 | 2672361.0729 | 1215061.1119
23 | 2672316.2424 | 1214975.9651 | 2672316.2424 | 1214975.9651 | 2672281.4968 | 1214915.2497 | 2672276.7729 | 1214906.5787
24 | 2672448.6431 | 1214886.9489 | 2672316.2424 | 1214975.9651
25 | 2672468.6092 | 1214903.8466 | 2672468.6092 | 1214903.8466 | 2672462.5358 | 1214900.5263 | 2672449.2186 | 1214890.2135 | 2672448.6431 | 1214886.9489
26 | 2672468.6092 | 1214903.8466 | 2672472.0793 | 1214903.2773 | 2672472.0793 | 1214903.2773
27 | 2672484.1855 | 1214888.2705 | 2672482.4327 | 1214889.3943 | 2672472.0793 | 1214903.2773
28 | 2672272.5031 | 1214898.7412 | 2672276.7729 | 1214906.5787
29 | 2672743.6675 | 1215411.4855 | 2672735.185 | 1215421.293
30 | 2672743.6675 | 1215411.4855 | 2672716.5825 | 1215390.7552
31 | 2672784.3641 | 1215399.6745 | 2672750.3927 | 1215413.6133 | 2672745.4432 | 1215412.8413 | 2672743.6675 | 1215411.4855
32 | 2672702.8659 | 1215380.2568 | 2672716.5825 | 1215390.7552
33 | 2672784.3641 | 1215399.6745 | 2672784.0794 | 1215402.4728 | 2672784.0281 | 1215402.9392 | 2672792.5004 | 1215412.7601
34 | 2672784.3641 | 1215399.6745 | 2672796.5855 | 1215401.9585 | 2672799.5826 | 1215404.3394
35 | 2672784.3641 | 1215399.6745 | 2672793.692 | 1215395.1299 | 2672799.3511 | 1215387.5498 | 2672802.8368 | 1215377.6082
36 | 2672776.4874 | 1215392.9741 | 2672784.3641 | 1215399.6745
37 | 2672928.9834 | 1215708.1449 | 2672929.7704 | 1215694.8506 | 2672930.6559 | 1215686.4004 | 2672931.9113 | 1215681.673
38 | 2672939.7848 | 1215649.0772 | 2672938.1629 | 1215658.1298 | 2672931.9113 | 1215681.673
39 | 2672939.7848 | 1215649.0772 | 2672940.6035 | 1215649.1984 | 2672943.84 | 1215649.6938 | 2672946.5763 | 1215650.1054 | 2672947.6071 | 1215650.2625 | 2672946.7252 | 1215655.3105 | 2672944.5975 | 1215667.8369
40 | 2672945.6302 | 1215616.35 | 2672939.7848 | 1215649.0772
41 | 2672944.5975 | 1215667.8369 | 2672942.86 | 1215678.8783 | 2672942.418 | 1215684.9855
42 | 2672944.5975 | 1215667.8369 | 2672970.6971 | 1215672.8039 | 2672972.7919 | 1215660.4883
43 | 2672945.6302 | 1215616.35 | 2672934.3907 | 1215613.2995 | 2672932.3273 | 1215612.4172
44 | 2672972.7919 | 1215660.4883 | 2672978.5186 | 1215639.3227 | 2672979.9215 | 1215634.2192
45 | 2672534.6816 | 1214902.964 | 2672535.4273 | 1214903.2364
46 | 2672530.8306 | 1214901.5573 | 2672534.6816 | 1214902.964
47 | 2672484.1855 | 1214888.2705 | 2672490.2324 | 1214884.4082 | 2672497.7629 | 1214885.3114 | 2672509.1067 | 1214890.5304 | 2672528.5316 | 1214900.7176 | 2672530.8306 | 1214901.5573
48 | 2672484.1855 | 1214888.2705 | 2672482.4327 | 1214889.3943 | 2672478.6494 | 1214894.4674
49 | 2672457.4776 | 1214896.6092 | 2672462.5358 | 1214900.5263 | 2672468.6092 | 1214903.8466 | 2672472.0793 | 1214903.2773 | 2672478.6494 | 1214894.4674
50 | 2672457.4776 | 1214896.6092 | 2672457.1196 | 1214896.332
51 | 2672836.7469 | 1215193.1721 | 2672852.4029 | 1215211.4342
52 | 2672836.7469 | 1215193.1721 | 2672820.509 | 1215174.2311
53 | 2672861.9712 | 1215224.8887 | 2672859.0263 | 1215219.1602 | 2672852.4029 | 1215211.4342
54 | 2672818.3387 | 1215171.6996 | 2672820.509 | 1215174.2311
55 | 2672860.1835 | 1215234.4618 | 2672862.0669 | 1215231.3495 | 2672861.9712 | 1215224.8887 | 2672861.9712 | 1215224.8887
56 | 2672818.3387 | 1215171.6996 | 2672808.8969 | 1215160.6773
57 | 2672816.0909 | 1215173.5511 | 2672818.3387 | 1215171.6996
58 | 2672860.1835 | 1215234.4618 | 2672857.486 | 1215238.9317
59 | 2672860.1835 | 1215234.4618 | 2672865.8165 | 1215238.3443 | 2672870.0324 | 1215241.987
60 | 2672808.8969 | 1215160.6773 | 2672813.9655 | 1215156.6922
61 | 2672808.8969 | 1215160.6773 | 2672803.1314 | 1215153.9471
62 | 2672816.0909 | 1215173.5511 | 2672810.874 | 1215177.868
63 | 2672816.0909 | 1215173.5511 | 2672834.9239 | 1215195.5827
64 | 2672870.8218 | 1215255.6831 | 2672866.4844 | 1215245.835 | 2672863.2404 | 1215242.2041 | 2672857.486 | 1215238.9317
65 | 2672838.549 | 1215261.0367 | 2672857.486 | 1215238.9317
66 | 2672803.1314 | 1215153.9471 | 2672790.4724 | 1215139.1793
67 | 2672801.0488 | 1215155.9563 | 2672803.1314 | 1215153.9471
68 | 2672852.8363 | 1215217.0939 | 2672844.3181 | 1215206.5725 | 2672834.9239 | 1215195.5827
69 | 2672826.4295 | 1215258.4759 | 2672834.9666 | 1215265.2178 | 2672838.549 | 1215261.0367
70 | 2672838.549 | 1215261.0367 | 2672843.8583 | 1215264.6928 | 2672846.558 | 1215268.1168 | 2672852.4185 | 1215279.0619
71 | 2672776.9244 | 1215123.3744 | 2672790.4724 | 1215139.1793
72 | 2672801.0488 | 1215155.9563 | 2672795.6234 | 1215161.1711
73 | 2672774.4054 | 1215391.2031 | 2672765.6638 | 1215394.3763
74 | 2672776.4874 | 1215392.9741 | 2672774.4054 | 1215391.2031
75 | 2672776.4874 | 1215392.9741 | 2672783.4937 | 1215383.2757
76 | 2672815.3171 | 1215439.3038 | 2672812.4302 | 1215435.8625 | 2672792.5004 | 1215412.7601
77 | 2672804.4601 | 1215408.2142 | 2672799.5826 | 1215404.3394
78 | 2672802.8368 | 1215377.6082 | 2672812.3212 | 1215370.8197 | 2672816.4391 | 1215368.6578
79 | 2672783.6811 | 1215322.5393 | 2672786.4227 | 1215323.7735 | 2672785.9283 | 1215327.5699 | 2672785.9994 | 1215334.1861 | 2672786.6733 | 1215339.3198 | 2672788.3334 | 1215345.166 | 2672794.0862 | 1215360.3793 | 2672802.8368 | 1215377.6082
80 | 2672815.3171 | 1215439.3038 | 2672835.8499 | 1215463.78
81 | 2672783.6811 | 1215322.5393 | 2672782.8497 | 1215322.2178 | 2672781.2448 | 1215319.4137
82 | 2672783.6811 | 1215322.5393 | 2672786.4227 | 1215323.7735 | 2672787.5001 | 1215318.8835 | 2672788.048 | 1215317.5449
83 | 2672781.2448 | 1215319.4137 | 2672773.1091 | 1215305.1992 | 2672769.8894 | 1215302.069 | 2672767.106 | 1215303.0134
84 | 2672788.048 | 1215317.5449 | 2672796.3796 | 1215318.7252
85 | 2672787.2986 | 1215312.3769 | 2672789.2066 | 1215314.7128 | 2672788.048 | 1215317.5449
86 | 2672844.054 | 1215468.2187 | 2672826.3649 | 1215446.863
87 | 2672844.054 | 1215468.2187 | 2672855.4051 | 1215481.9227
88 | 2672826.9218 | 1215365.1477 | 2672821.386 | 1215366.0607 | 2672816.4391 | 1215368.6578
89 | 2672851.1304 | 1215481.9953 | 2672835.8499 | 1215463.78
90 | 2672767.106 | 1215303.0134 | 2672767.106 | 1215303.0134 | 2672756.6508 | 1215317.0961
91 | 2672803.0741 | 1215313.4257 | 2672796.3796 | 1215318.7252
92 | 2672787.2986 | 1215312.3769 | 2672788.4678 | 1215309.9119 | 2672793.8751 | 1215303.0513 | 2672798.7583 | 1215298.0744 | 2672801.3054 | 1215295.8859
93 | 2672801.3054 | 1215295.8859 | 2672809.9097 | 1215288.4933 | 2672820.2384 | 1215278.2198
94 | 2672855.4051 | 1215481.9227 | 2672866.5582 | 1215495.3876
95 | 2672826.9218 | 1215365.1477 | 2672831.2403 | 1215364.4355 | 2672842.0715 | 1215366.1356 | 2672851.1999 | 1215370.461 | 2672852.3555 | 1215371.3646
96 | 2672879.0913 | 1215515.3262 | 2672862.0857 | 1215495.0546
97 | 2672879.0913 | 1215515.3262 | 2672889.3593 | 1215527.5662
98 | 2672862.0857 | 1215495.0546 | 2672851.1304 | 1215481.9953
99 | 2672900.0034 | 1215540.2546 | 2672889.3593 | 1215527.5662
100 | 2672883.4408 | 1215555.1839 | 2672900.0034 | 1215540.2546
101 | 2672900.0034 | 1215540.2546 | 2672902.6063 | 1215537.9183
102 | 2672883.4408 | 1215555.1839 | 2672892.5086 | 1215564.4339 | 2672889.1536 | 1215588.9268
103 | 2672883.4408 | 1215555.1839 | 2672881.4137 | 1215557.0047 | 2672876.643 | 1215552.7993 | 2672874.2091 | 1215550.6348
104 | 2672921.0003 | 1215552.6859 | 2672918.028 | 1215551.0819 | 2672912.1569 | 1215546.8185 | 2672902.6063 | 1215537.9183
105 | 2672902.6063 | 1215537.9183 | 2672900.5909 | 1215535.5629
106 | 2672919.7539 | 1215556.4953 | 2672918.1051 | 1215561.5339 | 2672915.7659 | 1215574.5914
107 | 2672919.7539 | 1215556.4953 | 2672922.8639 | 1215558.0232 | 2672939.5507 | 1215563.9756 | 2672941.8081 | 1215565.0396
108 | 2672919.7539 | 1215556.4953 | 2672921.0003 | 1215552.6859
109 | 2672921.0003 | 1215552.6859 | 2672927.0432 | 1215555.9397 | 2672933.0329 | 1215558.1426
110 | 2672887.739 | 1215599.2534 | 2672889.1536 | 1215588.9268
111 | 2672874.2091 | 1215550.6348 | 2672862.5914 | 1215561.5971
112 | 2672874.2091 | 1215550.6348 | 2672857.6358 | 1215536.0007 | 2672857.2166 | 1215535.5064
113 | 2672858.7631 | 1215591.6277 | 2672859.7564 | 1215584.9134 | 2672862.5214 | 1215566.213 | 2672876.643 | 1215552.7993 | 2672874.2091 | 1215550.6348
114 | 2672900.5909 | 1215535.5629 | 2672889.1564 | 1215522.2
115 | 2672958.379 | 1215566.2073 | 2672941.7094 | 1215561.3336 | 2672933.0329 | 1215558.1426
116 | 2672887.739 | 1215599.2534 | 2672884.2197 | 1215624.9824 | 2672881.6113 | 1215624.6725
117 | 2672891.3398 | 1215599.7644 | 2672887.739 | 1215599.2534
118 | 2672851.8688 | 1215587.8189 | 2672853.9378 | 1215588.1555 | 2672854.942 | 1215591.1141 | 2672858.7631 | 1215591.6277
119 | 2672855.6557 | 1215568.1415 | 2672862.5914 | 1215561.5971
120 | 2672857.2166 | 1215535.5064 | 2672836.6163 | 1215511.5258
121 | 2672857.2166 | 1215535.5064 | 2672847.3431 | 1215543.7021 | 2672844.5876 | 1215545.7894
122 | 2672877.9147 | 1215509.0625 | 2672889.1564 | 1215522.2
123 | 2672824.1726 | 1215261.0722 | 2672825.4241 | 1215262.444 | 2672826.92 | 1215265.5642 | 2672826.8748 | 1215269.266 | 2672825.0929 | 1215273.3913 | 2672820.2384 | 1215278.2198
124 | 2672824.1726 | 1215261.0722 | 2672823.2733 | 1215260.094 | 2672807.2406 | 1215247.757 | 2672800.8743 | 1215242.3536
125 | 2672826.4295 | 1215258.4759 | 2672824.681 | 1215260.4892 | 2672824.1726 | 1215261.0722
126 | 2672800.8743 | 1215242.3536 | 2672795.595 | 1215249.2936
127 | 2672800.8743 | 1215242.3536 | 2672795.6355 | 1215237.8979 | 2672791.3405 | 1215233.8874
128 | 2672826.4295 | 1215258.4759 | 2672828.178 | 1215256.4627 | 2672828.5476 | 1215256.0447
129 | 2672853.1437 | 1215280.4162 | 2672852.4185 | 1215279.0619
130 | 2672791.3405 | 1215233.8874 | 2672793.2416 | 1215231.1978
131 | 2672793.2416 | 1215231.1978 | 2672785.7402 | 1215224.2129 | 2672785.5664 | 1215224.0379
132 | 2672732.7628 | 1215076.0721 | 2672748.6499 | 1215094.6586
133 | 2672732.7628 | 1215076.0721 | 2672727.3917 | 1215080.5762
134 | 2672732.7628 | 1215076.0721 | 2672735.1108 | 1215074.0995 | 2672728.8006 | 1215067.1848
135 | 2672732.7628 | 1215076.0721 | 2672735.1108 | 1215074.0995 | 2672742.1007 | 1215082.5679
136 | 2672770.0058 | 1215119.6431 | 2672768.2953 | 1215121.0342 | 2672763.7348 | 1215115.7751
137 | 2672774.7903 | 1215125.2384 | 2672770.0058 | 1215119.6431
138 | 2672770.0058 | 1215119.6431 | 2672772.192 | 1215117.8576 | 2672770.4998 | 1215115.8801
139 | 2672774.7903 | 1215125.2384 | 2672770.3765 | 1215129.087
140 | 2672774.7903 | 1215125.2384 | 2672776.9244 | 1215123.3744
141 | 2672770.4998 | 1215115.8801 | 2672775.401 | 1215111.9263
142 | 2672770.4998 | 1215115.8801 | 2672755.8761 | 1215098.8241
143 | 2672728.8006 | 1215067.1848 | 2672733.7865 | 1215063.1319
144 | 2672717.608 | 1215058.3316 | 2672719.5172 | 1215056.8428 | 2672728.8006 | 1215067.1848
145 | 2672742.1007 | 1215082.5679 | 2672747.3867 | 1215078.1963
146 | 2672755.8761 | 1215098.8241 | 2672749.6839 | 1215091.5773 | 2672742.1007 | 1215082.5679
147 | 2672755.8761 | 1215098.8241 | 2672760.767 | 1215094.4699
148 | 2672717.608 | 1215058.3316 | 2672712.8773 | 1215062.0096
149 | 2672717.608 | 1215058.3316 | 2672706.5851 | 1215045.4402
150 | 2672714.7261 | 1215051.1585 | 2672719.5172 | 1215056.8428 | 2672717.608 | 1215058.3316
151 | 2672714.7261 | 1215051.1585 | 2672720.1519 | 1215047.1555
152 | 2672919.0043 | 1215349.5881 | 2672908.2573 | 1215323.2478
153 | 2672906.4594 | 1215318.8413 | 2672908.2573 | 1215323.2478
154 | 2672919.0043 | 1215349.5881 | 2672920.3537 | 1215352.8955
155 | 2672906.4594 | 1215318.8413 | 2672898.627 | 1215299.6445
156 | 2672926.5711 | 1215405.26 | 2672930.2454 | 1215398.534 | 2672932.4607 | 1215391.8902 | 2672932.5242 | 1215386.6988 | 2672930.7208 | 1215378.3047 | 2672920.3537 | 1215352.8955
157 | 2672898.627 | 1215299.6445 | 2672894.8679 | 1215290.4311
158 | 2672914.3065 | 1215420.7866 | 2672926.5711 | 1215405.26 | 2672926.5711 | 1215405.26
159 | 2672888.4405 | 1215267.1473 | 2672889.2528 | 1215274.954 | 2672893.1771 | 1215286.287 | 2672894.8679 | 1215290.4311
160 | 2672914.3065 | 1215420.7866 | 2672909.2882 | 1215416.3335 | 2672899.0228 | 1215408.0671
161 | 2672914.3065 | 1215420.7866 | 2672927.9605 | 1215432.3995
162 | 2672906.5462 | 1215225.8119 | 2672894.8986 | 1215233.7079 | 2672890.3404 | 1215237.5657 | 2672887.0745 | 1215243.1849 | 2672886.9084 | 1215252.4221 | 2672888.4405 | 1215267.1473
163 | 2672899.0228 | 1215408.0671 | 2672890.067 | 1215400.8553 | 2672889.7192 | 1215400.5833
164 | 2672952.1862 | 1215453.0038 | 2672927.9605 | 1215432.3995
165 | 2672906.5462 | 1215225.8119 | 2672912.2458 | 1215221.7679 | 2672904.5022 | 1215209.7656 | 2672905.8576 | 1215208.8482 | 2672908.7749 | 1215206.8937 | 2672909.9542 | 1215206.0965 | 2672902.9933 | 1215192.803 | 2672898.8888 | 1215186.2708 | 2672888.2909 | 1215173.5332 | 2672890.5808 | 1215171.9713 | 2672929.1318 | 1215155.6767 | 2672944.1287 | 1215142.8186
166 | 2672877.9147 | 1215509.0625 | 2672876.9936 | 1215507.9861 | 2672866.5582 | 1215495.3876
167 | 2672832.9714 | 1215554.589 | 2672844.5876 | 1215545.7894
168 | 2672815.3748 | 1215504.4197 | 2672822.7061 | 1215499.1505 | 2672825.9043 | 1215499.0562 | 2672836.6163 | 1215511.5258
169 | 2672802.8712 | 1215513.4063 | 2672815.3748 | 1215504.4197
170 | 2672774.4721 | 1215212.8681 | 2672785.5664 | 1215224.0379
171 | 2672772.1366 | 1215215.0632 | 2672765.3528 | 1215221.4512
172 | 2672772.1366 | 1215215.0632 | 2672774.4721 | 1215212.8681
173 | 2672768.6655 | 1215207.0157 | 2672774.4721 | 1215212.8681
174 | 2672878.3211 | 1215391.6699 | 2672889.7192 | 1215400.5833
175 | 2672952.1862 | 1215453.0038 | 2672938.4582 | 1215470.2135
176 | 2672952.1862 | 1215453.0038 | 2672957.9208 | 1215457.8771 | 2672959.4578 | 1215460.1084 | 2672959.8157 | 1215461.8917
177 | 2672878.3211 | 1215391.6699 | 2672871.731 | 1215386.5164
178 | 2672959.8157 | 1215461.8917 | 2672958.5606 | 1215470.7487 | 2672958.776 | 1215473.6198 | 2672960.9839 | 1215476.2596 | 2672961.1252 | 1215476.3794
179 | 2672959.8157 | 1215461.8917 | 2672965.1092 | 1215458.1319 | 2672967.5001 | 1215456.3711 | 2672969.5765 | 1215455.3939
180 | 2672691.6676 | 1215138.4441 | 2672713.4839 | 1215155.1069
181 | 2672727.3136 | 1215166.0074 | 2672725.2184 | 1215164.0695 | 2672713.4839 | 1215155.1069
182 | 2672725.4577 | 1215168.1083 | 2672727.3136 | 1215166.0074
183 | 2672725.4577 | 1215168.1083 | 2672719.8208 | 1215174.4881
184 | 2672750.2626 | 1215192.86 | 2672728.7484 | 1215171.0281 | 2672725.4577 | 1215168.1083
185 | 2672750.2626 | 1215192.86 | 2672745.0537 | 1215197.7662
186 | 2672750.2626 | 1215192.86 | 2672752.5135 | 1215190.7527 | 2672753.7438 | 1215191.9908
187 | 2672753.7438 | 1215191.9908 | 2672757.8397 | 1215188.0493
188 | 2672768.6655 | 1215207.0157 | 2672753.7438 | 1215191.9908
189 | 2672768.6655 | 1215207.0157 | 2672772.9529 | 1215202.9432
190 | 2672989.8577 | 1215465.6062 | 2672986.9511 | 1215466.6935 | 2672986.6852 | 1215466.0788 | 2672985.2076 | 1215462.7141 | 2672983.0244 | 1215458.6737 | 2672982.261 | 1215457.7637 | 2672980.5577 | 1215456.0863 | 2672977.4989 | 1215454.7146 | 2672974.6927 | 1215454.4245 | 2672970.6546 | 1215454.8865 | 2672969.5765 | 1215455.3939
191 | 2672989.8577 | 1215465.6062 | 2672985.3312 | 1215452.6203
192 | 2672985.3312 | 1215452.6203 | 2672981.8687 | 1215442.6715 | 2672974.6171 | 1215422.7701 | 2672971.0421 | 1215413.3238
193 | 2672985.3312 | 1215452.6203 | 2672993.4798 | 1215455.0883 | 2672990.7144 | 1215446.5045
194 | 2672961.1252 | 1215476.3794 | 2672963.283 | 1215478.2081
195 | 2672956.5106 | 1215372.5641 | 2672959.5542 | 1215381.5261 | 2672962.8694 | 1215391.7288 | 2672971.0421 | 1215413.3238
196 | 2672990.7144 | 1215446.5045 | 2673123.7922 | 1215410.5985
197 | 2672984.5581 | 1215521.3213 | 2672985.8322 | 1215522.7044 | 2672979.9886 | 1215527.3581 | 2672982.5404 | 1215531.681
198 | 2672979.762 | 1215542.1425 | 2672977.2091 | 1215535.4292 | 2672982.5404 | 1215531.681
199 | 2672958.379 | 1215566.2073 | 2672960.8088 | 1215558.7879 | 2672964.5101 | 1215550.4723 | 2672967.475 | 1215545.8612 | 2672973.3269 | 1215538.6727 | 2672977.2091 | 1215535.4292 | 2672982.5404 | 1215531.681
200 | 2672979.762 | 1215542.1425 | 2672988.6771 | 1215565.6078
201 | 2672992.4597 | 1215575.5637 | 2672988.6771 | 1215565.6078
202 | 2672984.3872 | 1215583.6367 | 2672985.1922 | 1215578.6768 | 2672989.0703 | 1215577.0121 | 2672992.4597 | 1215575.5637
203 | 2672984.3872 | 1215583.6367 | 2672980.4849 | 1215582.9441 | 2672980.0166 | 1215585.613
204 | 2672992.4597 | 1215575.5637 | 2673000.3462 | 1215596.3069
205 | 2672980.0166 | 1215585.613 | 2672973.6725 | 1215621.7743
206 | 2673000.3462 | 1215596.3069 | 2673016.9254 | 1215625.6678
207 | 2672959.9729 | 1215257.2503 | 2672960.8212 | 1215262.5325 | 2672965.4819 | 1215279.4558 | 2672977.468 | 1215305.9305 | 2672978.1898 | 1215310.1065
208 | 2672944.1287 | 1215142.8186 | 2672952.9749 | 1215149.7423 | 2672961.5216 | 1215163.1443 | 2672974.2343 | 1215192.9411 | 2672975.9263 | 1215201.1337 | 2672972.4427 | 1215213.3544 | 2672970.793 | 1215222.7958 | 2672964.9855 | 1215236.2667 | 2672958.4362 | 1215247.6827 | 2672959.9729 | 1215257.2503
209 | 2672852.3555 | 1215371.3646 | 2672868.8376 | 1215384.2538
210 | 2672868.8376 | 1215384.2538 | 2672871.731 | 1215386.5164
211 | 2672891.3398 | 1215599.7644 | 2672918.0798 | 1215607.0404 | 2672918.8427 | 1215608.6174 | 2672927.4335 | 1215610.924 | 2672930.9913 | 1215611.8459 | 2672932.3273 | 1215612.4172
212 | 2672887.2291 | 1215629.144 | 2672891.3398 | 1215599.7644
213 | 2672756.6508 | 1215317.0961 | 2672753.6455 | 1215321.144
214 | 2672903.5687 | 1215631.8121 | 2672895.6483 | 1215630.5812 | 2672887.2291 | 1215629.144
215 | 2672967.7276 | 1215655.6598 | 2672973.6725 | 1215621.7743
216 | 2672752.5207 | 1215322.6591 | 2672753.6455 | 1215321.144

## bus_geodata
| x | y | coords
0 | 2672592.6606 | 1215275.335
1 | 2672570.448 | 1215254.8716
2 | 2672596.2822 | 1215278.6714
3 | 2672569.9748 | 1215254.4357
4 | 2672601.5744 | 1215283.5445
5 | 2672545.5808 | 1215316.912
6 | 2672611.1318 | 1215292.3452
7 | 2672391.693 | 1215311.2271
8 | 2672371.7168 | 1215191.0605
9 | 2672365.973 | 1215107.7706
10 | 2672712.5652 | 1215346.3058
11 | 2672721.3212 | 1215352.9393
12 | 2672722.4848 | 1215353.828
13 | 2672745.5101 | 1215370.69
14 | 2672746.7823 | 1215371.5758
15 | 2672604.1134 | 1215686.8532
16 | 2672579.7039 | 1215658.8884
17 | 2672568.3175 | 1215649.3115
18 | 2672734.033 | 1215543.1963
19 | 2672674.3972 | 1215463.5629
20 | 2672361.0729 | 1215061.1119
21 | 2672316.2424 | 1214975.9651
22 | 2672468.6092 | 1214903.8466
23 | 2672448.6431 | 1214886.9489
24 | 2672472.0793 | 1214903.2773
25 | 2672276.7729 | 1214906.5787
26 | 2672272.5031 | 1214898.7412
27 | 2672735.185 | 1215421.293
28 | 2672743.6675 | 1215411.4855
29 | 2672716.5825 | 1215390.7552
30 | 2672784.3641 | 1215399.6745
31 | 2672928.9834 | 1215708.1449
32 | 2672931.9113 | 1215681.673
33 | 2672939.7848 | 1215649.0772
34 | 2672944.5975 | 1215667.8369
35 | 2672945.6302 | 1215616.35
36 | 2672942.418 | 1215684.9855
37 | 2672972.7919 | 1215660.4883
38 | 2672535.4273 | 1214903.2364
39 | 2672534.6816 | 1214902.964
40 | 2672530.8306 | 1214901.5573
41 | 2672484.1855 | 1214888.2705
42 | 2672478.6494 | 1214894.4674
43 | 2672457.4776 | 1214896.6092
44 | 2672457.1196 | 1214896.332
45 | 2672836.7469 | 1215193.1721
46 | 2672852.4029 | 1215211.4342
47 | 2672820.509 | 1215174.2311
48 | 2672861.9712 | 1215224.8887
49 | 2672818.3387 | 1215171.6996
50 | 2672860.1835 | 1215234.4618
51 | 2672808.8969 | 1215160.6773
52 | 2672816.0909 | 1215173.5511
53 | 2672857.486 | 1215238.9317
54 | 2672870.0324 | 1215241.987
55 | 2672813.9655 | 1215156.6922
56 | 2672803.1314 | 1215153.9471
57 | 2672810.874 | 1215177.868
58 | 2672834.9239 | 1215195.5827
59 | 2672870.8218 | 1215255.6831
60 | 2672838.549 | 1215261.0367
61 | 2672790.4724 | 1215139.1793
62 | 2672801.0488 | 1215155.9563
63 | 2672795.6234 | 1215161.1711
64 | 2672852.8363 | 1215217.0939
65 | 2672741.6515 | 1215377.5615
66 | 2672774.4054 | 1215391.2031
67 | 2672765.6638 | 1215394.3763
68 | 2672776.4874 | 1215392.9741
69 | 2672783.4937 | 1215383.2757
70 | 2672702.8659 | 1215380.2568
71 | 2672792.5004 | 1215412.7601
72 | 2672799.5826 | 1215404.3394
73 | 2672802.8368 | 1215377.6082
74 | 2672815.3171 | 1215439.3038
75 | 2672783.6811 | 1215322.5393
76 | 2672781.2448 | 1215319.4137
77 | 2672788.048 | 1215317.5449
78 | 2672804.4601 | 1215408.2142
79 | 2672826.3649 | 1215446.863
80 | 2672844.054 | 1215468.2187
81 | 2672816.4391 | 1215368.6578
82 | 2672835.8499 | 1215463.78
83 | 2672767.106 | 1215303.0134
84 | 2672796.3796 | 1215318.7252
85 | 2672787.2986 | 1215312.3769
86 | 2672801.3054 | 1215295.8859
87 | 2672855.4051 | 1215481.9227
88 | 2672826.9218 | 1215365.1477
89 | 2672879.0913 | 1215515.3262
90 | 2672862.0857 | 1215495.0546
91 | 2672889.3593 | 1215527.5662
92 | 2672851.1304 | 1215481.9953
93 | 2672900.0034 | 1215540.2546
94 | 2672883.4408 | 1215555.1839
95 | 2672902.6063 | 1215537.9183
96 | 2672919.7539 | 1215556.4953
97 | 2672915.7659 | 1215574.5914
98 | 2672941.8081 | 1215565.0396
99 | 2672921.0003 | 1215552.6859
100 | 2672889.1536 | 1215588.9268
101 | 2672874.2091 | 1215550.6348
102 | 2672900.5909 | 1215535.5629
103 | 2672933.0329 | 1215558.1426
104 | 2672887.739 | 1215599.2534
105 | 2672858.7631 | 1215591.6277
106 | 2672851.8688 | 1215587.8189
107 | 2672862.5914 | 1215561.5971
108 | 2672857.2166 | 1215535.5064
109 | 2672889.1564 | 1215522.2
110 | 2672820.2384 | 1215278.2198
111 | 2672824.1726 | 1215261.0722
112 | 2672800.8743 | 1215242.3536
113 | 2672826.4295 | 1215258.4759
114 | 2672852.4185 | 1215279.0619
115 | 2672828.5476 | 1215256.0447
116 | 2672795.595 | 1215249.2936
117 | 2672791.3405 | 1215233.8874
118 | 2672803.0741 | 1215313.4257
119 | 2672853.1437 | 1215280.4162
120 | 2672793.2416 | 1215231.1978
121 | 2672748.6499 | 1215094.6586
122 | 2672732.7628 | 1215076.0721
123 | 2672770.0058 | 1215119.6431
124 | 2672763.7348 | 1215115.7751
125 | 2672774.7903 | 1215125.2384
126 | 2672770.4998 | 1215115.8801
127 | 2672727.3917 | 1215080.5762
128 | 2672728.8006 | 1215067.1848
129 | 2672742.1007 | 1215082.5679
130 | 2672770.3765 | 1215129.087
131 | 2672776.9244 | 1215123.3744
132 | 2672775.401 | 1215111.9263
133 | 2672755.8761 | 1215098.8241
134 | 2672717.608 | 1215058.3316
135 | 2672712.8773 | 1215062.0096
136 | 2672706.5851 | 1215045.4402
137 | 2672714.7261 | 1215051.1585
138 | 2672733.7865 | 1215063.1319
139 | 2672747.3867 | 1215078.1963
140 | 2672760.7669 | 1215094.4699
141 | 2672720.1519 | 1215047.1555
142 | 2672908.2573 | 1215323.2478
143 | 2672919.0043 | 1215349.5881
144 | 2672906.4594 | 1215318.8413
145 | 2672920.3537 | 1215352.8955
146 | 2672898.627 | 1215299.6445
147 | 2672926.5711 | 1215405.26
148 | 2672894.8679 | 1215290.4311
149 | 2672914.3065 | 1215420.7866
150 | 2672888.4405 | 1215267.1473
151 | 2672899.0228 | 1215408.0671
152 | 2672927.9605 | 1215432.3995
153 | 2672906.5462 | 1215225.8119
154 | 2672866.5582 | 1215495.3876
155 | 2672877.9147 | 1215509.0625
156 | 2672844.5876 | 1215545.7894
157 | 2672832.9714 | 1215554.589
158 | 2672836.6163 | 1215511.5258
159 | 2672815.3748 | 1215504.4197
160 | 2672855.6558 | 1215568.1415
161 | 2672802.8712 | 1215513.4063
162 | 2672785.5664 | 1215224.0379
163 | 2672772.1366 | 1215215.0632
164 | 2672765.3528 | 1215221.4512
165 | 2672774.4721 | 1215212.8681
166 | 2672889.7192 | 1215400.5833
167 | 2672952.1862 | 1215453.0038
168 | 2672878.3211 | 1215391.6699
169 | 2672938.4582 | 1215470.2135
170 | 2672959.8157 | 1215461.8917
171 | 2672691.6676 | 1215138.4441
172 | 2672713.4839 | 1215155.1069
173 | 2672727.3136 | 1215166.0074
174 | 2672725.4577 | 1215168.1083
175 | 2672719.8208 | 1215174.4881
176 | 2672750.2626 | 1215192.86
177 | 2672745.0537 | 1215197.7662
178 | 2672753.7438 | 1215191.9908
179 | 2672757.8397 | 1215188.0493
180 | 2672768.6655 | 1215207.0157
181 | 2672772.9529 | 1215202.9432
182 | 2672969.5765 | 1215455.3939
183 | 2672989.8577 | 1215465.6062
184 | 2672985.3312 | 1215452.6203
185 | 2672961.1252 | 1215476.3794
186 | 2672971.0421 | 1215413.3238
187 | 2672990.7144 | 1215446.5045
188 | 2672982.5404 | 1215531.681
189 | 2672984.5581 | 1215521.3213
190 | 2672979.762 | 1215542.1425
191 | 2672958.379 | 1215566.2073
192 | 2672988.6771 | 1215565.6078
193 | 2672963.283 | 1215478.2081
194 | 2672956.5106 | 1215372.5641
195 | 2673123.7922 | 1215410.5985
196 | 2672984.3872 | 1215583.6367
197 | 2672992.4597 | 1215575.5637
198 | 2672980.0166 | 1215585.613
199 | 2673000.3462 | 1215596.3069
200 | 2672978.1898 | 1215310.1065
201 | 2672959.9729 | 1215257.2503
202 | 2672944.1287 | 1215142.8186
203 | 2672852.3555 | 1215371.3646
204 | 2672868.8376 | 1215384.2538
205 | 2672871.731 | 1215386.5164
206 | 2672932.3273 | 1215612.4172
207 | 2672881.6113 | 1215624.6725
208 | 2672891.3398 | 1215599.7644
209 | 2672756.6508 | 1215317.0961
210 | 2672887.2291 | 1215629.144
211 | 2672979.9215 | 1215634.2192
212 | 2672903.5687 | 1215631.8121
213 | 2672967.7276 | 1215655.6598
214 | 2672973.6725 | 1215621.7743
215 | 2673016.9254 | 1215625.6678
216 | 2672753.6455 | 1215321.144
217 | 2672752.5207 | 1215322.6591
218 | 2672816.4391 | 1215368.6578

## line_std_types
| c_nf_per_km | r_ohm_per_km | x_ohm_per_km | max_i_ka | type | q_mm2 | alpha | voltage_rating
NAYY 4x50 SE | 210 | 0.642 | 0.083 | 0.142 | cs | 50 | 0.00403 | LV
NAYY 4x120 SE | 264 | 0.225 | 0.08 | 0.242 | cs | 120 | 0.00403 | LV
NAYY 4x150 SE | 261 | 0.208 | 0.08 | 0.27 | cs | 150 | 0.00403 | LV
NA2XS2Y 1x95 RM/25 12/20 kV | 216 | 0.313 | 0.132 | 0.252 | cs | 95 | 0.00403 | MV
NA2XS2Y 1x185 RM/25 12/20 kV | 273 | 0.161 | 0.117 | 0.362 | cs | 185 | 0.00403 | MV
NA2XS2Y 1x240 RM/25 12/20 kV | 304 | 0.122 | 0.112 | 0.421 | cs | 240 | 0.00403 | MV
NA2XS2Y 1x95 RM/25 6/10 kV | 315 | 0.313 | 0.123 | 0.249 | cs | 95 | 0.00403 | MV
NA2XS2Y 1x185 RM/25 6/10 kV | 406 | 0.161 | 0.11 | 0.358 | cs | 185 | 0.00403 | MV
NA2XS2Y 1x240 RM/25 6/10 kV | 456 | 0.122 | 0.105 | 0.416 | cs | 240 | 0.00403 | MV
NA2XS2Y 1x150 RM/25 12/20 kV | 250 | 0.206 | 0.116 | 0.319 | cs | 150 | 0.00403 | MV
NA2XS2Y 1x120 RM/25 12/20 kV | 230 | 0.253 | 0.119 | 0.283 | cs | 120 | 0.00403 | MV
NA2XS2Y 1x70 RM/25 12/20 kV | 190 | 0.443 | 0.132 | 0.22 | cs | 70 | 0.00403 | MV
NA2XS2Y 1x150 RM/25 6/10 kV | 360 | 0.206 | 0.11 | 0.315 | cs | 150 | 0.00403 | MV
NA2XS2Y 1x120 RM/25 6/10 kV | 340 | 0.253 | 0.113 | 0.28 | cs | 120 | 0.00403 | MV
NA2XS2Y 1x70 RM/25 6/10 kV | 280 | 0.443 | 0.123 | 0.217 | cs | 70 | 0.00403 | MV
N2XS(FL)2Y 1x120 RM/35 64/110 kV | 112 | 0.153 | 0.166 | 0.366 | cs | 120 | 0.00393 | HV
N2XS(FL)2Y 1x185 RM/35 64/110 kV | 125 | 0.099 | 0.156 | 0.457 | cs | 185 | 0.00393 | HV
N2XS(FL)2Y 1x240 RM/35 64/110 kV | 135 | 0.075 | 0.149 | 0.526 | cs | 240 | 0.00393 | HV
N2XS(FL)2Y 1x300 RM/35 64/110 kV | 144 | 0.06 | 0.144 | 0.588 | cs | 300 | 0.00393 | HV
15-AL1/3-ST1A 0.4 | 11 | 1.8769 | 0.35 | 0.105 | ol | 16 | 0.00403 | LV
24-AL1/4-ST1A 0.4 | 11.25 | 1.2012 | 0.335 | 0.14 | ol | 24 | 0.00403 | LV
48-AL1/8-ST1A 0.4 | 12.2 | 0.5939 | 0.3 | 0.21 | ol | 48 | 0.00403 | LV
94-AL1/15-ST1A 0.4 | 13.2 | 0.306 | 0.29 | 0.35 | ol | 94 | 0.00403 | LV
34-AL1/6-ST1A 10.0 | 9.7 | 0.8342 | 0.36 | 0.17 | ol | 34 | 0.00403 | MV
48-AL1/8-ST1A 10.0 | 10.1 | 0.5939 | 0.35 | 0.21 | ol | 48 | 0.00403 | MV
70-AL1/11-ST1A 10.0 | 10.4 | 0.4132 | 0.339 | 0.29 | ol | 70 | 0.00403 | MV
94-AL1/15-ST1A 10.0 | 10.75 | 0.306 | 0.33 | 0.35 | ol | 94 | 0.00403 | MV
122-AL1/20-ST1A 10.0 | 11.1 | 0.2376 | 0.323 | 0.41 | ol | 122 | 0.00403 | MV
149-AL1/24-ST1A 10.0 | 11.25 | 0.194 | 0.315 | 0.47 | ol | 149 | 0.00403 | MV
34-AL1/6-ST1A 20.0 | 9.15 | 0.8342 | 0.382 | 0.17 | ol | 34 | 0.00403 | MV
48-AL1/8-ST1A 20.0 | 9.5 | 0.5939 | 0.372 | 0.21 | ol | 48 | 0.00403 | MV
70-AL1/11-ST1A 20.0 | 9.7 | 0.4132 | 0.36 | 0.29 | ol | 70 | 0.00403 | MV
94-AL1/15-ST1A 20.0 | 10 | 0.306 | 0.35 | 0.35 | ol | 94 | 0.00403 | MV
122-AL1/20-ST1A 20.0 | 10.3 | 0.2376 | 0.344 | 0.41 | ol | 122 | 0.00403 | MV
149-AL1/24-ST1A 20.0 | 10.5 | 0.194 | 0.337 | 0.47 | ol | 149 | 0.00403 | MV
184-AL1/30-ST1A 20.0 | 10.75 | 0.1571 | 0.33 | 0.535 | ol | 184 | 0.00403 | MV
243-AL1/39-ST1A 20.0 | 11 | 0.1188 | 0.32 | 0.645 | ol | 243 | 0.00403 | MV
48-AL1/8-ST1A 110.0 | 8 | 0.5939 | 0.46 | 0.21 | ol | 48 | 0.00403 | HV
70-AL1/11-ST1A 110.0 | 8.4 | 0.4132 | 0.45 | 0.29 | ol | 70 | 0.00403 | HV
94-AL1/15-ST1A 110.0 | 8.65 | 0.306 | 0.44 | 0.35 | ol | 94 | 0.00403 | HV
122-AL1/20-ST1A 110.0 | 8.5 | 0.2376 | 0.43 | 0.41 | ol | 122 | 0.00403 | HV
149-AL1/24-ST1A 110.0 | 8.75 | 0.194 | 0.41 | 0.47 | ol | 149 | 0.00403 | HV
184-AL1/30-ST1A 110.0 | 8.8 | 0.1571 | 0.4 | 0.535 | ol | 184 | 0.00403 | HV
243-AL1/39-ST1A 110.0 | 9 | 0.1188 | 0.39 | 0.645 | ol | 243 | 0.00403 | HV
305-AL1/39-ST1A 110.0 | 9.2 | 0.0949 | 0.38 | 0.74 | ol | 305 | 0.00403 | HV
490-AL1/64-ST1A 110.0 | 9.75 | 0.059 | 0.37 | 0.96 | ol | 490 | 0.00403 | HV
679-AL1/86-ST1A 110.0 | 9.95 | 0.042 | 0.36 | 1.15 | ol | 679 | 0.00403 | HV
490-AL1/64-ST1A 220.0 | 10 | 0.059 | 0.285 | 0.96 | ol | 490 | 0.00403 | HV
679-AL1/86-ST1A 220.0 | 11.7 | 0.042 | 0.275 | 1.15 | ol | 679 | 0.00403 | HV
490-AL1/64-ST1A 380.0 | 11 | 0.059 | 0.253 | 0.96 | ol | 490 | 0.00403 | HV
679-AL1/86-ST1A 380.0 | 14.6 | 0.042 | 0.25 | 1.15 | ol | 679 | 0.00403 | HV

## trafo_std_types
| i0_percent | pfe_kw | vkr_percent | sn_mva | vn_lv_kv | vn_hv_kv | vk_percent | shift_degree | vector_group | tap_side | tap_neutral | tap_min | tap_max | tap_step_degree | tap_step_percent | tap_phase_shifter
160 MVA 380/110 kV | 0.06 | 60 | 0.25 | 160 | 110 | 380 | 12.2 | 0 | Yy0 | hv | 0 | -9 | 9 | 0 | 1.5 | FALSE
100 MVA 220/110 kV | 0.06 | 55 | 0.26 | 100 | 110 | 220 | 12 | 0 | Yy0 | hv | 0 | -9 | 9 | 0 | 1.5 | FALSE
63 MVA 110/20 kV | 0.04 | 22 | 0.32 | 63 | 20 | 110 | 18 | 150 | YNd5 | hv | 0 | -9 | 9 | 0 | 1.5 | FALSE
40 MVA 110/20 kV | 0.05 | 18 | 0.34 | 40 | 20 | 110 | 16.2 | 150 | YNd5 | hv | 0 | -9 | 9 | 0 | 1.5 | FALSE
25 MVA 110/20 kV | 0.07 | 14 | 0.41 | 25 | 20 | 110 | 12 | 150 | YNd5 | hv | 0 | -9 | 9 | 0 | 1.5 | FALSE
63 MVA 110/10 kV | 0.04 | 22 | 0.32 | 63 | 10 | 110 | 18 | 150 | YNd5 | hv | 0 | -9 | 9 | 0 | 1.5 | FALSE
40 MVA 110/10 kV | 0.05 | 18 | 0.34 | 40 | 10 | 110 | 16.2 | 150 | YNd5 | hv | 0 | -9 | 9 | 0 | 1.5 | FALSE
25 MVA 110/10 kV | 0.07 | 14 | 0.41 | 25 | 10 | 110 | 12 | 150 | YNd5 | hv | 0 | -9 | 9 | 0 | 1.5 | FALSE
0.25 MVA 20/0.4 kV | 0.32 | 0.8 | 1.44 | 0.25 | 0.4 | 20 | 6 | 150 | Yzn5 | hv | 0 | -2 | 2 | 0 | 2.5 | FALSE
0.4 MVA 20/0.4 kV | 0.3375 | 1.35 | 1.425 | 0.4 | 0.4 | 20 | 6 | 150 | Dyn5 | hv | 0 | -2 | 2 | 0 | 2.5 | FALSE
0.63 MVA 20/0.4 kV | 0.2619 | 1.65 | 1.206 | 0.63 | 0.4 | 20 | 6 | 150 | Dyn5 | hv | 0 | -2 | 2 | 0 | 2.5 | FALSE
0.25 MVA 10/0.4 kV | 0.24 | 0.6 | 1.2 | 0.25 | 0.4 | 10 | 4 | 150 | Dyn5 | hv | 0 | -2 | 2 | 0 | 2.5 | FALSE
0.4 MVA 10/0.4 kV | 0.2375 | 0.95 | 1.325 | 0.4 | 0.4 | 10 | 4 | 150 | Dyn5 | hv | 0 | -2 | 2 | 0 | 2.5 | FALSE
0.63 MVA 10/0.4 kV | 0.1873 | 1.18 | 1.0794 | 0.63 | 0.4 | 10 | 4 | 150 | Dyn5 | hv | 0 | -2 | 2 | 0 | 2.5 | FALSE

## trafo3w_std_types
| sn_hv_mva | sn_mv_mva | sn_lv_mva | vn_hv_kv | vn_mv_kv | vn_lv_kv | vk_hv_percent | vk_mv_percent | vk_lv_percent | vkr_hv_percent | vkr_mv_percent | vkr_lv_percent | pfe_kw | i0_percent | shift_mv_degree | shift_lv_degree | vector_group | tap_side | tap_neutral | tap_min | tap_max | tap_step_percent
63/25/38 MVA 110/20/10 kV | 63 | 25 | 38 | 110 | 20 | 10 | 10.4 | 10.4 | 10.4 | 0.28 | 0.32 | 0.35 | 35 | 0.89 | 0 | 0 | YN0yn0yn0 | hv | 0 | -10 | 10 | 1.2
63/25/38 MVA 110/10/10 kV | 63 | 25 | 38 | 110 | 10 | 10 | 10.4 | 10.4 | 10.4 | 0.28 | 0.32 | 0.35 | 35 | 0.89 | 0 | 0 | YN0yn0yn0 | hv | 0 | -10 | 10 | 1.2

## fuse_std_types
| fuse_type | i_rated_a | t_avg | t_min | t_total | x_avg | x_min | x_total
HV 100A | HV 100A | 100 | 0 | [10.0, 3.64, 0.854, 0.281, 0.1, 0.0531, 0.022, 0.01] | [10.0, 4.267, 1.21, 0.403, 0.1, 0.058, 0.022, 0.01] | 0 | [300.0, 350.0, 450.0, 550.0, 700.0, 850.0, 1200.0, 1752.0] | [600.0, 700.0, 900.0, 1150.0, 1665.0, 2000.0, 3000.0, 4313.0]
HV 10A | HV 10A | 10 | 0 | [10.0, 1675.0, 0.344, 0.156, 0.1, 0.0417, 0.0171, 0.01] | [10.0, 1.3, 0.3, 0.155, 0.1, 0.0555, 0.023, 0.01] | 0 | [30.0, 32.0, 35.0, 37.0, 39.0, 50.0, 70.0, 88.0] | [60.0, 70.0, 80.0, 87.0, 94.0, 110.0, 150.0, 216.0]
HV 125A | HV 125A | 125 | 0 | [10.0, 1.82, 0.344, 0.1, 0.0467, 0.0269, 0.01] | [10.0, 2.478, 0.426, 0.1, 0.0427, 0.0211, 0.01] | 0 | [375.0, 500.0, 700.0, 925.0, 1200.0, 1500.0, 2341.0] | [750.0, 1000.0, 1500.0, 2200.0, 3000.0, 4000.0, 5765.0]
HV 160A | HV 160A | 160 | 0 | [10.0, 4.15, 1.03, 0.198, 0.1, 0.051, 0.0172, 0.01] | [10.0, 2.3, 0.734, 0.274, 0.1, 0.046, 0.0177, 0.01] | 0 | [480.0, 550.0, 700.0, 1000.0, 1260.0, 1600.0, 2500.0, 3227.0] | [960.0, 1300.0, 1700.0, 2200.0, 2996.0, 4000.0, 6000.0, 7946.0]
HV 16A | HV 16A | 16 | 0 | [10.0, 0.352, 0.164, 0.1, 0.0649, 0.0342, 0.01] | [10.0, 2.34, 0.722, 0.181, 0.1, 0.055, 0.0296, 0.01] | 0 | [48.0, 60.0, 65.0, 71.0, 80.0, 100.0, 162.0] | [96.0, 110.0, 125.0, 150.0, 168.0, 200.0, 250.0, 398.0]
HV 200A | HV 200A | 200 | 0 | [10.0, 4.267, 1.21, 0.403, 0.1, 0.058, 0.022, 0.01] | [10.0, 3.73, 1.654, 0.328, 0.1, 0.0531, 0.019, 0.01] | 0 | [600.0, 700.0, 900.0, 1150.0, 1665.0, 2000.0, 3000.0, 4313.0] | [1200.0, 1500.0, 1800.0, 2700.0, 3960.0, 5000.0, 7500.0, 10620.0]
HV 20A | HV 20A | 20 | 0 | [10.0, 1.3, 0.3, 0.155, 0.1, 0.0555, 0.023, 0.01] | [10.0, 1.3, 0.161, 0.1, 0.0611, 0.0399, 0.0141, 0.01] | 0 | [60.0, 70.0, 80.0, 87.0, 94.0, 110.0, 150.0, 216.0] | [120.0, 150.0, 200.0, 223.0, 260.0, 300.0, 450.0, 532.0]
HV 25A | HV 25A | 25 | 0 | [10.0, 2.512, 0.833, 0.299, 0.1, 0.0372, 0.0223, 0.01] | [10.0, 3.125, 0.597, 0.198, 0.1, 0.0378, 0.022, 0.01] | 0 | [75.0, 82.0, 90.0, 100.0, 124.0, 170.0, 200.0, 289.0] | [150.0, 170.0, 210.0, 250.0, 294.0, 400.0, 500.0, 711.0]
HV 31.5A | HV 31.5A | 31.5 | 0 | [10.0, 2.34, 0.722, 0.181, 0.1, 0.055, 0.0296, 0.01] | [10.0, 2.84, 0.368, 0.164, 0.1, 0.0621, 0.0378, 0.0195, 0.01] | 0 | [95.0, 110.0, 125.0, 150.0, 165.0, 200.0, 250.0, 390.0] | [189.0, 220.0, 300.0, 350.0, 393.0, 450.0, 530.0, 700.0, 960.0]
HV 40A | HV 40A | 40 | 0 | [10.0, 1.3, 0.161, 0.1, 0.0611, 0.0399, 0.0141, 0.01] | [10.0, 2.05, 0.369, 0.198, 0.1, 0.051, 0.0298, 0.01] | 0 | [120.0, 150.0, 200.0, 223.0, 260.0, 300.0, 450.0, 532.0] | [240.0, 300.0, 400.0, 450.0, 530.0, 650.0, 800.0, 1311.0]
HV 50A | HV 50A | 50 | 0 | [10.0, 3.215, 0.597, 0.198, 0.1, 0.0378, 0.022, 0.01] | [10.0, 3.64, 0.854, 0.281, 0.1, 0.0531, 0.022, 0.01] | 0 | [150.0, 170.0, 210.0, 250.0, 294.0, 400.0, 500.0, 711.0] | [300.0, 350.0, 450.0, 550.0, 700.0, 850.0, 1200.0, 1752.0]
HV 6.3A | HV 6.3A | 6.3 | 0 | [10.0, 1.39, 0.344, 0.168, 0.1, 0.056, 0.0263, 0.01] | [10.0, 1.711, 0.516, 0.198, 0.1, 0.0634, 0.0303, 0.01] | 0 | [19.0, 19.5, 20.4, 20.8, 22.0, 25.0, 32.0, 48.0] | [38.0, 40.0, 43.0, 48.0, 53.0, 60.0, 75.0, 118.0]
HV 63A | HV 63A | 63 | 0 | [10.0, 2.84, 0.368, 0.164, 0.1, 0.0621, 0.0378, 0.0195, 0.01] | [10.0, 1.82, 0.344, 0.1, 0.0467, 0.0269, 0.01] | 0 | [189.0, 220.0, 300.0, 350.0, 393.0, 450.0, 530.0, 700.0, 961.0] | [378.0, 500.0, 700.0, 934.0, 1200.0, 1500.0, 2366.0]
HV 80A | HV 80A | 80 | 0 | [10.0, 2.05, 0.369, 0.198, 0.1, 0.051, 0.0298, 0.01] | [10.0, 4.15, 1.03, 0.198, 0.1, 0.051, 0.0172, 0.01] | 0 | [240.0, 300.0, 400.0, 450.0, 530.0, 650.0, 800.0, 1311.0] | [480.0, 550.0, 700.0, 1000.0, 1260.0, 1600.0, 2500.0, 3227.0]
Siemens NH-1-100 | Siemens NH-1-100 | 100 | [5400.0, 2000.0, 400.0, 20.0, 1.0, 0.2, 0.012, 0.004] | 0 | 0 | [150.0, 190.0, 250.0, 430.0, 900.0, 1250.0, 2700.0, 3600.0] | 0 | 0
Siemens NH-1-125 | Siemens NH-1-125 | 125 | [4800.0, 120.0, 7.0, 0.1, 0.004] | 0 | 0 | [180.0, 400.0, 740.0, 2000.0, 4250.0] | 0 | 0
Siemens NH-1-16 | Siemens NH-1-16 | 16 | [4000.0, 400.0, 2.0, 0.1, 0.04, 0.01] | 0 | 0 | [26.0, 35.0, 75.0, 150.0, 200.0, 300.0] | 0 | 0
Siemens NH-1-160 | Siemens NH-1-160 | 160 | [4800.0, 120.0, 7.0, 0.1, 0.004] | 0 | 0 | [210.0, 500.0, 900.0, 2300.0, 5000.0] | 0 | 0
Siemens NH-1-25 | Siemens NH-1-25 | 25 | [4000.0, 1000.0, 10.0, 0.2, 0.02, 0.01] | 0 | 0 | [40.0, 50.0, 100.0, 210.0, 400.0, 500.0] | 0 | 0
Siemens NH-1-50 | Siemens NH-1-50 | 50 | [4000.0, 40.0, 4.0, 1.0, 0.02, 0.01] | 0 | 0 | [86.0, 200.0, 300.0, 400.0, 1000.0, 1280.0] | 0 | 0
Siemens NH-1-63 | Siemens NH-1-63 | 63 | [4000.0, 100.0, 10.0, 2.0, 0.04, 0.01] | 0 | 0 | [100.0, 200.0, 300.0, 400.0, 1000.0, 1500.0] | 0 | 0
Siemens NH-1-80 | Siemens NH-1-80 | 80 | [4800.0, 120.0, 7.0, 0.1, 0.01] | 0 | 0 | [150.58, 250.0, 450.0, 1150.0, 2470.0] | 0 | 0
Siemens NH-2-1000 | Siemens NH-2-1000 | 1000 | [4800.0, 120.0, 7.0, 0.1, 0.004] | 0 | 0 | [1900.0, 3500.0, 8400.0, 24000.0, 52000.0] | 0 | 0
Siemens NH-2-200 | Siemens NH-2-200 | 200 | [4800.0, 120.0, 7.0, 0.1, 0.004] | 0 | 0 | [280.0, 650.0, 1200.0, 3000.0, 7000.0] | 0 | 0
Siemens NH-2-224 | Siemens NH-2-224 | 224 | [4800.0, 120.0, 7.0, 0.2, 0.04, 0.004] | 0 | 0 | [400.0, 750.0, 1453.0, 3025.0, 4315.0, 7600.0] | 0 | 0
Siemens NH-2-250 | Siemens NH-2-250 | 250 | [4800.0, 120.0, 7.0, 0.1, 0.004] | 0 | 0 | [450.0, 800.0, 1650.0, 4000.0, 8500.0] | 0 | 0
Siemens NH-2-315 | Siemens NH-2-315 | 315 | [4800.0, 120.0, 7.0, 0.1, 0.004] | 0 | 0 | [550.0, 920.0, 1900.0, 5000.0, 11000.0] | 0 | 0
Siemens NH-2-355 | Siemens NH-2-355 | 355 | [4800.0, 120.0, 6.0, 0.1, 0.004] | 0 | 0 | [650.0, 1116.27, 2350.0, 5840.0, 12790.0] | 0 | 0
Siemens NH-2-400 | Siemens NH-2-400 | 400 | [4800.0, 120.0, 7.0, 0.1, 0.004] | 0 | 0 | [720.0, 1350.0, 2800.0, 6500.0, 15000.0] | 0 | 0
Siemens NH-2-425 | Siemens NH-2-425 | 425 | [4800.0, 120.0, 7.0, 0.1, 0.004] | 0 | 0 | [850.0, 1500.0, 3050.0, 7500.0, 16500.0] | 0 | 0
Siemens NH-2-630 | Siemens NH-2-630 | 630 | [4800.0, 120.0, 7.0, 0.1, 0.004] | 0 | 0 | [1200.0, 2000.0, 4800.0, 12000.0, 26000.0] | 0 | 0

## res_bus
| vm_pu | va_degree | p_mw | q_mvar
0 | 0.99096 | -0.17182 | 0.00073821 | 0.00018501
1 | 0.99079 | -0.17518 | 0.0049899 | 0.0012506
2 | 0.99099 | -0.1712 | 0 | 0
3 | 0.99079 | -0.1752 | 0.0012888 | 0.000323
4 | 0.99112 | -0.16875 | 0.0023505 | 0.0005891
5 | 0.98996 | -0.19099 | 0 | 0
6 | 0.99136 | -0.1642 | 0.0038153 | 0.0009562
7 | 0.98747 | -0.23885 | 0.0047561 | 0.001192
8 | 0.98564 | -0.27428 | 0.0018054 | 0.00045248
9 | 0.98441 | -0.29795 | 0.0011809 | 0.00029597
10 | 0.9936 | -0.12143 | 0.00093059 | 0.00023323
11 | 0.99381 | -0.11736 | 0.002706 | 0.00067819
12 | 0.99384 | -0.1168 | 0.0025261 | 0.0006331
13 | 0.99443 | -0.10559 | 0.003378 | 0.00084662
14 | 0.99446 | -0.10496 | 0 | 0
15 | 0.99225 | -0.14797 | 0.0016437 | 0.00041195
16 | 0.99231 | -0.14688 | 0.0039131 | 0.00098072
17 | 0.99228 | -0.14741 | 0.0020064 | 0.00050285
18 | 0.99364 | -0.12107 | 0 | 0
19 | 0.99433 | -0.1078 | 0 | 0
20 | 0.98374 | -0.31103 | 0.0010075 | 0.00025249
21 | 0.98215 | -0.34179 | 0.00092647 | 0.00023219
22 | 0.97661 | -0.45019 | 0.0077305 | 0.0019374
23 | 0.97798 | -0.42325 | 0.0017741 | 0.00044464
24 | 0.97646 | -0.45319 | 0.011105 | 0.0027832
25 | 0.98188 | -0.34714 | 0.0029977 | 0.00075129
26 | 0.98187 | -0.34725 | 0.00070831 | 0.00017752
27 | 0.99485 | -0.097648 | 0.0020613 | 0.0005166
28 | 0.99497 | -0.095448 | 0 | 0
29 | 0.99485 | -0.097757 | 0.0025227 | 0.00063225
30 | 0.9955 | -0.085041 | 0 | 0
31 | 0.97675 | -0.44742 | 0.0022928 | 0.00057464
32 | 0.97681 | -0.4463 | 0.0039392 | 0.00098726
33 | 0.977 | -0.44248 | 0 | 0
34 | 0.97652 | -0.45188 | 0 | 0
35 | 0.97781 | -0.42658 | 0 | 0
36 | 0.97646 | -0.45309 | 0.0038276 | 0.0009593
37 | 0.97594 | -0.4634 | 0 | 0
38 | 0.97517 | -0.47845 | 0.0057209 | 0.0014338
39 | 0.97518 | -0.47837 | 0.0033555 | 0.00084096
40 | 0.97521 | -0.47769 | 0.0034411 | 0.00086241
41 | 0.97581 | -0.46585 | 0 | 0
42 | 0.97563 | -0.46941 | 0.0056021 | 0.001404
43 | 0.97518 | -0.47836 | 0.016333 | 0.0040934
44 | 0.97518 | -0.47837 | 0.0012082 | 0.00030281
45 | 0.97917 | -0.40064 | 0.0041686 | 0.0010448
46 | 0.98017 | -0.38116 | 0.0029252 | 0.00073312
47 | 0.97824 | -0.41898 | 0.005208 | 0.0013053
48 | 0.9809 | -0.36685 | 0.0028412 | 0.00071206
49 | 0.97813 | -0.42112 | 0 | 0
50 | 0.98137 | -0.35765 | 0 | 0
51 | 0.97779 | -0.42771 | 0 | 0
52 | 0.9781 | -0.42167 | 0 | 0
53 | 0.98162 | -0.3527 | 0 | 0
54 | 0.98135 | -0.35811 | 0.0020652 | 0.00051759
55 | 0.97777 | -0.42809 | 0.0032506 | 0.00081467
56 | 0.97761 | -0.43121 | 0 | 0
57 | 0.97808 | -0.42214 | 0.0038176 | 0.00095677
58 | 0.97793 | -0.42507 | 0.0019377 | 0.00048563
59 | 0.98155 | -0.3541 | 0.0034883 | 0.00087425
60 | 0.98313 | -0.32334 | 0 | 0
61 | 0.97726 | -0.43815 | 0.0028731 | 0.00072007
62 | 0.97761 | -0.43132 | 0 | 0
63 | 0.97759 | -0.43161 | 0.0021175 | 0.0005307
64 | 0.97781 | -0.42738 | 0.0045138 | 0.0011313
65 | 0.99444 | -0.10532 | 0.0025936 | 0.00065001
66 | 0.9952 | -0.090792 | 0 | 0
67 | 0.99518 | -0.091306 | 0.0031483 | 0.00078905
68 | 0.99526 | -0.089612 | 0 | 0
69 | 0.99524 | -0.090123 | 0.0024301 | 0.00060905
70 | 0.99482 | -0.098159 | 0.0013209 | 0.00033105
71 | 0.99454 | -0.10333 | 0.003574 | 0.00089574
72 | 0.9954 | -0.086971 | 0.0012437 | 0.00031169
73 | 0.99815 | -0.034947 | 0 | 0
74 | 0.99249 | -0.14228 | 0.0041262 | 0.0010341
75 | 0.99179 | -0.1561 | 0 | 0
76 | 0.99176 | -0.15669 | 0.0016623 | 0.00041661
77 | 0.99086 | -0.1739 | 0 | 0
78 | 0.99537 | -0.087573 | 0.0055015 | 0.0013788
79 | 0.98265 | -0.33197 | 0.0032218 | 0.00080746
80 | 0.98274 | -0.33036 | 0.0032365 | 0.00081114
81 | 1 | 0 | -0.59509 | -0.15235
82 | 0.99066 | -0.17738 | 0.0033054 | 0.00082842
83 | 0.99162 | -0.15939 | 0.0013547 | 0.00033951
84 | 0.99078 | -0.17547 | 0.0016749 | 0.00041977
85 | 0.99032 | -0.1842 | 0 | 0
86 | 0.9884 | -0.22127 | 0.0011685 | 0.00029286
87 | 0.98284 | -0.32828 | 0.0031231 | 0.00078273
88 | 0.99904 | -0.018256 | 0.0039586 | 0.00099212
89 | 0.98688 | -0.24987 | 0.0051306 | 0.0012858
90 | 0.98835 | -0.22167 | 0.0040831 | 0.0010233
91 | 0.98602 | -0.26657 | 0.0050324 | 0.0012612
92 | 0.98931 | -0.20324 | 0.0019794 | 0.00049609
93 | 0.98426 | -0.30054 | 0 | 0
94 | 0.98205 | -0.34372 | 0 | 0
95 | 0.98387 | -0.30813 | 0 | 0
96 | 0.98173 | -0.34973 | 0 | 0
97 | 0.98157 | -0.35269 | 0.00881 | 0.002208
98 | 0.98164 | -0.35137 | 0.0038388 | 0.00096211
99 | 0.98177 | -0.34881 | 0 | 0
100 | 0.97994 | -0.38484 | 0.011879 | 0.0029771
101 | 0.98151 | -0.35428 | 0 | 0
102 | 0.9838 | -0.30956 | 0.0047072 | 0.0011797
103 | 0.98075 | -0.36864 | 0.008259 | 0.0020699
104 | 0.97947 | -0.394 | 0 | 0
105 | 0.98096 | -0.36499 | 0 | 0
106 | 0.98086 | -0.36699 | 0.012216 | 0.0030615
107 | 0.98135 | -0.35738 | 0.0057536 | 0.001442
108 | 0.981 | -0.36429 | 0 | 0
109 | 0.98346 | -0.31614 | 0.0047072 | 0.0011797
110 | 0.98613 | -0.26498 | 0.0020939 | 0.00052477
111 | 0.9844 | -0.29869 | 0 | 0
112 | 0.98381 | -0.31018 | 0 | 0
113 | 0.98417 | -0.30308 | 0 | 0
114 | 0.98286 | -0.32869 | 0.003289 | 0.00082431
115 | 0.98417 | -0.3032 | 0.0021985 | 0.000551
116 | 0.98379 | -0.31047 | 0.001877 | 0.00047041
117 | 0.98358 | -0.31465 | 0 | 0
118 | 0.99071 | -0.17682 | 0.0088767 | 0.0022247
119 | 0.98284 | -0.32895 | 0.0094749 | 0.0023746
120 | 0.98352 | -0.31581 | 0.0018558 | 0.0004651
121 | 0.97622 | -0.4586 | 0.002871 | 0.00071954
122 | 0.97629 | -0.45732 | 0 | 0
123 | 0.9768 | -0.4472 | 0 | 0
124 | 0.97678 | -0.4476 | 0.0024217 | 0.00060693
125 | 0.9769 | -0.44535 | 0 | 0
126 | 0.97674 | -0.44832 | 0 | 0
127 | 0.97628 | -0.45752 | 0.001542 | 0.00038645
128 | 0.97625 | -0.45807 | 0 | 0
129 | 0.97639 | -0.45534 | 0 | 0
130 | 0.97688 | -0.44567 | 0.0029455 | 0.0007382
131 | 0.97694 | -0.44449 | 0 | 0
132 | 0.97673 | -0.44857 | 0.0021775 | 0.00054574
133 | 0.97655 | -0.45207 | 0 | 0
134 | 0.97621 | -0.45886 | 0 | 0
135 | 0.97621 | -0.45894 | 0.00077476 | 0.00019417
136 | 0.9762 | -0.45909 | 0.00072936 | 0.00018279
137 | 0.9762 | -0.45907 | 0 | 0
138 | 0.97625 | -0.45814 | 0.00064521 | 0.0001617
139 | 0.97638 | -0.45542 | 0.00068912 | 0.00017271
140 | 0.97655 | -0.45215 | 0.00073591 | 0.00018444
141 | 0.97619 | -0.45921 | 0.0011477 | 0.00028764
142 | 0.98889 | -0.21376 | 0.0016231 | 0.00040678
143 | 0.98938 | -0.20419 | 0.0018128 | 0.00045433
144 | 0.98881 | -0.21522 | 0.0095595 | 0.0023958
145 | 0.98945 | -0.20287 | 0.0017171 | 0.00043034
146 | 0.98867 | -0.21806 | 0.00048333 | 0.00012113
147 | 0.9906 | -0.1806 | 0.0056108 | 0.0014062
148 | 0.9886 | -0.21934 | 0.00047877 | 0.00011999
149 | 0.9911 | -0.17076 | 0.0034535 | 0.00086553
150 | 0.98845 | -0.22226 | 0.00095721 | 0.0002399
151 | 0.99241 | -0.14544 | 0.0030504 | 0.0007645
152 | 0.99044 | -0.1836 | 0.002218 | 0.00055588
153 | 0.98818 | -0.22747 | 0 | 0
154 | 0.983 | -0.32526 | 0.0032189 | 0.00080674
155 | 0.98321 | -0.32115 | 0.003277 | 0.0008213
156 | 0.98087 | -0.36677 | 0.0041578 | 0.001042
157 | 0.98081 | -0.3679 | 0.0042621 | 0.0010682
158 | 0.98053 | -0.37341 | 0.0033585 | 0.00084171
159 | 0.9802 | -0.37994 | 0.0031121 | 0.00077996
160 | 0.9813 | -0.35824 | 0.0049802 | 0.0012482
161 | 0.98006 | -0.38258 | 0.0094479 | 0.0023679
162 | 0.98335 | -0.31914 | 0.00077705 | 0.00019475
163 | 0.9831 | -0.324 | 0 | 0
164 | 0.98309 | -0.3242 | 0.001196 | 0.00029975
165 | 0.9831 | -0.32393 | 0 | 0
166 | 0.99323 | -0.12963 | 0.0032594 | 0.00081689
167 | 0.98933 | -0.20518 | 0 | 0
168 | 0.99427 | -0.10968 | 0.0040483 | 0.0010146
169 | 0.98917 | -0.20821 | 0.0077422 | 0.0019404
170 | 0.98899 | -0.2117 | 0 | 0
171 | 0.98205 | -0.34455 | 0.0058457 | 0.0014651
172 | 0.9822 | -0.34165 | 0.0021675 | 0.00054324
173 | 0.98233 | -0.3391 | 0 | 0
174 | 0.98235 | -0.3387 | 0 | 0
175 | 0.98233 | -0.33902 | 0.0020856 | 0.0005227
176 | 0.98268 | -0.33231 | 0 | 0
177 | 0.98267 | -0.33244 | 0.00098555 | 0.000247
178 | 0.98273 | -0.33135 | 0 | 0
179 | 0.98271 | -0.33158 | 0.0022629 | 0.00056715
180 | 0.98299 | -0.32625 | 0 | 0
181 | 0.98297 | -0.3265 | 0.0023118 | 0.00057938
182 | 0.98881 | -0.21528 | 0.0085492 | 0.0021426
183 | 0.9886 | -0.2194 | 0 | 0
184 | 0.98849 | -0.2215 | 0 | 0
185 | 0.9888 | -0.21536 | 0.0075835 | 0.0019006
186 | 0.98822 | -0.2267 | 0.0054735 | 0.0013718
187 | 0.98846 | -0.22199 | 0 | 0
188 | 0.9759 | -0.46331 | 0 | 0
189 | 0.97582 | -0.46497 | 0.0063222 | 0.0015845
190 | 0.97503 | -0.4804 | 0 | 0
191 | 0.9789 | -0.4046 | 0 | 0
192 | 0.97344 | -0.51179 | 0.016296 | 0.0040841
193 | 0.98879 | -0.21565 | 0.0057154 | 0.0014324
194 | 0.98816 | -0.22786 | 0.0014999 | 0.0003759
195 | 0.98827 | -0.22584 | 0.0015645 | 0.0003921
196 | 0.97265 | -0.52744 | 0 | 0
197 | 0.97292 | -0.52194 | 0 | 0
198 | 0.9725 | -0.53028 | 0.011231 | 0.0028147
199 | 0.97233 | -0.53368 | 0 | 0
200 | 0.98671 | -0.25614 | 0.0019378 | 0.00048565
201 | 0.98681 | -0.25419 | 0.0038232 | 0.00095819
202 | 0.98749 | -0.24102 | 0 | 0
203 | 0.99684 | -0.060399 | 0.0032412 | 0.00081232
204 | 0.99518 | -0.092104 | 0.0018618 | 0.00046661
205 | 0.9949 | -0.09756 | 0.0021896 | 0.00054876
206 | 0.97815 | -0.41995 | 0.0030537 | 0.00076534
207 | 0.97931 | -0.39719 | 0.0061334 | 0.0015372
208 | 0.97933 | -0.39679 | 0 | 0
209 | 0.99154 | -0.16096 | 0.0016314 | 0.00040887
210 | 0.97897 | -0.40379 | 0 | 0
211 | 0.97553 | -0.47144 | 0.016149 | 0.0040474
212 | 0.97878 | -0.40768 | 0.012978 | 0.0032527
213 | 0.97191 | -0.54203 | 0.0058681 | 0.0014707
214 | 0.9721 | -0.5383 | 0.0059864 | 0.0015003
215 | 0.97143 | -0.55155 | 0.028716 | 0.0071969
216 | 0.99152 | -0.16127 | 0.0016644 | 0.00041715
217 | 0.99152 | -0.16133 | 0.0017545 | 0.00043972
218 | 0.99998 | 149.9956 | 0 | 0

## res_line
| p_from_mw | q_from_mvar | p_to_mw | q_to_mvar | pl_mw | ql_mvar | i_from_ka | i_to_ka | i_ka | vm_from_pu | va_from_degree | vm_to_pu | va_to_degree | loading_percent
0 | 0.0062797 | 0.0015738 | -0.0062787 | -0.0015736 | 1.007e-06 | 2.5548e-07 | 0.0094295 | 0.0094296 | 0.0094296 | 0.99096 | -0.17182 | 0.99079 | -0.17518 | 2.5906
1 | -0.0070179 | -0.0017588 | 0.0070181 | 0.0017589 | 2.0506e-07 | 6.7797e-08 | 0.010538 | 0.010538 | 0.010538 | 0.99096 | -0.17182 | 0.99099 | -0.1712 | 2.8951
2 | 0.0012888 | 0.000323 | -0.0012888 | -0.000323 | 9.0382e-10 | -7.7077e-09 | 0.0019356 | 0.0019356 | 0.0019356 | 0.99079 | -0.17518 | 0.99079 | -0.1752 | 0.53175
3 | -0.077552 | -0.019743 | 0.077561 | 0.019748 | 9.1626e-06 | 5.4932e-06 | 0.11656 | 0.11656 | 0.11656 | 0.99099 | -0.1712 | 0.99112 | -0.16875 | 8.0053
4 | 0.070534 | 0.017984 | -0.070467 | -0.017944 | 6.7319e-05 | 3.9795e-05 | 0.10602 | 0.10602 | 0.10602 | 0.99099 | -0.1712 | 0.98996 | -0.19099 | 7.2816
5 | -0.079912 | -0.020338 | 0.079929 | 0.020348 | 1.7565e-05 | 1.0571e-05 | 0.12009 | 0.12009 | 0.12009 | 0.99112 | -0.16875 | 0.99136 | -0.1642 | 8.2476
6 | 0.070467 | 0.017944 | -0.070304 | -0.017848 | 0.00016228 | 9.5958e-05 | 0.10602 | 0.10602 | 0.10602 | 0.98996 | -0.19099 | 0.98747 | -0.23885 | 7.2818
7 | -0.083745 | -0.021304 | 0.083918 | 0.021409 | 0.00017297 | 0.00010467 | 0.12581 | 0.12581 | 0.12581 | 0.99136 | -0.1642 | 0.9936 | -0.12143 | 8.6409
8 | 0.065548 | 0.016656 | -0.065437 | -0.016591 | 0.00011161 | 6.5207e-05 | 0.098856 | 0.098858 | 0.098858 | 0.98747 | -0.23885 | 0.98564 | -0.27428 | 6.7897
9 | 0.063631 | 0.016139 | -0.063559 | -0.016097 | 7.2334e-05 | 4.2043e-05 | 0.096133 | 0.096134 | 0.096134 | 0.98564 | -0.27428 | 0.98441 | -0.29795 | 6.6026
10 | 0.062378 | 0.015801 | -0.062339 | -0.015778 | 3.9155e-05 | 2.2675e-05 | 0.094349 | 0.09435 | 0.09435 | 0.98441 | -0.29795 | 0.98374 | -0.31103 | 6.4801
11 | -0.084848 | -0.021642 | 0.084865 | 0.021652 | 1.6665e-05 | 1.0096e-05 | 0.1272 | 0.1272 | 0.1272 | 0.9936 | -0.12143 | 0.99381 | -0.11736 | 8.7365
12 | -0.087571 | -0.022331 | 0.087573 | 0.022332 | 2.3648e-06 | 1.4376e-06 | 0.13126 | 0.13126 | 0.13126 | 0.99381 | -0.11736 | 0.99384 | -0.1168 | 9.0148
13 | -0.090099 | -0.022965 | 0.090148 | 0.022995 | 4.88e-05 | 2.9752e-05 | 0.13504 | 0.13504 | 0.13504 | 0.99384 | -0.1168 | 0.99443 | -0.10559 | 9.2745
14 | -0.093526 | -0.023841 | 0.093529 | 0.023843 | 2.8521e-06 | 1.7449e-06 | 0.14009 | 0.14009 | 0.14009 | 0.99443 | -0.10559 | 0.99446 | -0.10496 | 9.6217
15 | 0.0025936 | 0.00064993 | -0.0025936 | -0.00065001 | 4.4476e-08 | -7.3706e-08 | 0.0038808 | 0.0038808 | 0.0038808 | 0.99446 | -0.10496 | 0.99444 | -0.10532 | 1.0662
16 | -0.096123 | -0.024493 | 0.096188 | 0.024533 | 6.5746e-05 | 4.032e-05 | 0.14397 | 0.14397 | 0.14397 | 0.99446 | -0.10496 | 0.9952 | -0.090792 | 9.8882
17 | -0.0016437 | -0.00041195 | 0.0016438 | 0.00041152 | 8.5144e-08 | -4.2825e-07 | 0.0024649 | 0.0024648 | 0.0024649 | 0.99225 | -0.14797 | 0.99231 | -0.14688 | 0.67718
18 | 0.0020064 | 0.00050269 | -0.0020064 | -0.00050285 | 5.0543e-08 | -1.5998e-07 | 0.0030087 | 0.0030088 | 0.0030088 | 0.99231 | -0.14688 | 0.99228 | -0.14741 | 0.82658
19 | -0.0075634 | -0.0018949 | 0.0075727 | 0.0018984 | 9.3029e-06 | 3.4588e-06 | 0.011341 | 0.011341 | 0.011341 | 0.99231 | -0.14688 | 0.99364 | -0.12107 | 3.1158
20 | -0.0075727 | -0.0018984 | 0.0075774 | 0.0019002 | 4.7933e-06 | 1.7794e-06 | 0.011341 | 0.01134 | 0.011341 | 0.99364 | -0.12107 | 0.99433 | -0.1078 | 3.1155
21 | -0.0075774 | -0.0019002 | 0.0075811 | 0.0019015 | 3.666e-06 | 1.3596e-06 | 0.01134 | 0.01134 | 0.01134 | 0.99433 | -0.1078 | 0.99485 | -0.097648 | 3.1154
22 | 0.061331 | 0.015525 | -0.061241 | -0.015473 | 9.0444e-05 | 5.2207e-05 | 0.092826 | 0.092828 | 0.092828 | 0.98374 | -0.31103 | 0.98215 | -0.34179 | 6.3756
23 | 0.0037069 | 0.00092829 | -0.003706 | -0.0009287 | 9.442e-07 | -4.0568e-07 | 0.0056159 | 0.0056163 | 0.0056163 | 0.98215 | -0.34179 | 0.98188 | -0.34714 | 1.5429
24 | 0.056608 | 0.014313 | -0.056387 | -0.014176 | 0.00022027 | 0.00013695 | 0.085809 | 0.08581 | 0.08581 | 0.98215 | -0.34179 | 0.97798 | -0.42325 | 11.7871
25 | -0.054543 | -0.013687 | 0.054613 | 0.013731 | 7.0145e-05 | 4.4554e-05 | 0.083111 | 0.083111 | 0.083111 | 0.97661 | -0.45019 | 0.97798 | -0.42325 | 22.8326
26 | 0.046812 | 0.011749 | -0.046806 | -0.011745 | 6.7099e-06 | 4.2503e-06 | 0.071332 | 0.071332 | 0.071332 | 0.97661 | -0.45019 | 0.97646 | -0.45319 | 19.5968
27 | 0.035701 | 0.0089618 | -0.035679 | -0.0089482 | 2.1538e-05 | 1.3542e-05 | 0.054409 | 0.054409 | 0.054409 | 0.97646 | -0.45319 | 0.97581 | -0.46585 | 14.9477
28 | 0.00070831 | 0.00017741 | -0.00070831 | -0.00017752 | 3.8563e-09 | -1.1042e-07 | 0.0010734 | 0.0010734 | 0.0010734 | 0.98188 | -0.34714 | 0.98187 | -0.34725 | 0.2949
29 | -0.0096424 | -0.0024181 | 0.0096434 | 0.0024186 | 1.0115e-06 | 4.7897e-07 | 0.014423 | 0.014423 | 0.014423 | 0.99485 | -0.097648 | 0.99497 | -0.095448 | 3.9623
30 | 0.003844 | 0.00096292 | -0.0038436 | -0.00096309 | 4.2272e-07 | -1.7239e-07 | 0.0057488 | 0.0057489 | 0.0057489 | 0.99497 | -0.095448 | 0.99485 | -0.097757 | 1.5794
31 | -0.013487 | -0.0033815 | 0.013494 | 0.0033852 | 6.6915e-06 | 3.7127e-06 | 0.020172 | 0.020171 | 0.020172 | 0.99497 | -0.095448 | 0.9955 | -0.085041 | 5.5416
32 | 0.0013209 | 0.00033084 | -0.0013209 | -0.00033105 | 2.5284e-08 | -2.0809e-07 | 0.0019757 | 0.0019757 | 0.0019757 | 0.99485 | -0.097757 | 0.99482 | -0.098159 | 0.54279
33 | 0.25958 | 0.066584 | -0.25935 | -0.066438 | 0.00023002 | 0.00014637 | 0.38854 | 0.38854 | 0.38854 | 0.9955 | -0.085041 | 0.99454 | -0.10333 | 26.6856
34 | 0.006746 | 0.0016907 | -0.0067454 | -0.0016905 | 6.2e-07 | 1.8541e-07 | 0.010083 | 0.010084 | 0.010084 | 0.9955 | -0.085041 | 0.9954 | -0.086971 | 2.7702
35 | -0.38161 | -0.097609 | 0.38254 | 0.098201 | 0.00092764 | 0.00059211 | 0.57111 | 0.57111 | 0.57111 | 0.9955 | -0.085041 | 0.99815 | -0.034947 | 39.2245
36 | 0.1018 | 0.025949 | -0.10177 | -0.025935 | 2.2454e-05 | 1.3834e-05 | 0.15231 | 0.15231 | 0.15231 | 0.9955 | -0.085041 | 0.99526 | -0.089612 | 10.461
37 | -0.0022928 | -0.00057464 | 0.002293 | 0.00057438 | 1.2218e-07 | -2.5608e-07 | 0.003493 | 0.0034929 | 0.003493 | 0.97675 | -0.44742 | 0.97681 | -0.4463 | 0.95961
38 | -0.0062322 | -0.0015616 | 0.0062333 | 0.0015619 | 1.1341e-06 | 3.0571e-07 | 0.0094936 | 0.0094935 | 0.0094936 | 0.97681 | -0.4463 | 0.977 | -0.44248 | 2.6081
39 | 0.020001 | 0.0050209 | -0.019992 | -0.0050155 | 8.9598e-06 | 5.4121e-06 | 0.030466 | 0.030466 | 0.030466 | 0.977 | -0.44248 | 0.97652 | -0.45188 | 8.3698
40 | -0.026235 | -0.0065828 | 0.026255 | 0.0065952 | 1.9909e-05 | 1.2325e-05 | 0.039959 | 0.039959 | 0.039959 | 0.977 | -0.44248 | 0.97781 | -0.42658 | 10.9778
41 | 0.0038279 | 0.00095922 | -0.0038276 | -0.0009593 | 2.2072e-07 | -7.5161e-08 | 0.0058328 | 0.0058329 | 0.0058329 | 0.97652 | -0.45188 | 0.97646 | -0.45309 | 1.6024
42 | 0.016165 | 0.0040563 | -0.016156 | -0.0040511 | 8.8715e-06 | 5.1903e-06 | 0.024633 | 0.024633 | 0.024633 | 0.97652 | -0.45188 | 0.97594 | -0.4634 | 6.7674
43 | -0.026255 | -0.0065952 | 0.026263 | 0.0066003 | 8.3171e-06 | 5.1487e-06 | 0.039959 | 0.039959 | 0.039959 | 0.97781 | -0.42658 | 0.97815 | -0.41995 | 10.9778
44 | 0.016156 | 0.0040511 | -0.016149 | -0.0040474 | 6.1938e-06 | 3.6241e-06 | 0.024633 | 0.024633 | 0.024633 | 0.97594 | -0.4634 | 0.97553 | -0.47144 | 6.7674
45 | -0.0057209 | -0.0014338 | 0.0057209 | 0.0014338 | 2.2689e-08 | 4.6153e-09 | 0.0087295 | 0.0087295 | 0.0087295 | 0.97517 | -0.47845 | 0.97518 | -0.47837 | 2.3982
46 | -0.0090764 | -0.0022748 | 0.0090767 | 0.0022749 | 2.949e-07 | 1.3758e-07 | 0.01385 | 0.01385 | 0.01385 | 0.97518 | -0.47837 | 0.97521 | -0.47769 | 3.8048
47 | -0.012518 | -0.0031373 | 0.012525 | 0.0031412 | 7.0629e-06 | 3.8757e-06 | 0.0191 | 0.0191 | 0.0191 | 0.97521 | -0.47769 | 0.97581 | -0.46585 | 5.2473
48 | 0.023154 | 0.005807 | -0.02315 | -0.0058046 | 3.9323e-06 | 2.4116e-06 | 0.03531 | 0.03531 | 0.03531 | 0.97581 | -0.46585 | 0.97563 | -0.46941 | 9.7004
49 | 0.017548 | 0.0044006 | -0.017541 | -0.0043962 | 7.4753e-06 | 4.4369e-06 | 0.026765 | 0.026766 | 0.026766 | 0.97563 | -0.46941 | 0.97518 | -0.47836 | 7.3532
50 | 0.0012082 | 0.0003028 | -0.0012082 | -0.00030281 | 5.7694e-10 | -5.2792e-09 | 0.0018436 | 0.0018436 | 0.0018436 | 0.97518 | -0.47836 | 0.97518 | -0.47837 | 0.50648
51 | -0.044637 | -0.01121 | 0.044679 | 0.011236 | 4.1517e-05 | 2.6268e-05 | 0.067842 | 0.067842 | 0.067842 | 0.97917 | -0.40064 | 0.98017 | -0.38116 | 18.6379
52 | 0.040469 | 0.010165 | -0.040433 | -0.010143 | 3.5394e-05 | 2.2338e-05 | 0.061507 | 0.061507 | 0.061507 | 0.97917 | -0.40064 | 0.97824 | -0.41898 | 16.8976
53 | -0.047604 | -0.011969 | 0.047637 | 0.01199 | 3.2559e-05 | 2.0628e-05 | 0.072283 | 0.072283 | 0.072283 | 0.98017 | -0.38116 | 0.9809 | -0.36685 | 19.8579
54 | 0.035225 | 0.0088374 | -0.035222 | -0.0088352 | 3.5904e-06 | 2.256e-06 | 0.053585 | 0.053585 | 0.053585 | 0.97824 | -0.41898 | 0.97813 | -0.42112 | 14.7212
55 | -0.050478 | -0.012702 | 0.0505 | 0.012716 | 2.2218e-05 | 1.4092e-05 | 0.076593 | 0.076593 | 0.076593 | 0.9809 | -0.36685 | 0.98137 | -0.35765 | 21.0419
56 | 0.024951 | 0.0062611 | -0.024943 | -0.0062563 | 7.8336e-06 | 4.8316e-06 | 0.03796 | 0.03796 | 0.03796 | 0.97813 | -0.42112 | 0.97779 | -0.42771 | 10.4286
57 | 0.010271 | 0.002574 | -0.010271 | -0.0025739 | 2.6615e-07 | 1.3385e-07 | 0.015625 | 0.015625 | 0.015625 | 0.97813 | -0.42112 | 0.9781 | -0.42167 | 4.2926
58 | -0.052565 | -0.013233 | 0.052578 | 0.013241 | 1.2437e-05 | 7.8937e-06 | 0.079724 | 0.079724 | 0.079724 | 0.98137 | -0.35765 | 0.98162 | -0.3527 | 21.9022
59 | 0.0020653 | 0.00051746 | -0.0020652 | -0.00051759 | 4.5565e-08 | -1.274e-07 | 0.0031314 | 0.0031315 | 0.0031315 | 0.98137 | -0.35765 | 0.98135 | -0.35811 | 0.8603
60 | 0.0032506 | 0.00081462 | -0.0032506 | -0.00081467 | 5.907e-08 | -4.2933e-08 | 0.0049468 | 0.0049468 | 0.0049468 | 0.97779 | -0.42771 | 0.97777 | -0.42809 | 1.359
61 | 0.021692 | 0.0054417 | -0.021689 | -0.0054395 | 3.6178e-06 | 2.2044e-06 | 0.033013 | 0.033013 | 0.033013 | 0.97779 | -0.42771 | 0.97761 | -0.43121 | 9.0696
62 | 0.0038177 | 0.00095674 | -0.0038176 | -0.00095677 | 8.551e-08 | -3.0116e-08 | 0.0058079 | 0.0058079 | 0.0058079 | 0.9781 | -0.42167 | 0.97808 | -0.42214 | 1.5956
63 | 0.006453 | 0.0016172 | -0.006452 | -0.0016169 | 1.0475e-06 | 3.0671e-07 | 0.0098172 | 0.0098173 | 0.0098173 | 0.9781 | -0.42167 | 0.97793 | -0.42507 | 2.6971
64 | 0.0034885 | 0.00087412 | -0.0034883 | -0.00087425 | 2.3307e-07 | -1.3177e-07 | 0.0052881 | 0.0052882 | 0.0052882 | 0.98162 | -0.3527 | 0.98155 | -0.3541 | 1.4528
65 | -0.056066 | -0.014115 | 0.056145 | 0.014166 | 7.88e-05 | 5.0064e-05 | 0.085012 | 0.085012 | 0.085012 | 0.98162 | -0.3527 | 0.98313 | -0.32334 | 23.355
66 | 0.019571 | 0.0049089 | -0.019565 | -0.004905 | 6.4732e-06 | 3.8991e-06 | 0.02979 | 0.02979 | 0.02979 | 0.97761 | -0.43121 | 0.97726 | -0.43815 | 8.1842
67 | 0.0021176 | 0.0005306 | -0.0021176 | -0.00053063 | 1.1258e-08 | -2.9031e-08 | 0.0032231 | 0.0032231 | 0.0032231 | 0.97761 | -0.43121 | 0.97761 | -0.43132 | 0.88546
68 | 0.0045143 | 0.0011312 | -0.0045138 | -0.0011313 | 4.9533e-07 | -3.4185e-08 | 0.0068689 | 0.006869 | 0.006869 | 0.97793 | -0.42507 | 0.97781 | -0.42738 | 1.8871
69 | -0.068912 | -0.017366 | 0.068979 | 0.017409 | 6.6885e-05 | 4.2598e-05 | 0.10434 | 0.10434 | 0.10434 | 0.98313 | -0.32334 | 0.98417 | -0.30308 | 28.6638
70 | 0.012767 | 0.0032008 | -0.012764 | -0.003199 | 3.2519e-06 | 1.7869e-06 | 0.019324 | 0.019324 | 0.019324 | 0.98313 | -0.32334 | 0.98286 | -0.32869 | 5.3089
71 | 0.016691 | 0.0041849 | -0.016686 | -0.0041819 | 5.0425e-06 | 2.9665e-06 | 0.025416 | 0.025416 | 0.025416 | 0.97726 | -0.43815 | 0.97694 | -0.44449 | 6.9823
72 | 0.0021176 | 0.00053063 | -0.0021175 | -0.0005307 | 2.9276e-08 | -7.5488e-08 | 0.0032231 | 0.0032231 | 0.0032231 | 0.97761 | -0.43132 | 0.97759 | -0.43161 | 0.88547
73 | 0.0031484 | 0.00078898 | -0.0031483 | -0.00078905 | 7.7085e-08 | -7.1192e-08 | 0.0047075 | 0.0047075 | 0.0047075 | 0.9952 | -0.090792 | 0.99518 | -0.091306 | 1.2933
74 | -0.099337 | -0.025322 | 0.099342 | 0.025326 | 5.6555e-06 | 3.4777e-06 | 0.14868 | 0.14868 | 0.14868 | 0.9952 | -0.090792 | 0.99526 | -0.089612 | 10.2115
75 | 0.0024302 | 0.00060893 | -0.0024301 | -0.00060905 | 5.9177e-08 | -1.1747e-07 | 0.0036333 | 0.0036334 | 0.0036334 | 0.99526 | -0.089612 | 0.99524 | -0.090123 | 0.99818
76 | 0.25577 | 0.065542 | -0.25529 | -0.065236 | 0.00048185 | 0.00030657 | 0.3832 | 0.3832 | 0.3832 | 0.99454 | -0.10333 | 0.99249 | -0.14228 | 26.3184
77 | 0.0055017 | 0.0013788 | -0.0055015 | -0.0013788 | 1.5801e-07 | 2.0153e-08 | 0.0082244 | 0.0082244 | 0.0082244 | 0.9954 | -0.086971 | 0.99537 | -0.087573 | 2.2595
78 | -0.49835 | -0.12788 | 0.4992 | 0.12842 | 0.0008466 | 0.00054097 | 0.74399 | 0.74399 | 0.74399 | 0.99815 | -0.034947 | 1 | 0 | 51.0983
79 | 0.11581 | 0.029681 | -0.11514 | -0.029249 | 0.0006758 | 0.00043173 | 0.17288 | 0.17288 | 0.17288 | 0.99815 | -0.034947 | 0.99179 | -0.1561 | 47.4953
80 | 0.25116 | 0.064201 | -0.25074 | -0.063931 | 0.00042572 | 0.00027081 | 0.37701 | 0.37701 | 0.37701 | 0.99249 | -0.14228 | 0.99066 | -0.17738 | 25.8936
81 | 0.0080688 | 0.0020221 | -0.0080686 | -0.002022 | 2.2655e-07 | 9.1796e-08 | 0.012106 | 0.012106 | 0.012106 | 0.99179 | -0.1561 | 0.99176 | -0.15669 | 3.3258
82 | 0.10707 | 0.027227 | -0.10698 | -0.027168 | 9.1703e-05 | 5.8568e-05 | 0.16078 | 0.16078 | 0.16078 | 0.99179 | -0.1561 | 0.99086 | -0.1739 | 44.1695
83 | 0.0064063 | 0.0016054 | -0.0064054 | -0.0016052 | 8.2483e-07 | 2.2072e-07 | 0.0096118 | 0.0096119 | 0.0096119 | 0.99176 | -0.15669 | 0.99162 | -0.15939 | 2.6406
84 | 0.010553 | 0.0026451 | -0.010552 | -0.0026447 | 7.9254e-07 | 3.9885e-07 | 0.015848 | 0.015848 | 0.015848 | 0.99086 | -0.1739 | 0.99078 | -0.17547 | 4.3538
85 | 0.096423 | 0.024523 | -0.096375 | -0.024493 | 4.7859e-05 | 3.0551e-05 | 0.14493 | 0.14493 | 0.14493 | 0.99086 | -0.1739 | 0.99032 | -0.1842 | 39.8157
86 | -0.0032218 | -0.00080746 | 0.003222 | 0.00080727 | 2.4751e-07 | -1.9292e-07 | 0.0048787 | 0.0048786 | 0.0048787 | 0.98265 | -0.33197 | 0.98274 | -0.33036 | 1.3403
87 | -0.0064585 | -0.0016184 | 0.0064592 | 0.0016186 | 6.3814e-07 | 1.8292e-07 | 0.0097791 | 0.0097791 | 0.0097791 | 0.98274 | -0.33036 | 0.98284 | -0.32828 | 2.6866
88 | 0.094242 | 0.023929 | -0.094159 | -0.023876 | 8.2708e-05 | 5.2786e-05 | 0.14034 | 0.14034 | 0.14034 | 1 | 0 | 0.99904 | -0.018256 | 38.5558
89 | 0.24743 | 0.063102 | -0.24712 | -0.062906 | 0.00030853 | 0.00019624 | 0.37205 | 0.37205 | 0.37205 | 0.99066 | -0.17738 | 0.98931 | -0.20324 | 25.5526
90 | 0.0050508 | 0.0012657 | -0.0050504 | -0.0012657 | 3.7782e-07 | 1.5561e-08 | 0.0075791 | 0.0075792 | 0.0075792 | 0.99162 | -0.15939 | 0.99154 | -0.16096 | 2.0822
91 | 0.0088773 | 0.002225 | -0.0088767 | -0.0022247 | 5.6914e-07 | 2.543e-07 | 0.013333 | 0.013333 | 0.013333 | 0.99078 | -0.17547 | 0.99071 | -0.17682 | 3.6628
92 | 0.096375 | 0.024493 | -0.096203 | -0.024383 | 0.00017167 | 0.00010959 | 0.14493 | 0.14493 | 0.14493 | 0.99032 | -0.1842 | 0.9884 | -0.22127 | 39.8158
93 | 0.095035 | 0.02409 | -0.094835 | -0.023963 | 0.00019918 | 0.00012714 | 0.14317 | 0.14317 | 0.14317 | 0.9884 | -0.22127 | 0.98613 | -0.26498 | 39.3325
94 | -0.0095823 | -0.0024013 | 0.0095837 | 0.002402 | 1.3799e-06 | 6.6154e-07 | 0.014507 | 0.014507 | 0.014507 | 0.98284 | -0.32828 | 0.983 | -0.32526 | 3.9856
95 | 0.090201 | 0.022884 | -0.090018 | -0.022768 | 0.0001824 | 0.00011639 | 0.13445 | 0.13445 | 0.13445 | 0.99904 | -0.018256 | 0.99684 | -0.060399 | 36.9361
96 | -0.24052 | -0.06104 | 0.24084 | 0.061248 | 0.00032673 | 0.00020775 | 0.36292 | 0.36292 | 0.36292 | 0.98688 | -0.24987 | 0.98835 | -0.22167 | 24.926
97 | 0.23539 | 0.059755 | -0.2352 | -0.059634 | 0.00018896 | 0.00012012 | 0.35519 | 0.35519 | 0.35519 | 0.98688 | -0.24987 | 0.98602 | -0.26657 | 24.3947
98 | -0.24493 | -0.062271 | 0.24514 | 0.06241 | 0.00021767 | 0.00013844 | 0.36907 | 0.36907 | 0.36907 | 0.98835 | -0.22167 | 0.98931 | -0.20324 | 25.3481
99 | 0.23017 | 0.058373 | -0.22979 | -0.058133 | 0.00037519 | 0.0002397 | 0.34759 | 0.34759 | 0.34759 | 0.98602 | -0.26657 | 0.98426 | -0.30054 | 47.7462
100 | 0.10806 | 0.027277 | -0.10784 | -0.027135 | 0.00022303 | 0.00014246 | 0.16344 | 0.16344 | 0.16344 | 0.98426 | -0.30054 | 0.98205 | -0.34372 | 44.9006
101 | 0.12173 | 0.030856 | -0.12168 | -0.030828 | 4.4409e-05 | 2.8377e-05 | 0.18415 | 0.18415 | 0.18415 | 0.98426 | -0.30054 | 0.98387 | -0.30813 | 50.5919
102 | 0.060493 | 0.015249 | -0.060374 | -0.015174 | 0.00011878 | 7.5544e-05 | 0.091692 | 0.091692 | 0.091692 | 0.98205 | -0.34372 | 0.97994 | -0.38484 | 25.1901
103 | 0.047346 | 0.011886 | -0.047322 | -0.011871 | 2.3823e-05 | 1.5091e-05 | 0.071746 | 0.071746 | 0.071746 | 0.98205 | -0.34372 | 0.98151 | -0.35428 | 19.7105
104 | 0.096175 | 0.024429 | -0.095987 | -0.024309 | 0.00018792 | 0.00011997 | 0.14557 | 0.14557 | 0.14557 | 0.98387 | -0.30813 | 0.98177 | -0.34881 | 39.9927
105 | 0.025509 | 0.0063981 | -0.025507 | -0.0063971 | 1.7304e-06 | 1.0681e-06 | 0.038581 | 0.038581 | 0.038581 | 0.98387 | -0.30813 | 0.9838 | -0.30956 | 10.5993
106 | 0.0088113 | 0.0022086 | -0.00881 | -0.002208 | 1.242e-06 | 5.6013e-07 | 0.013355 | 0.013356 | 0.013356 | 0.98173 | -0.34973 | 0.98157 | -0.35269 | 3.6691
107 | 0.0038391 | 0.000962 | -0.0038388 | -0.00096211 | 3.0065e-07 | -1.0694e-07 | 0.005819 | 0.0058191 | 0.0058191 | 0.98173 | -0.34973 | 0.98164 | -0.35137 | 1.5987
108 | -0.01265 | -0.0031706 | 0.012651 | 0.0031709 | 5.5259e-07 | 3.0298e-07 | 0.019174 | 0.019174 | 0.019174 | 0.98173 | -0.34973 | 0.98177 | -0.34881 | 5.2677
109 | 0.083336 | 0.021139 | -0.083257 | -0.021088 | 7.9355e-05 | 5.062e-05 | 0.1264 | 0.1264 | 0.1264 | 0.98177 | -0.34881 | 0.98075 | -0.36864 | 34.725
110 | 0.048495 | 0.012197 | -0.048474 | -0.012183 | 2.1204e-05 | 1.3439e-05 | 0.073654 | 0.073654 | 0.073654 | 0.97994 | -0.38484 | 0.97947 | -0.394 | 20.2347
111 | 0.010736 | 0.002691 | -0.010734 | -0.0026902 | 1.5868e-06 | 8.1369e-07 | 0.016276 | 0.016276 | 0.016276 | 0.98151 | -0.35428 | 0.98135 | -0.35738 | 4.4714
112 | 0.024363 | 0.0061141 | -0.024352 | -0.0061069 | 1.1626e-05 | 7.1536e-06 | 0.036939 | 0.036939 | 0.036939 | 0.98151 | -0.35428 | 0.981 | -0.36429 | 10.1481
113 | 0.012223 | 0.0030655 | -0.012217 | -0.0030622 | 6.2364e-06 | 3.3796e-06 | 0.018532 | 0.018532 | 0.018532 | 0.98151 | -0.35428 | 0.98096 | -0.36499 | 5.0912
114 | 0.0208 | 0.0052173 | -0.020793 | -0.0052134 | 6.5282e-06 | 3.9548e-06 | 0.031462 | 0.031462 | 0.031462 | 0.9838 | -0.30956 | 0.98346 | -0.31614 | 8.6433
115 | 0.074998 | 0.019018 | -0.074869 | -0.018936 | 0.0001294 | 8.2478e-05 | 0.11387 | 0.11387 | 0.11387 | 0.98075 | -0.36864 | 0.9789 | -0.4046 | 31.2825
116 | 0.0061344 | 0.0015374 | -0.0061334 | -0.0015372 | 9.3119e-07 | 2.3617e-07 | 0.0093194 | 0.0093195 | 0.0093195 | 0.97947 | -0.394 | 0.97931 | -0.39719 | 2.5603
117 | 0.04234 | 0.010646 | -0.042334 | -0.010642 | 5.628e-06 | 3.5563e-06 | 0.064335 | 0.064335 | 0.064335 | 0.97947 | -0.394 | 0.97933 | -0.39679 | 17.6744
118 | 0.012217 | 0.0030622 | -0.012216 | -0.0030615 | 1.1665e-06 | 6.3225e-07 | 0.018532 | 0.018532 | 0.018532 | 0.98096 | -0.36499 | 0.98086 | -0.36699 | 5.0912
119 | 0.0049804 | 0.0012482 | -0.0049802 | -0.0012482 | 2.0393e-07 | 1.0042e-08 | 0.0075517 | 0.0075518 | 0.0075518 | 0.98135 | -0.35738 | 0.9813 | -0.35824 | 2.0747
120 | 0.01593 | 0.0039963 | -0.015924 | -0.0039923 | 6.9231e-06 | 4.0318e-06 | 0.024165 | 0.024166 | 0.024166 | 0.981 | -0.36429 | 0.98053 | -0.37341 | 6.6389
121 | 0.0084211 | 0.0021106 | -0.0084202 | -0.0021102 | 9.9666e-07 | 4.3224e-07 | 0.012774 | 0.012774 | 0.012774 | 0.981 | -0.36429 | 0.98087 | -0.36677 | 3.5092
122 | 0.016086 | 0.0040336 | -0.016082 | -0.0040314 | 3.8412e-06 | 2.239e-06 | 0.024339 | 0.02434 | 0.02434 | 0.98346 | -0.31614 | 0.98321 | -0.32115 | 6.6867
123 | 0.092741 | 0.023438 | -0.092592 | -0.023343 | 0.00014967 | 9.5528e-05 | 0.14001 | 0.14001 | 0.14001 | 0.98613 | -0.26498 | 0.9844 | -0.29869 | 38.4645
124 | 0.021399 | 0.0053735 | -0.021387 | -0.0053663 | 1.1717e-05 | 7.1198e-06 | 0.032351 | 0.032351 | 0.032351 | 0.9844 | -0.29869 | 0.98381 | -0.31018 | 8.8876
125 | 0.071193 | 0.017969 | -0.071178 | -0.01796 | 1.4939e-05 | 9.5173e-06 | 0.10766 | 0.10766 | 0.10766 | 0.9844 | -0.29869 | 0.98417 | -0.30308 | 29.577
126 | 0.001877 | 0.00047032 | -0.001877 | -0.00047041 | 2.6331e-08 | -9.3771e-08 | 0.0028389 | 0.002839 | 0.002839 | 0.98381 | -0.31018 | 0.98379 | -0.31047 | 0.77993
127 | 0.01951 | 0.004896 | -0.019506 | -0.0048935 | 4.1587e-06 | 2.4999e-06 | 0.029512 | 0.029512 | 0.029512 | 0.98381 | -0.31018 | 0.98358 | -0.31465 | 8.1077
128 | 0.0021985 | 0.00055097 | -0.0021985 | -0.000551 | 1.3361e-08 | -3.2424e-08 | 0.0033241 | 0.0033241 | 0.0033241 | 0.98417 | -0.30308 | 0.98417 | -0.3032 | 0.91321
129 | 0.009475 | 0.0023747 | -0.0094749 | -0.0023746 | 1.1855e-07 | 5.6403e-08 | 0.014345 | 0.014345 | 0.014345 | 0.98286 | -0.32869 | 0.98284 | -0.32895 | 3.9409
130 | 0.019506 | 0.0048935 | -0.019505 | -0.0048929 | 1.0749e-06 | 6.4615e-07 | 0.029512 | 0.029512 | 0.029512 | 0.98358 | -0.31465 | 0.98352 | -0.31581 | 8.1077
131 | 0.017649 | 0.0044278 | -0.017647 | -0.0044261 | 2.8069e-06 | 1.6633e-06 | 0.026704 | 0.026704 | 0.026704 | 0.98352 | -0.31581 | 0.98335 | -0.31914 | 7.3364
132 | -0.002871 | -0.00071954 | 0.0028712 | 0.00071935 | 1.7559e-07 | -1.9335e-07 | 0.0043761 | 0.004376 | 0.0043761 | 0.97622 | -0.4586 | 0.97629 | -0.45732 | 1.2022
133 | 0.001542 | 0.00038638 | -0.001542 | -0.00038645 | 1.4495e-08 | -7.8229e-08 | 0.0023502 | 0.0023502 | 0.0023502 | 0.97629 | -0.45732 | 0.97628 | -0.45752 | 0.64567
134 | 0.0032973 | 0.00082553 | -0.0032971 | -0.00082561 | 1.1769e-07 | -8.0075e-08 | 0.0050252 | 0.0050253 | 0.0050253 | 0.97629 | -0.45732 | 0.97625 | -0.45807 | 1.3806
135 | -0.0077104 | -0.0019313 | 0.0077111 | 0.0019315 | 7.2745e-07 | 2.899e-07 | 0.011751 | 0.011751 | 0.011751 | 0.97629 | -0.45732 | 0.97639 | -0.45534 | 3.2284
136 | 0.0024217 | 0.00060684 | -0.0024217 | -0.00060693 | 4.6779e-08 | -8.4794e-08 | 0.0036891 | 0.0036891 | 0.0036891 | 0.9768 | -0.4472 | 0.97678 | -0.4476 | 1.0135
137 | -0.013739 | -0.0034427 | 0.01374 | 0.0034434 | 1.2078e-06 | 6.8095e-07 | 0.020929 | 0.020929 | 0.020929 | 0.9768 | -0.4472 | 0.9769 | -0.44535 | 5.7498
138 | 0.011317 | 0.0028359 | -0.011317 | -0.0028355 | 6.047e-07 | 3.191e-07 | 0.01724 | 0.01724 | 0.01724 | 0.9768 | -0.4472 | 0.97674 | -0.44832 | 4.7363
139 | 0.0029455 | 0.00073816 | -0.0029455 | -0.0007382 | 4.4137e-08 | -4.4956e-08 | 0.0044866 | 0.0044866 | 0.0044866 | 0.9769 | -0.44535 | 0.97688 | -0.44567 | 1.2326
140 | -0.016686 | -0.0041815 | 0.016686 | 0.0041819 | 6.8528e-07 | 4.0316e-07 | 0.025416 | 0.025416 | 0.025416 | 0.9769 | -0.44535 | 0.97694 | -0.44449 | 6.9823
141 | 0.0021776 | 0.00054568 | -0.0021775 | -0.00054574 | 2.5946e-08 | -6.2083e-08 | 0.0033174 | 0.0033174 | 0.0033174 | 0.97674 | -0.44832 | 0.97673 | -0.44857 | 0.91137
142 | 0.0091391 | 0.0022899 | -0.0091375 | -0.0022891 | 1.6313e-06 | 7.6319e-07 | 0.013923 | 0.013923 | 0.013923 | 0.97674 | -0.44832 | 0.97655 | -0.45207 | 3.8249
143 | 0.00064521 | 0.00016163 | -0.00064521 | -0.0001617 | 2.3266e-09 | -7.8721e-08 | 0.00098342 | 0.00098344 | 0.00098344 | 0.97625 | -0.45807 | 0.97625 | -0.45814 | 0.27018
144 | 0.0026519 | 0.00066399 | -0.0026518 | -0.00066413 | 9.9974e-08 | -1.4005e-07 | 0.0040419 | 0.004042 | 0.004042 | 0.97625 | -0.45807 | 0.97621 | -0.45886 | 1.1104
145 | 0.00068913 | 0.00017263 | -0.00068912 | -0.00017271 | 2.8324e-09 | -8.3835e-08 | 0.0010502 | 0.0010502 | 0.0010502 | 0.97639 | -0.45534 | 0.97638 | -0.45542 | 0.28852
146 | -0.0084003 | -0.0021042 | 0.0084016 | 0.0021047 | 1.308e-06 | 5.7088e-07 | 0.012802 | 0.012802 | 0.012802 | 0.97639 | -0.45534 | 0.97655 | -0.45207 | 3.5169
147 | 0.00073591 | 0.00018436 | -0.00073591 | -0.00018444 | 3.0828e-09 | -7.9826e-08 | 0.0011213 | 0.0011213 | 0.0011213 | 0.97655 | -0.45207 | 0.97655 | -0.45215 | 0.30806
148 | 0.00077476 | 0.0001941 | -0.00077476 | -0.00019417 | 3.1285e-09 | -7.2787e-08 | 0.0011809 | 0.001181 | 0.001181 | 0.97621 | -0.45886 | 0.97621 | -0.45894 | 0.32444
149 | 0.00072937 | 0.00018259 | -0.00072936 | -0.00018279 | 7.8612e-09 | -2.0703e-07 | 0.0011117 | 0.0011118 | 0.0011118 | 0.97621 | -0.45886 | 0.9762 | -0.45909 | 0.30543
150 | 0.0011477 | 0.00028744 | -0.0011477 | -0.00028756 | 1.131e-08 | -1.1597e-07 | 0.0017493 | 0.0017494 | 0.0017494 | 0.97621 | -0.45886 | 0.9762 | -0.45907 | 0.4806
151 | 0.0011477 | 0.00028756 | -0.0011477 | -0.00028764 | 7.7249e-09 | -7.9208e-08 | 0.0017494 | 0.0017494 | 0.0017494 | 0.9762 | -0.45907 | 0.97619 | -0.45921 | 0.48061
152 | -0.018875 | -0.0047301 | 0.018884 | 0.0047352 | 8.6059e-06 | 5.1427e-06 | 0.028402 | 0.028402 | 0.028402 | 0.98889 | -0.21376 | 0.98938 | -0.20419 | 7.8029
153 | 0.017252 | 0.0043233 | -0.017251 | -0.0043226 | 1.2028e-06 | 7.0871e-07 | 0.02596 | 0.02596 | 0.02596 | 0.98889 | -0.21376 | 0.98881 | -0.21522 | 7.1319
154 | -0.020697 | -0.0051896 | 0.020698 | 0.0051903 | 1.298e-06 | 7.8484e-07 | 0.031129 | 0.031129 | 0.031129 | 0.98938 | -0.20419 | 0.98945 | -0.20287 | 8.5519
155 | 0.0076917 | 0.0019267 | -0.0076906 | -0.0019263 | 1.0416e-06 | 4.0071e-07 | 0.011574 | 0.011575 | 0.011575 | 0.98881 | -0.21522 | 0.98867 | -0.21806 | 3.1798
156 | -0.022415 | -0.0056207 | 0.022439 | 0.0056352 | 2.3817e-05 | 1.4524e-05 | 0.033711 | 0.033711 | 0.033711 | 0.98945 | -0.20287 | 0.9906 | -0.1806 | 9.2613
157 | 0.0072073 | 0.0018052 | -0.0072068 | -0.0018051 | 4.3905e-07 | 1.534e-07 | 0.010847 | 0.010847 | 0.010847 | 0.98867 | -0.21806 | 0.9886 | -0.21934 | 2.98
158 | -0.02805 | -0.0070414 | 0.028063 | 0.0070496 | 1.3175e-05 | 8.1774e-06 | 0.042139 | 0.042139 | 0.042139 | 0.9906 | -0.1806 | 0.9911 | -0.17076 | 11.5767
159 | 0.0067281 | 0.0016851 | -0.0067271 | -0.0016848 | 9.3515e-07 | 2.8674e-07 | 0.010127 | 0.010127 | 0.010127 | 0.9886 | -0.21934 | 0.98845 | -0.22226 | 2.782
160 | -0.071947 | -0.018076 | 0.072034 | 0.018131 | 8.7052e-05 | 5.5457e-05 | 0.10804 | 0.10804 | 0.10804 | 0.9911 | -0.17076 | 0.99241 | -0.14544 | 29.6801
161 | 0.040431 | 0.010161 | -0.040406 | -0.010145 | 2.4775e-05 | 1.5625e-05 | 0.060711 | 0.060712 | 0.060712 | 0.9911 | -0.17076 | 0.99044 | -0.1836 | 16.679
162 | 0.0057699 | 0.0014449 | -0.0057685 | -0.0014446 | 1.4311e-06 | 2.6769e-07 | 0.0086856 | 0.0086859 | 0.0086859 | 0.98845 | -0.22226 | 0.98818 | -0.22747 | 2.3862
163 | -0.075085 | -0.018896 | 0.075141 | 0.018932 | 5.6778e-05 | 3.6184e-05 | 0.11261 | 0.11261 | 0.11261 | 0.99241 | -0.14544 | 0.99323 | -0.12963 | 30.9365
164 | 0.038188 | 0.0095892 | -0.038149 | -0.0095645 | 3.9265e-05 | 2.4721e-05 | 0.057379 | 0.057379 | 0.057379 | 0.99044 | -0.1836 | 0.98933 | -0.20518 | 15.7636
165 | 0.0057685 | 0.0014446 | -0.0057648 | -0.0014439 | 3.721e-06 | 6.978e-07 | 0.0086859 | 0.0086865 | 0.0086865 | 0.98818 | -0.22747 | 0.98749 | -0.24102 | 2.3864
166 | -0.012803 | -0.0032087 | 0.012805 | 0.0032101 | 2.5036e-06 | 1.3769e-06 | 0.01938 | 0.01938 | 0.01938 | 0.983 | -0.32526 | 0.98321 | -0.32115 | 5.3242
167 | 0.0042624 | 0.0010682 | -0.0042621 | -0.0010682 | 2.2849e-07 | -3.7696e-08 | 0.0064661 | 0.0064662 | 0.0064662 | 0.98087 | -0.36677 | 0.98081 | -0.3679 | 1.7764
168 | 0.012565 | 0.0031505 | -0.012561 | -0.0031484 | 3.909e-06 | 2.1403e-06 | 0.019069 | 0.019069 | 0.019069 | 0.98053 | -0.37341 | 0.9802 | -0.37994 | 5.2387
169 | 0.0094491 | 0.0023684 | -0.0094479 | -0.0023679 | 1.1882e-06 | 5.6636e-07 | 0.014345 | 0.014345 | 0.014345 | 0.9802 | -0.37994 | 0.98006 | -0.38258 | 3.9408
170 | 0.01687 | 0.0042314 | -0.016866 | -0.0042291 | 3.8475e-06 | 2.2627e-06 | 0.025528 | 0.025529 | 0.025529 | 0.98335 | -0.31914 | 0.9831 | -0.32393 | 7.0133
171 | 0.001196 | 0.00029964 | -0.001196 | -0.00029975 | 1.1435e-08 | -1.1066e-07 | 0.0018103 | 0.0018103 | 0.0018103 | 0.9831 | -0.324 | 0.98309 | -0.3242 | 0.49734
172 | -0.001196 | -0.00029964 | 0.001196 | 0.00029961 | 3.9337e-09 | -3.807e-08 | 0.0018103 | 0.0018103 | 0.0018103 | 0.9831 | -0.324 | 0.9831 | -0.32393 | 0.49733
173 | 0.01567 | 0.0039295 | -0.015668 | -0.0039285 | 1.7368e-06 | 1.0072e-06 | 0.023718 | 0.023718 | 0.023718 | 0.9831 | -0.32393 | 0.98299 | -0.32625 | 6.516
174 | -0.078401 | -0.019749 | 0.078476 | 0.019797 | 7.4904e-05 | 4.7751e-05 | 0.11749 | 0.11749 | 0.11749 | 0.99323 | -0.12963 | 0.99427 | -0.10968 | 32.278
175 | 0.0077433 | 0.0019408 | -0.0077422 | -0.0019404 | 1.1187e-06 | 4.336e-07 | 0.011646 | 0.011647 | 0.011647 | 0.98933 | -0.20518 | 0.98917 | -0.20821 | 3.1996
176 | 0.030405 | 0.0076237 | -0.030396 | -0.0076178 | 9.4423e-06 | 5.8886e-06 | 0.045733 | 0.045733 | 0.045733 | 0.98933 | -0.20518 | 0.98899 | -0.2117 | 12.564
177 | -0.082524 | -0.020811 | 0.082572 | 0.020842 | 4.7889e-05 | 3.054e-05 | 0.12355 | 0.12355 | 0.12355 | 0.99427 | -0.10968 | 0.9949 | -0.09756 | 33.9425
178 | 0.013301 | 0.0033343 | -0.013299 | -0.003333 | 2.3207e-06 | 1.287e-06 | 0.020013 | 0.020013 | 0.020013 | 0.98899 | -0.2117 | 0.9888 | -0.21536 | 5.4981
179 | 0.017095 | 0.0042835 | -0.017092 | -0.0042818 | 2.9165e-06 | 1.7157e-06 | 0.02572 | 0.02572 | 0.02572 | 0.98899 | -0.2117 | 0.98881 | -0.21528 | 7.0659
180 | -0.0058457 | -0.0014651 | 0.0058465 | 0.0014652 | 8.0764e-07 | 1.695e-07 | 0.0088575 | 0.0088574 | 0.0088575 | 0.98205 | -0.34455 | 0.9822 | -0.34165 | 2.4334
181 | -0.0080141 | -0.0020085 | 0.008015 | 0.0020089 | 9.7398e-07 | 4.0031e-07 | 0.012141 | 0.012141 | 0.012141 | 0.9822 | -0.34165 | 0.98233 | -0.3391 | 3.3355
182 | -0.008015 | -0.0020089 | 0.0080152 | 0.0020089 | 1.5478e-07 | 6.3609e-08 | 0.012141 | 0.012141 | 0.012141 | 0.98233 | -0.3391 | 0.98235 | -0.3387 | 3.3355
183 | 0.0020856 | 0.00052261 | -0.0020856 | -0.0005227 | 3.1828e-08 | -8.7291e-08 | 0.0031592 | 0.0031592 | 0.0031592 | 0.98235 | -0.3387 | 0.98233 | -0.33902 | 0.86791
184 | -0.010101 | -0.0025316 | 0.010104 | 0.0025331 | 3.0726e-06 | 1.5232e-06 | 0.0153 | 0.0153 | 0.0153 | 0.98235 | -0.3387 | 0.98268 | -0.33231 | 4.2034
185 | 0.00098555 | 0.00024692 | -0.00098555 | -0.000247 | 5.9682e-09 | -8.671e-08 | 0.0014923 | 0.0014924 | 0.0014924 | 0.98268 | -0.33231 | 0.98267 | -0.33244 | 0.40999
186 | -0.011089 | -0.00278 | 0.01109 | 0.0027803 | 5.1061e-07 | 2.6561e-07 | 0.016792 | 0.016792 | 0.016792 | 0.98268 | -0.33231 | 0.98273 | -0.33135 | 4.6133
187 | 0.002263 | 0.00056709 | -0.0022629 | -0.00056715 | 2.4991e-08 | -5.592e-08 | 0.0034265 | 0.0034265 | 0.0034265 | 0.98273 | -0.33135 | 0.98271 | -0.33158 | 0.94135
188 | -0.013353 | -0.0033473 | 0.013356 | 0.0033492 | 3.2417e-06 | 1.8067e-06 | 0.020219 | 0.020219 | 0.020219 | 0.98273 | -0.33135 | 0.98299 | -0.32625 | 5.5546
189 | 0.0023118 | 0.00057933 | -0.0023118 | -0.00057938 | 2.7119e-08 | -5.7499e-08 | 0.0034995 | 0.0034995 | 0.0034995 | 0.98299 | -0.32625 | 0.98297 | -0.3265 | 0.96141
190 | 0.0085425 | 0.0021392 | -0.0085408 | -0.0021384 | 1.6761e-06 | 7.2581e-07 | 0.012855 | 0.012855 | 0.012855 | 0.98881 | -0.21528 | 0.9886 | -0.2194 | 3.5315
191 | 0.0085408 | 0.0021384 | -0.00854 | -0.0021381 | 8.5205e-07 | 3.6903e-07 | 0.012855 | 0.012855 | 0.012855 | 0.9886 | -0.2194 | 0.98849 | -0.2215 | 3.5315
192 | 0.0069751 | 0.0017478 | -0.0069734 | -0.0017472 | 1.7288e-06 | 5.7054e-07 | 0.0105 | 0.0105 | 0.0105 | 0.98849 | -0.2215 | 0.98822 | -0.2267 | 2.8846
193 | 0.0015648 | 0.00039032 | -0.0015648 | -0.00039052 | 3.6463e-08 | -2.014e-07 | 0.0023549 | 0.002355 | 0.002355 | 0.98849 | -0.2215 | 0.98846 | -0.22199 | 0.64699
194 | 0.0057155 | 0.0014324 | -0.0057154 | -0.0014324 | 7.8468e-08 | 1.3938e-08 | 0.0086011 | 0.0086011 | 0.0086011 | 0.9888 | -0.21536 | 0.98879 | -0.21565 | 2.3629
195 | 0.0015 | 0.0003754 | -0.0014999 | -0.0003759 | 8.2789e-08 | -5.0152e-07 | 0.0022584 | 0.0022586 | 0.0022586 | 0.98822 | -0.2267 | 0.98816 | -0.22786 | 0.62049
196 | 0.0015648 | 0.00039052 | -0.0015645 | -0.0003921 | 2.8675e-07 | -1.583e-06 | 0.002355 | 0.0023557 | 0.0023557 | 0.98846 | -0.22199 | 0.98827 | -0.22584 | 0.64716
197 | 0.0063227 | 0.0015846 | -0.0063222 | -0.0015845 | 5.0024e-07 | 1.4083e-07 | 0.0096405 | 0.0096406 | 0.0096406 | 0.9759 | -0.46331 | 0.97582 | -0.46497 | 2.6485
198 | 0.068336 | 0.017217 | -0.06828 | -0.017181 | 5.5809e-05 | 3.5547e-05 | 0.10423 | 0.10423 | 0.10423 | 0.9759 | -0.46331 | 0.97503 | -0.4804 | 28.6341
199 | -0.074658 | -0.018802 | 0.074869 | 0.018936 | 0.00021023 | 0.000134 | 0.11387 | 0.11387 | 0.11387 | 0.9759 | -0.46331 | 0.9789 | -0.4046 | 31.2826
200 | 0.06828 | 0.017181 | -0.068178 | -0.017116 | 0.00010226 | 6.5134e-05 | 0.10423 | 0.10423 | 0.10423 | 0.97503 | -0.4804 | 0.97344 | -0.51179 | 28.6341
201 | 0.051882 | 0.013032 | -0.051857 | -0.013016 | 2.5127e-05 | 1.5949e-05 | 0.079318 | 0.079318 | 0.079318 | 0.97344 | -0.51179 | 0.97292 | -0.52194 | 21.7907
202 | -0.023094 | -0.0057903 | 0.0231 | 0.005794 | 6.0532e-06 | 3.7135e-06 | 0.035332 | 0.035331 | 0.035332 | 0.97265 | -0.52744 | 0.97292 | -0.52194 | 9.7065
203 | 0.023094 | 0.0057903 | -0.023091 | -0.0057884 | 3.1238e-06 | 1.9164e-06 | 0.035332 | 0.035332 | 0.035332 | 0.97265 | -0.52744 | 0.9725 | -0.53028 | 9.7065
204 | 0.028757 | 0.0072222 | -0.028741 | -0.0072122 | 1.6098e-05 | 1.0027e-05 | 0.043987 | 0.043987 | 0.043987 | 0.97292 | -0.52194 | 0.97233 | -0.53368 | 12.0843
205 | 0.01186 | 0.0029737 | -0.011856 | -0.0029713 | 4.5341e-06 | 2.4465e-06 | 0.018147 | 0.018148 | 0.018148 | 0.9725 | -0.53028 | 0.9721 | -0.5383 | 4.9856
206 | 0.028741 | 0.0072122 | -0.028716 | -0.0071969 | 2.4465e-05 | 1.524e-05 | 0.043987 | 0.043987 | 0.043987 | 0.97233 | -0.53368 | 0.97143 | -0.55155 | 12.0843
207 | -0.0019378 | -0.00048565 | 0.001938 | 0.00048505 | 1.7997e-07 | -6.0277e-07 | 0.0029223 | 0.002922 | 0.0029223 | 0.98671 | -0.25614 | 0.98681 | -0.25419 | 0.80282
208 | -0.0057612 | -0.0014432 | 0.0057648 | 0.0014439 | 3.6137e-06 | 6.8016e-07 | 0.0086871 | 0.0086865 | 0.0086871 | 0.98681 | -0.25419 | 0.98749 | -0.24102 | 2.3866
209 | 0.086777 | 0.021955 | -0.086645 | -0.021871 | 0.00013181 | 8.4084e-05 | 0.12961 | 0.12961 | 0.12961 | 0.99684 | -0.060399 | 0.99518 | -0.092104 | 35.6069
210 | 0.084784 | 0.021405 | -0.084762 | -0.021391 | 2.2154e-05 | 1.4131e-05 | 0.12683 | 0.12683 | 0.12683 | 0.99518 | -0.092104 | 0.9949 | -0.09756 | 34.8421
211 | -0.029317 | -0.0073656 | 0.029349 | 0.0073859 | 3.2445e-05 | 2.0219e-05 | 0.044605 | 0.044604 | 0.044605 | 0.97815 | -0.41995 | 0.97933 | -0.39679 | 12.254
212 | 0.012985 | 0.0032564 | -0.012981 | -0.003254 | 4.3314e-06 | 2.3989e-06 | 0.01973 | 0.019731 | 0.019731 | 0.97933 | -0.39679 | 0.97897 | -0.40379 | 5.4205
213 | 0.003419 | 0.00085681 | -0.003419 | -0.00085685 | 4.9773e-08 | -3.3172e-08 | 0.0051309 | 0.0051309 | 0.0051309 | 0.99154 | -0.16096 | 0.99152 | -0.16127 | 1.4096
214 | 0.012981 | 0.003254 | -0.012978 | -0.0032527 | 2.4102e-06 | 1.335e-06 | 0.019731 | 0.019731 | 0.019731 | 0.97897 | -0.40379 | 0.97878 | -0.40768 | 5.4205
215 | -0.0058681 | -0.0014707 | 0.0058691 | 0.0014709 | 1.0413e-06 | 2.4002e-07 | 0.0089842 | 0.0089841 | 0.0089842 | 0.97191 | -0.54203 | 0.9721 | -0.5383 | 2.4682
216 | 0.0017545 | 0.0004397 | -0.0017545 | -0.00043972 | 4.9058e-09 | -2.1198e-08 | 0.0026331 | 0.0026331 | 0.0026331 | 0.99152 | -0.16127 | 0.99152 | -0.16133 | 0.72337

## res_trafo
| p_hv_mw | q_hv_mvar | p_lv_mw | q_lv_mvar | pl_mw | ql_mvar | i_hv_ka | i_lv_ka | vm_hv_pu | va_hv_degree | vm_lv_pu | va_lv_degree | loading_percent
0 | -1.2729e-15 | -1.3162e-15 | 0.00165 | 1.2699e-07 | 0.00165 | 1.2699e-07 | 5.2857e-17 | 0.0023815 | 0.99998 | 149.9956 | 1 | 0 | 0.2619

## res_ext_grid
| p_mw | q_mvar
0 | 0.59826 | 0.15315

## res_load
| p_mw | q_mvar
0 | 0.00073821 | 0.00018501
1 | 0.0049899 | 0.0012506
2 | 0.0012888 | 0.000323
3 | 0.0023505 | 0.0005891
4 | 0.0038153 | 0.0009562
5 | 0.0047561 | 0.001192
6 | 0.0018054 | 0.00045248
7 | 0.0011809 | 0.00029597
8 | 0.00093059 | 0.00023323
9 | 0.002706 | 0.00067819
10 | 0.0025261 | 0.0006331
11 | 0.003378 | 0.00084662
12 | 0.0016437 | 0.00041195
13 | 0.0039131 | 0.00098072
14 | 0.0020064 | 0.00050285
15 | 0.0010075 | 0.00025249
16 | 0.00092647 | 0.00023219
17 | 0.0077305 | 0.0019374
18 | 0.0017741 | 0.00044464
19 | 0.011105 | 0.0027832
20 | 0.0029977 | 0.00075129
21 | 0.00070831 | 0.00017752
22 | 0.0020613 | 0.0005166
23 | 0.0025227 | 0.00063225
24 | 0.0022928 | 0.00057464
25 | 0.0039392 | 0.00098726
26 | 0.0038276 | 0.0009593
27 | 0.0057209 | 0.0014338
28 | 0.0033555 | 0.00084096
29 | 0.0034411 | 0.00086241
30 | 0.0056021 | 0.001404
31 | 0.016333 | 0.0040934
32 | 0.0012082 | 0.00030281
33 | 0.0041686 | 0.0010448
34 | 0.0029252 | 0.00073312
35 | 0.005208 | 0.0013053
36 | 0.0028412 | 0.00071206
37 | 0.0020652 | 0.00051759
38 | 0.0032506 | 0.00081467
39 | 0.0038176 | 0.00095677
40 | 0.0019377 | 0.00048563
41 | 0.0034883 | 0.00087425
42 | 0.0028731 | 0.00072007
43 | 0.0021175 | 0.0005307
44 | 0.0045138 | 0.0011313
45 | 0.0025936 | 0.00065001
46 | 0.0031483 | 0.00078905
47 | 0.0024301 | 0.00060905
48 | 0.0013209 | 0.00033105
49 | 0.003574 | 0.00089574
50 | 0.0012437 | 0.00031169
51 | 0.0041262 | 0.0010341
52 | 0.0016623 | 0.00041661
53 | 0.0055015 | 0.0013788
54 | 0.0032218 | 0.00080746
55 | 0.0032365 | 0.00081114
56 | 0.0031706 | 0.00079462
57 | 0.0033054 | 0.00082842
58 | 0.0013547 | 0.00033951
59 | 0.0016749 | 0.00041977
60 | 0.0011685 | 0.00029286
61 | 0.0031231 | 0.00078273
62 | 0.0039586 | 0.00099212
63 | 0.0051306 | 0.0012858
64 | 0.0040831 | 0.0010233
65 | 0.0050324 | 0.0012612
66 | 0.0019794 | 0.00049609
67 | 0.00881 | 0.002208
68 | 0.0038388 | 0.00096211
69 | 0.011879 | 0.0029771
70 | 0.0047072 | 0.0011797
71 | 0.008259 | 0.0020699
72 | 0.012216 | 0.0030615
73 | 0.0057536 | 0.001442
74 | 0.0047072 | 0.0011797
75 | 0.0020939 | 0.00052477
76 | 0.003289 | 0.00082431
77 | 0.0021985 | 0.000551
78 | 0.001877 | 0.00047041
79 | 0.0088767 | 0.0022247
80 | 0.0094749 | 0.0023746
81 | 0.0018558 | 0.0004651
82 | 0.002871 | 0.00071954
83 | 0.0024217 | 0.00060693
84 | 0.001542 | 0.00038645
85 | 0.0029455 | 0.0007382
86 | 0.0021775 | 0.00054574
87 | 0.00077476 | 0.00019417
88 | 0.00072936 | 0.00018279
89 | 0.00064521 | 0.0001617
90 | 0.00068912 | 0.00017271
91 | 0.00073591 | 0.00018444
92 | 0.0011477 | 0.00028764
93 | 0.0016231 | 0.00040678
94 | 0.0018128 | 0.00045433
95 | 0.0095595 | 0.0023958
96 | 0.0017171 | 0.00043034
97 | 0.00048333 | 0.00012113
98 | 0.0056108 | 0.0014062
99 | 0.00047877 | 0.00011999
100 | 0.0034535 | 0.00086553
101 | 0.00095721 | 0.0002399
102 | 0.0030504 | 0.0007645
103 | 0.002218 | 0.00055588
104 | 0.0032189 | 0.00080674
105 | 0.003277 | 0.0008213
106 | 0.0041578 | 0.001042
107 | 0.0042621 | 0.0010682
108 | 0.0033585 | 0.00084171
109 | 0.0031121 | 0.00077996
110 | 0.0049802 | 0.0012482
111 | 0.0094479 | 0.0023679
112 | 0.00077705 | 0.00019475
113 | 0.001196 | 0.00029975
114 | 0.0032594 | 0.00081689
115 | 0.0040483 | 0.0010146
116 | 0.0077422 | 0.0019404
117 | 0.0058457 | 0.0014651
118 | 0.0021675 | 0.00054324
119 | 0.0020856 | 0.0005227
120 | 0.00098555 | 0.000247
121 | 0.0022629 | 0.00056715
122 | 0.0023118 | 0.00057938
123 | 0.0085492 | 0.0021426
124 | 0.0075835 | 0.0019006
125 | 0.0054735 | 0.0013718
126 | 0.0063222 | 0.0015845
127 | 0.016296 | 0.0040841
128 | 0.0057154 | 0.0014324
129 | 0.0014999 | 0.0003759
130 | 0.0015645 | 0.0003921
131 | 0.011231 | 0.0028147
132 | 0.0019378 | 0.00048565
133 | 0.0038232 | 0.00095819
134 | 0.0032412 | 0.00081232
135 | 0.0018618 | 0.00046661
136 | 0.0021896 | 0.00054876
137 | 0.0030537 | 0.00076534
138 | 0.0061334 | 0.0015372
139 | 0.0016314 | 0.00040887
140 | 0.016149 | 0.0040474
141 | 0.012978 | 0.0032527
142 | 0.0058681 | 0.0014707
143 | 0.0059864 | 0.0015003
144 | 0.028716 | 0.0071969
145 | 0.0016644 | 0.00041715
146 | 0.0017545 | 0.00043972

## dtypes
| element | column | dtype
0 | bus | name | object
1 | bus | vn_kv | float64
2 | bus | type | object
3 | bus | zone | object
4 | bus | in_service | bool
5 | load | name | object
6 | load | bus | uint32
7 | load | p_mw | float64
8 | load | q_mvar | float64
9 | load | const_z_percent | float64
10 | load | const_i_percent | float64
11 | load | sn_mva | float64
12 | load | scaling | float64
13 | load | in_service | bool
14 | load | type | object
15 | ext_grid | name | object
16 | ext_grid | bus | uint32
17 | ext_grid | vm_pu | float64
18 | ext_grid | va_degree | float64
19 | ext_grid | slack_weight | float64
20 | ext_grid | in_service | bool
21 | line | name | object
22 | line | std_type | object
23 | line | from_bus | uint32
24 | line | to_bus | uint32
25 | line | length_km | float64
26 | line | r_ohm_per_km | float64
27 | line | x_ohm_per_km | float64
28 | line | c_nf_per_km | float64
29 | line | g_us_per_km | float64
30 | line | max_i_ka | float64
31 | line | df | float64
32 | line | parallel | uint32
33 | line | type | object
34 | line | in_service | bool
35 | trafo | name | object
36 | trafo | std_type | object
37 | trafo | hv_bus | uint32
38 | trafo | lv_bus | uint32
39 | trafo | sn_mva | float64
40 | trafo | vn_hv_kv | float64
41 | trafo | vn_lv_kv | float64
42 | trafo | vk_percent | float64
43 | trafo | vkr_percent | float64
44 | trafo | pfe_kw | float64
45 | trafo | i0_percent | float64
46 | trafo | shift_degree | float64
47 | trafo | tap_side | object
48 | trafo | tap_neutral | int32
49 | trafo | tap_min | int32
50 | trafo | tap_max | int32
51 | trafo | tap_step_percent | float64
52 | trafo | tap_step_degree | float64
53 | trafo | tap_pos | int32
54 | trafo | tap_phase_shifter | bool
55 | trafo | parallel | uint32
56 | trafo | df | float64
57 | trafo | in_service | bool
58 | line_geodata | coords | object
59 | bus_geodata | x | float64
60 | bus_geodata | y | float64
61 | bus_geodata | coords | object
62 | res_bus | vm_pu | float64
63 | res_bus | va_degree | float64
64 | res_bus | p_mw | float64
65 | res_bus | q_mvar | float64
66 | res_line | p_from_mw | float64
67 | res_line | q_from_mvar | float64
68 | res_line | p_to_mw | float64
69 | res_line | q_to_mvar | float64
70 | res_line | pl_mw | float64
71 | res_line | ql_mvar | float64
72 | res_line | i_from_ka | float64
73 | res_line | i_to_ka | float64
74 | res_line | i_ka | float64
75 | res_line | vm_from_pu | float64
76 | res_line | va_from_degree | float64
77 | res_line | vm_to_pu | float64
78 | res_line | va_to_degree | float64
79 | res_line | loading_percent | float64
80 | res_trafo | p_hv_mw | float64
81 | res_trafo | q_hv_mvar | float64
82 | res_trafo | p_lv_mw | float64
83 | res_trafo | q_lv_mvar | float64
84 | res_trafo | pl_mw | float64
85 | res_trafo | ql_mvar | float64
86 | res_trafo | i_hv_ka | float64
87 | res_trafo | i_lv_ka | float64
88 | res_trafo | vm_hv_pu | float64
89 | res_trafo | va_hv_degree | float64
90 | res_trafo | vm_lv_pu | float64
91 | res_trafo | va_lv_degree | float64
92 | res_trafo | loading_percent | float64
93 | res_ext_grid | p_mw | float64
94 | res_ext_grid | q_mvar | float64
95 | res_load | p_mw | float64
96 | res_load | q_mvar | float64

## parameters
| version | format_version | converged | OPF_converged | name | f_hz | sn_mva
0 | 2.14.6 | 2.14.0 | TRUE | FALSE |  | 50 | 1