## bus
| name | vn_kv | type | zone | in_service
0 | bus_LV_111-10_0_2_node_0 | 0.4 | n |  | TRUE
1 | bus_LV_111-10_0_2_node_1 | 0.4 | n |  | TRUE
2 | bus_LV_111-10_0_2_node_3 | 0.4 | n |  | TRUE
3 | bus_LV_111-10_0_2_node_4 | 0.4 | n |  | TRUE
4 | bus_LV_111-10_0_2_node_58 | 0.4 | n |  | TRUE
5 | bus_LV_111-10_0_2_node_76 | 0.4 | n |  | TRUE
6 | bus_LV_111-10_0_2_node_12 | 0.4 | n |  | TRUE
7 | bus_LV_111-10_0_2_node_5 | 0.4 | n |  | TRUE
8 | bus_LV_111-10_0_2_node_9 | 0.4 | n |  | TRUE
9 | bus_LV_111-10_0_2_node_78 | 0.4 | n |  | TRUE
10 | bus_LV_111-10_0_2_node_6 | 0.4 | n |  | TRUE
11 | bus_LV_111-10_0_2_node_7 | 0.4 | n |  | TRUE
12 | bus_LV_111-10_0_2_node_77 | 0.4 | n |  | TRUE
13 | bus_LV_111-10_0_2_node_88 | 0.4 | n |  | TRUE
14 | bus_LV_111-10_0_2_node_79 | 0.4 | n |  | TRUE
15 | bus_LV_111-10_0_2_node_8 | 0.4 | n |  | TRUE
16 | bus_LV_111-10_0_2_node_95 | 0.4 | n |  | TRUE
17 | bus_LV_111-10_0_2_node_106 | 0.4 | n |  | TRUE
18 | bus_LV_111-10_0_2_node_104 | 0.4 | n |  | TRUE
19 | bus_LV_111-10_0_2_node_137 | 0.4 | n |  | TRUE
20 | bus_LV_111-10_0_2_node_90 | 0.4 | n |  | TRUE
21 | bus_LV_111-10_0_2_node_138 | 0.4 | n |  | TRUE
22 | bus_LV_111-10_0_2_node_13 | 0.4 | n |  | TRUE
23 | bus_LV_111-10_0_2_node_139 | 0.4 | n |  | TRUE
24 | bus_LV_111-10_0_2_node_28 | 0.4 | n |  | TRUE
25 | bus_LV_111-10_0_2_node_29 | 0.4 | n |  | TRUE
26 | bus_LV_111-10_0_2_node_30 | 0.4 | n |  | TRUE
27 | bus_LV_111-10_0_2_node_31 | 0.4 | n |  | TRUE
28 | bus_LV_111-10_0_2_node_32 | 0.4 | n |  | TRUE
29 | bus_LV_111-10_0_2_node_33 | 0.4 | n |  | TRUE
30 | bus_LV_111-10_0_2_node_82 | 0.4 | n |  | TRUE
31 | bus_LV_111-10_0_2_node_80 | 0.4 | n |  | TRUE
32 | bus_LV_111-10_0_2_node_34 | 0.4 | n |  | TRUE
33 | bus_LV_111-10_0_2_node_35 | 0.4 | n |  | TRUE
34 | bus_LV_111-10_0_2_node_36 | 0.4 | n |  | TRUE
35 | bus_LV_111-10_0_2_node_51 | 0.4 | n |  | TRUE
36 | bus_LV_111-10_0_2_node_61 | 0.4 | n |  | TRUE
37 | bus_LV_111-10_0_2_node_81 | 0.4 | n |  | TRUE
38 | bus_LV_111-10_0_2_node_91 | 0.4 | n |  | TRUE
39 | bus_LV_111-10_0_2_node_85 | 0.4 | n |  | TRUE
40 | bus_LV_111-10_0_2_node_86 | 0.4 | n |  | TRUE
41 | bus_LV_111-10_0_2_node_87 | 0.4 | n |  | TRUE
42 | bus_LV_111-10_0_2_node_89 | 0.4 | n |  | TRUE
43 | bus_LV_111-10_0_2_node_92 | 0.4 | n |  | TRUE
44 | bus_LV_111-10_0_2_node_93 | 0.4 | n |  | TRUE
45 | bus_LV_111-10_0_2_node_94 | 0.4 | n |  | TRUE
46 | bus_LV_111-10_0_2_node_96 | 0.4 | n |  | TRUE
47 | bus_LV_111-10_0_2_node_111 | 0.4 | n |  | TRUE
48 | bus_LV_111-10_0_2_node_97 | 0.4 | n |  | TRUE
49 | bus_LV_111-10_0_2_node_98 | 0.4 | n |  | TRUE
50 | bus_LV_111-10_0_2_node_99 | 0.4 | n |  | TRUE
51 | bus_LV_111-10_0_2_node_100 | 0.4 | n |  | TRUE
52 | bus_LV_111-10_0_2_node_101 | 0.4 | n |  | TRUE
53 | bus_LV_111-10_0_2_node_103 | 0.4 | n |  | TRUE
54 | bus_LV_111-10_0_2_node_114 | 0.4 | n |  | TRUE
55 | bus_LV_111-10_0_2_node_102 | 0.4 | n |  | TRUE
56 | bus_LV_111-10_0_2_node_105 | 0.4 | n |  | TRUE
57 | bus_LV_111-10_0_2_node_107 | 0.4 | n |  | TRUE
58 | bus_LV_111-10_0_2_node_108 | 0.4 | n |  | TRUE
59 | bus_LV_111-10_0_2_node_109 | 0.4 | n |  | TRUE
60 | bus_LV_111-10_0_2_node_113 | 0.4 | n |  | TRUE
61 | bus_LV_111-10_0_2_node_110 | 0.4 | n |  | TRUE
62 | bus_LV_111-10_0_2_node_112 | 0.4 | n |  | TRUE
63 | bus_LV_111-10_0_2_node_115 | 0.4 | n |  | TRUE
64 | bus_LV_111-10_0_2_node_116 | 0.4 | n |  | TRUE
65 | bus_LV_111-10_0_2_node_117 | 0.4 | n |  | TRUE
66 | bus_MV_6_0_node_181 | 20 | n |  | TRUE

## load
| name | bus | p_mw | q_mvar | const_z_percent | const_i_percent | sn_mva | scaling | in_service | type
0 | LV_111-10_0_2_load_0 | 0 | 0.0018342 | 0.00045969 | 0 | 0 |  | 1 | TRUE | wye
1 | LV_111-10_0_2_load_58 | 4 | 0.0071355 | 0.0017883 | 0 | 0 |  | 1 | TRUE | wye
2 | LV_111-10_0_2_load_76 | 5 | 0.0041164 | 0.0010317 | 0 | 0 |  | 1 | TRUE | wye
3 | LV_111-10_0_2_load_12 | 6 | 0.0018604 | 0.00046626 | 0 | 0 |  | 1 | TRUE | wye
4 | LV_111-10_0_2_load_78 | 9 | 0.00064211 | 0.00016093 | 0 | 0 |  | 1 | TRUE | wye
5 | LV_111-10_0_2_load_88 | 13 | 0.0077878 | 0.0019518 | 0 | 0 |  | 1 | TRUE | wye
6 | LV_111-10_0_2_load_79 | 14 | 0.010521 | 0.0026367 | 0 | 0 |  | 1 | TRUE | wye
7 | LV_111-10_0_2_load_106 | 17 | 0.0057872 | 0.0014504 | 0 | 0 |  | 1 | TRUE | wye
8 | LV_111-10_0_2_load_104 | 18 | 0.0026688 | 0.00066886 | 0 | 0 |  | 1 | TRUE | wye
9 | LV_111-10_0_2_load_138 | 21 | 0.0080496 | 0.0020174 | 0 | 0 |  | 1 | TRUE | wye
10 | LV_111-10_0_2_load_13 | 22 | 0.0022693 | 0.00056874 | 0 | 0 |  | 1 | TRUE | wye
11 | LV_111-10_0_2_load_139 | 23 | 0.008043 | 0.0020158 | 0 | 0 |  | 1 | TRUE | wye
12 | LV_111-10_0_2_load_28 | 24 | 0.013702 | 0.0034342 | 0 | 0 |  | 1 | TRUE | wye
13 | LV_111-10_0_2_load_29 | 25 | 0.00588 | 0.0014737 | 0 | 0 |  | 1 | TRUE | wye
14 | LV_111-10_0_2_load_32 | 28 | 0.0064181 | 0.0016085 | 0 | 0 |  | 1 | TRUE | wye
15 | LV_111-10_0_2_load_33 | 29 | 0.012543 | 0.0031436 | 0 | 0 |  | 1 | TRUE | wye
16 | LV_111-10_0_2_load_80 | 31 | 0.009045 | 0.0022669 | 0 | 0 |  | 1 | TRUE | wye
17 | LV_111-10_0_2_load_36 | 34 | 0.0015999 | 0.00040097 | 0 | 0 |  | 1 | TRUE | wye
18 | LV_111-10_0_2_load_51 | 35 | 0.00128 | 0.0003208 | 0 | 0 |  | 1 | TRUE | wye
19 | LV_111-10_0_2_load_61 | 36 | 0.0020767 | 0.00052046 | 0 | 0 |  | 1 | TRUE | wye
20 | LV_111-10_0_2_load_81 | 37 | 0.0043812 | 0.001098 | 0 | 0 |  | 1 | TRUE | wye
21 | LV_111-10_0_2_load_91 | 38 | 0.0093178 | 0.0023353 | 0 | 0 |  | 1 | TRUE | wye
22 | LV_111-10_0_2_load_85 | 39 | 0.0092118 | 0.0023087 | 0 | 0 |  | 1 | TRUE | wye
23 | LV_111-10_0_2_load_86 | 40 | 0.0035558 | 0.00089116 | 0 | 0 |  | 1 | TRUE | wye
24 | LV_111-10_0_2_load_89 | 42 | 0.0083735 | 0.0020986 | 0 | 0 |  | 1 | TRUE | wye
25 | LV_111-10_0_2_load_92 | 43 | 0.0011416 | 0.00028611 | 0 | 0 |  | 1 | TRUE | wye
26 | LV_111-10_0_2_load_93 | 44 | 0.0018353 | 0.00045997 | 0 | 0 |  | 1 | TRUE | wye
27 | LV_111-10_0_2_load_94 | 45 | 0.0022442 | 0.00056245 | 0 | 0 |  | 1 | TRUE | wye
28 | LV_111-10_0_2_load_96 | 46 | 0.001654 | 0.00041453 | 0 | 0 |  | 1 | TRUE | wye
29 | LV_111-10_0_2_load_111 | 47 | 0.0015223 | 0.00038152 | 0 | 0 |  | 1 | TRUE | wye
30 | LV_111-10_0_2_load_97 | 48 | 0.0031605 | 0.00079211 | 0 | 0 |  | 1 | TRUE | wye
31 | LV_111-10_0_2_load_98 | 49 | 0.0023491 | 0.00058874 | 0 | 0 |  | 1 | TRUE | wye
32 | LV_111-10_0_2_load_99 | 50 | 0.0082649 | 0.0020714 | 0 | 0 |  | 1 | TRUE | wye
33 | LV_111-10_0_2_load_100 | 51 | 0.0023089 | 0.00057865 | 0 | 0 |  | 1 | TRUE | wye
34 | LV_111-10_0_2_load_103 | 53 | 0.0023068 | 0.00057813 | 0 | 0 |  | 1 | TRUE | wye
35 | LV_111-10_0_2_load_102 | 55 | 0.0028452 | 0.00071308 | 0 | 0 |  | 1 | TRUE | wye
36 | LV_111-10_0_2_load_105 | 56 | 0.0015532 | 0.00038926 | 0 | 0 |  | 1 | TRUE | wye
37 | LV_111-10_0_2_load_107 | 57 | 0.0037928 | 0.00095056 | 0 | 0 |  | 1 | TRUE | wye
38 | LV_111-10_0_2_load_109 | 59 | 0.0047554 | 0.0011918 | 0 | 0 |  | 1 | TRUE | wye
39 | LV_111-10_0_2_load_113 | 60 | 0.003531 | 0.00088496 | 0 | 0 |  | 1 | TRUE | wye
40 | LV_111-10_0_2_load_110 | 61 | 0.0029873 | 0.00074869 | 0 | 0 |  | 1 | TRUE | wye
41 | LV_111-10_0_2_load_112 | 62 | 0.0016534 | 0.00041438 | 0 | 0 |  | 1 | TRUE | wye
42 | LV_111-10_0_2_load_115 | 63 | 0.011946 | 0.0029941 | 0 | 0 |  | 1 | TRUE | wye
43 | LV_111-10_0_2_load_116 | 64 | 0.011946 | 0.0029939 | 0 | 0 |  | 1 | TRUE | wye
44 | LV_111-10_0_2_load_117 | 65 | 0.0018051 | 0.0004524 | 0 | 0 |  | 1 | TRUE | wye

## ext_grid
| name | bus | vm_pu | va_degree | slack_weight | in_service
0 |  | 42 | 1 | 0 | 1 | TRUE

## line
| name | std_type | from_bus | to_bus | length_km | r_ohm_per_km | x_ohm_per_km | c_nf_per_km | g_us_per_km | max_i_ka | df | parallel | type | in_service
0 | LV_111-10_0_2_line_0 |  | 0 | 1 | 0.017883 | 0.125 | 0.08 | 261 | 0 | 0.364 | 1 | 1 | cs | TRUE
1 | LV_111-10_0_2_line_1 |  | 1 | 2 | 0.020591 | 0.125 | 0.08 | 261 | 0 | 0.364 | 1 | 1 | cs | TRUE
2 | LV_111-10_0_2_line_2 |  | 1 | 3 | 0.1577 | 0.125 | 0.08 | 261 | 0 | 0.364 | 1 | 1 | cs | TRUE
3 | LV_111-10_0_2_line_3 |  | 2 | 4 | 0.0080327 | 0.125 | 0.08 | 261 | 0 | 0.364 | 1 | 1 | cs | TRUE
4 | LV_111-10_0_2_line_4 |  | 2 | 5 | 0.014461 | 0.125 | 0.08 | 261 | 0 | 0.364 | 1 | 1 | cs | TRUE
5 | LV_111-10_0_2_line_5 |  | 3 | 6 | 0.010565 | 0.125 | 0.08 | 261 | 0 | 0.364 | 1 | 1 | cs | TRUE
6 | LV_111-10_0_2_line_6 |  | 4 | 33 | 0.021041 | 0.125 | 0.08 | 261 | 0 | 0.364 | 1 | 1 | cs | TRUE
7 | LV_111-10_0_2_line_7 |  | 5 | 12 | 0.010456 | 0.125 | 0.08 | 261 | 0 | 0.364 | 1 | 1 | cs | TRUE
8 | LV_111-10_0_2_line_8 |  | 6 | 22 | 0.016053 | 0.125 | 0.08 | 261 | 0 | 0.364 | 1 | 1 | cs | TRUE
9 | LV_111-10_0_2_line_9 |  | 7 | 8 | 0.15939 | 0.125 | 0.08 | 261 | 0 | 0.364 | 1 | 1 | cs | TRUE
10 | LV_111-10_0_2_line_10 |  | 7 | 9 | 0.021016 | 0.125 | 0.08 | 261 | 0 | 0.364 | 1 | 2 | cs | TRUE
11 | LV_111-10_0_2_line_11 |  | 8 | 18 | 0.023101 | 0.125 | 0.08 | 261 | 0 | 0.364 | 1 | 1 | cs | TRUE
12 | LV_111-10_0_2_line_12 |  | 8 | 15 | 0.12001 | 0.125 | 0.08 | 261 | 0 | 0.364 | 1 | 1 | cs | TRUE
13 | LV_111-10_0_2_line_13 |  | 9 | 14 | 0.0090242 | 0.125 | 0.08 | 261 | 0 | 0.364 | 1 | 2 | cs | TRUE
14 | LV_111-10_0_2_line_14 |  | 10 | 11 | 0.051622 | 0.125 | 0.08 | 261 | 0 | 0.364 | 1 | 2 | cs | TRUE
15 | LV_111-10_0_2_line_15 |  | 10 | 12 | 0.013691 | 0.125 | 0.08 | 261 | 0 | 0.364 | 1 | 1 | cs | TRUE
16 | LV_111-10_0_2_line_16 |  | 10 | 13 | 0.018383 | 0.125 | 0.08 | 261 | 0 | 0.364 | 1 | 2 | cs | TRUE
17 | LV_111-10_0_2_line_17 |  | 11 | 14 | 0.0094318 | 0.125 | 0.08 | 261 | 0 | 0.364 | 1 | 2 | cs | TRUE
18 | LV_111-10_0_2_line_18 |  | 13 | 40 | 0.0045895 | 0.125 | 0.08 | 261 | 0 | 0.364 | 1 | 2 | cs | TRUE
19 | LV_111-10_0_2_line_19 |  | 15 | 16 | 0.040654 | 0.125 | 0.08 | 261 | 0 | 0.364 | 1 | 1 | cs | TRUE
20 | LV_111-10_0_2_line_20 |  | 15 | 17 | 0.042816 | 0.125 | 0.08 | 261 | 0 | 0.364 | 1 | 1 | cs | TRUE
21 | LV_111-10_0_2_line_21 |  | 16 | 44 | 0.054867 | 0.125 | 0.08 | 261 | 0 | 0.364 | 1 | 1 | cs | TRUE
22 | LV_111-10_0_2_line_22 |  | 17 | 56 | 0.01565 | 0.125 | 0.08 | 261 | 0 | 0.364 | 1 | 1 | cs | TRUE
23 | LV_111-10_0_2_line_23 |  | 18 | 55 | 0.016299 | 0.125 | 0.08 | 261 | 0 | 0.364 | 1 | 1 | cs | TRUE
24 | LV_111-10_0_2_line_24 |  | 19 | 20 | 0.028365 | 0.125 | 0.08 | 261 | 0 | 0.364 | 1 | 1 | cs | TRUE
25 | LV_111-10_0_2_line_25 |  | 19 | 21 | 0.002525 | 0.125 | 0.08 | 261 | 0 | 0.364 | 1 | 1 | cs | TRUE
26 | LV_111-10_0_2_line_26 |  | 20 | 23 | 0.003228 | 0.125 | 0.08 | 261 | 0 | 0.364 | 1 | 1 | cs | TRUE
27 | LV_111-10_0_2_line_27 |  | 20 | 41 | 0.027333 | 0.125 | 0.08 | 261 | 0 | 0.364 | 1 | 1 | cs | TRUE
28 | LV_111-10_0_2_line_28 |  | 24 | 25 | 0.012218 | 0.125 | 0.08 | 261 | 0 | 0.364 | 1 | 1 | cs | TRUE
29 | LV_111-10_0_2_line_29 |  | 24 | 26 | 0.02075 | 0.125 | 0.08 | 261 | 0 | 0.364 | 1 | 1 | cs | TRUE
30 | LV_111-10_0_2_line_30 |  | 25 | 27 | 0.048404 | 0.125 | 0.08 | 261 | 0 | 0.364 | 1 | 1 | cs | TRUE
31 | LV_111-10_0_2_line_31 |  | 26 | 28 | 0.036971 | 0.125 | 0.08 | 261 | 0 | 0.364 | 1 | 1 | cs | TRUE
32 | LV_111-10_0_2_line_32 |  | 26 | 29 | 0.0082831 | 0.125 | 0.08 | 261 | 0 | 0.364 | 1 | 1 | cs | TRUE
33 | LV_111-10_0_2_line_33 |  | 27 | 30 | 0.006269 | 0.125 | 0.08 | 261 | 0 | 0.364 | 1 | 1 | cs | TRUE
34 | LV_111-10_0_2_line_34 |  | 27 | 31 | 0.0082906 | 0.125 | 0.08 | 261 | 0 | 0.364 | 1 | 1 | cs | TRUE
35 | LV_111-10_0_2_line_35 |  | 28 | 32 | 0.02222 | 0.125 | 0.08 | 261 | 0 | 0.364 | 1 | 1 | cs | TRUE
36 | LV_111-10_0_2_line_36 |  | 30 | 38 | 0.014233 | 0.125 | 0.08 | 261 | 0 | 0.364 | 1 | 1 | cs | TRUE
37 | LV_111-10_0_2_line_37 |  | 31 | 37 | 0.024039 | 0.125 | 0.08 | 261 | 0 | 0.364 | 1 | 1 | cs | TRUE
38 | LV_111-10_0_2_line_38 |  | 32 | 33 | 0.001937 | 0.125 | 0.08 | 261 | 0 | 0.364 | 1 | 1 | cs | TRUE
39 | LV_111-10_0_2_line_39 |  | 32 | 34 | 0.0024744 | 0.125 | 0.08 | 261 | 0 | 0.364 | 1 | 1 | cs | TRUE
40 | LV_111-10_0_2_line_40 |  | 33 | 35 | 0.0083765 | 0.125 | 0.08 | 261 | 0 | 0.364 | 1 | 1 | cs | TRUE
41 | LV_111-10_0_2_line_41 |  | 36 | 37 | 0.0053287 | 0.125 | 0.08 | 261 | 0 | 0.364 | 1 | 1 | cs | TRUE
42 | LV_111-10_0_2_line_42 |  | 39 | 40 | 0.005956 | 0.125 | 0.08 | 261 | 0 | 0.364 | 1 | 2 | cs | TRUE
43 | LV_111-10_0_2_line_43 |  | 39 | 41 | 0.05919 | 0.125 | 0.08 | 261 | 0 | 0.364 | 1 | 2 | cs | TRUE
44 | LV_111-10_0_2_line_44 |  | 41 | 42 | 0.002971 | 0.125 | 0.08 | 261 | 0 | 0.364 | 1 | 2 | cs | TRUE
45 | LV_111-10_0_2_line_45 |  | 43 | 44 | 0.0068046 | 0.125 | 0.08 | 261 | 0 | 0.364 | 1 | 1 | cs | TRUE
46 | LV_111-10_0_2_line_46 |  | 43 | 45 | 0.016846 | 0.125 | 0.08 | 261 | 0 | 0.364 | 1 | 1 | cs | TRUE
47 | LV_111-10_0_2_line_47 |  | 45 | 46 | 0.00024528 | 0.125 | 0.08 | 261 | 0 | 0.364 | 1 | 1 | cs | TRUE
48 | LV_111-10_0_2_line_48 |  | 46 | 47 | 0.017634 | 0.125 | 0.08 | 261 | 0 | 0.364 | 1 | 1 | cs | TRUE
49 | LV_111-10_0_2_line_49 |  | 47 | 62 | 0.00127 | 0.125 | 0.08 | 261 | 0 | 0.364 | 1 | 1 | cs | TRUE
50 | LV_111-10_0_2_line_50 |  | 48 | 49 | 0.025996 | 0.125 | 0.08 | 261 | 0 | 0.364 | 1 | 1 | cs | TRUE
51 | LV_111-10_0_2_line_51 |  | 48 | 50 | 0.0026139 | 0.125 | 0.08 | 261 | 0 | 0.364 | 1 | 1 | cs | TRUE
52 | LV_111-10_0_2_line_52 |  | 49 | 51 | 0.0037329 | 0.125 | 0.08 | 261 | 0 | 0.364 | 1 | 1 | cs | TRUE
53 | LV_111-10_0_2_line_53 |  | 50 | 52 | 0.011551 | 0.125 | 0.08 | 261 | 0 | 0.364 | 1 | 1 | cs | TRUE
54 | LV_111-10_0_2_line_54 |  | 51 | 53 | 0.005867 | 0.125 | 0.08 | 261 | 0 | 0.364 | 1 | 1 | cs | TRUE
55 | LV_111-10_0_2_line_55 |  | 52 | 54 | 0.028906 | 0.125 | 0.08 | 261 | 0 | 0.364 | 1 | 1 | cs | TRUE
56 | LV_111-10_0_2_line_56 |  | 53 | 55 | 0.007367 | 0.125 | 0.08 | 261 | 0 | 0.364 | 1 | 1 | cs | TRUE
57 | LV_111-10_0_2_line_57 |  | 54 | 63 | 0.015157 | 0.125 | 0.08 | 261 | 0 | 0.364 | 1 | 1 | cs | TRUE
58 | LV_111-10_0_2_line_58 |  | 56 | 57 | 0.0043604 | 0.125 | 0.08 | 261 | 0 | 0.364 | 1 | 1 | cs | TRUE
59 | LV_111-10_0_2_line_59 |  | 57 | 58 | 0.02305 | 0.125 | 0.08 | 261 | 0 | 0.364 | 1 | 1 | cs | TRUE
60 | LV_111-10_0_2_line_60 |  | 58 | 59 | 0.0036872 | 0.125 | 0.08 | 261 | 0 | 0.364 | 1 | 1 | cs | TRUE
61 | LV_111-10_0_2_line_61 |  | 59 | 60 | 0.009212 | 0.125 | 0.08 | 261 | 0 | 0.364 | 1 | 1 | cs | TRUE
62 | LV_111-10_0_2_line_62 |  | 60 | 61 | 0.0085106 | 0.125 | 0.08 | 261 | 0 | 0.364 | 1 | 1 | cs | TRUE
63 | LV_111-10_0_2_line_63 |  | 63 | 64 | 0.041548 | 0.125 | 0.08 | 261 | 0 | 0.364 | 1 | 1 | cs | TRUE
64 | LV_111-10_0_2_line_64 |  | 64 | 65 | 0.019022 | 0.125 | 0.08 | 261 | 0 | 0.364 | 1 | 1 | cs | TRUE

## trafo
| name | std_type | hv_bus | lv_bus | sn_mva | vn_hv_kv | vn_lv_kv | vk_percent | vkr_percent | pfe_kw | i0_percent | shift_degree | tap_side | tap_neutral | tap_min | tap_max | tap_step_percent | tap_step_degree | tap_pos | tap_phase_shifter | parallel | df | in_service
0 | LV_111-10_0_2_trafo_89 | 0.63 MVA 20/0.4 kV | 66 | 42 | 0.63 | 20 | 0.4 | 6 | 1.206 | 1.65 | 0.2619 | 150 | hv | 0 | -2 | 2 | 2.5 | 0 | 0 | FALSE | 1 | 1 | TRUE

## line_geodata
| x0 | y0 | x1 | y1 | x2 | y2 | x3 | y3 | x4 | y4 | x5 | y5 | x6 | y6 | x7 | y7 | x8 | y8 | x9 | y9
0 | 2707049.6231 | 1243925.7035 | 2707060.3986 | 1243911.4319
1 | 2707049.6231 | 1243925.7035 | 2707058.766 | 1243935.1093 | 2707064.7077 | 1243939.6979
2 | 2707049.6231 | 1243925.7035 | 2707042.5024 | 1243935.3382 | 2707036.9741 | 1243940.5093 | 2707031.5895 | 1243931.8609 | 2707022.3827 | 1243925.9901 | 2706986.3165 | 1243890.078 | 2706987.0472 | 1243883.5193 | 2706998.1297 | 1243885.1427 | 2707018.0519 | 1243887.0146 | 2707046.2583 | 1243889.7589
3 | 2707064.7077 | 1243939.6979 | 2707072.0649 | 1243942.9221
4 | 2707064.7077 | 1243939.6979 | 2707058.1589 | 1243952.5905
5 | 2707046.2583 | 1243889.7589 | 2707044.5065 | 1243895.9321 | 2707042.2934 | 1243899.4405
6 | 2707086.165 | 1243958.2665 | 2707077.9067 | 1243951.3675 | 2707073.6271 | 1243945.5746 | 2707072.0649 | 1243942.9221
7 | 2707055.0699 | 1243962.3085 | 2707055.0752 | 1243958.6613 | 2707058.1589 | 1243952.5905
8 | 2707033.7287 | 1243913.0179 | 2707042.2934 | 1243899.4405
9 | 2706910.8814 | 1244023.9686 | 2706899.4859 | 1244020.4271 | 2706894.2732 | 1244017.3307 | 2706889.9597 | 1244011.3149 | 2706878.9006 | 1243965.2126 | 2706878.1815 | 1243962.3307 | 2706919.9725 | 1243962.8952 | 2706929.4176 | 1243963.0989 | 2706952.1146 | 1243963.664 | 2706961.7772 | 1243963.9606
10 | 2706961.7772 | 1243963.9606 | 2706964.422 | 1243970.2911 | 2706973.7513 | 1243972.3053 | 2706978.2572 | 1243973.2856
11 | 2706910.8814 | 1244023.9686 | 2706933.8882 | 1244026.0495
12 | 2706910.8814 | 1244023.9686 | 2706899.4859 | 1244020.4271 | 2706899.6167 | 1244026.1673 | 2706910.6587 | 1244051.4084 | 2706915.2616 | 1244061.9108 | 2706921.8521 | 1244087.939 | 2706930.9367 | 1244086.7462 | 2706937.9338 | 1244088.9741 | 2706944.78 | 1244094.5352 | 2706949.7476 | 1244104.5104
13 | 2706978.2572 | 1243973.2856 | 2706982.892 | 1243974.2939 | 2706987.0454 | 1243973.2569
14 | 2707041.3435 | 1243962.6834 | 2707018.6035 | 1243963.6629 | 2706989.7483 | 1243964.2207
15 | 2707041.3435 | 1243962.6834 | 2707055.0699 | 1243962.3085
16 | 2707041.3435 | 1243962.6834 | 2707041.4619 | 1243971.6148 | 2707043.829 | 1243980.7648
17 | 2706989.7483 | 1243964.2207 | 2706987.0454 | 1243973.2569
18 | 2707047.4837 | 1243983.5409 | 2707043.829 | 1243980.7648 | 2707043.829 | 1243980.7648
19 | 2706972.3944 | 1244137.9896 | 2706957.5473 | 1244119.6519 | 2706953.4372 | 1244113.2616 | 2706949.7476 | 1244104.5104
20 | 2706949.7476 | 1244104.5104 | 2706961.3374 | 1244098.9483 | 2706975.0553 | 1244096.9273 | 2706991.147 | 1244097.2273
21 | 2706972.3944 | 1244137.9896 | 2706980.2435 | 1244135.3068 | 2707014.8988 | 1244139.1681 | 2707026.4479 | 1244141.0551
22 | 2707006.596 | 1244099.561 | 2706993.6966 | 1244097.2749 | 2706991.147 | 1244097.2273
23 | 2706949.9591 | 1244028.4507 | 2706944.3581 | 1244026.9965 | 2706933.8882 | 1244026.0495
24 | 2707122.6729 | 1244048.7415 | 2707096.934 | 1244036.6561
25 | 2707122.6729 | 1244048.7415 | 2707123.6523 | 1244046.4129
26 | 2707096.934 | 1244036.6561 | 2707098.2571 | 1244033.711
27 | 2707096.934 | 1244036.6561 | 2707072.132 | 1244025.0104
28 | 2707135.2978 | 1243997.6523 | 2707138.7506 | 1243985.9322
29 | 2707144.6146 | 1243966.0278 | 2707138.7506 | 1243985.9322
30 | 2707166.632 | 1244017.9887 | 2707148.485 | 1244016.204 | 2707134.8048 | 1244011.9425 | 2707132.0037 | 1244008.8339 | 2707135.2978 | 1243997.6523
31 | 2707144.6146 | 1243966.0278 | 2707115.17 | 1243959.4576 | 2707108.3896 | 1243958.9071
32 | 2707144.6146 | 1243966.0278 | 2707152.7223 | 1243967.7235
33 | 2707166.632 | 1244017.9887 | 2707169.8148 | 1244023.3949
34 | 2707166.632 | 1244017.9887 | 2707164.7273 | 1244009.9199
35 | 2707086.2207 | 1243960.2023 | 2707096.0172 | 1243959.3674 | 2707107.4183 | 1243958.8283 | 2707108.3896 | 1243958.9071
36 | 2707169.8148 | 1244023.3949 | 2707161.2703 | 1244033.5931 | 2707160.3899 | 1244033.2979
37 | 2707164.7273 | 1244009.9199 | 2707159.9126 | 1243989.5226 | 2707160.5906 | 1243986.5169
38 | 2707086.165 | 1243958.2665 | 2707086.2207 | 1243960.2023
39 | 2707086.2207 | 1243960.2023 | 2707083.752 | 1243960.3692
40 | 2707086.165 | 1243958.2665 | 2707086.9989 | 1243956.4578 | 2707089.673 | 1243950.6599
41 | 2707161.7631 | 1243981.3188 | 2707160.5906 | 1243986.5169
42 | 2707052.5243 | 1243986.5892 | 2707050.6221 | 1243985.9247 | 2707047.4837 | 1243983.5409
43 | 2707072.132 | 1244025.0104 | 2707061.0839 | 1244019.8181 | 2707064.1608 | 1244011.4225 | 2707069.9994 | 1243992.8354 | 2707059.3505 | 1243988.9735 | 2707052.5243 | 1243986.5892
44 | 2707072.132 | 1244025.0104 | 2707073.2325 | 1244022.2503
45 | 2707033.1634 | 1244142.1524 | 2707026.4479 | 1244141.0551
46 | 2707033.1634 | 1244142.1524 | 2707049.7888 | 1244144.8688
47 | 2707049.7888 | 1244144.8688 | 2707050.0309 | 1244144.9084
48 | 2707050.0309 | 1244144.9084 | 2707067.4336 | 1244147.7518
49 | 2707068.687 | 1244147.9566 | 2707067.4336 | 1244147.7518
50 | 2706989.9457 | 1244043.8276 | 2706966.1809 | 1244033.2897
51 | 2706989.9457 | 1244043.8276 | 2706992.3352 | 1244044.8872
52 | 2706962.7685 | 1244031.7766 | 2706966.1809 | 1244033.2897
53 | 2707002.895 | 1244049.5697 | 2706992.3352 | 1244044.8872
54 | 2706957.0897 | 1244030.3021 | 2706962.7685 | 1244031.7766 | 2706962.7685 | 1244031.7766
55 | 2707002.895 | 1244049.5697 | 2707006.4101 | 1244056.2606 | 2707009.2575 | 1244059.7369 | 2707013.0671 | 1244060.9955 | 2707017.355 | 1244059.6273 | 2707019.5427 | 1244056.5199 | 2707018.588 | 1244052.0436
56 | 2706949.9591 | 1244028.4507 | 2706957.0897 | 1244030.3021
57 | 2707018.588 | 1244052.0436 | 2707022.4623 | 1244050.5567 | 2707031.9647 | 1244056.1119
58 | 2707006.596 | 1244099.561 | 2707010.8895 | 1244100.3219
59 | 2707033.5854 | 1244104.3443 | 2707010.8895 | 1244100.3219
60 | 2707033.5854 | 1244104.3443 | 2707037.0772 | 1244103.1599
61 | 2707037.0772 | 1244103.1599 | 2707042.9857 | 1244101.1558 | 2707045.9267 | 1244101.5903
62 | 2707045.9267 | 1244101.5903 | 2707049.8459 | 1244102.1693 | 2707052.3243 | 1244105.9837 | 2707052.3243 | 1244105.9837
63 | 2707031.9647 | 1244056.1119 | 2707046.8393 | 1244064.8077 | 2707069.8343 | 1244072.719
64 | 2707069.8343 | 1244072.719 | 2707087.8219 | 1244078.9075

## bus_geodata
| x | y | coords
0 | 2707060.3986 | 1243911.4319
1 | 2707049.6231 | 1243925.7035
2 | 2707064.7077 | 1243939.6979
3 | 2707046.2583 | 1243889.7589
4 | 2707072.0649 | 1243942.9221
5 | 2707058.1589 | 1243952.5905
6 | 2707042.2934 | 1243899.4405
7 | 2706961.7772 | 1243963.9606
8 | 2706910.8814 | 1244023.9685
9 | 2706978.2572 | 1243973.2856
10 | 2707041.3435 | 1243962.6834
11 | 2706989.7483 | 1243964.2207
12 | 2707055.0699 | 1243962.3085
13 | 2707043.829 | 1243980.7648
14 | 2706987.0454 | 1243973.2569
15 | 2706949.7476 | 1244104.5104
16 | 2706972.3944 | 1244137.9896
17 | 2706991.147 | 1244097.2273
18 | 2706933.8882 | 1244026.0495
19 | 2707122.6729 | 1244048.7415
20 | 2707096.934 | 1244036.6561
21 | 2707123.6523 | 1244046.4129
22 | 2707033.7287 | 1243913.0179
23 | 2707098.2571 | 1244033.711
24 | 2707138.7506 | 1243985.9322
25 | 2707135.2978 | 1243997.6523
26 | 2707144.6146 | 1243966.0278
27 | 2707166.632 | 1244017.9887
28 | 2707108.3896 | 1243958.9071
29 | 2707152.7223 | 1243967.7235
30 | 2707169.8148 | 1244023.3949
31 | 2707164.7273 | 1244009.9199
32 | 2707086.2207 | 1243960.2023
33 | 2707086.165 | 1243958.2665
34 | 2707083.752 | 1243960.3692
35 | 2707089.673 | 1243950.6599
36 | 2707161.7631 | 1243981.3188
37 | 2707160.5906 | 1243986.5169
38 | 2707160.3899 | 1244033.2979
39 | 2707052.5243 | 1243986.5892
40 | 2707047.4837 | 1243983.5409
41 | 2707072.132 | 1244025.0104
42 | 2707073.2325 | 1244022.2503
43 | 2707033.1634 | 1244142.1524
44 | 2707026.4479 | 1244141.0551
45 | 2707049.7888 | 1244144.8688
46 | 2707050.0309 | 1244144.9084
47 | 2707067.4336 | 1244147.7518
48 | 2706989.9457 | 1244043.8276
49 | 2706966.1809 | 1244033.2897
50 | 2706992.3352 | 1244044.8872
51 | 2706962.7685 | 1244031.7766
52 | 2707002.895 | 1244049.5697
53 | 2706957.0897 | 1244030.3021
54 | 2707018.588 | 1244052.0436
55 | 2706949.9591 | 1244028.4507
56 | 2707006.596 | 1244099.561
57 | 2707010.8895 | 1244100.3219
58 | 2707033.5854 | 1244104.3443
59 | 2707037.0772 | 1244103.1599
60 | 2707045.9267 | 1244101.5903
61 | 2707052.3243 | 1244105.9837
62 | 2707068.687 | 1244147.9566
63 | 2707031.9647 | 1244056.1119
64 | 2707069.8343 | 1244072.719
65 | 2707087.8219 | 1244078.9075
66 | 2707072.132 | 1244025.0104

## line_std_types
| c_nf_per_km | r_ohm_per_km | x_ohm_per_km | max_i_ka | type | q_mm2 | alpha | voltage_rating
NAYY 4x50 SE | 210 | 0.642 | 0.083 | 0.142 | cs | 50 | 0.00403 | LV
NAYY 4x120 SE | 264 | 0.225 | 0.08 | 0.242 | cs | 120 | 0.00403 | LV
NAYY 4x150 SE | 261 | 0.208 | 0.08 | 0.27 | cs | 150 | 0.00403 | LV
NA2XS2Y 1x95 RM/25 12/20 kV | 216 | 0.313 | 0.132 | 0.252 | cs | 95 | 0.00403 | MV
NA2XS2Y 1x185 RM/25 12/20 kV | 273 | 0.161 | 0.117 | 0.362 | cs | 185 | 0.00403 | MV
NA2XS2Y 1x240 RM/25 12/20 kV | 304 | 0.122 | 0.112 | 0.421 | cs | 240 | 0.00403 | MV
NA2XS2Y 1x95 RM/25 6/10 kV | 315 | 0.313 | 0.123 | 0.249 | cs | 95 | 0.00403 | MV
NA2XS2Y 1x185 RM/25 6/10 kV | 406 | 0.161 | 0.11 | 0.358 | cs | 185 | 0.00403 | MV
NA2XS2Y 1x240 RM/25 6/10 kV | 456 | 0.122 | 0.105 | 0.416 | cs | 240 | 0.00403 | MV
NA2XS2Y 1x150 RM/25 12/20 kV | 250 | 0.206 | 0.116 | 0.319 | cs | 150 | 0.00403 | MV
NA2XS2Y 1x120 RM/25 12/20 kV | 230 | 0.253 | 0.119 | 0.283 | cs | 120 | 0.00403 | MV
NA2XS2Y 1x70 RM/25 12/20 kV | 190 | 0.443 | 0.132 | 0.22 | cs | 70 | 0.00403 | MV
NA2XS2Y 1x150 RM/25 6/10 kV | 360 | 0.206 | 0.11 | 0.315 | cs | 150 | 0.00403 | MV
NA2XS2Y 1x120 RM/25 6/10 kV | 340 | 0.253 | 0.113 | 0.28 | cs | 120 | 0.00403 | MV
NA2XS2Y 1x70 RM/25 6/10 kV | 280 | 0.443 | 0.123 | 0.217 | cs | 70 | 0.00403 | MV
N2XS(FL)2Y 1x120 RM/35 64/110 kV | 112 | 0.153 | 0.166 | 0.366 | cs | 120 | 0.00393 | HV
N2XS(FL)2Y 1x185 RM/35 64/110 kV | 125 | 0.099 | 0.156 | 0.457 | cs | 185 | 0.00393 | HV
N2XS(FL)2Y 1x240 RM/35 64/110 kV | 135 | 0.075 | 0.149 | 0.526 | cs | 240 | 0.00393 | HV
N2XS(FL)2Y 1x300 RM/35 64/110 kV | 144 | 0.06 | 0.144 | 0.588 | cs | 300 | 0.00393 | HV
15-AL1/3-ST1A 0.4 | 11 | 1.8769 | 0.35 | 0.105 | ol | 16 | 0.00403 | LV
24-AL1/4-ST1A 0.4 | 11.25 | 1.2012 | 0.335 | 0.14 | ol | 24 | 0.00403 | LV
48-AL1/8-ST1A 0.4 | 12.2 | 0.5939 | 0.3 | 0.21 | ol | 48 | 0.00403 | LV
94-AL1/15-ST1A 0.4 | 13.2 | 0.306 | 0.29 | 0.35 | ol | 94 | 0.00403 | LV
34-AL1/6-ST1A 10.0 | 9.7 | 0.8342 | 0.36 | 0.17 | ol | 34 | 0.00403 | MV
48-AL1/8-ST1A 10.0 | 10.1 | 0.5939 | 0.35 | 0.21 | ol | 48 | 0.00403 | MV
70-AL1/11-ST1A 10.0 | 10.4 | 0.4132 | 0.339 | 0.29 | ol | 70 | 0.00403 | MV
94-AL1/15-ST1A 10.0 | 10.75 | 0.306 | 0.33 | 0.35 | ol | 94 | 0.00403 | MV
122-AL1/20-ST1A 10.0 | 11.1 | 0.2376 | 0.323 | 0.41 | ol | 122 | 0.00403 | MV
149-AL1/24-ST1A 10.0 | 11.25 | 0.194 | 0.315 | 0.47 | ol | 149 | 0.00403 | MV
34-AL1/6-ST1A 20.0 | 9.15 | 0.8342 | 0.382 | 0.17 | ol | 34 | 0.00403 | MV
48-AL1/8-ST1A 20.0 | 9.5 | 0.5939 | 0.372 | 0.21 | ol | 48 | 0.00403 | MV
70-AL1/11-ST1A 20.0 | 9.7 | 0.4132 | 0.36 | 0.29 | ol | 70 | 0.00403 | MV
94-AL1/15-ST1A 20.0 | 10 | 0.306 | 0.35 | 0.35 | ol | 94 | 0.00403 | MV
122-AL1/20-ST1A 20.0 | 10.3 | 0.2376 | 0.344 | 0.41 | ol | 122 | 0.00403 | MV
149-AL1/24-ST1A 20.0 | 10.5 | 0.194 | 0.337 | 0.47 | ol | 149 | 0.00403 | MV
184-AL1/30-ST1A 20.0 | 10.75 | 0.1571 | 0.33 | 0.535 | ol | 184 | 0.00403 | MV
243-AL1/39-ST1A 20.0 | 11 | 0.1188 | 0.32 | 0.645 | ol | 243 | 0.00403 | MV
48-AL1/8-ST1A 110.0 | 8 | 0.5939 | 0.46 | 0.21 | ol | 48 | 0.00403 | HV
70-AL1/11-ST1A 110.0 | 8.4 | 0.4132 | 0.45 | 0.29 | ol | 70 | 0.00403 | HV
94-AL1/15-ST1A 110.0 | 8.65 | 0.306 | 0.44 | 0.35 | ol | 94 | 0.00403 | HV
122-AL1/20-ST1A 110.0 | 8.5 | 0.2376 | 0.43 | 0.41 | ol | 122 | 0.00403 | HV
149-AL1/24-ST1A 110.0 | 8.75 | 0.194 | 0.41 | 0.47 | ol | 149 | 0.00403 | HV
184-AL1/30-ST1A 110.0 | 8.8 | 0.1571 | 0.4 | 0.535 | ol | 184 | 0.00403 | HV
243-AL1/39-ST1A 110.0 | 9 | 0.1188 | 0.39 | 0.645 | ol | 243 | 0.00403 | HV
305-AL1/39-ST1A 110.0 | 9.2 | 0.0949 | 0.38 | 0.74 | ol | 305 | 0.00403 | HV
490-AL1/64-ST1A 110.0 | 9.75 | 0.059 | 0.37 | 0.96 | ol | 490 | 0.00403 | HV
679-AL1/86-ST1A 110.0 | 9.95 | 0.042 | 0.36 | 1.15 | ol | 679 | 0.00403 | HV
490-AL1/64-ST1A 220.0 | 10 | 0.059 | 0.285 | 0.96 | ol | 490 | 0.00403 | HV
679-AL1/86-ST1A 220.0 | 11.7 | 0.042 | 0.275 | 1.15 | ol | 679 | 0.00403 | HV
490-AL1/64-ST1A 380.0 | 11 | 0.059 | 0.253 | 0.96 | ol | 490 | 0.00403 | HV
679-AL1/86-ST1A 380.0 | 14.6 | 0.042 | 0.25 | 1.15 | ol | 679 | 0.00403 | HV

## trafo_std_types
| i0_percent | pfe_kw | vkr_percent | sn_mva | vn_lv_kv | vn_hv_kv | vk_percent | shift_degree | vector_group | tap_side | tap_neutral | tap_min | tap_max | tap_step_degree | tap_step_percent | tap_phase_shifter
160 MVA 380/110 kV | 0.06 | 60 | 0.25 | 160 | 110 | 380 | 12.2 | 0 | Yy0 | hv | 0 | -9 | 9 | 0 | 1.5 | FALSE
100 MVA 220/110 kV | 0.06 | 55 | 0.26 | 100 | 110 | 220 | 12 | 0 | Yy0 | hv | 0 | -9 | 9 | 0 | 1.5 | FALSE
63 MVA 110/20 kV | 0.04 | 22 | 0.32 | 63 | 20 | 110 | 18 | 150 | YNd5 | hv | 0 | -9 | 9 | 0 | 1.5 | FALSE
40 MVA 110/20 kV | 0.05 | 18 | 0.34 | 40 | 20 | 110 | 16.2 | 150 | YNd5 | hv | 0 | -9 | 9 | 0 | 1.5 | FALSE
25 MVA 110/20 kV | 0.07 | 14 | 0.41 | 25 | 20 | 110 | 12 | 150 | YNd5 | hv | 0 | -9 | 9 | 0 | 1.5 | FALSE
63 MVA 110/10 kV | 0.04 | 22 | 0.32 | 63 | 10 | 110 | 18 | 150 | YNd5 | hv | 0 | -9 | 9 | 0 | 1.5 | FALSE
40 MVA 110/10 kV | 0.05 | 18 | 0.34 | 40 | 10 | 110 | 16.2 | 150 | YNd5 | hv | 0 | -9 | 9 | 0 | 1.5 | FALSE
25 MVA 110/10 kV | 0.07 | 14 | 0.41 | 25 | 10 | 110 | 12 | 150 | YNd5 | hv | 0 | -9 | 9 | 0 | 1.5 | FALSE
0.25 MVA 20/0.4 kV | 0.32 | 0.8 | 1.44 | 0.25 | 0.4 | 20 | 6 | 150 | Yzn5 | hv | 0 | -2 | 2 | 0 | 2.5 | FALSE
0.4 MVA 20/0.4 kV | 0.3375 | 1.35 | 1.425 | 0.4 | 0.4 | 20 | 6 | 150 | Dyn5 | hv | 0 | -2 | 2 | 0 | 2.5 | FALSE
0.63 MVA 20/0.4 kV | 0.2619 | 1.65 | 1.206 | 0.63 | 0.4 | 20 | 6 | 150 | Dyn5 | hv | 0 | -2 | 2 | 0 | 2.5 | FALSE
0.25 MVA 10/0.4 kV | 0.24 | 0.6 | 1.2 | 0.25 | 0.4 | 10 | 4 | 150 | Dyn5 | hv | 0 | -2 | 2 | 0 | 2.5 | FALSE
0.4 MVA 10/0.4 kV | 0.2375 | 0.95 | 1.325 | 0.4 | 0.4 | 10 | 4 | 150 | Dyn5 | hv | 0 | -2 | 2 | 0 | 2.5 | FALSE
0.63 MVA 10/0.4 kV | 0.1873 | 1.18 | 1.0794 | 0.63 | 0.4 | 10 | 4 | 150 | Dyn5 | hv | 0 | -2 | 2 | 0 | 2.5 | FALSE

## trafo3w_std_types
| sn_hv_mva | sn_mv_mva | sn_lv_mva | vn_hv_kv | vn_mv_kv | vn_lv_kv | vk_hv_percent | vk_mv_percent | vk_lv_percent | vkr_hv_percent | vkr_mv_percent | vkr_lv_percent | pfe_kw | i0_percent | shift_mv_degree | shift_lv_degree | vector_group | tap_side | tap_neutral | tap_min | tap_max | tap_step_percent
63/25/38 MVA 110/20/10 kV | 63 | 25 | 38 | 110 | 20 | 10 | 10.4 | 10.4 | 10.4 | 0.28 | 0.32 | 0.35 | 35 | 0.89 | 0 | 0 | YN0yn0yn0 | hv | 0 | -10 | 10 | 1.2
63/25/38 MVA 110/10/10 kV | 63 | 25 | 38 | 110 | 10 | 10 | 10.4 | 10.4 | 10.4 | 0.28 | 0.32 | 0.35 | 35 | 0.89 | 0 | 0 | YN0yn0yn0 | hv | 0 | -10 | 10 | 1.2

## fuse_std_types
| fuse_type | i_rated_a | t_avg | t_min | t_total | x_avg | x_min | x_total
HV 100A | HV 100A | 100 | 0 | [10.0, 3.64, 0.854, 0.281, 0.1, 0.0531, 0.022, 0.01] | [10.0, 4.267, 1.21, 0.403, 0.1, 0.058, 0.022, 0.01] | 0 | [300.0, 350.0, 450.0, 550.0, 700.0, 850.0, 1200.0, 1752.0] | [600.0, 700.0, 900.0, 1150.0, 1665.0, 2000.0, 3000.0, 4313.0]
HV 10A | HV 10A | 10 | 0 | [10.0, 1675.0, 0.344, 0.156, 0.1, 0.0417, 0.0171, 0.01] | [10.0, 1.3, 0.3, 0.155, 0.1, 0.0555, 0.023, 0.01] | 0 | [30.0, 32.0, 35.0, 37.0, 39.0, 50.0, 70.0, 88.0] | [60.0, 70.0, 80.0, 87.0, 94.0, 110.0, 150.0, 216.0]
HV 125A | HV 125A | 125 | 0 | [10.0, 1.82, 0.344, 0.1, 0.0467, 0.0269, 0.01] | [10.0, 2.478, 0.426, 0.1, 0.0427, 0.0211, 0.01] | 0 | [375.0, 500.0, 700.0, 925.0, 1200.0, 1500.0, 2341.0] | [750.0, 1000.0, 1500.0, 2200.0, 3000.0, 4000.0, 5765.0]
HV 160A | HV 160A | 160 | 0 | [10.0, 4.15, 1.03, 0.198, 0.1, 0.051, 0.0172, 0.01] | [10.0, 2.3, 0.734, 0.274, 0.1, 0.046, 0.0177, 0.01] | 0 | [480.0, 550.0, 700.0, 1000.0, 1260.0, 1600.0, 2500.0, 3227.0] | [960.0, 1300.0, 1700.0, 2200.0, 2996.0, 4000.0, 6000.0, 7946.0]
HV 16A | HV 16A | 16 | 0 | [10.0, 0.352, 0.164, 0.1, 0.0649, 0.0342, 0.01] | [10.0, 2.34, 0.722, 0.181, 0.1, 0.055, 0.0296, 0.01] | 0 | [48.0, 60.0, 65.0, 71.0, 80.0, 100.0, 162.0] | [96.0, 110.0, 125.0, 150.0, 168.0, 200.0, 250.0, 398.0]
HV 200A | HV 200A | 200 | 0 | [10.0, 4.267, 1.21, 0.403, 0.1, 0.058, 0.022, 0.01] | [10.0, 3.73, 1.654, 0.328, 0.1, 0.0531, 0.019, 0.01] | 0 | [600.0, 700.0, 900.0, 1150.0, 1665.0, 2000.0, 3000.0, 4313.0] | [1200.0, 1500.0, 1800.0, 2700.0, 3960.0, 5000.0, 7500.0, 10620.0]
HV 20A | HV 20A | 20 | 0 | [10.0, 1.3, 0.3, 0.155, 0.1, 0.0555, 0.023, 0.01] | [10.0, 1.3, 0.161, 0.1, 0.0611, 0.0399, 0.0141, 0.01] | 0 | [60.0, 70.0, 80.0, 87.0, 94.0, 110.0, 150.0, 216.0] | [120.0, 150.0, 200.0, 223.0, 260.0, 300.0, 450.0, 532.0]
HV 25A | HV 25A | 25 | 0 | [10.0, 2.512, 0.833, 0.299, 0.1, 0.0372, 0.0223, 0.01] | [10.0, 3.125, 0.597, 0.198, 0.1, 0.0378, 0.022, 0.01] | 0 | [75.0, 82.0, 90.0, 100.0, 124.0, 170.0, 200.0, 289.0] | [150.0, 170.0, 210.0, 250.0, 294.0, 400.0, 500.0, 711.0]
HV 31.5A | HV 31.5A | 31.5 | 0 | [10.0, 2.34, 0.722, 0.181, 0.1, 0.055, 0.0296, 0.01] | [10.0, 2.84, 0.368, 0.164, 0.1, 0.0621, 0.0378, 0.0195, 0.01] | 0 | [95.0, 110.0, 125.0, 150.0, 165.0, 200.0, 250.0, 390.0] | [189.0, 220.0, 300.0, 350.0, 393.0, 450.0, 530.0, 700.0, 960.0]
HV 40A | HV 40A | 40 | 0 | [10.0, 1.3, 0.161, 0.1, 0.0611, 0.0399, 0.0141, 0.01] | [10.0, 2.05, 0.369, 0.198, 0.1, 0.051, 0.0298, 0.01] | 0 | [120.0, 150.0, 200.0, 223.0, 260.0, 300.0, 450.0, 532.0] | [240.0, 300.0, 400.0, 450.0, 530.0, 650.0, 800.0, 1311.0]
HV 50A | HV 50A | 50 | 0 | [10.0, 3.215, 0.597, 0.198, 0.1, 0.0378, 0.022, 0.01] | [10.0, 3.64, 0.854, 0.281, 0.1, 0.0531, 0.022, 0.01] | 0 | [150.0, 170.0, 210.0, 250.0, 294.0, 400.0, 500.0, 711.0] | [300.0, 350.0, 450.0, 550.0, 700.0, 850.0, 1200.0, 1752.0]
HV 6.3A | HV 6.3A | 6.3 | 0 | [10.0, 1.39, 0.344, 0.168, 0.1, 0.056, 0.0263, 0.01] | [10.0, 1.711, 0.516, 0.198, 0.1, 0.0634, 0.0303, 0.01] | 0 | [19.0, 19.5, 20.4, 20.8, 22.0, 25.0, 32.0, 48.0] | [38.0, 40.0, 43.0, 48.0, 53.0, 60.0, 75.0, 118.0]
HV 63A | HV 63A | 63 | 0 | [10.0, 2.84, 0.368, 0.164, 0.1, 0.0621, 0.0378, 0.0195, 0.01] | [10.0, 1.82, 0.344, 0.1, 0.0467, 0.0269, 0.01] | 0 | [189.0, 220.0, 300.0, 350.0, 393.0, 450.0, 530.0, 700.0, 961.0] | [378.0, 500.0, 700.0, 934.0, 1200.0, 1500.0, 2366.0]
HV 80A | HV 80A | 80 | 0 | [10.0, 2.05, 0.369, 0.198, 0.1, 0.051, 0.0298, 0.01] | [10.0, 4.15, 1.03, 0.198, 0.1, 0.051, 0.0172, 0.01] | 0 | [240.0, 300.0, 400.0, 450.0, 530.0, 650.0, 800.0, 1311.0] | [480.0, 550.0, 700.0, 1000.0, 1260.0, 1600.0, 2500.0, 3227.0]
Siemens NH-1-100 | Siemens NH-1-100 | 100 | [5400.0, 2000.0, 400.0, 20.0, 1.0, 0.2, 0.012, 0.004] | 0 | 0 | [150.0, 190.0, 250.0, 430.0, 900.0, 1250.0, 2700.0, 3600.0] | 0 | 0
Siemens NH-1-125 | Siemens NH-1-125 | 125 | [4800.0, 120.0, 7.0, 0.1, 0.004] | 0 | 0 | [180.0, 400.0, 740.0, 2000.0, 4250.0] | 0 | 0
Siemens NH-1-16 | Siemens NH-1-16 | 16 | [4000.0, 400.0, 2.0, 0.1, 0.04, 0.01] | 0 | 0 | [26.0, 35.0, 75.0, 150.0, 200.0, 300.0] | 0 | 0
Siemens NH-1-160 | Siemens NH-1-160 | 160 | [4800.0, 120.0, 7.0, 0.1, 0.004] | 0 | 0 | [210.0, 500.0, 900.0, 2300.0, 5000.0] | 0 | 0
Siemens NH-1-25 | Siemens NH-1-25 | 25 | [4000.0, 1000.0, 10.0, 0.2, 0.02, 0.01] | 0 | 0 | [40.0, 50.0, 100.0, 210.0, 400.0, 500.0] | 0 | 0
Siemens NH-1-50 | Siemens NH-1-50 | 50 | [4000.0, 40.0, 4.0, 1.0, 0.02, 0.01] | 0 | 0 | [86.0, 200.0, 300.0, 400.0, 1000.0, 1280.0] | 0 | 0
Siemens NH-1-63 | Siemens NH-1-63 | 63 | [4000.0, 100.0, 10.0, 2.0, 0.04, 0.01] | 0 | 0 | [100.0, 200.0, 300.0, 400.0, 1000.0, 1500.0] | 0 | 0
Siemens NH-1-80 | Siemens NH-1-80 | 80 | [4800.0, 120.0, 7.0, 0.1, 0.01] | 0 | 0 | [150.58, 250.0, 450.0, 1150.0, 2470.0] | 0 | 0
Siemens NH-2-1000 | Siemens NH-2-1000 | 1000 | [4800.0, 120.0, 7.0, 0.1, 0.004] | 0 | 0 | [1900.0, 3500.0, 8400.0, 24000.0, 52000.0] | 0 | 0
Siemens NH-2-200 | Siemens NH-2-200 | 200 | [4800.0, 120.0, 7.0, 0.1, 0.004] | 0 | 0 | [280.0, 650.0, 1200.0, 3000.0, 7000.0] | 0 | 0
Siemens NH-2-224 | Siemens NH-2-224 | 224 | [4800.0, 120.0, 7.0, 0.2, 0.04, 0.004] | 0 | 0 | [400.0, 750.0, 1453.0, 3025.0, 4315.0, 7600.0] | 0 | 0
Siemens NH-2-250 | Siemens NH-2-250 | 250 | [4800.0, 120.0, 7.0, 0.1, 0.004] | 0 | 0 | [450.0, 800.0, 1650.0, 4000.0, 8500.0] | 0 | 0
Siemens NH-2-315 | Siemens NH-2-315 | 315 | [4800.0, 120.0, 7.0, 0.1, 0.004] | 0 | 0 | [550.0, 920.0, 1900.0, 5000.0, 11000.0] | 0 | 0
Siemens NH-2-355 | Siemens NH-2-355 | 355 | [4800.0, 120.0, 6.0, 0.1, 0.004] | 0 | 0 | [650.0, 1116.27, 2350.0, 5840.0, 12790.0] | 0 | 0
Siemens NH-2-400 | Siemens NH-2-400 | 400 | [4800.0, 120.0, 7.0, 0.1, 0.004] | 0 | 0 | [720.0, 1350.0, 2800.0, 6500.0, 15000.0] | 0 | 0
Siemens NH-2-425 | Siemens NH-2-425 | 425 | [4800.0, 120.0, 7.0, 0.1, 0.004] | 0 | 0 | [850.0, 1500.0, 3050.0, 7500.0, 16500.0] | 0 | 0
Siemens NH-2-630 | Siemens NH-2-630 | 630 | [4800.0, 120.0, 7.0, 0.1, 0.004] | 0 | 0 | [1200.0, 2000.0, 4800.0, 12000.0, 26000.0] | 0 | 0

## res_bus
| vm_pu | va_degree | p_mw | q_mvar
0 | 0.98882 | -0.21298 | 0.0018342 | 0.00045969
1 | 0.98885 | -0.21239 | 0 | 0
2 | 0.98896 | -0.2102 | 0 | 0
3 | 0.98825 | -0.22402 | 0 | 0
4 | 0.98842 | -0.22071 | 0.0071355 | 0.0017883
5 | 0.99002 | -0.18977 | 0.0041164 | 0.0010317
6 | 0.98821 | -0.2248 | 0.0018604 | 0.00046626
7 | 0.98807 | -0.2266 | 0 | 0
8 | 0.97585 | -0.46309 | 0 | 0
9 | 0.98888 | -0.21121 | 0.00064211 | 0.00016093
10 | 0.99188 | -0.15399 | 0 | 0
11 | 0.98963 | -0.19673 | 0 | 0
12 | 0.99083 | -0.17426 | 0 | 0
13 | 0.99339 | -0.12526 | 0.0077878 | 0.0019518
14 | 0.98922 | -0.20456 | 0.010521 | 0.0026367
15 | 0.97221 | -0.53467 | 0 | 0
16 | 0.97183 | -0.54221 | 0 | 0
17 | 0.97132 | -0.55238 | 0.0057872 | 0.0014504
18 | 0.97478 | -0.48408 | 0.0026688 | 0.00066886
19 | 0.9991 | -0.017187 | 0 | 0
20 | 0.99931 | -0.013201 | 0 | 0
21 | 0.99908 | -0.017542 | 0.0080496 | 0.0020174
22 | 0.98818 | -0.22545 | 0.0022693 | 0.00056874
23 | 0.99928 | -0.013654 | 0.008043 | 0.0020158
24 | 0.98292 | -0.32754 | 0.013702 | 0.0034342
25 | 0.98258 | -0.33431 | 0.00588 | 0.0014737
26 | 0.98377 | -0.31094 | 0 | 0
27 | 0.98147 | -0.35603 | 0 | 0
28 | 0.98572 | -0.27309 | 0.0064181 | 0.0016085
29 | 0.98368 | -0.31281 | 0.012543 | 0.0031436
30 | 0.98141 | -0.35709 | 0 | 0
31 | 0.98135 | -0.35836 | 0.009045 | 0.0022669
32 | 0.98702 | -0.24787 | 0 | 0
33 | 0.98713 | -0.24561 | 0 | 0
34 | 0.98701 | -0.24794 | 0.0015999 | 0.00040097
35 | 0.98712 | -0.24581 | 0.00128 | 0.0003208
36 | 0.98119 | -0.36137 | 0.0020767 | 0.00052046
37 | 0.98121 | -0.36117 | 0.0043812 | 0.001098
38 | 0.98129 | -0.35949 | 0.0093178 | 0.0023353
39 | 0.9943 | -0.1079 | 0.0092118 | 0.0023087
40 | 0.99378 | -0.11778 | 0.0035558 | 0.00089116
41 | 0.99971 | -0.0055264 | 0 | 0
42 | 1 | 0 | -0.21865 | -0.055793
43 | 0.97127 | -0.55343 | 0.0011416 | 0.00028611
44 | 0.97132 | -0.55239 | 0.0018353 | 0.00045997
45 | 0.97115 | -0.55563 | 0.0022442 | 0.00056245
46 | 0.97115 | -0.55565 | 0.001654 | 0.00041453
47 | 0.9711 | -0.55669 | 0.0015223 | 0.00038152
48 | 0.9725 | -0.52909 | 0.0031605 | 0.00079211
49 | 0.9734 | -0.51132 | 0.0023491 | 0.00058874
50 | 0.97242 | -0.53072 | 0.0082649 | 0.0020714
51 | 0.97354 | -0.5086 | 0.0023089 | 0.00057865
52 | 0.97214 | -0.5362 | 0 | 0
53 | 0.97377 | -0.5041 | 0.0023068 | 0.00057813
54 | 0.97144 | -0.54991 | 0 | 0
55 | 0.97407 | -0.49813 | 0.0028452 | 0.00071308
56 | 0.97108 | -0.55719 | 0.0015532 | 0.00038926
57 | 0.97101 | -0.5584 | 0.0037928 | 0.00095056
58 | 0.97077 | -0.56321 | 0 | 0
59 | 0.97073 | -0.56397 | 0.0047554 | 0.0011918
60 | 0.97068 | -0.56509 | 0.003531 | 0.00088496
61 | 0.97065 | -0.56556 | 0.0029873 | 0.00074869
62 | 0.9711 | -0.55673 | 0.0016534 | 0.00041438
63 | 0.97108 | -0.5571 | 0.011946 | 0.0029941
64 | 0.97055 | -0.56767 | 0.011946 | 0.0029939
65 | 0.97052 | -0.56831 | 0.0018051 | 0.0004524
66 | 0.99998 | 149.9956 | 0 | 0

## res_line
| p_from_mw | q_from_mvar | p_to_mw | q_to_mvar | pl_mw | ql_mvar | i_from_ka | i_to_ka | i_ka | vm_from_pu | va_from_degree | vm_to_pu | va_to_degree | loading_percent
0 | -0.0018342 | -0.00045969 | 0.0018342 | 0.00045949 | 5.1087e-08 | -1.967e-07 | 0.0027601 | 0.0027601 | 0.0027601 | 0.98882 | -0.21298 | 0.98885 | -0.21239 | 0.75828
1 | -0.0059664 | -0.0014937 | 0.0059671 | 0.0014939 | 6.2235e-07 | 1.3412e-07 | 0.0089777 | 0.0089776 | 0.0089777 | 0.98885 | -0.21239 | 0.98896 | -0.2102 | 2.4664
2 | 0.0041322 | 0.0010342 | -0.0041299 | -0.0010348 | 2.2865e-06 | -5.585e-07 | 0.0062176 | 0.0062183 | 0.0062183 | 0.98885 | -0.21239 | 0.98825 | -0.22402 | 1.7083
3 | 0.073759 | 0.01863 | -0.073722 | -0.018607 | 3.7135e-05 | 2.3663e-05 | 0.11103 | 0.11103 | 0.11103 | 0.98896 | -0.2102 | 0.98842 | -0.22071 | 30.5031
4 | -0.079726 | -0.020124 | 0.079804 | 0.020174 | 7.8098e-05 | 4.9797e-05 | 0.12001 | 0.12001 | 0.12001 | 0.98896 | -0.2102 | 0.99002 | -0.18977 | 32.9695
5 | 0.0041299 | 0.0010348 | -0.0041298 | -0.0010348 | 1.532e-07 | -3.7316e-08 | 0.0062183 | 0.0062184 | 0.0062184 | 0.98825 | -0.22402 | 0.98821 | -0.2248 | 1.7083
6 | 0.066587 | 0.016818 | -0.066507 | -0.016768 | 7.9363e-05 | 5.0523e-05 | 0.10029 | 0.10029 | 0.10029 | 0.98842 | -0.22071 | 0.98713 | -0.24561 | 27.552
7 | -0.083921 | -0.021206 | 0.083983 | 0.021246 | 6.2445e-05 | 3.983e-05 | 0.1262 | 0.1262 | 0.1262 | 0.99002 | -0.18977 | 0.99083 | -0.17426 | 34.6692
8 | 0.0022694 | 0.00056858 | -0.0022693 | -0.00056874 | 7.0292e-08 | -1.6068e-07 | 0.0034171 | 0.0034171 | 0.0034171 | 0.98821 | -0.2248 | 0.98818 | -0.22545 | 0.93877
9 | 0.083333 | 0.021372 | -0.082389 | -0.02077 | 0.00094403 | 0.00060216 | 0.12567 | 0.12567 | 0.12567 | 0.98807 | -0.2266 | 0.97585 | -0.46309 | 34.5257
10 | -0.083333 | -0.021372 | 0.083395 | 0.021412 | 6.2236e-05 | 3.9292e-05 | 0.12567 | 0.12567 | 0.12567 | 0.98807 | -0.2266 | 0.98888 | -0.21121 | 17.2628
11 | 0.049783 | 0.012545 | -0.049733 | -0.012513 | 4.9952e-05 | 3.1681e-05 | 0.075936 | 0.075936 | 0.075936 | 0.97585 | -0.46309 | 0.97478 | -0.48408 | 20.8615
12 | 0.032606 | 0.0082249 | -0.032494 | -0.0081552 | 0.00011133 | 6.9761e-05 | 0.049738 | 0.049738 | 0.049738 | 0.97585 | -0.46309 | 0.97221 | -0.53467 | 13.6644
13 | -0.084037 | -0.021572 | 0.084064 | 0.02159 | 2.7136e-05 | 1.7135e-05 | 0.12664 | 0.12664 | 0.12664 | 0.98888 | -0.21121 | 0.98922 | -0.20456 | 17.3955
14 | 0.094817 | 0.024373 | -0.094621 | -0.024249 | 0.00019644 | 0.0001244 | 0.14246 | 0.14246 | 0.14246 | 0.99188 | -0.15399 | 0.98963 | -0.19673 | 19.5692
15 | 0.084065 | 0.021298 | -0.083983 | -0.021246 | 8.1763e-05 | 5.2152e-05 | 0.1262 | 0.1262 | 0.1262 | 0.99188 | -0.15399 | 0.99083 | -0.17426 | 34.6692
16 | -0.17888 | -0.045671 | 0.17913 | 0.04583 | 0.00024879 | 0.00015875 | 0.26866 | 0.26866 | 0.26866 | 0.99188 | -0.15399 | 0.99339 | -0.12526 | 36.9037
17 | 0.094621 | 0.024249 | -0.094585 | -0.024226 | 3.5892e-05 | 2.2729e-05 | 0.14246 | 0.14246 | 0.14246 | 0.98963 | -0.19673 | 0.98922 | -0.20456 | 19.5692
18 | -0.18692 | -0.047782 | 0.18699 | 0.047825 | 6.7622e-05 | 4.316e-05 | 0.28032 | 0.28032 | 0.28032 | 0.99339 | -0.12526 | 0.99378 | -0.11778 | 38.506
19 | 0.010061 | 0.0025235 | -0.010057 | -0.0025217 | 3.6151e-06 | 1.8097e-06 | 0.015399 | 0.015399 | 0.015399 | 0.97221 | -0.53467 | 0.97183 | -0.54221 | 4.2305
20 | 0.022434 | 0.0056317 | -0.022415 | -0.0056201 | 1.8933e-05 | 1.1587e-05 | 0.034339 | 0.03434 | 0.03434 | 0.97221 | -0.53467 | 0.97132 | -0.55238 | 9.434
21 | 0.010057 | 0.0025217 | -0.010052 | -0.0025193 | 4.8791e-06 | 2.4431e-06 | 0.015399 | 0.015399 | 0.015399 | 0.97183 | -0.54221 | 0.97132 | -0.55239 | 4.2306
22 | 0.016628 | 0.0041697 | -0.016624 | -0.0041674 | 3.8085e-06 | 2.2437e-06 | 0.025474 | 0.025474 | 0.025474 | 0.97132 | -0.55238 | 0.97108 | -0.55719 | 6.9983
23 | 0.047064 | 0.011845 | -0.047033 | -0.011825 | 3.1565e-05 | 1.9998e-05 | 0.071862 | 0.071862 | 0.071862 | 0.97478 | -0.48408 | 0.97407 | -0.49813 | 19.7423
24 | -0.0080497 | -0.0020175 | 0.0080513 | 0.0020181 | 1.5289e-06 | 6.0694e-07 | 0.011989 | 0.011989 | 0.011989 | 0.9991 | -0.017187 | 0.99931 | -0.013201 | 3.2937
25 | 0.0080497 | 0.0020175 | -0.0080496 | -0.0020174 | 1.361e-07 | 5.4037e-08 | 0.011989 | 0.011989 | 0.011989 | 0.9991 | -0.017187 | 0.99908 | -0.017542 | 3.2937
26 | 0.0080432 | 0.0020158 | -0.008043 | -0.0020158 | 1.7364e-07 | 6.8837e-08 | 0.011977 | 0.011977 | 0.011977 | 0.99931 | -0.013201 | 0.99928 | -0.013654 | 3.2903
27 | -0.016094 | -0.0040339 | 0.0161 | 0.0040373 | 5.8869e-06 | 3.4094e-06 | 0.023965 | 0.023965 | 0.023965 | 0.99931 | -0.013201 | 0.99971 | -0.0055264 | 6.5839
28 | 0.03074 | 0.0077183 | -0.03073 | -0.0077121 | 9.9248e-06 | 6.1971e-06 | 0.046542 | 0.046542 | 0.046542 | 0.98292 | -0.32754 | 0.98258 | -0.33431 | 12.7862
29 | -0.044443 | -0.011152 | 0.044478 | 0.011175 | 3.5229e-05 | 2.2283e-05 | 0.067286 | 0.067285 | 0.067286 | 0.98292 | -0.32754 | 0.98377 | -0.31094 | 18.485
30 | 0.02485 | 0.0062384 | -0.024825 | -0.0062226 | 2.5713e-05 | 1.5844e-05 | 0.037637 | 0.037638 | 0.037638 | 0.98258 | -0.33431 | 0.98147 | -0.35603 | 10.34
31 | -0.057022 | -0.014319 | 0.057125 | 0.014384 | 0.00010316 | 6.5552e-05 | 0.08626 | 0.086259 | 0.08626 | 0.98377 | -0.31094 | 0.98572 | -0.27309 | 23.6977
32 | 0.012544 | 0.0031442 | -0.012543 | -0.0031436 | 1.1183e-06 | 6.1053e-07 | 0.018974 | 0.018974 | 0.018974 | 0.98377 | -0.31094 | 0.98368 | -0.31281 | 5.2127
33 | 0.0093194 | 0.002336 | -0.0093189 | -0.0023358 | 4.6933e-07 | 2.2115e-07 | 0.014129 | 0.014129 | 0.014129 | 0.98147 | -0.35603 | 0.98141 | -0.35709 | 3.8817
34 | 0.015505 | 0.0038866 | -0.015504 | -0.0038856 | 1.7181e-06 | 9.9484e-07 | 0.023508 | 0.023508 | 0.023508 | 0.98147 | -0.35603 | 0.98135 | -0.35836 | 6.4583
35 | -0.063544 | -0.015993 | 0.06362 | 0.016042 | 7.671e-05 | 4.8811e-05 | 0.095948 | 0.095948 | 0.095948 | 0.98572 | -0.27309 | 0.98702 | -0.24787 | 26.3593
36 | 0.0093189 | 0.0023358 | -0.0093178 | -0.0023353 | 1.0656e-06 | 5.0213e-07 | 0.014129 | 0.014129 | 0.014129 | 0.98141 | -0.35709 | 0.98129 | -0.35949 | 3.8817
37 | 0.0064587 | 0.0016187 | -0.0064579 | -0.0016184 | 8.646e-07 | 2.4967e-07 | 0.0097933 | 0.0097934 | 0.0097934 | 0.98135 | -0.35836 | 0.98121 | -0.36117 | 2.6905
38 | -0.06522 | -0.016443 | 0.065227 | 0.016447 | 7.0274e-06 | 4.4728e-06 | 0.09836 | 0.09836 | 0.09836 | 0.98702 | -0.24787 | 0.98713 | -0.24561 | 27.0219
39 | 0.0015999 | 0.00040094 | -0.0015999 | -0.00040097 | 5.3982e-09 | -2.817e-08 | 0.002412 | 0.002412 | 0.002412 | 0.98702 | -0.24787 | 0.98701 | -0.24794 | 0.66263
40 | 0.00128 | 0.0003207 | -0.00128 | -0.0003208 | 1.1694e-08 | -9.9598e-08 | 0.0019295 | 0.0019295 | 0.0019295 | 0.98713 | -0.24561 | 0.98712 | -0.24581 | 0.53008
41 | -0.0020767 | -0.00052046 | 0.0020767 | 0.00052041 | 1.9819e-08 | -5.462e-08 | 0.0031493 | 0.0031493 | 0.0031493 | 0.98119 | -0.36137 | 0.98121 | -0.36117 | 0.8652
42 | 0.19063 | 0.048774 | -0.19054 | -0.048716 | 9.1121e-05 | 5.8163e-05 | 0.28565 | 0.28565 | 0.28565 | 0.9943 | -0.1079 | 0.99378 | -0.11778 | 39.2373
43 | -0.19985 | -0.051083 | 0.20084 | 0.051718 | 0.00099506 | 0.00063529 | 0.29943 | 0.29943 | 0.29943 | 0.9943 | -0.1079 | 0.99971 | -0.0055264 | 41.131
44 | -0.21694 | -0.055756 | 0.217 | 0.055793 | 5.8261e-05 | 3.7209e-05 | 0.3234 | 0.3234 | 0.3234 | 0.99971 | -0.0055264 | 1 | 0 | 44.4228
45 | -0.0082164 | -0.0020591 | 0.0082168 | 0.0020593 | 4.0432e-07 | 1.7455e-07 | 0.012588 | 0.012588 | 0.012588 | 0.97127 | -0.55343 | 0.97132 | -0.55239 | 3.4582
46 | 0.0070748 | 0.001773 | -0.007074 | -0.0017727 | 7.4214e-07 | 2.6651e-07 | 0.010839 | 0.010839 | 0.010839 | 0.97127 | -0.55343 | 0.97115 | -0.55563 | 2.9777
47 | 0.0048298 | 0.0012103 | -0.0048298 | -0.0012103 | 5.0368e-09 | 1.8872e-10 | 0.0074003 | 0.0074003 | 0.0074003 | 0.97115 | -0.55563 | 0.97115 | -0.55565 | 2.033
48 | 0.0031758 | 0.00079577 | -0.0031757 | -0.00079588 | 1.5657e-07 | -1.1797e-07 | 0.004866 | 0.0048661 | 0.0048661 | 0.97115 | -0.55565 | 0.9711 | -0.55669 | 1.3368
49 | 0.0016534 | 0.00041436 | -0.0016534 | -0.00041438 | 3.0568e-09 | -1.3756e-08 | 0.0025335 | 0.0025335 | 0.0025335 | 0.9711 | -0.55669 | 0.9711 | -0.55673 | 0.69601
50 | -0.037165 | -0.0093292 | 0.037196 | 0.0093491 | 3.153e-05 | 1.9856e-05 | 0.056871 | 0.056871 | 0.056871 | 0.9725 | -0.52909 | 0.9734 | -0.51132 | 15.6238
51 | 0.034004 | 0.0085371 | -0.034001 | -0.0085354 | 2.654e-06 | 1.6661e-06 | 0.052035 | 0.052035 | 0.052035 | 0.9725 | -0.52909 | 0.97242 | -0.53072 | 14.2953
52 | -0.039545 | -0.0099378 | 0.03955 | 0.009941 | 5.1172e-06 | 3.2286e-06 | 0.060462 | 0.060462 | 0.060462 | 0.9734 | -0.51132 | 0.97354 | -0.5086 | 16.6103
53 | 0.025737 | 0.0064641 | -0.02573 | -0.0064599 | 6.7203e-06 | 4.1577e-06 | 0.039388 | 0.039388 | 0.039388 | 0.97242 | -0.53072 | 0.97214 | -0.5362 | 10.8208
54 | -0.041859 | -0.01052 | 0.041868 | 0.010525 | 9.0091e-06 | 5.6929e-06 | 0.063991 | 0.063991 | 0.063991 | 0.97354 | -0.5086 | 0.97377 | -0.5041 | 17.5799
55 | 0.02573 | 0.0064599 | -0.025713 | -0.0064495 | 1.6817e-05 | 1.0405e-05 | 0.039388 | 0.039388 | 0.039388 | 0.97214 | -0.5362 | 0.97144 | -0.54991 | 10.8209
56 | -0.044175 | -0.011104 | 0.044188 | 0.011111 | 1.2593e-05 | 7.9679e-06 | 0.067516 | 0.067516 | 0.067516 | 0.97377 | -0.5041 | 0.97407 | -0.49813 | 18.5483
57 | 0.025713 | 0.0064495 | -0.025704 | -0.006444 | 8.818e-06 | 5.4559e-06 | 0.039388 | 0.039388 | 0.039388 | 0.97144 | -0.54991 | 0.97108 | -0.5571 | 10.8209
58 | 0.015071 | 0.0037782 | -0.01507 | -0.0037777 | 8.7208e-07 | 5.0419e-07 | 0.023094 | 0.023094 | 0.023094 | 0.97108 | -0.55719 | 0.97101 | -0.5584 | 6.3445
59 | 0.011277 | 0.0028271 | -0.011275 | -0.0028257 | 2.5815e-06 | 1.3671e-06 | 0.017282 | 0.017282 | 0.017282 | 0.97101 | -0.5584 | 0.97077 | -0.56321 | 4.7478
60 | 0.011275 | 0.0028257 | -0.011274 | -0.0028255 | 4.1297e-07 | 2.1871e-07 | 0.017282 | 0.017282 | 0.017282 | 0.97077 | -0.56321 | 0.97073 | -0.56397 | 4.7478
61 | 0.0065188 | 0.0016337 | -0.0065184 | -0.0016336 | 3.4493e-07 | 1.0688e-07 | 0.0099925 | 0.0099925 | 0.0099925 | 0.97073 | -0.56397 | 0.97068 | -0.56509 | 2.7452
62 | 0.0029874 | 0.00074863 | -0.0029873 | -0.00074869 | 6.6933e-08 | -6.2361e-08 | 0.0045795 | 0.0045796 | 0.0045796 | 0.97068 | -0.56509 | 0.97065 | -0.56556 | 1.2581
63 | 0.013758 | 0.00345 | -0.013751 | -0.0034461 | 6.9249e-06 | 3.9182e-06 | 0.021082 | 0.021082 | 0.021082 | 0.97108 | -0.5571 | 0.97055 | -0.56767 | 5.7918
64 | 0.0018052 | 0.0004522 | -0.0018051 | -0.0004524 | 5.4638e-08 | -2.001e-07 | 0.0027675 | 0.0027676 | 0.0027676 | 0.97055 | -0.56767 | 0.97052 | -0.56831 | 0.76034

## res_trafo
| p_hv_mw | q_hv_mvar | p_lv_mw | q_lv_mvar | pl_mw | ql_mvar | i_hv_ka | i_lv_ka | vm_hv_pu | va_hv_degree | vm_lv_pu | va_lv_degree | loading_percent
0 | -1.2729e-15 | -1.3162e-15 | 0.00165 | 1.2699e-07 | 0.00165 | 1.2699e-07 | 5.2857e-17 | 0.0023815 | 0.99998 | 149.9956 | 1 | 0 | 0.2619

## res_ext_grid
| p_mw | q_mvar
0 | 0.22702 | 0.057891

## res_load
| p_mw | q_mvar
0 | 0.0018342 | 0.00045969
1 | 0.0071355 | 0.0017883
2 | 0.0041164 | 0.0010317
3 | 0.0018604 | 0.00046626
4 | 0.00064211 | 0.00016093
5 | 0.0077878 | 0.0019518
6 | 0.010521 | 0.0026367
7 | 0.0057872 | 0.0014504
8 | 0.0026688 | 0.00066886
9 | 0.0080496 | 0.0020174
10 | 0.0022693 | 0.00056874
11 | 0.008043 | 0.0020158
12 | 0.013702 | 0.0034342
13 | 0.00588 | 0.0014737
14 | 0.0064181 | 0.0016085
15 | 0.012543 | 0.0031436
16 | 0.009045 | 0.0022669
17 | 0.0015999 | 0.00040097
18 | 0.00128 | 0.0003208
19 | 0.0020767 | 0.00052046
20 | 0.0043812 | 0.001098
21 | 0.0093178 | 0.0023353
22 | 0.0092118 | 0.0023087
23 | 0.0035558 | 0.00089116
24 | 0.0083735 | 0.0020986
25 | 0.0011416 | 0.00028611
26 | 0.0018353 | 0.00045997
27 | 0.0022442 | 0.00056245
28 | 0.001654 | 0.00041453
29 | 0.0015223 | 0.00038152
30 | 0.0031605 | 0.00079211
31 | 0.0023491 | 0.00058874
32 | 0.0082649 | 0.0020714
33 | 0.0023089 | 0.00057865
34 | 0.0023068 | 0.00057813
35 | 0.0028452 | 0.00071308
36 | 0.0015532 | 0.00038926
37 | 0.0037928 | 0.00095056
38 | 0.0047554 | 0.0011918
39 | 0.003531 | 0.00088496
40 | 0.0029873 | 0.00074869
41 | 0.0016534 | 0.00041438
42 | 0.011946 | 0.0029941
43 | 0.011946 | 0.0029939
44 | 0.0018051 | 0.0004524

## dtypes
| element | column | dtype
0 | bus | name | object
1 | bus | vn_kv | float64
2 | bus | type | object
3 | bus | zone | object
4 | bus | in_service | bool
5 | load | name | object
6 | load | bus | uint32
7 | load | p_mw | float64
8 | load | q_mvar | float64
9 | load | const_z_percent | float64
10 | load | const_i_percent | float64
11 | load | sn_mva | float64
12 | load | scaling | float64
13 | load | in_service | bool
14 | load | type | object
15 | ext_grid | name | object
16 | ext_grid | bus | uint32
17 | ext_grid | vm_pu | float64
18 | ext_grid | va_degree | float64
19 | ext_grid | slack_weight | float64
20 | ext_grid | in_service | bool
21 | line | name | object
22 | line | std_type | object
23 | line | from_bus | uint32
24 | line | to_bus | uint32
25 | line | length_km | float64
26 | line | r_ohm_per_km | float64
27 | line | x_ohm_per_km | float64
28 | line | c_nf_per_km | float64
29 | line | g_us_per_km | float64
30 | line | max_i_ka | float64
31 | line | df | float64
32 | line | parallel | uint32
33 | line | type | object
34 | line | in_service | bool
35 | trafo | name | object
36 | trafo | std_type | object
37 | trafo | hv_bus | uint32
38 | trafo | lv_bus | uint32
39 | trafo | sn_mva | float64
40 | trafo | vn_hv_kv | float64
41 | trafo | vn_lv_kv | float64
42 | trafo | vk_percent | float64
43 | trafo | vkr_percent | float64
44 | trafo | pfe_kw | float64
45 | trafo | i0_percent | float64
46 | trafo | shift_degree | float64
47 | trafo | tap_side | object
48 | trafo | tap_neutral | int32
49 | trafo | tap_min | int32
50 | trafo | tap_max | int32
51 | trafo | tap_step_percent | float64
52 | trafo | tap_step_degree | float64
53 | trafo | tap_pos | int32
54 | trafo | tap_phase_shifter | bool
55 | trafo | parallel | uint32
56 | trafo | df | float64
57 | trafo | in_service | bool
58 | line_geodata | coords | object
59 | bus_geodata | x | float64
60 | bus_geodata | y | float64
61 | bus_geodata | coords | object
62 | res_bus | vm_pu | float64
63 | res_bus | va_degree | float64
64 | res_bus | p_mw | float64
65 | res_bus | q_mvar | float64
66 | res_line | p_from_mw | float64
67 | res_line | q_from_mvar | float64
68 | res_line | p_to_mw | float64
69 | res_line | q_to_mvar | float64
70 | res_line | pl_mw | float64
71 | res_line | ql_mvar | float64
72 | res_line | i_from_ka | float64
73 | res_line | i_to_ka | float64
74 | res_line | i_ka | float64
75 | res_line | vm_from_pu | float64
76 | res_line | va_from_degree | float64
77 | res_line | vm_to_pu | float64
78 | res_line | va_to_degree | float64
79 | res_line | loading_percent | float64
80 | res_trafo | p_hv_mw | float64
81 | res_trafo | q_hv_mvar | float64
82 | res_trafo | p_lv_mw | float64
83 | res_trafo | q_lv_mvar | float64
84 | res_trafo | pl_mw | float64
85 | res_trafo | ql_mvar | float64
86 | res_trafo | i_hv_ka | float64
87 | res_trafo | i_lv_ka | float64
88 | res_trafo | vm_hv_pu | float64
89 | res_trafo | va_hv_degree | float64
90 | res_trafo | vm_lv_pu | float64
91 | res_trafo | va_lv_degree | float64
92 | res_trafo | loading_percent | float64
93 | res_ext_grid | p_mw | float64
94 | res_ext_grid | q_mvar | float64
95 | res_load | p_mw | float64
96 | res_load | q_mvar | float64

## parameters
| version | format_version | converged | OPF_converged | name | f_hz | sn_mva
0 | 2.14.6 | 2.14.0 | TRUE | FALSE |  | 50 | 1