## bus
| name | vn_kv | type | zone | in_service
0 | bus_LV_111-2_0_3_node_0 | 0.4 | n |  | TRUE
1 | bus_LV_111-2_0_3_node_1 | 0.4 | n |  | TRUE
2 | bus_LV_111-2_0_3_node_2 | 0.4 | n |  | TRUE
3 | bus_LV_111-2_0_3_node_3 | 0.4 | n |  | TRUE
4 | bus_LV_111-2_0_3_node_4 | 0.4 | n |  | TRUE
5 | bus_LV_111-2_0_3_node_5 | 0.4 | n |  | TRUE
6 | bus_LV_111-2_0_3_node_6 | 0.4 | n |  | TRUE
7 | bus_LV_111-2_0_3_node_7 | 0.4 | n |  | TRUE
8 | bus_LV_111-2_0_3_node_28 | 0.4 | n |  | TRUE
9 | bus_LV_111-2_0_3_node_8 | 0.4 | n |  | TRUE
10 | bus_LV_111-2_0_3_node_9 | 0.4 | n |  | TRUE
11 | bus_LV_111-2_0_3_node_10 | 0.4 | n |  | TRUE
12 | bus_LV_111-2_0_3_node_11 | 0.4 | n |  | TRUE
13 | bus_LV_111-2_0_3_node_13 | 0.4 | n |  | TRUE
14 | bus_LV_111-2_0_3_node_12 | 0.4 | n |  | TRUE
15 | bus_LV_111-2_0_3_node_14 | 0.4 | n |  | TRUE
16 | bus_LV_111-2_0_3_node_15 | 0.4 | n |  | TRUE
17 | bus_LV_111-2_0_3_node_16 | 0.4 | n |  | TRUE
18 | bus_LV_111-2_0_3_node_17 | 0.4 | n |  | TRUE
19 | bus_LV_111-2_0_3_node_54 | 0.4 | n |  | TRUE
20 | bus_LV_111-2_0_3_node_51 | 0.4 | n |  | TRUE
21 | bus_LV_111-2_0_3_node_29 | 0.4 | n |  | TRUE
22 | bus_LV_111-2_0_3_node_18 | 0.4 | n |  | TRUE
23 | bus_LV_111-2_0_3_node_19 | 0.4 | n |  | TRUE
24 | bus_LV_111-2_0_3_node_20 | 0.4 | n |  | TRUE
25 | bus_LV_111-2_0_3_node_21 | 0.4 | n |  | TRUE
26 | bus_LV_111-2_0_3_node_22 | 0.4 | n |  | TRUE
27 | bus_LV_111-2_0_3_node_23 | 0.4 | n |  | TRUE
28 | bus_LV_111-2_0_3_node_24 | 0.4 | n |  | TRUE
29 | bus_LV_111-2_0_3_node_25 | 0.4 | n |  | TRUE
30 | bus_LV_111-2_0_3_node_27 | 0.4 | n |  | TRUE
31 | bus_LV_111-2_0_3_node_26 | 0.4 | n |  | TRUE
32 | bus_LV_111-2_0_3_node_88 | 0.4 | n |  | TRUE
33 | bus_LV_111-2_0_3_node_89 | 0.4 | n |  | TRUE
34 | bus_LV_111-2_0_3_node_87 | 0.4 | n |  | TRUE
35 | bus_LV_111-2_0_3_node_30 | 0.4 | n |  | TRUE
36 | bus_LV_111-2_0_3_node_39 | 0.4 | n |  | TRUE
37 | bus_LV_111-2_0_3_node_31 | 0.4 | n |  | TRUE
38 | bus_LV_111-2_0_3_node_32 | 0.4 | n |  | TRUE
39 | bus_LV_111-2_0_3_node_33 | 0.4 | n |  | TRUE
40 | bus_LV_111-2_0_3_node_34 | 0.4 | n |  | TRUE
41 | bus_LV_111-2_0_3_node_35 | 0.4 | n |  | TRUE
42 | bus_LV_111-2_0_3_node_36 | 0.4 | n |  | TRUE
43 | bus_LV_111-2_0_3_node_37 | 0.4 | n |  | TRUE
44 | bus_LV_111-2_0_3_node_38 | 0.4 | n |  | TRUE
45 | bus_LV_111-2_0_3_node_40 | 0.4 | n |  | TRUE
46 | bus_LV_111-2_0_3_node_41 | 0.4 | n |  | TRUE
47 | bus_LV_111-2_0_3_node_42 | 0.4 | n |  | TRUE
48 | bus_LV_111-2_0_3_node_43 | 0.4 | n |  | TRUE
49 | bus_LV_111-2_0_3_node_46 | 0.4 | n |  | TRUE
50 | bus_LV_111-2_0_3_node_47 | 0.4 | n |  | TRUE
51 | bus_LV_111-2_0_3_node_44 | 0.4 | n |  | TRUE
52 | bus_LV_111-2_0_3_node_49 | 0.4 | n |  | TRUE
53 | bus_LV_111-2_0_3_node_45 | 0.4 | n |  | TRUE
54 | bus_LV_111-2_0_3_node_50 | 0.4 | n |  | TRUE
55 | bus_LV_111-2_0_3_node_71 | 0.4 | n |  | TRUE
56 | bus_LV_111-2_0_3_node_48 | 0.4 | n |  | TRUE
57 | bus_LV_111-2_0_3_node_76 | 0.4 | n |  | TRUE
58 | bus_LV_111-2_0_3_node_67 | 0.4 | n |  | TRUE
59 | bus_LV_111-2_0_3_node_118 | 0.4 | n |  | TRUE
60 | bus_LV_111-2_0_3_node_123 | 0.4 | n |  | TRUE
61 | bus_LV_111-2_0_3_node_52 | 0.4 | n |  | TRUE
62 | bus_LV_111-2_0_3_node_53 | 0.4 | n |  | TRUE
63 | bus_LV_111-2_0_3_node_55 | 0.4 | n |  | TRUE
64 | bus_LV_111-2_0_3_node_57 | 0.4 | n |  | TRUE
65 | bus_LV_111-2_0_3_node_58 | 0.4 | n |  | TRUE
66 | bus_LV_111-2_0_3_node_59 | 0.4 | n |  | TRUE
67 | bus_LV_111-2_0_3_node_60 | 0.4 | n |  | TRUE
68 | bus_LV_111-2_0_3_node_62 | 0.4 | n |  | TRUE
69 | bus_LV_111-2_0_3_node_63 | 0.4 | n |  | TRUE
70 | bus_LV_111-2_0_3_node_61 | 0.4 | n |  | TRUE
71 | bus_LV_111-2_0_3_node_75 | 0.4 | n |  | TRUE
72 | bus_LV_111-2_0_3_node_145 | 0.4 | n |  | TRUE
73 | bus_LV_111-2_0_3_node_122 | 0.4 | n |  | TRUE
74 | bus_LV_111-2_0_3_node_74 | 0.4 | n |  | TRUE
75 | bus_LV_111-2_0_3_node_64 | 0.4 | n |  | TRUE
76 | bus_LV_111-2_0_3_node_65 | 0.4 | n |  | TRUE
77 | bus_LV_111-2_0_3_node_66 | 0.4 | n |  | TRUE
78 | bus_LV_111-2_0_3_node_68 | 0.4 | n |  | TRUE
79 | bus_LV_111-2_0_3_node_69 | 0.4 | n |  | TRUE
80 | bus_LV_111-2_0_3_node_77 | 0.4 | n |  | TRUE
81 | bus_LV_111-2_0_3_node_78 | 0.4 | n |  | TRUE
82 | bus_LV_111-2_0_3_node_79 | 0.4 | n |  | TRUE
83 | bus_LV_111-2_0_3_node_80 | 0.4 | n |  | TRUE
84 | bus_LV_111-2_0_3_node_81 | 0.4 | n |  | TRUE
85 | bus_LV_111-2_0_3_node_82 | 0.4 | n |  | TRUE
86 | bus_LV_111-2_0_3_node_83 | 0.4 | n |  | TRUE
87 | bus_LV_111-2_0_3_node_84 | 0.4 | n |  | TRUE
88 | bus_LV_111-2_0_3_node_85 | 0.4 | n |  | TRUE
89 | bus_LV_111-2_0_3_node_86 | 0.4 | n |  | TRUE
90 | bus_LV_111-2_0_3_node_90 | 0.4 | n |  | TRUE
91 | bus_LV_111-2_0_3_node_92 | 0.4 | n |  | TRUE
92 | bus_LV_111-2_0_3_node_94 | 0.4 | n |  | TRUE
93 | bus_LV_111-2_0_3_node_93 | 0.4 | n |  | TRUE
94 | bus_LV_111-2_0_3_node_96 | 0.4 | n |  | TRUE
95 | bus_LV_111-2_0_3_node_105 | 0.4 | n |  | TRUE
96 | bus_LV_111-2_0_3_node_95 | 0.4 | n |  | TRUE
97 | bus_LV_111-2_0_3_node_101 | 0.4 | n |  | TRUE
98 | bus_LV_111-2_0_3_node_97 | 0.4 | n |  | TRUE
99 | bus_LV_111-2_0_3_node_100 | 0.4 | n |  | TRUE
100 | bus_LV_111-2_0_3_node_98 | 0.4 | n |  | TRUE
101 | bus_LV_111-2_0_3_node_115 | 0.4 | n |  | TRUE
102 | bus_LV_111-2_0_3_node_110 | 0.4 | n |  | TRUE
103 | bus_LV_111-2_0_3_node_99 | 0.4 | n |  | TRUE
104 | bus_LV_111-2_0_3_node_102 | 0.4 | n |  | TRUE
105 | bus_LV_111-2_0_3_node_103 | 0.4 | n |  | TRUE
106 | bus_LV_111-2_0_3_node_104 | 0.4 | n |  | TRUE
107 | bus_LV_111-2_0_3_node_116 | 0.4 | n |  | TRUE
108 | bus_LV_111-2_0_3_node_107 | 0.4 | n |  | TRUE
109 | bus_LV_111-2_0_3_node_185 | 0.4 | n |  | TRUE
110 | bus_LV_111-2_0_3_node_111 | 0.4 | n |  | TRUE
111 | bus_LV_111-2_0_3_node_119 | 0.4 | n |  | TRUE
112 | bus_LV_111-2_0_3_node_106 | 0.4 | n |  | TRUE
113 | bus_LV_111-2_0_3_node_163 | 0.4 | n |  | TRUE
114 | bus_LV_111-2_0_3_node_149 | 0.4 | n |  | TRUE
115 | bus_LV_111-2_0_3_node_108 | 0.4 | n |  | TRUE
116 | bus_LV_111-2_0_3_node_109 | 0.4 | n |  | TRUE
117 | bus_LV_111-2_0_3_node_112 | 0.4 | n |  | TRUE
118 | bus_LV_111-2_0_3_node_113 | 0.4 | n |  | TRUE
119 | bus_LV_111-2_0_3_node_120 | 0.4 | n |  | TRUE
120 | bus_LV_111-2_0_3_node_114 | 0.4 | n |  | TRUE
121 | bus_LV_111-2_0_3_node_117 | 0.4 | n |  | TRUE
122 | bus_LV_111-2_0_3_node_121 | 0.4 | n |  | TRUE
123 | bus_LV_111-2_0_3_node_124 | 0.4 | n |  | TRUE
124 | bus_LV_111-2_0_3_node_133 | 0.4 | n |  | TRUE
125 | bus_LV_111-2_0_3_node_134 | 0.4 | n |  | TRUE
126 | bus_LV_111-2_0_3_node_135 | 0.4 | n |  | TRUE
127 | bus_LV_111-2_0_3_node_136 | 0.4 | n |  | TRUE
128 | bus_LV_111-2_0_3_node_137 | 0.4 | n |  | TRUE
129 | bus_LV_111-2_0_3_node_181 | 0.4 | n |  | TRUE
130 | bus_LV_111-2_0_3_node_148 | 0.4 | n |  | TRUE
131 | bus_LV_111-2_0_3_node_143 | 0.4 | n |  | TRUE
132 | bus_LV_111-2_0_3_node_139 | 0.4 | n |  | TRUE
133 | bus_LV_111-2_0_3_node_140 | 0.4 | n |  | TRUE
134 | bus_LV_111-2_0_3_node_141 | 0.4 | n |  | TRUE
135 | bus_LV_111-2_0_3_node_142 | 0.4 | n |  | TRUE
136 | bus_LV_111-2_0_3_node_144 | 0.4 | n |  | TRUE
137 | bus_LV_111-2_0_3_node_198 | 0.4 | n |  | TRUE
138 | bus_LV_111-2_0_3_node_197 | 0.4 | n |  | TRUE
139 | bus_LV_111-2_0_3_node_226 | 0.4 | n |  | TRUE
140 | bus_LV_111-2_0_3_node_146 | 0.4 | n |  | TRUE
141 | bus_LV_111-2_0_3_node_147 | 0.4 | n |  | TRUE
142 | bus_LV_111-2_0_3_node_150 | 0.4 | n |  | TRUE
143 | bus_LV_111-2_0_3_node_179 | 0.4 | n |  | TRUE
144 | bus_LV_111-2_0_3_node_164 | 0.4 | n |  | TRUE
145 | bus_LV_111-2_0_3_node_186 | 0.4 | n |  | TRUE
146 | bus_LV_111-2_0_3_node_180 | 0.4 | n |  | TRUE
147 | bus_LV_111-2_0_3_node_227 | 0.4 | n |  | TRUE
148 | bus_LV_111-2_0_3_node_187 | 0.4 | n |  | TRUE
149 | bus_LV_111-2_0_3_node_188 | 0.4 | n |  | TRUE
150 | bus_LV_111-2_0_3_node_189 | 0.4 | n |  | TRUE
151 | bus_LV_111-2_0_3_node_327 | 0.4 | n |  | TRUE
152 | bus_LV_111-2_0_3_node_319 | 0.4 | n |  | TRUE
153 | bus_LV_111-2_0_3_node_196 | 0.4 | n |  | TRUE
154 | bus_LV_111-2_0_3_node_199 | 0.4 | n |  | TRUE
155 | bus_LV_111-2_0_3_node_317 | 0.4 | n |  | TRUE
156 | bus_LV_111-2_0_3_node_318 | 0.4 | n |  | TRUE
157 | bus_LV_111-2_0_3_node_320 | 0.4 | n |  | TRUE
158 | bus_LV_111-2_0_3_node_321 | 0.4 | n |  | TRUE
159 | bus_LV_111-2_0_3_node_322 | 0.4 | n |  | TRUE
160 | bus_LV_111-2_0_3_node_323 | 0.4 | n |  | TRUE
161 | bus_LV_111-2_0_3_node_324 | 0.4 | n |  | TRUE
162 | bus_LV_111-2_0_3_node_325 | 0.4 | n |  | TRUE
163 | bus_LV_111-2_0_3_node_326 | 0.4 | n |  | TRUE
164 | bus_MV_6_0_node_9 | 20 | n |  | TRUE

## load
| name | bus | p_mw | q_mvar | const_z_percent | const_i_percent | sn_mva | scaling | in_service | type
0 | LV_111-2_0_3_load_0 | 0 | 0.00034443 | 8.6322e-05 | 0 | 0 |  | 1 | TRUE | wye
1 | LV_111-2_0_3_load_2 | 2 | 0.0041343 | 0.0010361 | 0 | 0 |  | 1 | TRUE | wye
2 | LV_111-2_0_3_load_4 | 4 | 0.00028694 | 7.1913e-05 | 0 | 0 |  | 1 | TRUE | wye
3 | LV_111-2_0_3_load_5 | 5 | 0.0017993 | 0.00045094 | 0 | 0 |  | 1 | TRUE | wye
4 | LV_111-2_0_3_load_6 | 6 | 0.00031885 | 7.991e-05 | 0 | 0 |  | 1 | TRUE | wye
5 | LV_111-2_0_3_load_7 | 7 | 7.4906e-05 | 1.8773e-05 | 0 | 0 |  | 1 | TRUE | wye
6 | LV_111-2_0_3_load_28 | 8 | 0.00025386 | 6.3622e-05 | 0 | 0 |  | 1 | TRUE | wye
7 | LV_111-2_0_3_load_8 | 9 | 0.00015441 | 3.8698e-05 | 0 | 0 |  | 1 | TRUE | wye
8 | LV_111-2_0_3_load_9 | 10 | 9.5838e-05 | 2.4019e-05 | 0 | 0 |  | 1 | TRUE | wye
9 | LV_111-2_0_3_load_10 | 11 | 0.00056176 | 0.00014079 | 0 | 0 |  | 1 | TRUE | wye
10 | LV_111-2_0_3_load_11 | 12 | 0.00024022 | 6.0206e-05 | 0 | 0 |  | 1 | TRUE | wye
11 | LV_111-2_0_3_load_13 | 13 | 8.7427e-05 | 2.1911e-05 | 0 | 0 |  | 1 | TRUE | wye
12 | LV_111-2_0_3_load_12 | 14 | 0.00012305 | 3.0838e-05 | 0 | 0 |  | 1 | TRUE | wye
13 | LV_111-2_0_3_load_15 | 16 | 0.00095837 | 0.00024019 | 0 | 0 |  | 1 | TRUE | wye
14 | LV_111-2_0_3_load_51 | 20 | 0.00141 | 0.00035338 | 0 | 0 |  | 1 | TRUE | wye
15 | LV_111-2_0_3_load_18 | 22 | 0.00035733 | 8.9555e-05 | 0 | 0 |  | 1 | TRUE | wye
16 | LV_111-2_0_3_load_19 | 23 | 0.0001352 | 3.3885e-05 | 0 | 0 |  | 1 | TRUE | wye
17 | LV_111-2_0_3_load_23 | 27 | 0.0013547 | 0.00033952 | 0 | 0 |  | 1 | TRUE | wye
18 | LV_111-2_0_3_load_24 | 28 | 0.00029792 | 7.4665e-05 | 0 | 0 |  | 1 | TRUE | wye
19 | LV_111-2_0_3_load_25 | 29 | 0.00041583 | 0.00010422 | 0 | 0 |  | 1 | TRUE | wye
20 | LV_111-2_0_3_load_27 | 30 | 0.00052219 | 0.00013087 | 0 | 0 |  | 1 | TRUE | wye
21 | LV_111-2_0_3_load_88 | 32 | 0.00014233 | 3.5672e-05 | 0 | 0 |  | 1 | TRUE | wye
22 | LV_111-2_0_3_load_89 | 33 | 0.00049275 | 0.0001235 | 0 | 0 |  | 1 | TRUE | wye
23 | LV_111-2_0_3_load_87 | 34 | 0.0010221 | 0.00025615 | 0 | 0 |  | 1 | TRUE | wye
24 | LV_111-2_0_3_load_30 | 35 | 0.00035223 | 8.8276e-05 | 0 | 0 |  | 1 | TRUE | wye
25 | LV_111-2_0_3_load_39 | 36 | 0.0010014 | 0.00025098 | 0 | 0 |  | 1 | TRUE | wye
26 | LV_111-2_0_3_load_31 | 37 | 0.00018848 | 4.7238e-05 | 0 | 0 |  | 1 | TRUE | wye
27 | LV_111-2_0_3_load_32 | 38 | 0.00057301 | 0.00014361 | 0 | 0 |  | 1 | TRUE | wye
28 | LV_111-2_0_3_load_34 | 40 | 0.00016368 | 4.1023e-05 | 0 | 0 |  | 1 | TRUE | wye
29 | LV_111-2_0_3_load_35 | 41 | 0.00022031 | 5.5216e-05 | 0 | 0 |  | 1 | TRUE | wye
30 | LV_111-2_0_3_load_36 | 42 | 0.00010418 | 2.6111e-05 | 0 | 0 |  | 1 | TRUE | wye
31 | LV_111-2_0_3_load_37 | 43 | 0.0026273 | 0.00065847 | 0 | 0 |  | 1 | TRUE | wye
32 | LV_111-2_0_3_load_38 | 44 | 0.00047493 | 0.00011903 | 0 | 0 |  | 1 | TRUE | wye
33 | LV_111-2_0_3_load_40 | 45 | 0.00017021 | 4.2659e-05 | 0 | 0 |  | 1 | TRUE | wye
34 | LV_111-2_0_3_load_43 | 48 | 8.2015e-05 | 2.0555e-05 | 0 | 0 |  | 1 | TRUE | wye
35 | LV_111-2_0_3_load_47 | 50 | 0.00014555 | 3.6477e-05 | 0 | 0 |  | 1 | TRUE | wye
36 | LV_111-2_0_3_load_49 | 52 | 0.000101 | 2.5312e-05 | 0 | 0 |  | 1 | TRUE | wye
37 | LV_111-2_0_3_load_45 | 53 | 0.0003775 | 9.4611e-05 | 0 | 0 |  | 1 | TRUE | wye
38 | LV_111-2_0_3_load_50 | 54 | 7.299e-05 | 1.8293e-05 | 0 | 0 |  | 1 | TRUE | wye
39 | LV_111-2_0_3_load_71 | 55 | 0.00023987 | 6.0117e-05 | 0 | 0 |  | 1 | TRUE | wye
40 | LV_111-2_0_3_load_76 | 57 | 0.0034575 | 0.00086652 | 0 | 0 |  | 1 | TRUE | wye
41 | LV_111-2_0_3_load_118 | 59 | 0.00015136 | 3.7935e-05 | 0 | 0 |  | 1 | TRUE | wye
42 | LV_111-2_0_3_load_123 | 60 | 0.00022789 | 5.7115e-05 | 0 | 0 |  | 1 | TRUE | wye
43 | LV_111-2_0_3_load_52 | 61 | 0.00050498 | 0.00012656 | 0 | 0 |  | 1 | TRUE | wye
44 | LV_111-2_0_3_load_53 | 62 | 0.0005981 | 0.0001499 | 0 | 0 |  | 1 | TRUE | wye
45 | LV_111-2_0_3_load_55 | 63 | 0.00012318 | 3.0872e-05 | 0 | 0 |  | 1 | TRUE | wye
46 | LV_111-2_0_3_load_57 | 64 | 0.00077601 | 0.00019449 | 0 | 0 |  | 1 | TRUE | wye
47 | LV_111-2_0_3_load_58 | 65 | 0.0012929 | 0.00032402 | 0 | 0 |  | 1 | TRUE | wye
48 | LV_111-2_0_3_load_60 | 67 | 0.0017895 | 0.00044849 | 0 | 0 |  | 1 | TRUE | wye
49 | LV_111-2_0_3_load_75 | 71 | 0.00069522 | 0.00017424 | 0 | 0 |  | 1 | TRUE | wye
50 | LV_111-2_0_3_load_145 | 72 | 0.00032554 | 8.1588e-05 | 0 | 0 |  | 1 | TRUE | wye
51 | LV_111-2_0_3_load_74 | 74 | 0.0016949 | 0.00042478 | 0 | 0 |  | 1 | TRUE | wye
52 | LV_111-2_0_3_load_64 | 75 | 0.0023449 | 0.00058769 | 0 | 0 |  | 1 | TRUE | wye
53 | LV_111-2_0_3_load_66 | 77 | 0.00811 | 0.0020326 | 0 | 0 |  | 1 | TRUE | wye
54 | LV_111-2_0_3_load_68 | 78 | 0.00012775 | 3.2016e-05 | 0 | 0 |  | 1 | TRUE | wye
55 | LV_111-2_0_3_load_69 | 79 | 0.00011431 | 2.8649e-05 | 0 | 0 |  | 1 | TRUE | wye
56 | LV_111-2_0_3_load_77 | 80 | 0.0034477 | 0.00086407 | 0 | 0 |  | 1 | TRUE | wye
57 | LV_111-2_0_3_load_80 | 83 | 0.0011843 | 0.00029682 | 0 | 0 |  | 1 | TRUE | wye
58 | LV_111-2_0_3_load_84 | 87 | 0.00037451 | 9.3862e-05 | 0 | 0 |  | 1 | TRUE | wye
59 | LV_111-2_0_3_load_85 | 88 | 0.00077883 | 0.00019519 | 0 | 0 |  | 1 | TRUE | wye
60 | LV_111-2_0_3_load_86 | 89 | 0.00049698 | 0.00012456 | 0 | 0 |  | 1 | TRUE | wye
61 | LV_111-2_0_3_load_90 | 90 | 0.0019821 | 0.00049676 | 0 | 0 |  | 1 | TRUE | wye
62 | LV_111-2_0_3_load_93 | 93 | 0.00029244 | 7.3292e-05 | 0 | 0 |  | 1 | TRUE | wye
63 | LV_111-2_0_3_load_105 | 95 | 0.00013694 | 3.4321e-05 | 0 | 0 |  | 1 | TRUE | wye
64 | LV_111-2_0_3_load_101 | 97 | 0.00017484 | 4.3819e-05 | 0 | 0 |  | 1 | TRUE | wye
65 | LV_111-2_0_3_load_97 | 98 | 0.00010182 | 2.5519e-05 | 0 | 0 |  | 1 | TRUE | wye
66 | LV_111-2_0_3_load_115 | 101 | 0.00085157 | 0.00021342 | 0 | 0 |  | 1 | TRUE | wye
67 | LV_111-2_0_3_load_116 | 107 | 0.0006289 | 0.00015762 | 0 | 0 |  | 1 | TRUE | wye
68 | LV_111-2_0_3_load_185 | 109 | 0.0002179 | 5.4612e-05 | 0 | 0 |  | 1 | TRUE | wye
69 | LV_111-2_0_3_load_119 | 111 | 0.00030781 | 7.7145e-05 | 0 | 0 |  | 1 | TRUE | wye
70 | LV_111-2_0_3_load_106 | 112 | 0.0063624 | 0.0015946 | 0 | 0 |  | 1 | TRUE | wye
71 | LV_111-2_0_3_load_149 | 114 | 0.00063603 | 0.00015941 | 0 | 0 |  | 1 | TRUE | wye
72 | LV_111-2_0_3_load_108 | 115 | 0.00020255 | 5.0763e-05 | 0 | 0 |  | 1 | TRUE | wye
73 | LV_111-2_0_3_load_109 | 116 | 0.00053992 | 0.00013532 | 0 | 0 |  | 1 | TRUE | wye
74 | LV_111-2_0_3_load_112 | 117 | 0.00012455 | 3.1214e-05 | 0 | 0 |  | 1 | TRUE | wye
75 | LV_111-2_0_3_load_113 | 118 | 5.3251e-05 | 1.3346e-05 | 0 | 0 |  | 1 | TRUE | wye
76 | LV_111-2_0_3_load_120 | 119 | 0.00013183 | 3.3041e-05 | 0 | 0 |  | 1 | TRUE | wye
77 | LV_111-2_0_3_load_121 | 122 | 0.00030696 | 7.6932e-05 | 0 | 0 |  | 1 | TRUE | wye
78 | LV_111-2_0_3_load_124 | 123 | 0.00046349 | 0.00011616 | 0 | 0 |  | 1 | TRUE | wye
79 | LV_111-2_0_3_load_133 | 124 | 0.0010588 | 0.00026535 | 0 | 0 |  | 1 | TRUE | wye
80 | LV_111-2_0_3_load_134 | 125 | 0.0025397 | 0.00063652 | 0 | 0 |  | 1 | TRUE | wye
81 | LV_111-2_0_3_load_137 | 128 | 0.0025992 | 0.00065142 | 0 | 0 |  | 1 | TRUE | wye
82 | LV_111-2_0_3_load_181 | 129 | 0.0010438 | 0.00026161 | 0 | 0 |  | 1 | TRUE | wye
83 | LV_111-2_0_3_load_139 | 132 | 0.0023322 | 0.0005845 | 0 | 0 |  | 1 | TRUE | wye
84 | LV_111-2_0_3_load_140 | 133 | 0.0018127 | 0.0004543 | 0 | 0 |  | 1 | TRUE | wye
85 | LV_111-2_0_3_load_144 | 136 | 0.0031335 | 0.00078533 | 0 | 0 |  | 1 | TRUE | wye
86 | LV_111-2_0_3_load_197 | 138 | 0.0054059 | 0.0013549 | 0 | 0 |  | 1 | TRUE | wye
87 | LV_111-2_0_3_load_226 | 139 | 0.0042487 | 0.0010648 | 0 | 0 |  | 1 | TRUE | wye
88 | LV_111-2_0_3_load_146 | 140 | 0.0025299 | 0.00063406 | 0 | 0 |  | 1 | TRUE | wye
89 | LV_111-2_0_3_load_150 | 142 | 0.00065734 | 0.00016475 | 0 | 0 |  | 1 | TRUE | wye
90 | LV_111-2_0_3_load_179 | 143 | 0.00094301 | 0.00023634 | 0 | 0 |  | 1 | TRUE | wye
91 | LV_111-2_0_3_load_164 | 144 | 0.0007251 | 0.00018173 | 0 | 0 |  | 1 | TRUE | wye
92 | LV_111-2_0_3_load_180 | 146 | 0.00055377 | 0.00013879 | 0 | 0 |  | 1 | TRUE | wye
93 | LV_111-2_0_3_load_227 | 147 | 0.002675 | 0.00067041 | 0 | 0 |  | 1 | TRUE | wye
94 | LV_111-2_0_3_load_189 | 150 | 0.0014987 | 0.00037561 | 0 | 0 |  | 1 | TRUE | wye
95 | LV_111-2_0_3_load_327 | 151 | 0.0019607 | 0.00049139 | 0 | 0 |  | 1 | TRUE | wye
96 | LV_111-2_0_3_load_199 | 154 | 0.0024091 | 0.00060377 | 0 | 0 |  | 1 | TRUE | wye
97 | LV_111-2_0_3_load_317 | 155 | 0.00024944 | 6.2514e-05 | 0 | 0 |  | 1 | TRUE | wye
98 | LV_111-2_0_3_load_318 | 156 | 0.0013721 | 0.00034388 | 0 | 0 |  | 1 | TRUE | wye
99 | LV_111-2_0_3_load_320 | 157 | 0.0001082 | 2.7117e-05 | 0 | 0 |  | 1 | TRUE | wye
100 | LV_111-2_0_3_load_321 | 158 | 0.00016269 | 4.0774e-05 | 0 | 0 |  | 1 | TRUE | wye
101 | LV_111-2_0_3_load_323 | 160 | 9.7354e-05 | 2.4399e-05 | 0 | 0 |  | 1 | TRUE | wye
102 | LV_111-2_0_3_load_324 | 161 | 0.00044807 | 0.0001123 | 0 | 0 |  | 1 | TRUE | wye
103 | LV_111-2_0_3_load_325 | 162 | 0.00027906 | 6.9938e-05 | 0 | 0 |  | 1 | TRUE | wye
104 | LV_111-2_0_3_load_326 | 163 | 0.002101 | 0.00052657 | 0 | 0 |  | 1 | TRUE | wye

## ext_grid
| name | bus | vm_pu | va_degree | slack_weight | in_service
0 |  | 97 | 1 | 0 | 1 | TRUE

## line
| name | std_type | from_bus | to_bus | length_km | r_ohm_per_km | x_ohm_per_km | c_nf_per_km | g_us_per_km | max_i_ka | df | parallel | type | in_service
0 | LV_111-2_0_3_line_0 |  | 0 | 1 | 0.12535 | 0.125 | 0.08 | 261 | 0 | 0.364 | 1 | 1 | cs | TRUE
1 | LV_111-2_0_3_line_1 |  | 0 | 2 | 0.009444 | 0.125 | 0.08 | 261 | 0 | 0.364 | 1 | 1 | cs | TRUE
2 | LV_111-2_0_3_line_2 |  | 1 | 3 | 0.14883 | 0.125 | 0.08 | 261 | 0 | 0.364 | 1 | 1 | cs | TRUE
3 | LV_111-2_0_3_line_3 |  | 1 | 4 | 0.072957 | 0.125 | 0.08 | 261 | 0 | 0.364 | 1 | 1 | cs | TRUE
4 | LV_111-2_0_3_line_4 |  | 1 | 5 | 0.30559 | 0.125 | 0.08 | 261 | 0 | 0.364 | 1 | 1 | cs | TRUE
5 | LV_111-2_0_3_line_5 |  | 3 | 6 | 0.023283 | 0.125 | 0.08 | 261 | 0 | 0.364 | 1 | 1 | cs | TRUE
6 | LV_111-2_0_3_line_6 |  | 4 | 7 | 0.35057 | 0.125 | 0.08 | 261 | 0 | 0.364 | 1 | 1 | cs | TRUE
7 | LV_111-2_0_3_line_7 |  | 7 | 8 | 0.015717 | 0.125 | 0.08 | 261 | 0 | 0.364 | 1 | 1 | cs | TRUE
8 | LV_111-2_0_3_line_8 |  | 8 | 18 | 0.066336 | 0.125 | 0.08 | 261 | 0 | 0.364 | 1 | 1 | cs | TRUE
9 | LV_111-2_0_3_line_9 |  | 9 | 10 | 0.035281 | 0.125 | 0.08 | 261 | 0 | 0.364 | 1 | 1 | cs | TRUE
10 | LV_111-2_0_3_line_10 |  | 10 | 11 | 0.036878 | 0.125 | 0.08 | 261 | 0 | 0.364 | 1 | 1 | cs | TRUE
11 | LV_111-2_0_3_line_11 |  | 11 | 12 | 0.0027557 | 0.125 | 0.08 | 261 | 0 | 0.364 | 1 | 1 | cs | TRUE
12 | LV_111-2_0_3_line_12 |  | 12 | 13 | 0.012328 | 0.125 | 0.08 | 261 | 0 | 0.364 | 1 | 1 | cs | TRUE
13 | LV_111-2_0_3_line_13 |  | 13 | 14 | 0.029998 | 0.125 | 0.08 | 261 | 0 | 0.364 | 1 | 1 | cs | TRUE
14 | LV_111-2_0_3_line_14 |  | 14 | 15 | 0.082516 | 0.125 | 0.08 | 261 | 0 | 0.364 | 1 | 1 | cs | TRUE
15 | LV_111-2_0_3_line_15 |  | 15 | 16 | 0.15505 | 0.125 | 0.08 | 261 | 0 | 0.364 | 1 | 1 | cs | TRUE
16 | LV_111-2_0_3_line_16 |  | 15 | 17 | 0.18673 | 0.125 | 0.08 | 261 | 0 | 0.364 | 1 | 1 | cs | TRUE
17 | LV_111-2_0_3_line_17 |  | 16 | 18 | 0.01093 | 0.125 | 0.08 | 261 | 0 | 0.364 | 1 | 1 | cs | TRUE
18 | LV_111-2_0_3_line_18 |  | 17 | 19 | 0.028074 | 0.125 | 0.08 | 261 | 0 | 0.364 | 1 | 1 | cs | TRUE
19 | LV_111-2_0_3_line_19 |  | 17 | 20 | 0.051176 | 0.125 | 0.08 | 261 | 0 | 0.364 | 1 | 1 | cs | TRUE
20 | LV_111-2_0_3_line_20 |  | 18 | 21 | 0.038741 | 0.125 | 0.08 | 261 | 0 | 0.364 | 1 | 1 | cs | TRUE
21 | LV_111-2_0_3_line_21 |  | 19 | 44 | 0.028436 | 0.125 | 0.08 | 261 | 0 | 0.364 | 1 | 1 | cs | TRUE
22 | LV_111-2_0_3_line_22 |  | 20 | 61 | 0.031114 | 0.125 | 0.08 | 261 | 0 | 0.364 | 1 | 1 | cs | TRUE
23 | LV_111-2_0_3_line_23 |  | 21 | 35 | 0.058196 | 0.125 | 0.08 | 261 | 0 | 0.364 | 1 | 1 | cs | TRUE
24 | LV_111-2_0_3_line_24 |  | 21 | 28 | 0.05104 | 0.125 | 0.08 | 261 | 0 | 0.364 | 1 | 1 | cs | TRUE
25 | LV_111-2_0_3_line_25 |  | 22 | 23 | 0.030584 | 0.125 | 0.08 | 261 | 0 | 0.364 | 1 | 1 | cs | TRUE
26 | LV_111-2_0_3_line_26 |  | 22 | 24 | 0.057674 | 0.125 | 0.08 | 261 | 0 | 0.364 | 1 | 1 | cs | TRUE
27 | LV_111-2_0_3_line_27 |  | 23 | 25 | 0.014882 | 0.125 | 0.08 | 261 | 0 | 0.364 | 1 | 1 | cs | TRUE
28 | LV_111-2_0_3_line_28 |  | 24 | 26 | 0.12388 | 0.125 | 0.08 | 261 | 0 | 0.364 | 1 | 1 | cs | TRUE
29 | LV_111-2_0_3_line_29 |  | 24 | 27 | 0.028585 | 0.125 | 0.08 | 261 | 0 | 0.364 | 1 | 1 | cs | TRUE
30 | LV_111-2_0_3_line_30 |  | 25 | 28 | 0.01222 | 0.125 | 0.08 | 261 | 0 | 0.364 | 1 | 1 | cs | TRUE
31 | LV_111-2_0_3_line_31 |  | 25 | 29 | 0.029614 | 0.125 | 0.08 | 261 | 0 | 0.364 | 1 | 1 | cs | TRUE
32 | LV_111-2_0_3_line_32 |  | 26 | 30 | 0.023394 | 0.125 | 0.08 | 261 | 0 | 0.364 | 1 | 1 | cs | TRUE
33 | LV_111-2_0_3_line_33 |  | 30 | 34 | 0.0098621 | 0.125 | 0.08 | 261 | 0 | 0.364 | 1 | 1 | cs | TRUE
34 | LV_111-2_0_3_line_34 |  | 31 | 32 | 0.066535 | 0.125 | 0.08 | 261 | 0 | 0.364 | 1 | 1 | cs | TRUE
35 | LV_111-2_0_3_line_35 |  | 31 | 33 | 0.05354 | 0.125 | 0.08 | 261 | 0 | 0.364 | 1 | 1 | cs | TRUE
36 | LV_111-2_0_3_line_36 |  | 33 | 86 | 0.016624 | 0.125 | 0.08 | 261 | 0 | 0.364 | 1 | 1 | cs | TRUE
37 | LV_111-2_0_3_line_37 |  | 34 | 87 | 0.016244 | 0.125 | 0.08 | 261 | 0 | 0.364 | 1 | 1 | cs | TRUE
38 | LV_111-2_0_3_line_38 |  | 35 | 36 | 0.0046211 | 0.125 | 0.08 | 261 | 0 | 0.364 | 1 | 1 | cs | TRUE
39 | LV_111-2_0_3_line_39 |  | 37 | 38 | 0.013166 | 0.125 | 0.08 | 261 | 0 | 0.364 | 1 | 1 | cs | TRUE
40 | LV_111-2_0_3_line_40 |  | 37 | 39 | 0.14148 | 0.125 | 0.08 | 261 | 0 | 0.364 | 1 | 1 | cs | TRUE
41 | LV_111-2_0_3_line_41 |  | 38 | 40 | 0.010105 | 0.125 | 0.08 | 261 | 0 | 0.364 | 1 | 1 | cs | TRUE
42 | LV_111-2_0_3_line_42 |  | 39 | 41 | 0.081355 | 0.125 | 0.08 | 261 | 0 | 0.364 | 1 | 1 | cs | TRUE
43 | LV_111-2_0_3_line_43 |  | 39 | 42 | 0.18978 | 0.125 | 0.08 | 261 | 0 | 0.364 | 1 | 1 | cs | TRUE
44 | LV_111-2_0_3_line_44 |  | 41 | 43 | 0.11464 | 0.125 | 0.08 | 261 | 0 | 0.364 | 1 | 1 | cs | TRUE
45 | LV_111-2_0_3_line_45 |  | 42 | 44 | 0.019527 | 0.125 | 0.08 | 261 | 0 | 0.364 | 1 | 1 | cs | TRUE
46 | LV_111-2_0_3_line_46 |  | 45 | 46 | 0.084281 | 0.125 | 0.08 | 261 | 0 | 0.364 | 1 | 1 | cs | TRUE
47 | LV_111-2_0_3_line_47 |  | 45 | 47 | 0.015826 | 0.125 | 0.08 | 261 | 0 | 0.364 | 1 | 1 | cs | TRUE
48 | LV_111-2_0_3_line_48 |  | 46 | 48 | 0.025589 | 0.125 | 0.08 | 261 | 0 | 0.364 | 1 | 1 | cs | TRUE
49 | LV_111-2_0_3_line_49 |  | 46 | 49 | 0.11195 | 0.125 | 0.08 | 261 | 0 | 0.364 | 1 | 1 | cs | TRUE
50 | LV_111-2_0_3_line_50 |  | 47 | 50 | 0.019494 | 0.125 | 0.08 | 261 | 0 | 0.364 | 1 | 1 | cs | TRUE
51 | LV_111-2_0_3_line_51 |  | 49 | 55 | 0.01043 | 0.125 | 0.08 | 261 | 0 | 0.364 | 1 | 1 | cs | TRUE
52 | LV_111-2_0_3_line_52 |  | 49 | 51 | 0.093436 | 0.125 | 0.08 | 261 | 0 | 0.364 | 1 | 1 | cs | TRUE
53 | LV_111-2_0_3_line_53 |  | 51 | 52 | 0.22524 | 0.125 | 0.08 | 261 | 0 | 0.364 | 1 | 1 | cs | TRUE
54 | LV_111-2_0_3_line_54 |  | 52 | 59 | 0.016443 | 0.125 | 0.08 | 261 | 0 | 0.364 | 1 | 1 | cs | TRUE
55 | LV_111-2_0_3_line_55 |  | 53 | 54 | 0.01476 | 0.125 | 0.08 | 261 | 0 | 0.364 | 1 | 1 | cs | TRUE
56 | LV_111-2_0_3_line_56 |  | 54 | 60 | 0.0066728 | 0.125 | 0.08 | 261 | 0 | 0.364 | 1 | 1 | cs | TRUE
57 | LV_111-2_0_3_line_57 |  | 55 | 79 | 0.0117 | 0.125 | 0.08 | 261 | 0 | 0.364 | 1 | 1 | cs | TRUE
58 | LV_111-2_0_3_line_58 |  | 56 | 57 | 0.064986 | 0.125 | 0.08 | 261 | 0 | 0.364 | 1 | 1 | cs | TRUE
59 | LV_111-2_0_3_line_59 |  | 56 | 58 | 0.054238 | 0.125 | 0.08 | 261 | 0 | 0.364 | 1 | 1 | cs | TRUE
60 | LV_111-2_0_3_line_60 |  | 58 | 70 | 0.038253 | 0.125 | 0.08 | 261 | 0 | 0.364 | 1 | 1 | cs | TRUE
61 | LV_111-2_0_3_line_61 |  | 58 | 76 | 0.16278 | 0.125 | 0.08 | 261 | 0 | 0.364 | 1 | 1 | cs | TRUE
62 | LV_111-2_0_3_line_62 |  | 59 | 120 | 0.013998 | 0.125 | 0.08 | 261 | 0 | 0.364 | 1 | 1 | cs | TRUE
63 | LV_111-2_0_3_line_63 |  | 60 | 123 | 0.00061118 | 0.125 | 0.08 | 261 | 0 | 0.364 | 1 | 1 | cs | TRUE
64 | LV_111-2_0_3_line_64 |  | 61 | 62 | 0.071404 | 0.125 | 0.08 | 261 | 0 | 0.364 | 1 | 1 | cs | TRUE
65 | LV_111-2_0_3_line_65 |  | 62 | 63 | 0.01704 | 0.125 | 0.08 | 261 | 0 | 0.364 | 1 | 1 | cs | TRUE
66 | LV_111-2_0_3_line_66 |  | 64 | 65 | 0.0055404 | 0.125 | 0.08 | 261 | 0 | 0.364 | 1 | 1 | cs | TRUE
67 | LV_111-2_0_3_line_67 |  | 64 | 66 | 0.029156 | 0.125 | 0.08 | 261 | 0 | 0.364 | 1 | 1 | cs | TRUE
68 | LV_111-2_0_3_line_68 |  | 66 | 67 | 0.0067996 | 0.125 | 0.08 | 261 | 0 | 0.364 | 1 | 1 | cs | TRUE
69 | LV_111-2_0_3_line_69 |  | 66 | 68 | 0.019685 | 0.125 | 0.08 | 261 | 0 | 0.364 | 1 | 1 | cs | TRUE
70 | LV_111-2_0_3_line_70 |  | 67 | 69 | 0.037553 | 0.125 | 0.08 | 261 | 0 | 0.364 | 1 | 1 | cs | TRUE
71 | LV_111-2_0_3_line_71 |  | 68 | 72 | 0.018375 | 0.125 | 0.08 | 261 | 0 | 0.364 | 1 | 1 | cs | TRUE
72 | LV_111-2_0_3_line_72 |  | 68 | 73 | 0.11301 | 0.125 | 0.08 | 261 | 0 | 0.364 | 1 | 1 | cs | TRUE
73 | LV_111-2_0_3_line_73 |  | 68 | 70 | 0.028336 | 0.125 | 0.08 | 261 | 0 | 0.364 | 1 | 1 | cs | TRUE
74 | LV_111-2_0_3_line_74 |  | 69 | 74 | 0.033503 | 0.125 | 0.08 | 261 | 0 | 0.364 | 1 | 1 | cs | TRUE
75 | LV_111-2_0_3_line_75 |  | 70 | 71 | 0.025242 | 0.125 | 0.08 | 261 | 0 | 0.364 | 1 | 1 | cs | TRUE
76 | LV_111-2_0_3_line_76 |  | 72 | 139 | 0.013089 | 0.125 | 0.08 | 261 | 0 | 0.364 | 1 | 1 | cs | TRUE
77 | LV_111-2_0_3_line_77 |  | 73 | 123 | 0.053438 | 0.125 | 0.08 | 261 | 0 | 0.364 | 1 | 1 | cs | TRUE
78 | LV_111-2_0_3_line_78 |  | 73 | 121 | 0.10739 | 0.125 | 0.08 | 261 | 0 | 0.364 | 1 | 1 | cs | TRUE
79 | LV_111-2_0_3_line_79 |  | 75 | 76 | 0.016054 | 0.125 | 0.08 | 261 | 0 | 0.364 | 1 | 1 | cs | TRUE
80 | LV_111-2_0_3_line_80 |  | 75 | 77 | 0.0060254 | 0.125 | 0.08 | 261 | 0 | 0.364 | 1 | 1 | cs | TRUE
81 | LV_111-2_0_3_line_81 |  | 78 | 79 | 0.011103 | 0.125 | 0.08 | 261 | 0 | 0.364 | 1 | 1 | cs | TRUE
82 | LV_111-2_0_3_line_82 |  | 80 | 81 | 0.064049 | 0.125 | 0.08 | 261 | 0 | 0.364 | 1 | 1 | cs | TRUE
83 | LV_111-2_0_3_line_83 |  | 80 | 82 | 0.047879 | 0.125 | 0.08 | 261 | 0 | 0.364 | 1 | 1 | cs | TRUE
84 | LV_111-2_0_3_line_84 |  | 81 | 83 | 0.056952 | 0.125 | 0.08 | 261 | 0 | 0.364 | 1 | 1 | cs | TRUE
85 | LV_111-2_0_3_line_85 |  | 82 | 84 | 0.028854 | 0.125 | 0.08 | 261 | 0 | 0.364 | 1 | 1 | cs | TRUE
86 | LV_111-2_0_3_line_86 |  | 82 | 85 | 0.054886 | 0.125 | 0.08 | 261 | 0 | 0.364 | 1 | 1 | cs | TRUE
87 | LV_111-2_0_3_line_87 |  | 83 | 86 | 0.018639 | 0.125 | 0.08 | 261 | 0 | 0.364 | 1 | 1 | cs | TRUE
88 | LV_111-2_0_3_line_88 |  | 84 | 87 | 0.0011542 | 0.125 | 0.08 | 261 | 0 | 0.364 | 1 | 1 | cs | TRUE
89 | LV_111-2_0_3_line_89 |  | 84 | 88 | 0.013099 | 0.125 | 0.08 | 261 | 0 | 0.364 | 1 | 1 | cs | TRUE
90 | LV_111-2_0_3_line_90 |  | 85 | 89 | 0.027171 | 0.125 | 0.08 | 261 | 0 | 0.364 | 1 | 1 | cs | TRUE
91 | LV_111-2_0_3_line_91 |  | 86 | 90 | 0.016609 | 0.125 | 0.08 | 261 | 0 | 0.364 | 1 | 1 | cs | TRUE
92 | LV_111-2_0_3_line_92 |  | 90 | 91 | 0.0036738 | 0.125 | 0.08 | 261 | 0 | 0.364 | 1 | 1 | cs | TRUE
93 | LV_111-2_0_3_line_93 |  | 91 | 92 | 0.023998 | 0.125 | 0.08 | 261 | 0 | 0.364 | 1 | 1 | cs | TRUE
94 | LV_111-2_0_3_line_94 |  | 92 | 95 | 0.0096942 | 0.125 | 0.08 | 261 | 0 | 0.364 | 1 | 1 | cs | TRUE
95 | LV_111-2_0_3_line_95 |  | 92 | 96 | 0.022105 | 0.125 | 0.08 | 261 | 0 | 0.364 | 1 | 1 | cs | TRUE
96 | LV_111-2_0_3_line_96 |  | 93 | 94 | 0.013147 | 0.125 | 0.08 | 261 | 0 | 0.364 | 1 | 1 | cs | TRUE
97 | LV_111-2_0_3_line_97 |  | 94 | 96 | 0.012194 | 0.125 | 0.08 | 261 | 0 | 0.364 | 1 | 1 | cs | TRUE
98 | LV_111-2_0_3_line_98 |  | 96 | 97 | 0.013775 | 0.125 | 0.08 | 261 | 0 | 0.364 | 1 | 1 | cs | TRUE
99 | LV_111-2_0_3_line_99 |  | 97 | 103 | 0.21487 | 0.125 | 0.08 | 261 | 0 | 0.364 | 1 | 2 | cs | TRUE
100 | LV_111-2_0_3_line_100 |  | 98 | 99 | 0.0022007 | 0.125 | 0.08 | 261 | 0 | 0.364 | 1 | 1 | cs | TRUE
101 | LV_111-2_0_3_line_101 |  | 99 | 107 | 0.025041 | 0.125 | 0.08 | 261 | 0 | 0.364 | 1 | 1 | cs | TRUE
102 | LV_111-2_0_3_line_102 |  | 99 | 101 | 0.013307 | 0.125 | 0.08 | 261 | 0 | 0.364 | 1 | 1 | cs | TRUE
103 | LV_111-2_0_3_line_103 |  | 100 | 101 | 0.026205 | 0.125 | 0.08 | 261 | 0 | 0.364 | 1 | 1 | cs | TRUE
104 | LV_111-2_0_3_line_104 |  | 100 | 102 | 0.030726 | 0.125 | 0.08 | 261 | 0 | 0.364 | 1 | 1 | cs | TRUE
105 | LV_111-2_0_3_line_105 |  | 102 | 117 | 0.043001 | 0.125 | 0.08 | 261 | 0 | 0.364 | 1 | 1 | cs | TRUE
106 | LV_111-2_0_3_line_106 |  | 102 | 115 | 0.038719 | 0.125 | 0.08 | 261 | 0 | 0.364 | 1 | 1 | cs | TRUE
107 | LV_111-2_0_3_line_107 |  | 103 | 104 | 0.46013 | 0.125 | 0.08 | 261 | 0 | 0.364 | 1 | 2 | cs | TRUE
108 | LV_111-2_0_3_line_108 |  | 103 | 105 | 0.4404 | 0.125 | 0.08 | 261 | 0 | 0.364 | 1 | 1 | cs | TRUE
109 | LV_111-2_0_3_line_109 |  | 103 | 106 | 0.10926 | 0.125 | 0.08 | 261 | 0 | 0.364 | 1 | 1 | cs | TRUE
110 | LV_111-2_0_3_line_110 |  | 104 | 108 | 0.022193 | 0.125 | 0.08 | 261 | 0 | 0.364 | 1 | 1 | cs | TRUE
111 | LV_111-2_0_3_line_111 |  | 105 | 109 | 0.17509 | 0.125 | 0.08 | 261 | 0 | 0.364 | 1 | 1 | cs | TRUE
112 | LV_111-2_0_3_line_112 |  | 106 | 110 | 0.10439 | 0.125 | 0.08 | 261 | 0 | 0.364 | 1 | 1 | cs | TRUE
113 | LV_111-2_0_3_line_113 |  | 106 | 111 | 0.017661 | 0.125 | 0.08 | 261 | 0 | 0.364 | 1 | 1 | cs | TRUE
114 | LV_111-2_0_3_line_114 |  | 107 | 121 | 0.0021716 | 0.125 | 0.08 | 261 | 0 | 0.364 | 1 | 1 | cs | TRUE
115 | LV_111-2_0_3_line_115 |  | 108 | 113 | 0.029257 | 0.125 | 0.08 | 261 | 0 | 0.364 | 1 | 1 | cs | TRUE
116 | LV_111-2_0_3_line_116 |  | 108 | 114 | 0.06399 | 0.125 | 0.08 | 261 | 0 | 0.364 | 1 | 1 | cs | TRUE
117 | LV_111-2_0_3_line_117 |  | 108 | 112 | 0.013665 | 0.125 | 0.08 | 261 | 0 | 0.364 | 1 | 1 | cs | TRUE
118 | LV_111-2_0_3_line_118 |  | 110 | 118 | 0.015298 | 0.125 | 0.08 | 261 | 0 | 0.364 | 1 | 1 | cs | TRUE
119 | LV_111-2_0_3_line_119 |  | 110 | 116 | 0.046297 | 0.125 | 0.08 | 261 | 0 | 0.364 | 1 | 1 | cs | TRUE
120 | LV_111-2_0_3_line_120 |  | 111 | 120 | 0.029674 | 0.125 | 0.08 | 261 | 0 | 0.364 | 1 | 1 | cs | TRUE
121 | LV_111-2_0_3_line_121 |  | 113 | 144 | 0.019418 | 0.125 | 0.08 | 261 | 0 | 0.364 | 1 | 1 | cs | TRUE
122 | LV_111-2_0_3_line_122 |  | 114 | 141 | 0.044876 | 0.125 | 0.08 | 261 | 0 | 0.364 | 1 | 1 | cs | TRUE
123 | LV_111-2_0_3_line_123 |  | 115 | 116 | 0.039976 | 0.125 | 0.08 | 261 | 0 | 0.364 | 1 | 1 | cs | TRUE
124 | LV_111-2_0_3_line_124 |  | 118 | 119 | 0.018776 | 0.125 | 0.08 | 261 | 0 | 0.364 | 1 | 1 | cs | TRUE
125 | LV_111-2_0_3_line_125 |  | 119 | 122 | 0.0016074 | 0.125 | 0.08 | 261 | 0 | 0.364 | 1 | 1 | cs | TRUE
126 | LV_111-2_0_3_line_126 |  | 124 | 125 | 0.018242 | 0.125 | 0.08 | 261 | 0 | 0.364 | 1 | 1 | cs | TRUE
127 | LV_111-2_0_3_line_127 |  | 125 | 126 | 0.029869 | 0.125 | 0.08 | 261 | 0 | 0.364 | 1 | 1 | cs | TRUE
128 | LV_111-2_0_3_line_128 |  | 126 | 127 | 0.11035 | 0.125 | 0.08 | 261 | 0 | 0.364 | 1 | 1 | cs | TRUE
129 | LV_111-2_0_3_line_129 |  | 126 | 128 | 0.013098 | 0.125 | 0.08 | 261 | 0 | 0.364 | 1 | 1 | cs | TRUE
130 | LV_111-2_0_3_line_130 |  | 127 | 129 | 0.040831 | 0.125 | 0.08 | 261 | 0 | 0.364 | 1 | 1 | cs | TRUE
131 | LV_111-2_0_3_line_131 |  | 127 | 130 | 0.041154 | 0.125 | 0.08 | 261 | 0 | 0.364 | 1 | 1 | cs | TRUE
132 | LV_111-2_0_3_line_132 |  | 128 | 131 | 0.0069725 | 0.125 | 0.08 | 261 | 0 | 0.364 | 1 | 1 | cs | TRUE
133 | LV_111-2_0_3_line_133 |  | 129 | 147 | 0.0014715 | 0.125 | 0.08 | 261 | 0 | 0.364 | 1 | 1 | cs | TRUE
134 | LV_111-2_0_3_line_134 |  | 130 | 142 | 0.017435 | 0.125 | 0.08 | 261 | 0 | 0.364 | 1 | 1 | cs | TRUE
135 | LV_111-2_0_3_line_135 |  | 130 | 141 | 0.039865 | 0.125 | 0.08 | 261 | 0 | 0.364 | 1 | 1 | cs | TRUE
136 | LV_111-2_0_3_line_136 |  | 131 | 137 | 0.006895 | 0.125 | 0.08 | 261 | 0 | 0.364 | 1 | 1 | cs | TRUE
137 | LV_111-2_0_3_line_137 |  | 132 | 133 | 0.013986 | 0.125 | 0.08 | 261 | 0 | 0.364 | 1 | 1 | cs | TRUE
138 | LV_111-2_0_3_line_138 |  | 133 | 134 | 0.01614 | 0.125 | 0.08 | 261 | 0 | 0.364 | 1 | 1 | cs | TRUE
139 | LV_111-2_0_3_line_139 |  | 134 | 135 | 0.020677 | 0.125 | 0.08 | 261 | 0 | 0.364 | 1 | 1 | cs | TRUE
140 | LV_111-2_0_3_line_140 |  | 135 | 136 | 0.029781 | 0.125 | 0.08 | 261 | 0 | 0.364 | 1 | 1 | cs | TRUE
141 | LV_111-2_0_3_line_141 |  | 136 | 138 | 0.033398 | 0.125 | 0.08 | 261 | 0 | 0.364 | 1 | 1 | cs | TRUE
142 | LV_111-2_0_3_line_142 |  | 137 | 154 | 0.00987 | 0.125 | 0.08 | 261 | 0 | 0.364 | 1 | 1 | cs | TRUE
143 | LV_111-2_0_3_line_143 |  | 137 | 153 | 0.018823 | 0.125 | 0.08 | 261 | 0 | 0.364 | 1 | 1 | cs | TRUE
144 | LV_111-2_0_3_line_144 |  | 138 | 153 | 0.015569 | 0.125 | 0.08 | 261 | 0 | 0.364 | 1 | 1 | cs | TRUE
145 | LV_111-2_0_3_line_145 |  | 140 | 141 | 0.019369 | 0.125 | 0.08 | 261 | 0 | 0.364 | 1 | 1 | cs | TRUE
146 | LV_111-2_0_3_line_146 |  | 142 | 143 | 0.0070316 | 0.125 | 0.08 | 261 | 0 | 0.364 | 1 | 1 | cs | TRUE
147 | LV_111-2_0_3_line_147 |  | 143 | 146 | 0.032438 | 0.125 | 0.08 | 261 | 0 | 0.364 | 1 | 1 | cs | TRUE
148 | LV_111-2_0_3_line_148 |  | 144 | 145 | 0.02061 | 0.125 | 0.08 | 261 | 0 | 0.364 | 1 | 1 | cs | TRUE
149 | LV_111-2_0_3_line_149 |  | 145 | 148 | 0.039395 | 0.125 | 0.08 | 261 | 0 | 0.364 | 1 | 1 | cs | TRUE
150 | LV_111-2_0_3_line_150 |  | 148 | 149 | 0.046577 | 0.125 | 0.08 | 261 | 0 | 0.364 | 1 | 1 | cs | TRUE
151 | LV_111-2_0_3_line_151 |  | 148 | 150 | 0.010576 | 0.125 | 0.08 | 261 | 0 | 0.364 | 1 | 1 | cs | TRUE
152 | LV_111-2_0_3_line_152 |  | 149 | 151 | 0.033106 | 0.125 | 0.08 | 261 | 0 | 0.364 | 1 | 1 | cs | TRUE
153 | LV_111-2_0_3_line_153 |  | 150 | 152 | 0.018338 | 0.125 | 0.08 | 261 | 0 | 0.364 | 1 | 1 | cs | TRUE
154 | LV_111-2_0_3_line_154 |  | 152 | 158 | 0.026268 | 0.125 | 0.08 | 261 | 0 | 0.364 | 1 | 1 | cs | TRUE
155 | LV_111-2_0_3_line_155 |  | 152 | 155 | 0.014153 | 0.125 | 0.08 | 261 | 0 | 0.364 | 1 | 1 | cs | TRUE
156 | LV_111-2_0_3_line_156 |  | 156 | 157 | 0.0063056 | 0.125 | 0.08 | 261 | 0 | 0.364 | 1 | 1 | cs | TRUE
157 | LV_111-2_0_3_line_157 |  | 157 | 159 | 0.012914 | 0.125 | 0.08 | 261 | 0 | 0.364 | 1 | 1 | cs | TRUE
158 | LV_111-2_0_3_line_158 |  | 158 | 160 | 0.0043825 | 0.125 | 0.08 | 261 | 0 | 0.364 | 1 | 1 | cs | TRUE
159 | LV_111-2_0_3_line_159 |  | 159 | 161 | 0.026044 | 0.125 | 0.08 | 261 | 0 | 0.364 | 1 | 1 | cs | TRUE
160 | LV_111-2_0_3_line_160 |  | 159 | 162 | 0.002784 | 0.125 | 0.08 | 261 | 0 | 0.364 | 1 | 1 | cs | TRUE
161 | LV_111-2_0_3_line_161 |  | 160 | 163 | 0.027818 | 0.125 | 0.08 | 261 | 0 | 0.364 | 1 | 1 | cs | TRUE
162 | LV_111-2_0_3_line_162 |  | 161 | 163 | 0.0061648 | 0.125 | 0.08 | 261 | 0 | 0.364 | 1 | 1 | cs | TRUE

## trafo
| name | std_type | hv_bus | lv_bus | sn_mva | vn_hv_kv | vn_lv_kv | vk_percent | vkr_percent | pfe_kw | i0_percent | shift_degree | tap_side | tap_neutral | tap_min | tap_max | tap_step_percent | tap_step_degree | tap_pos | tap_phase_shifter | parallel | df | in_service
0 | LV_111-2_0_3_trafo_101 | 0.63 MVA 20/0.4 kV | 164 | 97 | 0.63 | 20 | 0.4 | 6 | 1.206 | 1.65 | 0.2619 | 150 | hv | 0 | -2 | 2 | 2.5 | 0 | 0 | FALSE | 1 | 1 | TRUE

## line_geodata
| x0 | y0 | x1 | y1 | x2 | y2 | x3 | y3 | x4 | y4 | x5 | y5 | x6 | y6 | x7 | y7 | x8 | y8 | x9 | y9 | x10 | y10 | x11 | y11 | x12 | y12 | x13 | y13 | x14 | y14 | x15 | y15 | x16 | y16 | x17 | y17 | x18 | y18 | x19 | y19 | x20 | y20 | x21 | y21
0 | 2708916.0042 | 1241822.8796 | 2708922.8 | 1241826.7073 | 2708969.8631 | 1241856.8394 | 2708986.7522 | 1241864.4556 | 2708995.2418 | 1241868.2811 | 2709020.4556 | 1241871.0019 | 2709026.9219 | 1241876.4766
1 | 2709027.3169 | 1241885.6618 | 2709027.4771 | 1241876.9467 | 2709026.9219 | 1241876.4766
2 | 2709057.2771 | 1241808.3177 | 2709051.8589 | 1241810.1751 | 2709041.6827 | 1241805.1286 | 2709025.6491 | 1241797.8617 | 2709008.7862 | 1241794.983 | 2708988.6496 | 1241799.4724 | 2708925.4679 | 1241817.3155 | 2708919.4183 | 1241819.7954 | 2708916.0042 | 1241822.8796
3 | 2708916.0042 | 1241822.8796 | 2708906.6869 | 1241820.4734 | 2708899.764 | 1241820.6799 | 2708874.7674 | 1241821.7666 | 2708844.2385 | 1241825.9878 | 2708843.6744 | 1241826.0589
4 | 2708903.2211 | 1242068.0945 | 2708903.3975 | 1242070.8444 | 2708897.2417 | 1242075.4128 | 2708886.8991 | 1242077.3913 | 2708881.9161 | 1242076.5659 | 2708877.5378 | 1242074.1058 | 2708873.0469 | 1242069.5421 | 2708860.1711 | 1242048.8673 | 2708856.7873 | 1242041.6551 | 2708857.5466 | 1242035.7199 | 2708860.8718 | 1242030.4656 | 2708878.6949 | 1242011.4887 | 2708886.8719 | 1242000.619 | 2708899.8402 | 1241979.6069 | 2708909.4082 | 1241954.7628 | 2708914.1395 | 1241936.7688 | 2708915.9199 | 1241916.819 | 2708916.4704 | 1241890.5528 | 2708916.1949 | 1241871.377 | 2708913.9499 | 1241849.9188 | 2708913.6897 | 1241840.6178 | 2708916.0042 | 1241822.8796
5 | 2709057.2771 | 1241808.3177 | 2709054.3554 | 1241821.2186 | 2709047.4231 | 1241828.5193
6 | 2708584.3943 | 1242024.5088 | 2708589.1064 | 1242016.6319 | 2708612.432 | 1241983.288 | 2708622.4084 | 1241968.6923 | 2708632.9131 | 1241950.4368 | 2708652.6096 | 1241914.2021 | 2708668.4195 | 1241893.6531 | 2708680.342 | 1241880.1607 | 2708692.8032 | 1241867.401 | 2708705.742 | 1241857.8749 | 2708719.5392 | 1241849.7879 | 2708734.3466 | 1241843.9323 | 2708759.9119 | 1241836.9841 | 2708805.622 | 1241830.8503 | 2708843.6744 | 1241826.0589
7 | 2708584.3943 | 1242024.5088 | 2708579.6837 | 1242032.3831 | 2708577.3789 | 1242038.5047
8 | 2708595.784 | 1242101.2432 | 2708591.6615 | 1242088.1129 | 2708578.4832 | 1242057.481 | 2708576.5947 | 1242047.0493 | 2708576.9893 | 1242039.5395 | 2708577.3789 | 1242038.5047
9 | 2708841.3788 | 1242208.827 | 2708841.468 | 1242203.9692 | 2708827.5471 | 1242185.8663 | 2708825.0052 | 1242180.9936 | 2708825.7454 | 1242179.0396
10 | 2708841.3788 | 1242208.827 | 2708841.3788 | 1242208.827 | 2708836.3135 | 1242212.4926 | 2708829.6364 | 1242211.2803 | 2708821.215 | 1242199.2274 | 2708813.3373 | 1242203.8537
11 | 2708813.3373 | 1242203.8537 | 2708810.961 | 1242205.2492
12 | 2708799.729 | 1242207.4747 | 2708800.4642 | 1242208.4321 | 2708807.7927 | 1242207.1098 | 2708810.961 | 1242205.2492
13 | 2708799.729 | 1242207.4747 | 2708786.1892 | 1242189.8446 | 2708778.4219 | 1242189.7021
14 | 2708696.0038 | 1242192.8057 | 2708706.8633 | 1242191.9039 | 2708761.7138 | 1242189.3957 | 2708776.8616 | 1242189.6735 | 2708778.4219 | 1242189.7021
15 | 2708696.0038 | 1242192.8057 | 2708673.7038 | 1242161.5393 | 2708665.0465 | 1242144.1782 | 2708656.461 | 1242124.5499 | 2708642.6653 | 1242094.6181 | 2708637.1173 | 1242088.3116 | 2708631.5348 | 1242085.952 | 2708621.363 | 1242088.5234 | 2708605.8516 | 1242097.4774
16 | 2708696.0038 | 1242192.8057 | 2708712.4574 | 1242218.3717 | 2708732.6519 | 1242261.3534 | 2708745.5615 | 1242288.845 | 2708755.0898 | 1242308.5686 | 2708768.45 | 1242336.213 | 2708782.0881 | 1242358.1804
17 | 2708595.784 | 1242101.2432 | 2708600.6754 | 1242100.4654 | 2708605.8516 | 1242097.4774
18 | 2708801.0025 | 1242378.9769 | 2708782.0881 | 1242358.1804
19 | 2708782.0881 | 1242358.1804 | 2708777.4537 | 1242358.5624 | 2708757.5098 | 1242350.1903 | 2708747.1665 | 1242342.339 | 2708740.3126 | 1242332.598
20 | 2708558.9262 | 1242094.8194 | 2708576.1896 | 1242102.2188 | 2708583.2983 | 1242103.8168 | 2708590.0077 | 1242102.861 | 2708595.784 | 1242101.2432
21 | 2708801.0025 | 1242378.9769 | 2708829.3919 | 1242380.6032
22 | 2708740.3126 | 1242332.598 | 2708728.9279 | 1242316.4176 | 2708718.1892 | 1242312.807 | 2708718.1892 | 1242312.807
23 | 2708558.9262 | 1242094.8194 | 2708559.2462 | 1242107.0794 | 2708558.7135 | 1242122.1371 | 2708572.1307 | 1242140.5415 | 2708579.5108 | 1242137.2302
24 | 2708558.9262 | 1242094.8194 | 2708550.821 | 1242091.4796 | 2708539.218 | 1242087.9647 | 2708529.3441 | 1242086.6497 | 2708516.8336 | 1242087.6885 | 2708509.6032 | 1242090.1434
25 | 2708458.5549 | 1242116.6057 | 2708478.7893 | 1242105.6072 | 2708485.2677 | 1242101.7237
26 | 2708409.1179 | 1242146.1662 | 2708426.8616 | 1242133.914 | 2708443.8257 | 1242124.6055 | 2708450.5464 | 1242120.9587 | 2708458.5549 | 1242116.6057
27 | 2708498.0324 | 1242094.072 | 2708485.2677 | 1242101.7237
28 | 2708409.1179 | 1242146.1662 | 2708395.4717 | 1242160.1169 | 2708388.2755 | 1242167.8582 | 2708377.7282 | 1242178.5741 | 2708364.4006 | 1242190.4068 | 2708335.5721 | 1242211.3637 | 2708313.9789 | 1242224.9247
29 | 2708426.8912 | 1242159.5904 | 2708419.6652 | 1242163.5837 | 2708413.6979 | 1242153.7336 | 2708409.1179 | 1242146.1662
30 | 2708498.0324 | 1242094.072 | 2708509.6032 | 1242090.1434
31 | 2708498.0324 | 1242094.072 | 2708479.0563 | 1242071.3361
32 | 2708313.9789 | 1242224.9247 | 2708310.6537 | 1242219.8601 | 2708298.4844 | 1242207.5146
33 | 2708298.4844 | 1242207.5146 | 2708295.0713 | 1242204.0521 | 2708290.814 | 1242201.4295
34 | 2708257.4181 | 1242264.4129 | 2708264.0262 | 1242278.9337 | 2708265.277 | 1242295.3251 | 2708270.6985 | 1242306.4995 | 2708273.7985 | 1242327.9989
35 | 2708257.4181 | 1242264.4129 | 2708245.5998 | 1242274.3607 | 2708239.5246 | 1242279.9432 | 2708219.5969 | 1242302.1565
36 | 2708209.4137 | 1242315.2887 | 2708218.2455 | 1242303.6628 | 2708219.5969 | 1242302.1565
37 | 2708276.0054 | 1242195.1684 | 2708284.3191 | 1242197.4285 | 2708290.814 | 1242201.4295
38 | 2708583.7269 | 1242135.3384 | 2708579.5108 | 1242137.2302
39 | 2709088.2855 | 1242249.9704 | 2709088.5875 | 1242236.8081
40 | 2709034.1721 | 1242363.7439 | 2709059.4239 | 1242358.1145 | 2709072.8199 | 1242345.9066 | 2709077.7843 | 1242331.6977 | 2709083.238 | 1242279.7901 | 2709086.7586 | 1242258.9828 | 2709088.2855 | 1242249.9704 | 2709088.2855 | 1242249.9704
41 | 2709088.8193 | 1242226.7062 | 2709088.5875 | 1242236.8081
42 | 2709034.1721 | 1242363.7439 | 2709043.8347 | 1242368.2917 | 2709092.2079 | 1242391.0543 | 2709097.1405 | 1242393.369 | 2709107.7853 | 1242398.38
43 | 2709034.1721 | 1242363.7439 | 2709002.5964 | 1242363.3525 | 2708988.6821 | 1242369.2127 | 2708978.5694 | 1242374.7536 | 2708962.1216 | 1242378.588 | 2708934.5035 | 1242381.7391 | 2708909.3025 | 1242381.7321 | 2708888.7247 | 1242375.772 | 2708873.6389 | 1242374.6166 | 2708860.1988 | 1242376.8941 | 2708848.7777 | 1242378.2804
44 | 2709142.7863 | 1242497.3351 | 2709139.8369 | 1242435.3317 | 2709134.4599 | 1242416.4957 | 2709126.8035 | 1242407.2921 | 2709114.2992 | 1242401.4464 | 2709107.7853 | 1242398.38
45 | 2708829.3919 | 1242380.6032 | 2708829.561 | 1242380.6129 | 2708848.7777 | 1242378.2804
46 | 2708211.0407 | 1242918.0726 | 2708217.2713 | 1242923.8241 | 2708257.9803 | 1242949.6982 | 2708279.0139 | 1242962.4921 | 2708281.4483 | 1242964.1518
47 | 2708293.5495 | 1242974.2444 | 2708287.7283 | 1242968.4335 | 2708281.4483 | 1242964.1518
48 | 2708201.6404 | 1242940.5968 | 2708205.8413 | 1242937.4264 | 2708210.6042 | 1242926.2489 | 2708211.0407 | 1242918.0726
49 | 2708101.735 | 1242941.9994 | 2708112.0537 | 1242939.1629 | 2708138.8166 | 1242932.1561 | 2708160.6799 | 1242927.6621 | 2708211.0407 | 1242918.0726
50 | 2708306.1748 | 1242959.363 | 2708293.5495 | 1242974.2444
51 | 2708101.735 | 1242941.9994 | 2708103.9003 | 1242952.2025
52 | 2708101.735 | 1242941.9994 | 2708112.0537 | 1242939.1629 | 2708105.8589 | 1242936.0031 | 2708067.1693 | 1242935.7649 | 2708063.9017 | 1242932.9476 | 2708064.3903 | 1242927.2965 | 2708075.4335 | 1242902.5447
53 | 2708075.4335 | 1242902.5447 | 2708078.0192 | 1242889.6816 | 2708077.6457 | 1242864.5438 | 2708078.114 | 1242796.9545 | 2708079.8854 | 1242748.7153 | 2708080.8075 | 1242733.7981 | 2708087.9573 | 1242695.776 | 2708090.7422 | 1242678.5179
54 | 2708090.7422 | 1242678.5179 | 2708091.6394 | 1242672.9584 | 2708091.7266 | 1242662.1477
55 | 2708385.0181 | 1242681.6237 | 2708382.0071 | 1242696.0736
56 | 2708385.0181 | 1242681.6237 | 2708386.3793 | 1242675.0912
57 | 2708100.9495 | 1242963.5243 | 2708103.9003 | 1242952.2025
58 | 2708645.244 | 1242775.9823 | 2708601.3885 | 1242727.9081
59 | 2708601.3885 | 1242727.9081 | 2708602.964 | 1242721.1427 | 2708602.409 | 1242713.8824 | 2708601.0188 | 1242708.4638 | 2708596.9803 | 1242702.7409 | 2708580.5109 | 1242690.0628 | 2708577.1997 | 1242684.2643
60 | 2708540.2151 | 1242674.6357 | 2708554.0381 | 1242679.8927 | 2708577.1997 | 1242684.2643
61 | 2708692.9063 | 1242791.2226 | 2708662.2097 | 1242743.8118 | 2708637.2007 | 1242715.665 | 2708622.1577 | 1242703.5467 | 2708606.5913 | 1242693.9987 | 2708593.75 | 1242688.3926 | 2708582.2122 | 1242685.5126 | 2708577.1997 | 1242684.2643
62 | 2708092.2577 | 1242648.1612 | 2708091.7475 | 1242659.5609 | 2708091.7266 | 1242662.1477
63 | 2708386.504 | 1242674.4929 | 2708386.3793 | 1242675.0912
64 | 2708718.1892 | 1242312.807 | 2708710.6062 | 1242312.3455 | 2708704.1732 | 1242316.7978 | 2708690.2549 | 1242353.4163 | 2708685.2459 | 1242369.4623
65 | 2708685.2459 | 1242369.4623 | 2708684.4874 | 1242371.892 | 2708685.1663 | 1242386.3703
66 | 2708516.9382 | 1242631.9429 | 2708514.7087 | 1242637.015
67 | 2708529.6364 | 1242653.2253 | 2708514.4522 | 1242648.7997 | 2708511.5026 | 1242644.3089 | 2708514.7087 | 1242637.015
68 | 2708529.6364 | 1242653.2253 | 2708534.0168 | 1242648.0247
69 | 2708515.4564 | 1242660.8609 | 2708520.819 | 1242663.639 | 2708529.6364 | 1242653.2253
70 | 2708562.6847 | 1242623.8843 | 2708552.0639 | 1242632.0298 | 2708536.6927 | 1242644.8477 | 2708534.0168 | 1242648.0247
71 | 2708515.4564 | 1242660.8609 | 2708508.0689 | 1242672.8798 | 2708507.5926 | 1242677.12
72 | 2708515.4564 | 1242660.8609 | 2708504.7081 | 1242657.3839 | 2708483.5705 | 1242654.3729 | 2708465.1158 | 1242651.0107 | 2708442.3536 | 1242644.2227 | 2708408.5633 | 1242626.5135
73 | 2708515.4564 | 1242660.8609 | 2708520.819 | 1242663.639 | 2708540.2151 | 1242674.6357
74 | 2708562.6847 | 1242623.8843 | 2708575.6425 | 1242638.4106 | 2708584.5449 | 1242638.6404 | 2708589.3316 | 1242640.6629
75 | 2708540.2151 | 1242674.6357 | 2708534.2086 | 1242682.6656 | 2708541.2237 | 1242696.1656
76 | 2708516.1112 | 1242687.0492 | 2708507.5902 | 1242677.1411 | 2708507.5926 | 1242677.12
77 | 2708408.5633 | 1242626.5135 | 2708391.2467 | 1242654.7751 | 2708388.9208 | 1242662.8946 | 2708386.504 | 1242674.4929
78 | 2708336.0868 | 1242547.4164 | 2708344.3081 | 1242556.3736 | 2708355.2167 | 1242569.294 | 2708384.7924 | 1242602.9274 | 2708392.1525 | 1242611.4241 | 2708408.5633 | 1242626.5135
79 | 2708692.9063 | 1242791.2226 | 2708687.7916 | 1242795.9661 | 2708681.1302 | 1242802.1333
80 | 2708676.7088 | 1242806.2268 | 2708681.1302 | 1242802.1333
81 | 2708091.3419 | 1242964.4386 | 2708097.7501 | 1242966.5018 | 2708100.9495 | 1242963.5243 | 2708100.9495 | 1242963.5243
82 | 2708168.5622 | 1242257.1759 | 2708176.257 | 1242239.4911 | 2708187.6629 | 1242227.2783 | 2708198.5637 | 1242215.8124 | 2708210.7293 | 1242217.0796
83 | 2708247.3662 | 1242186.7015 | 2708241.7495 | 1242189.1121 | 2708210.7293 | 1242217.0796
84 | 2708168.5622 | 1242257.1759 | 2708168.9823 | 1242263.5775 | 2708184.4313 | 1242287.1222 | 2708190.2958 | 1242295.9916 | 2708190.0783 | 1242301.2807 | 2708192.6165 | 1242307.2094
85 | 2708247.3662 | 1242186.7015 | 2708252.9475 | 1242187.4706 | 2708263.9928 | 1242192.5427 | 2708274.8916 | 1242194.8656
86 | 2708279.5887 | 1242146.3241 | 2708269.7774 | 1242150.2815 | 2708250.9457 | 1242170.7987 | 2708248.6061 | 1242175.5264 | 2708247.3662 | 1242186.7015
87 | 2708209.4137 | 1242315.2887 | 2708192.6165 | 1242307.2094
88 | 2708274.8916 | 1242194.8656 | 2708276.0054 | 1242195.1684
89 | 2708274.8916 | 1242194.8656 | 2708279.1656 | 1242185.2359 | 2708281.0734 | 1242183.5245
90 | 2708303.6438 | 1242144.5393 | 2708300.3453 | 1242141.321 | 2708295.7363 | 1242140.3028 | 2708288.7511 | 1242144.7789 | 2708284.7161 | 1242146.6957 | 2708279.5887 | 1242146.3241
91 | 2708209.4137 | 1242315.2887 | 2708204.8921 | 1242321.9226 | 2708200.637 | 1242329.3743
92 | 2708198.8153 | 1242332.5647 | 2708200.637 | 1242329.3743
93 | 2708198.8153 | 1242332.5647 | 2708190.6607 | 1242346.8606 | 2708196.548 | 1242351.5717
94 | 2708196.548 | 1242351.5717 | 2708204.1191 | 1242357.6262
95 | 2708183.3537 | 1242359.4596 | 2708190.6607 | 1242346.8606 | 2708196.548 | 1242351.5717
96 | 2708175.0562 | 1242350.5013 | 2708172.7098 | 1242344.4204 | 2708176.6322 | 1242339.0766
97 | 2708175.0562 | 1242350.5013 | 2708183.3537 | 1242359.4596
98 | 2708183.3537 | 1242359.4596 | 2708181.5531 | 1242362.8295 | 2708176.5777 | 1242371.4508
99 | 2708041.9205 | 1242535.589 | 2708049.734 | 1242522.9657 | 2708062.8914 | 1242498.4081 | 2708072.7621 | 1242485.7556 | 2708085.25 | 1242474.7076 | 2708124.7065 | 1242443.4127 | 2708143.8473 | 1242422.8786 | 2708163.1229 | 1242394.9634 | 2708171.1765 | 1242380.8101 | 2708176.5777 | 1242371.4508
100 | 2708315.204 | 1242530.0104 | 2708313.2849 | 1242528.9334
101 | 2708315.204 | 1242530.0104 | 2708326.1364 | 1242538.3276 | 2708334.4833 | 1242545.9518
102 | 2708315.204 | 1242530.0104 | 2708302.2496 | 1242533.0541
103 | 2708276.833 | 1242526.6742 | 2708302.2496 | 1242533.0541
104 | 2708276.833 | 1242526.6742 | 2708274.5648 | 1242557.3126
105 | 2708274.5648 | 1242557.3126 | 2708276.9918 | 1242570.9788 | 2708273.4704 | 1242580.3998 | 2708275.9406 | 1242588.3845 | 2708273.6292 | 1242598.8376
106 | 2708274.5648 | 1242557.3126 | 2708266.9816 | 1242558.9533 | 2708259.3599 | 1242563.9405 | 2708259.4423 | 1242569.3685 | 2708257.7641 | 1242575.565 | 2708250.9408 | 1242582.8807
107 | 2708041.9205 | 1242535.589 | 2708029.7346 | 1242535.467 | 2708006.5696 | 1242530.8195 | 2707982.0362 | 1242524.09 | 2707957.7851 | 1242513.4738 | 2707933.4999 | 1242499.332 | 2707845.5626 | 1242434.6935 | 2707827.0765 | 1242418.8674 | 2707806.0313 | 1242397.4014 | 2707762.8364 | 1242348.2338 | 2707728.1232 | 1242309.5398 | 2707714.4665 | 1242297.538 | 2707693.4885 | 1242283.5685 | 2707675.1429 | 1242273.6945
108 | 2707807.778 | 1242896.0378 | 2707824.6299 | 1242871.1021 | 2707836.4104 | 1242847.7421 | 2707869.8385 | 1242781.4751 | 2707876.6287 | 1242764.8076 | 2707879.5076 | 1242749.937 | 2707884.3504 | 1242716.0539 | 2707893.9828 | 1242692.7773 | 2707905.1203 | 1242674.0428 | 2707922.0958 | 1242655.2477 | 2707981.5088 | 1242602.876 | 2708030.5584 | 1242554.5749 | 2708033.7832 | 1242550.6305 | 2708041.9205 | 1242535.589
109 | 2708041.9205 | 1242535.589 | 2708033.7832 | 1242550.6305 | 2708037.5755 | 1242552.8791 | 2708051.8623 | 1242562.6024 | 2708056.0985 | 1242565.8043 | 2708071.2341 | 1242577.0666 | 2708088.3984 | 1242589.8559 | 2708099.4608 | 1242600.5881 | 2708105.0064 | 1242608.273
110 | 2707675.1429 | 1242273.6945 | 2707655.6637 | 1242262.9549
111 | 2707807.778 | 1242896.0378 | 2707771.7926 | 1242870.9644 | 2707755.2941 | 1242863.1475 | 2707738.7263 | 1242859.5661 | 2707721.108 | 1242859.702 | 2707679.109 | 1242870.5706 | 2707655.2513 | 1242877.4876 | 2707647.1307 | 1242883.6234
112 | 2708105.0064 | 1242608.273 | 2708122.5464 | 1242627.819 | 2708130.7356 | 1242634.8182 | 2708138.9934 | 1242638.883 | 2708148.0377 | 1242640.4491 | 2708175.1242 | 1242640.2314 | 2708184.8806 | 1242638.8193 | 2708193.0042 | 1242636.5656 | 2708196.4692 | 1242635.6169
113 | 2708105.0064 | 1242608.273 | 2708098.3376 | 1242619.4826 | 2708095.1532 | 1242622.8269
114 | 2708336.0868 | 1242547.4164 | 2708334.4833 | 1242545.9518
115 | 2707629.5867 | 1242249.5381 | 2707655.6637 | 1242262.9549
116 | 2707655.6637 | 1242262.9549 | 2707654.3508 | 1242270.715 | 2707657.4912 | 1242299.3167 | 2707658.0552 | 1242311.1474 | 2707655.613 | 1242326.4557
117 | 2707655.6637 | 1242262.9549 | 2707658.7216 | 1242256.1161 | 2707663.9913 | 1242254.0545 | 2707664.4498 | 1242254.2895
118 | 2708196.4692 | 1242635.6169 | 2708198.3824 | 1242635.1848 | 2708201.9547 | 1242634.5716 | 2708207.0253 | 1242633.8858 | 2708211.3198 | 1242635.5209
119 | 2708196.4692 | 1242635.6169 | 2708195.2928 | 1242629.6463 | 2708195.7117 | 1242621.1917 | 2708198.8103 | 1242614.2204 | 2708220.1478 | 1242602.9784
120 | 2708092.2577 | 1242648.1612 | 2708088.4061 | 1242642.9424 | 2708086.7365 | 1242637.0629 | 2708087.4112 | 1242632.4049 | 2708090.3133 | 1242627.9097 | 2708095.1532 | 1242622.8269
121 | 2707629.5867 | 1242249.5381 | 2707613.0494 | 1242239.3605
122 | 2707642.5414 | 1242369.3785 | 2707655.4956 | 1242327.1914 | 2707655.613 | 1242326.4557
123 | 2708250.9408 | 1242582.8807 | 2708247.2299 | 1242586.8595 | 2708234.5304 | 1242587.1281 | 2708233.0351 | 1242587.857 | 2708231.4236 | 1242589.162 | 2708227.9425 | 1242591.4003 | 2708225.0046 | 1242595.7835 | 2708220.1478 | 1242602.9784
124 | 2708228.8673 | 1242642.2021 | 2708211.3198 | 1242635.5209
125 | 2708230.3695 | 1242642.774 | 2708228.8673 | 1242642.2021
126 | 2707502.4143 | 1242492.0615 | 2707484.5173 | 1242488.5286
127 | 2707529.6366 | 1242504.2381 | 2707504.1291 | 1242492.4 | 2707502.4143 | 1242492.0615
128 | 2707601.4881 | 1242424.6221 | 2707597.361 | 1242426.2263 | 2707593.4986 | 1242427.8242 | 2707586.4118 | 1242431.2762 | 2707568.7167 | 1242446.0004 | 2707546.8433 | 1242469.3224 | 2707538.1343 | 1242484.2652 | 2707529.6366 | 1242504.2381
129 | 2707529.6366 | 1242504.2381 | 2707527.1563 | 1242512.5998 | 2707525.549 | 1242516.6697
130 | 2707601.4881 | 1242424.6221 | 2707606.2233 | 1242442.8445 | 2707610.16 | 1242448.8206 | 2707624.9832 | 1242449.6562
131 | 2707601.4881 | 1242424.6221 | 2707609.9386 | 1242422.2734 | 2707623.2334 | 1242420.0461 | 2707628.8221 | 1242417.9013 | 2707633.5363 | 1242414.3618 | 2707638.1486 | 1242408.9412
132 | 2707522.9879 | 1242523.1548 | 2707525.549 | 1242516.6697
133 | 2707626.4523 | 1242449.739 | 2707624.9832 | 1242449.6562
134 | 2707638.1486 | 1242408.9412 | 2707641.0899 | 1242411.4409 | 2707647.464 | 1242421.0085 | 2707649.1863 | 1242422.1714
135 | 2707642.5414 | 1242369.3785 | 2707641.8638 | 1242372.9691 | 2707639.2994 | 1242403.858 | 2707638.1486 | 1242408.9412
136 | 2707522.9879 | 1242523.1548 | 2707519.2385 | 1242528.947
137 | 2707559.3705 | 1242567.319 | 2707562.5754 | 1242561.9805 | 2707562.3044 | 1242557.7501 | 2707565.2944 | 1242555.8917
138 | 2707574.8904 | 1242544.1452 | 2707570.9521 | 1242551.1794 | 2707567.5829 | 1242551.8522 | 2707565.2944 | 1242555.8917
139 | 2707556.6194 | 1242534.3619 | 2707574.8904 | 1242544.1452
140 | 2707556.6194 | 1242534.3619 | 2707551.4826 | 1242542.8644 | 2707552.6576 | 1242546.0327 | 2707549.3343 | 1242558.3488 | 2707547.028 | 1242561.2572
141 | 2707519.9381 | 1242553.814 | 2707527.5348 | 1242558.4428 | 2707539.6313 | 1242565.9901 | 2707542.5715 | 1242566.8774 | 2707547.028 | 1242561.2572
142 | 2707512.9346 | 1242521.3379 | 2707519.2385 | 1242528.947
143 | 2707519.2385 | 1242528.947 | 2707514.3616 | 1242536.4646 | 2707508.0392 | 1242544.056
144 | 2707508.0392 | 1242544.056 | 2707512.713 | 1242549.4116 | 2707519.9381 | 1242553.814
145 | 2707642.5414 | 1242369.3785 | 2707661.6125 | 1242372.7641
146 | 2707655.0139 | 1242426.1063 | 2707649.1863 | 1242422.1714
147 | 2707672.6886 | 1242452.1796 | 2707667.3765 | 1242437.8386 | 2707659.3105 | 1242429.0075 | 2707655.0139 | 1242426.1063
148 | 2707596.5671 | 1242227.0216 | 2707609.6661 | 1242237.2783 | 2707613.0494 | 1242239.3605
149 | 2707596.5671 | 1242227.0216 | 2707589.5652 | 1242231.6206 | 2707574.9354 | 1242232.3893 | 2707558.4695 | 1242231.8349
150 | 2707555.4998 | 1242186.2897 | 2707556.0565 | 1242192.2822 | 2707559.582 | 1242198.4288 | 2707559.8732 | 1242216.5594 | 2707558.4695 | 1242231.8349
151 | 2707558.4695 | 1242231.8349 | 2707547.9456 | 1242230.7858
152 | 2707555.4998 | 1242186.2897 | 2707538.1226 | 1242193.8696 | 2707526.9243 | 1242202.6292
153 | 2707529.6981 | 1242228.9669 | 2707547.9456 | 1242230.7858
154 | 2707529.6981 | 1242228.9669 | 2707517.634 | 1242251.2881 | 2707517.0738 | 1242251.9858
155 | 2707529.6981 | 1242228.9669 | 2707515.8387 | 1242226.099
156 | 2707486.0694 | 1242228.8826 | 2707484.167 | 1242230.0763 | 2707481.7641 | 1242233.3485
157 | 2707471.8958 | 1242240.0508 | 2707477.43 | 1242239.2504 | 2707481.7641 | 1242233.3485
158 | 2707514.33 | 1242255.4031 | 2707517.0738 | 1242251.9858
159 | 2707471.8958 | 1242240.0508 | 2707472.781 | 1242253.3774 | 2707478.2171 | 1242258.402 | 2707483.3832 | 1242259.5205
160 | 2707471.8958 | 1242240.0508 | 2707469.1403 | 1242240.4481
161 | 2707514.33 | 1242255.4031 | 2707510.9812 | 1242259.5741 | 2707500.6388 | 1242263.2563 | 2707489.4084 | 1242260.8249
162 | 2707483.3832 | 1242259.5205 | 2707489.4084 | 1242260.8249

## bus_geodata
| x | y | coords
0 | 2709026.9219 | 1241876.4766
1 | 2708916.0042 | 1241822.8796
2 | 2709027.3169 | 1241885.6618
3 | 2709057.2771 | 1241808.3177
4 | 2708843.6744 | 1241826.0589
5 | 2708903.2211 | 1242068.0945
6 | 2709047.4231 | 1241828.5193
7 | 2708584.3943 | 1242024.5088
8 | 2708577.3789 | 1242038.5047
9 | 2708825.7454 | 1242179.0396
10 | 2708841.3788 | 1242208.827
11 | 2708813.3373 | 1242203.8537
12 | 2708810.961 | 1242205.2492
13 | 2708799.729 | 1242207.4747
14 | 2708778.4219 | 1242189.7021
15 | 2708696.0038 | 1242192.8057
16 | 2708605.8516 | 1242097.4774
17 | 2708782.0881 | 1242358.1804
18 | 2708595.784 | 1242101.2432
19 | 2708801.0025 | 1242378.9769
20 | 2708740.3126 | 1242332.598
21 | 2708558.9262 | 1242094.8194
22 | 2708458.5549 | 1242116.6057
23 | 2708485.2677 | 1242101.7237
24 | 2708409.1179 | 1242146.1662
25 | 2708498.0324 | 1242094.072
26 | 2708313.9789 | 1242224.9247
27 | 2708426.8912 | 1242159.5904
28 | 2708509.6032 | 1242090.1434
29 | 2708479.0563 | 1242071.3361
30 | 2708298.4844 | 1242207.5146
31 | 2708257.4181 | 1242264.4129
32 | 2708273.7985 | 1242327.9989
33 | 2708219.5969 | 1242302.1565
34 | 2708290.814 | 1242201.4295
35 | 2708579.5108 | 1242137.2302
36 | 2708583.7269 | 1242135.3384
37 | 2709088.2855 | 1242249.9704
38 | 2709088.5875 | 1242236.8081
39 | 2709034.1721 | 1242363.7439
40 | 2709088.8193 | 1242226.7062
41 | 2709107.7853 | 1242398.38
42 | 2708848.7777 | 1242378.2804
43 | 2709142.7863 | 1242497.3351
44 | 2708829.3919 | 1242380.6032
45 | 2708281.4483 | 1242964.1518
46 | 2708211.0407 | 1242918.0726
47 | 2708293.5495 | 1242974.2444
48 | 2708201.6404 | 1242940.5968
49 | 2708101.735 | 1242941.9994
50 | 2708306.1748 | 1242959.363
51 | 2708075.4335 | 1242902.5447
52 | 2708090.7422 | 1242678.5179
53 | 2708382.0071 | 1242696.0736
54 | 2708385.0181 | 1242681.6237
55 | 2708103.9003 | 1242952.2025
56 | 2708601.3885 | 1242727.9081
57 | 2708645.244 | 1242775.9823
58 | 2708577.1997 | 1242684.2643
59 | 2708091.7266 | 1242662.1477
60 | 2708386.3793 | 1242675.0912
61 | 2708718.1892 | 1242312.807
62 | 2708685.2459 | 1242369.4623
63 | 2708685.1663 | 1242386.3703
64 | 2708514.7087 | 1242637.015
65 | 2708516.9382 | 1242631.9429
66 | 2708529.6364 | 1242653.2253
67 | 2708534.0168 | 1242648.0247
68 | 2708515.4564 | 1242660.8609
69 | 2708562.6847 | 1242623.8843
70 | 2708540.2151 | 1242674.6357
71 | 2708541.2237 | 1242696.1656
72 | 2708507.5926 | 1242677.12
73 | 2708408.5633 | 1242626.5135
74 | 2708589.3316 | 1242640.6629
75 | 2708681.1302 | 1242802.1333
76 | 2708692.9063 | 1242791.2226
77 | 2708676.7088 | 1242806.2268
78 | 2708091.3419 | 1242964.4386
79 | 2708100.9495 | 1242963.5243
80 | 2708210.7293 | 1242217.0796
81 | 2708168.5622 | 1242257.1759
82 | 2708247.3662 | 1242186.7015
83 | 2708192.6165 | 1242307.2094
84 | 2708274.8916 | 1242194.8656
85 | 2708279.5887 | 1242146.3241
86 | 2708209.4137 | 1242315.2887
87 | 2708276.0054 | 1242195.1684
88 | 2708281.0734 | 1242183.5245
89 | 2708303.6438 | 1242144.5393
90 | 2708200.637 | 1242329.3743
91 | 2708198.8153 | 1242332.5647
92 | 2708196.548 | 1242351.5717
93 | 2708176.6322 | 1242339.0766
94 | 2708175.0562 | 1242350.5013
95 | 2708204.1191 | 1242357.6262
96 | 2708183.3537 | 1242359.4596
97 | 2708176.5777 | 1242371.4508
98 | 2708313.2849 | 1242528.9334
99 | 2708315.204 | 1242530.0104
100 | 2708276.833 | 1242526.6742
101 | 2708302.2496 | 1242533.0541
102 | 2708274.5648 | 1242557.3126
103 | 2708041.9205 | 1242535.589
104 | 2707675.1429 | 1242273.6945
105 | 2707807.778 | 1242896.0378
106 | 2708105.0064 | 1242608.273
107 | 2708334.4833 | 1242545.9518
108 | 2707655.6637 | 1242262.9549
109 | 2707647.1307 | 1242883.6234
110 | 2708196.4692 | 1242635.6169
111 | 2708095.1532 | 1242622.8269
112 | 2707664.4498 | 1242254.2895
113 | 2707629.5867 | 1242249.5381
114 | 2707655.613 | 1242326.4557
115 | 2708250.9408 | 1242582.8807
116 | 2708220.1478 | 1242602.9784
117 | 2708273.6292 | 1242598.8376
118 | 2708211.3198 | 1242635.5209
119 | 2708228.8673 | 1242642.2021
120 | 2708092.2577 | 1242648.1612
121 | 2708336.0868 | 1242547.4164
122 | 2708230.3695 | 1242642.774
123 | 2708386.504 | 1242674.4929
124 | 2707484.5173 | 1242488.5286
125 | 2707502.4143 | 1242492.0615
126 | 2707529.6366 | 1242504.2381
127 | 2707601.4881 | 1242424.6221
128 | 2707525.549 | 1242516.6697
129 | 2707624.9832 | 1242449.6562
130 | 2707638.1486 | 1242408.9412
131 | 2707522.9879 | 1242523.1548
132 | 2707559.3705 | 1242567.319
133 | 2707565.2944 | 1242555.8917
134 | 2707574.8904 | 1242544.1452
135 | 2707556.6194 | 1242534.3619
136 | 2707547.028 | 1242561.2572
137 | 2707519.2385 | 1242528.947
138 | 2707519.9381 | 1242553.814
139 | 2708516.1112 | 1242687.0492
140 | 2707661.6125 | 1242372.7641
141 | 2707642.5414 | 1242369.3785
142 | 2707649.1863 | 1242422.1714
143 | 2707655.0139 | 1242426.1063
144 | 2707613.0494 | 1242239.3605
145 | 2707596.5671 | 1242227.0216
146 | 2707672.6886 | 1242452.1796
147 | 2707626.4523 | 1242449.739
148 | 2707558.4695 | 1242231.8349
149 | 2707555.4998 | 1242186.2897
150 | 2707547.9456 | 1242230.7858
151 | 2707526.9243 | 1242202.6292
152 | 2707529.6981 | 1242228.9669
153 | 2707508.0392 | 1242544.056
154 | 2707512.9346 | 1242521.3379
155 | 2707515.8387 | 1242226.099
156 | 2707486.0694 | 1242228.8826
157 | 2707481.7641 | 1242233.3485
158 | 2707517.0738 | 1242251.9858
159 | 2707471.8958 | 1242240.0508
160 | 2707514.33 | 1242255.4031
161 | 2707483.3832 | 1242259.5205
162 | 2707469.1403 | 1242240.4481
163 | 2707489.4084 | 1242260.8249
164 | 2708183.3537 | 1242359.4596

## line_std_types
| c_nf_per_km | r_ohm_per_km | x_ohm_per_km | max_i_ka | type | q_mm2 | alpha | voltage_rating
NAYY 4x50 SE | 210 | 0.642 | 0.083 | 0.142 | cs | 50 | 0.00403 | LV
NAYY 4x120 SE | 264 | 0.225 | 0.08 | 0.242 | cs | 120 | 0.00403 | LV
NAYY 4x150 SE | 261 | 0.208 | 0.08 | 0.27 | cs | 150 | 0.00403 | LV
NA2XS2Y 1x95 RM/25 12/20 kV | 216 | 0.313 | 0.132 | 0.252 | cs | 95 | 0.00403 | MV
NA2XS2Y 1x185 RM/25 12/20 kV | 273 | 0.161 | 0.117 | 0.362 | cs | 185 | 0.00403 | MV
NA2XS2Y 1x240 RM/25 12/20 kV | 304 | 0.122 | 0.112 | 0.421 | cs | 240 | 0.00403 | MV
NA2XS2Y 1x95 RM/25 6/10 kV | 315 | 0.313 | 0.123 | 0.249 | cs | 95 | 0.00403 | MV
NA2XS2Y 1x185 RM/25 6/10 kV | 406 | 0.161 | 0.11 | 0.358 | cs | 185 | 0.00403 | MV
NA2XS2Y 1x240 RM/25 6/10 kV | 456 | 0.122 | 0.105 | 0.416 | cs | 240 | 0.00403 | MV
NA2XS2Y 1x150 RM/25 12/20 kV | 250 | 0.206 | 0.116 | 0.319 | cs | 150 | 0.00403 | MV
NA2XS2Y 1x120 RM/25 12/20 kV | 230 | 0.253 | 0.119 | 0.283 | cs | 120 | 0.00403 | MV
NA2XS2Y 1x70 RM/25 12/20 kV | 190 | 0.443 | 0.132 | 0.22 | cs | 70 | 0.00403 | MV
NA2XS2Y 1x150 RM/25 6/10 kV | 360 | 0.206 | 0.11 | 0.315 | cs | 150 | 0.00403 | MV
NA2XS2Y 1x120 RM/25 6/10 kV | 340 | 0.253 | 0.113 | 0.28 | cs | 120 | 0.00403 | MV
NA2XS2Y 1x70 RM/25 6/10 kV | 280 | 0.443 | 0.123 | 0.217 | cs | 70 | 0.00403 | MV
N2XS(FL)2Y 1x120 RM/35 64/110 kV | 112 | 0.153 | 0.166 | 0.366 | cs | 120 | 0.00393 | HV
N2XS(FL)2Y 1x185 RM/35 64/110 kV | 125 | 0.099 | 0.156 | 0.457 | cs | 185 | 0.00393 | HV
N2XS(FL)2Y 1x240 RM/35 64/110 kV | 135 | 0.075 | 0.149 | 0.526 | cs | 240 | 0.00393 | HV
N2XS(FL)2Y 1x300 RM/35 64/110 kV | 144 | 0.06 | 0.144 | 0.588 | cs | 300 | 0.00393 | HV
15-AL1/3-ST1A 0.4 | 11 | 1.8769 | 0.35 | 0.105 | ol | 16 | 0.00403 | LV
24-AL1/4-ST1A 0.4 | 11.25 | 1.2012 | 0.335 | 0.14 | ol | 24 | 0.00403 | LV
48-AL1/8-ST1A 0.4 | 12.2 | 0.5939 | 0.3 | 0.21 | ol | 48 | 0.00403 | LV
94-AL1/15-ST1A 0.4 | 13.2 | 0.306 | 0.29 | 0.35 | ol | 94 | 0.00403 | LV
34-AL1/6-ST1A 10.0 | 9.7 | 0.8342 | 0.36 | 0.17 | ol | 34 | 0.00403 | MV
48-AL1/8-ST1A 10.0 | 10.1 | 0.5939 | 0.35 | 0.21 | ol | 48 | 0.00403 | MV
70-AL1/11-ST1A 10.0 | 10.4 | 0.4132 | 0.339 | 0.29 | ol | 70 | 0.00403 | MV
94-AL1/15-ST1A 10.0 | 10.75 | 0.306 | 0.33 | 0.35 | ol | 94 | 0.00403 | MV
122-AL1/20-ST1A 10.0 | 11.1 | 0.2376 | 0.323 | 0.41 | ol | 122 | 0.00403 | MV
149-AL1/24-ST1A 10.0 | 11.25 | 0.194 | 0.315 | 0.47 | ol | 149 | 0.00403 | MV
34-AL1/6-ST1A 20.0 | 9.15 | 0.8342 | 0.382 | 0.17 | ol | 34 | 0.00403 | MV
48-AL1/8-ST1A 20.0 | 9.5 | 0.5939 | 0.372 | 0.21 | ol | 48 | 0.00403 | MV
70-AL1/11-ST1A 20.0 | 9.7 | 0.4132 | 0.36 | 0.29 | ol | 70 | 0.00403 | MV
94-AL1/15-ST1A 20.0 | 10 | 0.306 | 0.35 | 0.35 | ol | 94 | 0.00403 | MV
122-AL1/20-ST1A 20.0 | 10.3 | 0.2376 | 0.344 | 0.41 | ol | 122 | 0.00403 | MV
149-AL1/24-ST1A 20.0 | 10.5 | 0.194 | 0.337 | 0.47 | ol | 149 | 0.00403 | MV
184-AL1/30-ST1A 20.0 | 10.75 | 0.1571 | 0.33 | 0.535 | ol | 184 | 0.00403 | MV
243-AL1/39-ST1A 20.0 | 11 | 0.1188 | 0.32 | 0.645 | ol | 243 | 0.00403 | MV
48-AL1/8-ST1A 110.0 | 8 | 0.5939 | 0.46 | 0.21 | ol | 48 | 0.00403 | HV
70-AL1/11-ST1A 110.0 | 8.4 | 0.4132 | 0.45 | 0.29 | ol | 70 | 0.00403 | HV
94-AL1/15-ST1A 110.0 | 8.65 | 0.306 | 0.44 | 0.35 | ol | 94 | 0.00403 | HV
122-AL1/20-ST1A 110.0 | 8.5 | 0.2376 | 0.43 | 0.41 | ol | 122 | 0.00403 | HV
149-AL1/24-ST1A 110.0 | 8.75 | 0.194 | 0.41 | 0.47 | ol | 149 | 0.00403 | HV
184-AL1/30-ST1A 110.0 | 8.8 | 0.1571 | 0.4 | 0.535 | ol | 184 | 0.00403 | HV
243-AL1/39-ST1A 110.0 | 9 | 0.1188 | 0.39 | 0.645 | ol | 243 | 0.00403 | HV
305-AL1/39-ST1A 110.0 | 9.2 | 0.0949 | 0.38 | 0.74 | ol | 305 | 0.00403 | HV
490-AL1/64-ST1A 110.0 | 9.75 | 0.059 | 0.37 | 0.96 | ol | 490 | 0.00403 | HV
679-AL1/86-ST1A 110.0 | 9.95 | 0.042 | 0.36 | 1.15 | ol | 679 | 0.00403 | HV
490-AL1/64-ST1A 220.0 | 10 | 0.059 | 0.285 | 0.96 | ol | 490 | 0.00403 | HV
679-AL1/86-ST1A 220.0 | 11.7 | 0.042 | 0.275 | 1.15 | ol | 679 | 0.00403 | HV
490-AL1/64-ST1A 380.0 | 11 | 0.059 | 0.253 | 0.96 | ol | 490 | 0.00403 | HV
679-AL1/86-ST1A 380.0 | 14.6 | 0.042 | 0.25 | 1.15 | ol | 679 | 0.00403 | HV

## trafo_std_types
| i0_percent | pfe_kw | vkr_percent | sn_mva | vn_lv_kv | vn_hv_kv | vk_percent | shift_degree | vector_group | tap_side | tap_neutral | tap_min | tap_max | tap_step_degree | tap_step_percent | tap_phase_shifter
160 MVA 380/110 kV | 0.06 | 60 | 0.25 | 160 | 110 | 380 | 12.2 | 0 | Yy0 | hv | 0 | -9 | 9 | 0 | 1.5 | FALSE
100 MVA 220/110 kV | 0.06 | 55 | 0.26 | 100 | 110 | 220 | 12 | 0 | Yy0 | hv | 0 | -9 | 9 | 0 | 1.5 | FALSE
63 MVA 110/20 kV | 0.04 | 22 | 0.32 | 63 | 20 | 110 | 18 | 150 | YNd5 | hv | 0 | -9 | 9 | 0 | 1.5 | FALSE
40 MVA 110/20 kV | 0.05 | 18 | 0.34 | 40 | 20 | 110 | 16.2 | 150 | YNd5 | hv | 0 | -9 | 9 | 0 | 1.5 | FALSE
25 MVA 110/20 kV | 0.07 | 14 | 0.41 | 25 | 20 | 110 | 12 | 150 | YNd5 | hv | 0 | -9 | 9 | 0 | 1.5 | FALSE
63 MVA 110/10 kV | 0.04 | 22 | 0.32 | 63 | 10 | 110 | 18 | 150 | YNd5 | hv | 0 | -9 | 9 | 0 | 1.5 | FALSE
40 MVA 110/10 kV | 0.05 | 18 | 0.34 | 40 | 10 | 110 | 16.2 | 150 | YNd5 | hv | 0 | -9 | 9 | 0 | 1.5 | FALSE
25 MVA 110/10 kV | 0.07 | 14 | 0.41 | 25 | 10 | 110 | 12 | 150 | YNd5 | hv | 0 | -9 | 9 | 0 | 1.5 | FALSE
0.25 MVA 20/0.4 kV | 0.32 | 0.8 | 1.44 | 0.25 | 0.4 | 20 | 6 | 150 | Yzn5 | hv | 0 | -2 | 2 | 0 | 2.5 | FALSE
0.4 MVA 20/0.4 kV | 0.3375 | 1.35 | 1.425 | 0.4 | 0.4 | 20 | 6 | 150 | Dyn5 | hv | 0 | -2 | 2 | 0 | 2.5 | FALSE
0.63 MVA 20/0.4 kV | 0.2619 | 1.65 | 1.206 | 0.63 | 0.4 | 20 | 6 | 150 | Dyn5 | hv | 0 | -2 | 2 | 0 | 2.5 | FALSE
0.25 MVA 10/0.4 kV | 0.24 | 0.6 | 1.2 | 0.25 | 0.4 | 10 | 4 | 150 | Dyn5 | hv | 0 | -2 | 2 | 0 | 2.5 | FALSE
0.4 MVA 10/0.4 kV | 0.2375 | 0.95 | 1.325 | 0.4 | 0.4 | 10 | 4 | 150 | Dyn5 | hv | 0 | -2 | 2 | 0 | 2.5 | FALSE
0.63 MVA 10/0.4 kV | 0.1873 | 1.18 | 1.0794 | 0.63 | 0.4 | 10 | 4 | 150 | Dyn5 | hv | 0 | -2 | 2 | 0 | 2.5 | FALSE

## trafo3w_std_types
| sn_hv_mva | sn_mv_mva | sn_lv_mva | vn_hv_kv | vn_mv_kv | vn_lv_kv | vk_hv_percent | vk_mv_percent | vk_lv_percent | vkr_hv_percent | vkr_mv_percent | vkr_lv_percent | pfe_kw | i0_percent | shift_mv_degree | shift_lv_degree | vector_group | tap_side | tap_neutral | tap_min | tap_max | tap_step_percent
63/25/38 MVA 110/20/10 kV | 63 | 25 | 38 | 110 | 20 | 10 | 10.4 | 10.4 | 10.4 | 0.28 | 0.32 | 0.35 | 35 | 0.89 | 0 | 0 | YN0yn0yn0 | hv | 0 | -10 | 10 | 1.2
63/25/38 MVA 110/10/10 kV | 63 | 25 | 38 | 110 | 10 | 10 | 10.4 | 10.4 | 10.4 | 0.28 | 0.32 | 0.35 | 35 | 0.89 | 0 | 0 | YN0yn0yn0 | hv | 0 | -10 | 10 | 1.2

## fuse_std_types
| fuse_type | i_rated_a | t_avg | t_min | t_total | x_avg | x_min | x_total
HV 100A | HV 100A | 100 | 0 | [10.0, 3.64, 0.854, 0.281, 0.1, 0.0531, 0.022, 0.01] | [10.0, 4.267, 1.21, 0.403, 0.1, 0.058, 0.022, 0.01] | 0 | [300.0, 350.0, 450.0, 550.0, 700.0, 850.0, 1200.0, 1752.0] | [600.0, 700.0, 900.0, 1150.0, 1665.0, 2000.0, 3000.0, 4313.0]
HV 10A | HV 10A | 10 | 0 | [10.0, 1675.0, 0.344, 0.156, 0.1, 0.0417, 0.0171, 0.01] | [10.0, 1.3, 0.3, 0.155, 0.1, 0.0555, 0.023, 0.01] | 0 | [30.0, 32.0, 35.0, 37.0, 39.0, 50.0, 70.0, 88.0] | [60.0, 70.0, 80.0, 87.0, 94.0, 110.0, 150.0, 216.0]
HV 125A | HV 125A | 125 | 0 | [10.0, 1.82, 0.344, 0.1, 0.0467, 0.0269, 0.01] | [10.0, 2.478, 0.426, 0.1, 0.0427, 0.0211, 0.01] | 0 | [375.0, 500.0, 700.0, 925.0, 1200.0, 1500.0, 2341.0] | [750.0, 1000.0, 1500.0, 2200.0, 3000.0, 4000.0, 5765.0]
HV 160A | HV 160A | 160 | 0 | [10.0, 4.15, 1.03, 0.198, 0.1, 0.051, 0.0172, 0.01] | [10.0, 2.3, 0.734, 0.274, 0.1, 0.046, 0.0177, 0.01] | 0 | [480.0, 550.0, 700.0, 1000.0, 1260.0, 1600.0, 2500.0, 3227.0] | [960.0, 1300.0, 1700.0, 2200.0, 2996.0, 4000.0, 6000.0, 7946.0]
HV 16A | HV 16A | 16 | 0 | [10.0, 0.352, 0.164, 0.1, 0.0649, 0.0342, 0.01] | [10.0, 2.34, 0.722, 0.181, 0.1, 0.055, 0.0296, 0.01] | 0 | [48.0, 60.0, 65.0, 71.0, 80.0, 100.0, 162.0] | [96.0, 110.0, 125.0, 150.0, 168.0, 200.0, 250.0, 398.0]
HV 200A | HV 200A | 200 | 0 | [10.0, 4.267, 1.21, 0.403, 0.1, 0.058, 0.022, 0.01] | [10.0, 3.73, 1.654, 0.328, 0.1, 0.0531, 0.019, 0.01] | 0 | [600.0, 700.0, 900.0, 1150.0, 1665.0, 2000.0, 3000.0, 4313.0] | [1200.0, 1500.0, 1800.0, 2700.0, 3960.0, 5000.0, 7500.0, 10620.0]
HV 20A | HV 20A | 20 | 0 | [10.0, 1.3, 0.3, 0.155, 0.1, 0.0555, 0.023, 0.01] | [10.0, 1.3, 0.161, 0.1, 0.0611, 0.0399, 0.0141, 0.01] | 0 | [60.0, 70.0, 80.0, 87.0, 94.0, 110.0, 150.0, 216.0] | [120.0, 150.0, 200.0, 223.0, 260.0, 300.0, 450.0, 532.0]
HV 25A | HV 25A | 25 | 0 | [10.0, 2.512, 0.833, 0.299, 0.1, 0.0372, 0.0223, 0.01] | [10.0, 3.125, 0.597, 0.198, 0.1, 0.0378, 0.022, 0.01] | 0 | [75.0, 82.0, 90.0, 100.0, 124.0, 170.0, 200.0, 289.0] | [150.0, 170.0, 210.0, 250.0, 294.0, 400.0, 500.0, 711.0]
HV 31.5A | HV 31.5A | 31.5 | 0 | [10.0, 2.34, 0.722, 0.181, 0.1, 0.055, 0.0296, 0.01] | [10.0, 2.84, 0.368, 0.164, 0.1, 0.0621, 0.0378, 0.0195, 0.01] | 0 | [95.0, 110.0, 125.0, 150.0, 165.0, 200.0, 250.0, 390.0] | [189.0, 220.0, 300.0, 350.0, 393.0, 450.0, 530.0, 700.0, 960.0]
HV 40A | HV 40A | 40 | 0 | [10.0, 1.3, 0.161, 0.1, 0.0611, 0.0399, 0.0141, 0.01] | [10.0, 2.05, 0.369, 0.198, 0.1, 0.051, 0.0298, 0.01] | 0 | [120.0, 150.0, 200.0, 223.0, 260.0, 300.0, 450.0, 532.0] | [240.0, 300.0, 400.0, 450.0, 530.0, 650.0, 800.0, 1311.0]
HV 50A | HV 50A | 50 | 0 | [10.0, 3.215, 0.597, 0.198, 0.1, 0.0378, 0.022, 0.01] | [10.0, 3.64, 0.854, 0.281, 0.1, 0.0531, 0.022, 0.01] | 0 | [150.0, 170.0, 210.0, 250.0, 294.0, 400.0, 500.0, 711.0] | [300.0, 350.0, 450.0, 550.0, 700.0, 850.0, 1200.0, 1752.0]
HV 6.3A | HV 6.3A | 6.3 | 0 | [10.0, 1.39, 0.344, 0.168, 0.1, 0.056, 0.0263, 0.01] | [10.0, 1.711, 0.516, 0.198, 0.1, 0.0634, 0.0303, 0.01] | 0 | [19.0, 19.5, 20.4, 20.8, 22.0, 25.0, 32.0, 48.0] | [38.0, 40.0, 43.0, 48.0, 53.0, 60.0, 75.0, 118.0]
HV 63A | HV 63A | 63 | 0 | [10.0, 2.84, 0.368, 0.164, 0.1, 0.0621, 0.0378, 0.0195, 0.01] | [10.0, 1.82, 0.344, 0.1, 0.0467, 0.0269, 0.01] | 0 | [189.0, 220.0, 300.0, 350.0, 393.0, 450.0, 530.0, 700.0, 961.0] | [378.0, 500.0, 700.0, 934.0, 1200.0, 1500.0, 2366.0]
HV 80A | HV 80A | 80 | 0 | [10.0, 2.05, 0.369, 0.198, 0.1, 0.051, 0.0298, 0.01] | [10.0, 4.15, 1.03, 0.198, 0.1, 0.051, 0.0172, 0.01] | 0 | [240.0, 300.0, 400.0, 450.0, 530.0, 650.0, 800.0, 1311.0] | [480.0, 550.0, 700.0, 1000.0, 1260.0, 1600.0, 2500.0, 3227.0]
Siemens NH-1-100 | Siemens NH-1-100 | 100 | [5400.0, 2000.0, 400.0, 20.0, 1.0, 0.2, 0.012, 0.004] | 0 | 0 | [150.0, 190.0, 250.0, 430.0, 900.0, 1250.0, 2700.0, 3600.0] | 0 | 0
Siemens NH-1-125 | Siemens NH-1-125 | 125 | [4800.0, 120.0, 7.0, 0.1, 0.004] | 0 | 0 | [180.0, 400.0, 740.0, 2000.0, 4250.0] | 0 | 0
Siemens NH-1-16 | Siemens NH-1-16 | 16 | [4000.0, 400.0, 2.0, 0.1, 0.04, 0.01] | 0 | 0 | [26.0, 35.0, 75.0, 150.0, 200.0, 300.0] | 0 | 0
Siemens NH-1-160 | Siemens NH-1-160 | 160 | [4800.0, 120.0, 7.0, 0.1, 0.004] | 0 | 0 | [210.0, 500.0, 900.0, 2300.0, 5000.0] | 0 | 0
Siemens NH-1-25 | Siemens NH-1-25 | 25 | [4000.0, 1000.0, 10.0, 0.2, 0.02, 0.01] | 0 | 0 | [40.0, 50.0, 100.0, 210.0, 400.0, 500.0] | 0 | 0
Siemens NH-1-50 | Siemens NH-1-50 | 50 | [4000.0, 40.0, 4.0, 1.0, 0.02, 0.01] | 0 | 0 | [86.0, 200.0, 300.0, 400.0, 1000.0, 1280.0] | 0 | 0
Siemens NH-1-63 | Siemens NH-1-63 | 63 | [4000.0, 100.0, 10.0, 2.0, 0.04, 0.01] | 0 | 0 | [100.0, 200.0, 300.0, 400.0, 1000.0, 1500.0] | 0 | 0
Siemens NH-1-80 | Siemens NH-1-80 | 80 | [4800.0, 120.0, 7.0, 0.1, 0.01] | 0 | 0 | [150.58, 250.0, 450.0, 1150.0, 2470.0] | 0 | 0
Siemens NH-2-1000 | Siemens NH-2-1000 | 1000 | [4800.0, 120.0, 7.0, 0.1, 0.004] | 0 | 0 | [1900.0, 3500.0, 8400.0, 24000.0, 52000.0] | 0 | 0
Siemens NH-2-200 | Siemens NH-2-200 | 200 | [4800.0, 120.0, 7.0, 0.1, 0.004] | 0 | 0 | [280.0, 650.0, 1200.0, 3000.0, 7000.0] | 0 | 0
Siemens NH-2-224 | Siemens NH-2-224 | 224 | [4800.0, 120.0, 7.0, 0.2, 0.04, 0.004] | 0 | 0 | [400.0, 750.0, 1453.0, 3025.0, 4315.0, 7600.0] | 0 | 0
Siemens NH-2-250 | Siemens NH-2-250 | 250 | [4800.0, 120.0, 7.0, 0.1, 0.004] | 0 | 0 | [450.0, 800.0, 1650.0, 4000.0, 8500.0] | 0 | 0
Siemens NH-2-315 | Siemens NH-2-315 | 315 | [4800.0, 120.0, 7.0, 0.1, 0.004] | 0 | 0 | [550.0, 920.0, 1900.0, 5000.0, 11000.0] | 0 | 0
Siemens NH-2-355 | Siemens NH-2-355 | 355 | [4800.0, 120.0, 6.0, 0.1, 0.004] | 0 | 0 | [650.0, 1116.27, 2350.0, 5840.0, 12790.0] | 0 | 0
Siemens NH-2-400 | Siemens NH-2-400 | 400 | [4800.0, 120.0, 7.0, 0.1, 0.004] | 0 | 0 | [720.0, 1350.0, 2800.0, 6500.0, 15000.0] | 0 | 0
Siemens NH-2-425 | Siemens NH-2-425 | 425 | [4800.0, 120.0, 7.0, 0.1, 0.004] | 0 | 0 | [850.0, 1500.0, 3050.0, 7500.0, 16500.0] | 0 | 0
Siemens NH-2-630 | Siemens NH-2-630 | 630 | [4800.0, 120.0, 7.0, 0.1, 0.004] | 0 | 0 | [1200.0, 2000.0, 4800.0, 12000.0, 26000.0] | 0 | 0

## res_bus
| vm_pu | va_degree | p_mw | q_mvar
0 | 0.98218 | -0.34485 | 0.00034443 | 8.6322e-05
1 | 0.9827 | -0.33471 | 0 | 0
2 | 0.98214 | -0.34556 | 0.0041343 | 0.0010361
3 | 0.98265 | -0.33558 | 0 | 0
4 | 0.98314 | -0.326 | 0.00028694 | 7.1913e-05
5 | 0.98219 | -0.34467 | 0.0017993 | 0.00045094
6 | 0.98265 | -0.33571 | 0.00031885 | 7.991e-05
7 | 0.98537 | -0.28241 | 7.4906e-05 | 1.8773e-05
8 | 0.98547 | -0.28043 | 0.00025386 | 6.3622e-05
9 | 0.98448 | -0.29974 | 0.00015441 | 3.8698e-05
10 | 0.98449 | -0.29965 | 9.5838e-05 | 2.4019e-05
11 | 0.9845 | -0.29948 | 0.00056176 | 0.00014079
12 | 0.9845 | -0.29944 | 0.00024022 | 6.0206e-05
13 | 0.98451 | -0.2992 | 8.7427e-05 | 2.1911e-05
14 | 0.98454 | -0.29859 | 0.00012305 | 3.0838e-05
15 | 0.98464 | -0.29671 | 0 | 0
16 | 0.98582 | -0.27362 | 0.00095837 | 0.00024019
17 | 0.98343 | -0.32029 | 0 | 0
18 | 0.98591 | -0.27181 | 0 | 0
19 | 0.98332 | -0.3225 | 0 | 0
20 | 0.98331 | -0.32273 | 0.00141 | 0.00035338
21 | 0.9865 | -0.26035 | 0 | 0
22 | 0.98831 | -0.22491 | 0.00035733 | 8.9555e-05
23 | 0.98779 | -0.23513 | 0.0001352 | 3.3885e-05
24 | 0.98932 | -0.20531 | 0 | 0
25 | 0.98754 | -0.24007 | 0 | 0
26 | 0.99164 | -0.16035 | 0 | 0
27 | 0.98929 | -0.206 | 0.0013547 | 0.00033952
28 | 0.98733 | -0.24404 | 0.00029792 | 7.4665e-05
29 | 0.98752 | -0.24029 | 0.00041583 | 0.00010422
30 | 0.99208 | -0.15188 | 0.00052219 | 0.00013087
31 | 0.99774 | -0.043164 | 0 | 0
32 | 0.99773 | -0.043331 | 0.00014233 | 3.5672e-05
33 | 0.99775 | -0.043028 | 0.00049275 | 0.0001235
34 | 0.99227 | -0.14822 | 0.0010221 | 0.00025615
35 | 0.98642 | -0.26176 | 0.00035223 | 8.8276e-05
36 | 0.98642 | -0.26185 | 0.0010014 | 0.00025098
37 | 0.98236 | -0.34146 | 0.00018848 | 4.7238e-05
38 | 0.98235 | -0.34163 | 0.00057301 | 0.00014361
39 | 0.98248 | -0.33909 | 0 | 0
40 | 0.98235 | -0.34166 | 0.00016368 | 4.1023e-05
41 | 0.98226 | -0.34328 | 0.00022031 | 5.5216e-05
42 | 0.98314 | -0.32612 | 0.00010418 | 2.6111e-05
43 | 0.98199 | -0.34872 | 0.0026273 | 0.00065847
44 | 0.98321 | -0.32474 | 0.00047493 | 0.00011903
45 | 0.98891 | -0.21086 | 0.00017021 | 4.2659e-05
46 | 0.98894 | -0.21038 | 0 | 0
47 | 0.98891 | -0.2109 | 0 | 0
48 | 0.98893 | -0.21042 | 8.2015e-05 | 2.0555e-05
49 | 0.98898 | -0.20957 | 0 | 0
50 | 0.98891 | -0.21095 | 0.00014555 | 3.6477e-05
51 | 0.98905 | -0.20809 | 0 | 0
52 | 0.98923 | -0.2045 | 0.000101 | 2.5312e-05
53 | 0.97816 | -0.41895 | 0.0003775 | 9.4611e-05
54 | 0.97817 | -0.41885 | 7.299e-05 | 1.8293e-05
55 | 0.98897 | -0.20966 | 0.00023987 | 6.0117e-05
56 | 0.97457 | -0.48956 | 0 | 0
57 | 0.97436 | -0.49369 | 0.0034575 | 0.00086652
58 | 0.97474 | -0.48612 | 0 | 0
59 | 0.98925 | -0.2042 | 0.00015136 | 3.7935e-05
60 | 0.97817 | -0.4188 | 0.00022789 | 5.7115e-05
61 | 0.98328 | -0.32342 | 0.00050498 | 0.00012656
62 | 0.98323 | -0.32435 | 0.0005981 | 0.0001499
63 | 0.98323 | -0.32439 | 0.00012318 | 3.0872e-05
64 | 0.97547 | -0.47187 | 0.00077601 | 0.00019449
65 | 0.97546 | -0.47201 | 0.0012929 | 0.00032402
66 | 0.97552 | -0.47077 | 0 | 0
67 | 0.9755 | -0.4712 | 0.0017895 | 0.00044849
68 | 0.97563 | -0.46877 | 0 | 0
69 | 0.97544 | -0.47237 | 0 | 0
70 | 0.97524 | -0.47635 | 0 | 0
71 | 0.97522 | -0.47668 | 0.00069522 | 0.00017424
72 | 0.97555 | -0.47031 | 0.00032554 | 8.1588e-05
73 | 0.97823 | -0.41768 | 0 | 0
74 | 0.97539 | -0.47341 | 0.0016949 | 0.00042478
75 | 0.973 | -0.52049 | 0.0023449 | 0.00058769
76 | 0.97316 | -0.5174 | 0 | 0
77 | 0.97296 | -0.52139 | 0.00811 | 0.0020326
78 | 0.98897 | -0.20974 | 0.00012775 | 3.2016e-05
79 | 0.98897 | -0.20971 | 0.00011431 | 2.8649e-05
80 | 0.99427 | -0.10968 | 0.0034477 | 0.00086407
81 | 0.99586 | -0.079142 | 0 | 0
82 | 0.99323 | -0.12965 | 0 | 0
83 | 0.99727 | -0.052071 | 0.0011843 | 0.00029682
84 | 0.99262 | -0.14145 | 0 | 0
85 | 0.99321 | -0.13013 | 0 | 0
86 | 0.99776 | -0.042842 | 0 | 0
87 | 0.9926 | -0.1419 | 0.00037451 | 9.3862e-05
88 | 0.99261 | -0.14163 | 0.00077883 | 0.00019519
89 | 0.9932 | -0.13037 | 0.00049698 | 0.00012456
90 | 0.9982 | -0.034438 | 0.0019821 | 0.00049676
91 | 0.9983 | -0.032453 | 0 | 0
92 | 0.99898 | -0.019496 | 0 | 0
93 | 0.9996 | -0.0076531 | 0.00029244 | 7.3292e-05
94 | 0.9996 | -0.007586 | 0 | 0
95 | 0.99898 | -0.019519 | 0.00013694 | 3.4321e-05
96 | 0.99961 | -0.0075237 | 0 | 0
97 | 1 | 0 | -0.11105 | -0.028098
98 | 0.98148 | -0.3541 | 0.00010182 | 2.5519e-05
99 | 0.98148 | -0.3541 | 0 | 0
100 | 0.98248 | -0.33467 | 0 | 0
101 | 0.98181 | -0.34768 | 0.00085157 | 0.00021342
102 | 0.98327 | -0.31943 | 0 | 0
103 | 0.99239 | -0.14403 | 0 | 0
104 | 0.98263 | -0.33213 | 0 | 0
105 | 0.9923 | -0.14583 | 0 | 0
106 | 0.98932 | -0.20284 | 0 | 0
107 | 0.98087 | -0.36613 | 0.0006289 | 0.00015762
108 | 0.98168 | -0.35046 | 0 | 0
109 | 0.99227 | -0.14651 | 0.0002179 | 5.4612e-05
110 | 0.98652 | -0.25664 | 0 | 0
111 | 0.98929 | -0.2033 | 0.00030781 | 7.7145e-05
112 | 0.9816 | -0.35204 | 0.0063624 | 0.0015946
113 | 0.98144 | -0.35523 | 0 | 0
114 | 0.97988 | -0.38565 | 0.00063603 | 0.00015941
115 | 0.98426 | -0.30017 | 0.00020255 | 5.0763e-05
116 | 0.9853 | -0.28019 | 0.00053992 | 0.00013532
117 | 0.98326 | -0.31953 | 0.00012455 | 3.1214e-05
118 | 0.98651 | -0.25678 | 5.3251e-05 | 1.3346e-05
119 | 0.9865 | -0.25692 | 0.00013183 | 3.3041e-05
120 | 0.98926 | -0.20391 | 0 | 0
121 | 0.98081 | -0.36714 | 0 | 0
122 | 0.9865 | -0.25693 | 0.00030696 | 7.6932e-05
123 | 0.97817 | -0.41879 | 0.00046349 | 0.00011616
124 | 0.97437 | -0.4938 | 0.0010588 | 0.00026535
125 | 0.97439 | -0.49344 | 0.0025397 | 0.00063652
126 | 0.97448 | -0.49147 | 0 | 0
127 | 0.97667 | -0.44842 | 0 | 0
128 | 0.97427 | -0.49572 | 0.0025992 | 0.00065142
129 | 0.97653 | -0.4512 | 0.0010438 | 0.00026161
130 | 0.97763 | -0.42963 | 0 | 0
131 | 0.97417 | -0.49766 | 0 | 0
132 | 0.97315 | -0.51774 | 0.0023322 | 0.0005845
133 | 0.97318 | -0.51714 | 0.0018127 | 0.0004543
134 | 0.97325 | -0.51591 | 0 | 0
135 | 0.97333 | -0.51433 | 0 | 0
136 | 0.97344 | -0.51206 | 0.0031335 | 0.00078533
137 | 0.97407 | -0.49957 | 0 | 0
138 | 0.97367 | -0.50759 | 0.0054059 | 0.0013549
139 | 0.9755 | -0.47132 | 0.0042487 | 0.0010648
140 | 0.97859 | -0.41078 | 0.0025299 | 0.00063406
141 | 0.97864 | -0.40989 | 0 | 0
142 | 0.9776 | -0.43031 | 0.00065734 | 0.00016475
143 | 0.97759 | -0.4305 | 0.00094301 | 0.00023634
144 | 0.98128 | -0.3584 | 0.0007251 | 0.00018173
145 | 0.98112 | -0.36149 | 0 | 0
146 | 0.97757 | -0.43083 | 0.00055377 | 0.00013879
147 | 0.97653 | -0.45127 | 0.002675 | 0.00067041
148 | 0.98082 | -0.3674 | 0 | 0
149 | 0.98074 | -0.36906 | 0 | 0
150 | 0.98076 | -0.36862 | 0.0014987 | 0.00037561
151 | 0.98068 | -0.37024 | 0.0019607 | 0.00049139
152 | 0.98068 | -0.37022 | 0 | 0
153 | 0.97385 | -0.50396 | 0 | 0
154 | 0.97405 | -0.50001 | 0.0024091 | 0.00060377
155 | 0.98067 | -0.37028 | 0.00024944 | 6.2514e-05
156 | 0.98036 | -0.3765 | 0.0013721 | 0.00034388
157 | 0.98036 | -0.37634 | 0.0001082 | 2.7117e-05
158 | 0.98057 | -0.3724 | 0.00016269 | 4.0774e-05
159 | 0.98038 | -0.376 | 0 | 0
160 | 0.98055 | -0.37275 | 9.7354e-05 | 2.4399e-05
161 | 0.98042 | -0.37517 | 0.00044807 | 0.0001123
162 | 0.98038 | -0.37601 | 0.00027906 | 6.9938e-05
163 | 0.98044 | -0.37492 | 0.002101 | 0.00052657
164 | 0.99998 | 149.9956 | 0 | 0

## res_line
| p_from_mw | q_from_mvar | p_to_mw | q_to_mvar | pl_mw | ql_mvar | i_from_ka | i_to_ka | i_ka | vm_from_pu | va_from_degree | vm_to_pu | va_to_degree | loading_percent
0 | -0.0044788 | -0.0011224 | 0.004481 | 0.0011222 | 2.1642e-06 | -2.0222e-07 | 0.0067855 | 0.0067849 | 0.0067855 | 0.98218 | -0.34485 | 0.9827 | -0.33471 | 1.8641
1 | 0.0041344 | 0.0010361 | -0.0041343 | -0.0010361 | 1.3895e-07 | -3.0592e-08 | 0.0062637 | 0.0062637 | 0.0062637 | 0.98218 | -0.34485 | 0.98214 | -0.34556 | 1.7208
2 | 0.00031886 | 7.7739e-05 | -0.00031885 | -7.9616e-05 | 1.2987e-08 | -1.8771e-06 | 0.00048206 | 0.00048272 | 0.00048272 | 0.9827 | -0.33471 | 0.98265 | -0.33558 | 0.13262
3 | -0.0066 | -0.0016476 | 0.0066027 | 0.0016484 | 2.7311e-06 | 8.232e-07 | 0.0099915 | 0.0099911 | 0.0099915 | 0.9827 | -0.33471 | 0.98314 | -0.326 | 2.7449
4 | 0.0018001 | 0.00044762 | -0.0017993 | -0.00045094 | 8.5109e-07 | -3.3249e-06 | 0.0027245 | 0.0027259 | 0.0027259 | 0.9827 | -0.33471 | 0.98219 | -0.34467 | 0.74887
5 | 0.00031885 | 7.9616e-05 | -0.00031885 | -7.991e-05 | 2.035e-09 | -2.9365e-07 | 0.00048272 | 0.00048283 | 0.00048283 | 0.98265 | -0.33558 | 0.98265 | -0.33571 | 0.13264
6 | -0.0068897 | -0.0017203 | 0.0069039 | 0.001725 | 1.4287e-05 | 4.6879e-06 | 0.010425 | 0.010424 | 0.010425 | 0.98314 | -0.326 | 0.98537 | -0.28241 | 2.8641
7 | -0.0069788 | -0.0017438 | 0.0069795 | 0.001744 | 6.5437e-07 | 2.1857e-07 | 0.010537 | 0.010537 | 0.010537 | 0.98537 | -0.28241 | 0.98547 | -0.28043 | 2.8948
8 | -0.0072334 | -0.0018076 | 0.0072363 | 0.0018087 | 2.9664e-06 | 1.0529e-06 | 0.01092 | 0.01092 | 0.01092 | 0.98547 | -0.28043 | 0.98591 | -0.27181 | 3.0001
9 | -0.00015441 | -3.8698e-05 | 0.00015441 | 3.8249e-05 | 7.201e-10 | -4.4814e-07 | 0.00023338 | 0.00023322 | 0.00023338 | 0.98448 | -0.29974 | 0.98449 | -0.29965 | 0.064115
10 | -0.00025024 | -6.2269e-05 | 0.00025025 | 6.1801e-05 | 1.9759e-09 | -4.6766e-07 | 0.00037807 | 0.00037791 | 0.00037807 | 0.98449 | -0.29965 | 0.9845 | -0.29948 | 0.10387
11 | -0.000812 | -0.00020259 | 0.000812 | 0.00020256 | 1.5557e-09 | -3.4045e-08 | 0.001227 | 0.001227 | 0.001227 | 0.9845 | -0.29948 | 0.9845 | -0.29944 | 0.33708
12 | -0.0010522 | -0.00026276 | 0.0010522 | 0.00026261 | 1.1688e-08 | -1.4928e-07 | 0.00159 | 0.00159 | 0.00159 | 0.9845 | -0.29944 | 0.98451 | -0.2992 | 0.43683
13 | -0.0011397 | -0.00028452 | 0.0011397 | 0.00028416 | 3.336e-08 | -3.6012e-07 | 0.0017221 | 0.001722 | 0.0017221 | 0.98451 | -0.2992 | 0.98454 | -0.29859 | 0.47311
14 | -0.0012627 | -0.000315 | 0.0012629 | 0.00031402 | 1.1262e-07 | -9.7736e-07 | 0.001908 | 0.0019076 | 0.001908 | 0.98454 | -0.29859 | 0.98464 | -0.29671 | 0.52417
15 | -0.0082641 | -0.0020613 | 0.0082732 | 0.0020651 | 9.0633e-06 | 3.826e-06 | 0.012485 | 0.012485 | 0.012485 | 0.98464 | -0.29671 | 0.98582 | -0.27362 | 3.4301
16 | 0.0070013 | 0.0017473 | -0.0069934 | -0.0017447 | 7.8357e-06 | 2.6427e-06 | 0.010578 | 0.010579 | 0.010579 | 0.98464 | -0.29671 | 0.98343 | -0.32029 | 2.9062
17 | -0.0092316 | -0.0023053 | 0.0092323 | 0.0023057 | 7.9546e-07 | 3.6973e-07 | 0.013931 | 0.013931 | 0.013931 | 0.98582 | -0.27362 | 0.98591 | -0.27181 | 3.8273
18 | 0.0043568 | 0.0010859 | -0.0043563 | -0.0010859 | 4.5722e-07 | -6.3551e-08 | 0.00659 | 0.0065902 | 0.0065902 | 0.98343 | -0.32029 | 0.98332 | -0.3225 | 1.8105
19 | 0.0026366 | 0.00065878 | -0.0026363 | -0.00065924 | 3.0534e-07 | -4.5383e-07 | 0.0039887 | 0.0039889 | 0.0039889 | 0.98343 | -0.32029 | 0.98331 | -0.32273 | 1.0959
20 | -0.016469 | -0.0041144 | 0.016478 | 0.0041196 | 8.9721e-06 | 5.2478e-06 | 0.024851 | 0.024851 | 0.024851 | 0.98591 | -0.27181 | 0.9865 | -0.26035 | 6.8273
21 | 0.0043563 | 0.0010859 | -0.0043559 | -0.001086 | 4.6313e-07 | -6.4276e-08 | 0.0065902 | 0.0065903 | 0.0065903 | 0.98332 | -0.3225 | 0.98321 | -0.32474 | 1.8105
22 | 0.0012263 | 0.00030586 | -0.0012263 | -0.00030623 | 4.0162e-08 | -3.6896e-07 | 0.0018552 | 0.0018554 | 0.0018554 | 0.98331 | -0.32273 | 0.98328 | -0.32342 | 0.50972
23 | 0.0013537 | 0.00033852 | -0.0013537 | -0.0003392 | 9.0984e-08 | -6.8473e-07 | 0.0020417 | 0.002042 | 0.002042 | 0.9865 | -0.26035 | 0.98642 | -0.26176 | 0.56098
24 | -0.017831 | -0.0044582 | 0.017845 | 0.0044664 | 1.3842e-05 | 8.207e-06 | 0.026893 | 0.026893 | 0.026893 | 0.9865 | -0.26035 | 0.98733 | -0.24404 | 7.3881
25 | 0.018711 | 0.0046888 | -0.018702 | -0.0046834 | 9.102e-06 | 5.4336e-06 | 0.028171 | 0.028172 | 0.028172 | 0.98831 | -0.22491 | 0.98779 | -0.23513 | 7.7394
26 | -0.019068 | -0.0047784 | 0.019086 | 0.004789 | 1.7826e-05 | 1.0669e-05 | 0.028709 | 0.028709 | 0.028709 | 0.98831 | -0.22491 | 0.98932 | -0.20531 | 7.8872
27 | 0.018567 | 0.0046495 | -0.018562 | -0.0046469 | 4.3654e-06 | 2.6034e-06 | 0.027968 | 0.027968 | 0.027968 | 0.98779 | -0.23513 | 0.98754 | -0.24007 | 7.6835
28 | -0.020441 | -0.0051282 | 0.020485 | 0.0051547 | 4.3915e-05 | 2.6511e-05 | 0.030747 | 0.030746 | 0.030747 | 0.98932 | -0.20531 | 0.99164 | -0.16035 | 8.4469
29 | 0.0013548 | 0.00033919 | -0.0013547 | -0.00033952 | 4.4505e-08 | -3.3855e-07 | 0.0020375 | 0.0020377 | 0.0020377 | 0.98932 | -0.20531 | 0.98929 | -0.206 | 0.5598
30 | 0.018147 | 0.0045431 | -0.018143 | -0.004541 | 3.4256e-06 | 2.0361e-06 | 0.027341 | 0.027342 | 0.027342 | 0.98754 | -0.24007 | 0.98733 | -0.24404 | 7.5114
31 | 0.00041584 | 0.00010384 | -0.00041583 | -0.00010422 | 4.3591e-09 | -3.761e-07 | 0.00062645 | 0.00062658 | 0.00062658 | 0.98754 | -0.24007 | 0.98752 | -0.24029 | 0.17214
32 | -0.020485 | -0.0051547 | 0.020493 | 0.0051597 | 8.293e-06 | 5.0056e-06 | 0.030746 | 0.030746 | 0.030746 | 0.99164 | -0.16035 | 0.99208 | -0.15188 | 8.4467
33 | -0.021015 | -0.0052906 | 0.021019 | 0.0052928 | 3.6764e-06 | 2.2256e-06 | 0.031529 | 0.031529 | 0.031529 | 0.99208 | -0.15188 | 0.99227 | -0.14822 | 8.6619
34 | 0.00014233 | 3.4804e-05 | -0.00014233 | -3.5672e-05 | 1.1227e-09 | -8.6822e-07 | 0.00021197 | 0.00021228 | 0.00021228 | 0.99774 | -0.043164 | 0.99773 | -0.043331 | 0.058317
35 | -0.00014233 | -3.4804e-05 | 0.00014234 | 3.4105e-05 | 9.0112e-10 | -6.9867e-07 | 0.00021197 | 0.00021174 | 0.00021197 | 0.99774 | -0.043164 | 0.99775 | -0.043028 | 0.058234
36 | -0.00063509 | -0.0001576 | 0.00063509 | 0.00015739 | 5.5855e-09 | -2.1354e-07 | 0.00094661 | 0.00094653 | 0.00094661 | 0.99775 | -0.043028 | 0.99776 | -0.042842 | 0.26006
37 | -0.022041 | -0.005549 | 0.022048 | 0.0055531 | 6.6585e-06 | 4.0515e-06 | 0.033062 | 0.033062 | 0.033062 | 0.99227 | -0.14822 | 0.9926 | -0.1419 | 9.0829
38 | 0.0010014 | 0.00025092 | -0.0010014 | -0.00025098 | 3.9546e-09 | -5.6459e-08 | 0.0015106 | 0.0015107 | 0.0015107 | 0.98642 | -0.26176 | 0.98642 | -0.26185 | 0.41501
39 | 0.0007367 | 0.00018434 | -0.0007367 | -0.00018451 | 6.1472e-09 | -1.6275e-07 | 0.0011158 | 0.0011159 | 0.0011159 | 0.98236 | -0.34146 | 0.98235 | -0.34163 | 0.30656
40 | -0.00092518 | -0.00023158 | 0.00092529 | 0.00022986 | 1.0414e-07 | -1.7248e-06 | 0.0014013 | 0.0014007 | 0.0014013 | 0.98236 | -0.34146 | 0.98248 | -0.33909 | 0.38497
41 | 0.00016368 | 4.0895e-05 | -0.00016368 | -4.1023e-05 | 2.329e-10 | -1.2778e-07 | 0.0002479 | 0.00024794 | 0.00024794 | 0.98235 | -0.34163 | 0.98235 | -0.34166 | 0.068116
42 | 0.0028489 | 0.00071201 | -0.0028483 | -0.00071268 | 5.6785e-07 | -6.6659e-07 | 0.0043141 | 0.0043145 | 0.0043145 | 0.98248 | -0.33909 | 0.98226 | -0.34328 | 1.1853
43 | -0.0037742 | -0.00094187 | 0.0037765 | 0.00094095 | 2.324e-06 | -9.1763e-07 | 0.0057148 | 0.0057139 | 0.0057148 | 0.98248 | -0.33909 | 0.98314 | -0.32612 | 1.57
44 | 0.002628 | 0.00065746 | -0.0026273 | -0.00065847 | 6.813e-07 | -1.0146e-06 | 0.0039807 | 0.0039812 | 0.0039812 | 0.98226 | -0.34328 | 0.98199 | -0.34872 | 1.0937
45 | -0.0038807 | -0.00096706 | 0.003881 | 0.00096697 | 2.5245e-07 | -8.6064e-08 | 0.0058716 | 0.0058715 | 0.0058716 | 0.98314 | -0.32612 | 0.98321 | -0.32474 | 1.6131
46 | -0.00031576 | -7.8684e-05 | 0.00031577 | 7.7607e-05 | 7.1241e-09 | -1.0768e-06 | 0.00047496 | 0.00047458 | 0.00047496 | 0.98891 | -0.21086 | 0.98894 | -0.21038 | 0.13048
47 | 0.00014555 | 3.6024e-05 | -0.00014555 | -3.6227e-05 | 2.8432e-10 | -2.0286e-07 | 0.00021884 | 0.00021891 | 0.00021891 | 0.98891 | -0.21086 | 0.98891 | -0.2109 | 0.060141
48 | 8.2015e-05 | 2.0227e-05 | -8.2015e-05 | -2.0555e-05 | 1.46e-10 | -3.2823e-07 | 0.00012329 | 0.00012341 | 0.00012341 | 0.98894 | -0.21038 | 0.98893 | -0.21042 | 0.033903
49 | -0.00039778 | -9.7833e-05 | 0.0003978 | 9.6407e-05 | 1.4994e-08 | -1.4269e-06 | 0.00059787 | 0.00059737 | 0.00059787 | 0.98894 | -0.21038 | 0.98898 | -0.20957 | 0.16425
50 | 0.00014555 | 3.6227e-05 | -0.00014555 | -3.6477e-05 | 3.5047e-10 | -2.4988e-07 | 0.00021891 | 0.000219 | 0.000219 | 0.98891 | -0.2109 | 0.98891 | -0.21095 | 0.060166
51 | 0.00048193 | 0.00012036 | -0.00048193 | -0.00012049 | 2.0558e-09 | -1.3252e-07 | 0.00072496 | 0.00072501 | 0.00072501 | 0.98898 | -0.20957 | 0.98897 | -0.20966 | 0.19918
52 | -0.00087972 | -0.00021676 | 0.00087979 | 0.0002156 | 6.1247e-08 | -1.1598e-06 | 0.0013223 | 0.0013219 | 0.0013223 | 0.98898 | -0.20957 | 0.98905 | -0.20809 | 0.36328
53 | -0.00087979 | -0.0002156 | 0.00087993 | 0.00021281 | 1.4749e-07 | -2.7968e-06 | 0.0013219 | 0.0013209 | 0.0013219 | 0.98905 | -0.20809 | 0.98923 | -0.2045 | 0.36316
54 | -0.00098093 | -0.00023812 | 0.00098094 | 0.00023792 | 1.3375e-08 | -2.0254e-07 | 0.0014728 | 0.0014728 | 0.0014728 | 0.98923 | -0.2045 | 0.98925 | -0.2042 | 0.40462
55 | -0.0003775 | -9.4611e-05 | 0.00037751 | 9.4427e-05 | 1.8252e-09 | -1.8411e-07 | 0.00057427 | 0.00057421 | 0.00057427 | 0.97816 | -0.41895 | 0.97817 | -0.41885 | 0.15777
56 | -0.0004505 | -0.00011272 | 0.0004505 | 0.00011264 | 1.1749e-09 | -8.301e-08 | 0.00068524 | 0.00068521 | 0.00068524 | 0.97817 | -0.41885 | 0.97817 | -0.4188 | 0.18825
57 | 0.00024206 | 6.0373e-05 | -0.00024206 | -6.0523e-05 | 5.8174e-10 | -1.4976e-07 | 0.0003641 | 0.00036415 | 0.00036415 | 0.98897 | -0.20966 | 0.98897 | -0.20971 | 0.10004
58 | 0.0034581 | 0.00086615 | -0.0034575 | -0.00086652 | 6.7939e-07 | -3.7478e-07 | 0.0052798 | 0.0052801 | 0.0052801 | 0.97457 | -0.48956 | 0.97436 | -0.49369 | 1.4506
59 | -0.0034581 | -0.00086615 | 0.0034587 | 0.00086583 | 5.6697e-07 | -3.131e-07 | 0.0052798 | 0.0052796 | 0.0052798 | 0.97457 | -0.48956 | 0.97474 | -0.48612 | 1.4505
60 | -0.013931 | -0.003495 | 0.013938 | 0.0034986 | 6.4886e-06 | 3.6756e-06 | 0.021268 | 0.021268 | 0.021268 | 0.97474 | -0.48612 | 0.97524 | -0.47635 | 5.8429
61 | 0.010472 | 0.0026291 | -0.010457 | -0.0026212 | 1.5605e-05 | 7.9615e-06 | 0.015988 | 0.015989 | 0.015989 | 0.97474 | -0.48612 | 0.97316 | -0.5174 | 4.3926
62 | -0.0011323 | -0.00027585 | 0.0011323 | 0.00027568 | 1.5178e-08 | -1.7001e-07 | 0.0017004 | 0.0017004 | 0.0017004 | 0.98925 | -0.2042 | 0.98926 | -0.20391 | 0.46715
63 | -0.00067839 | -0.00016975 | 0.00067839 | 0.00016975 | 2.4401e-10 | -7.5158e-09 | 0.0010319 | 0.0010319 | 0.0010319 | 0.97817 | -0.4188 | 0.97817 | -0.41879 | 0.28349
64 | 0.00072131 | 0.00017967 | -0.00072128 | -0.00018055 | 3.1892e-08 | -8.8525e-07 | 0.0010912 | 0.0010915 | 0.0010915 | 0.98328 | -0.32342 | 0.98323 | -0.32435 | 0.29987
65 | 0.00012318 | 3.0656e-05 | -0.00012318 | -3.0872e-05 | 2.2197e-10 | -2.1597e-07 | 0.00018634 | 0.00018642 | 0.00018642 | 0.98323 | -0.32435 | 0.98323 | -0.32439 | 0.051214
66 | 0.0012929 | 0.00032396 | -0.0012929 | -0.00032402 | 8.081e-09 | -6.3992e-08 | 0.0019722 | 0.0019722 | 0.0019722 | 0.97547 | -0.47187 | 0.97546 | -0.47201 | 0.54181
67 | -0.0020689 | -0.00051844 | 0.002069 | 0.00051815 | 1.0889e-07 | -2.943e-07 | 0.0031559 | 0.0031558 | 0.0031559 | 0.97547 | -0.47187 | 0.97552 | -0.47077 | 0.86701
68 | 0.0034846 | 0.00087246 | -0.0034846 | -0.0008725 | 7.2031e-08 | -3.8791e-08 | 0.005315 | 0.005315 | 0.005315 | 0.97552 | -0.47077 | 0.9755 | -0.4712 | 1.4602
69 | -0.0055536 | -0.0013906 | 0.0055542 | 0.0013907 | 5.2966e-07 | 9.3198e-08 | 0.0084708 | 0.0084707 | 0.0084708 | 0.97552 | -0.47077 | 0.97563 | -0.46877 | 2.3271
70 | 0.0016951 | 0.00042401 | -0.001695 | -0.00042442 | 9.4133e-08 | -4.0855e-07 | 0.0025854 | 0.0025855 | 0.0025855 | 0.9755 | -0.4712 | 0.97544 | -0.47237 | 0.71031
71 | 0.0045748 | 0.0011464 | -0.0045745 | -0.0011464 | 3.3546e-07 | -1.4742e-08 | 0.0069774 | 0.0069775 | 0.0069775 | 0.97563 | -0.46877 | 0.97555 | -0.47031 | 1.9169
72 | -0.024767 | -0.0062127 | 0.024828 | 0.00625 | 6.0476e-05 | 3.729e-05 | 0.037776 | 0.037776 | 0.037776 | 0.97563 | -0.46877 | 0.97823 | -0.41768 | 10.3782
73 | 0.014638 | 0.0036756 | -0.014633 | -0.0036726 | 5.2977e-06 | 3.0368e-06 | 0.022328 | 0.022329 | 0.022329 | 0.97563 | -0.46877 | 0.97524 | -0.47635 | 6.1342
74 | 0.001695 | 0.00042442 | -0.0016949 | -0.00042478 | 8.3992e-08 | -3.6444e-07 | 0.0025855 | 0.0025857 | 0.0025857 | 0.97544 | -0.47237 | 0.97539 | -0.47341 | 0.71035
75 | 0.00069523 | 0.00017393 | -0.00069522 | -0.00017424 | 1.065e-08 | -3.0814e-07 | 0.0010607 | 0.0010608 | 0.0010608 | 0.97524 | -0.47635 | 0.97522 | -0.47668 | 0.29142
76 | 0.0042489 | 0.0010648 | -0.0042487 | -0.0010648 | 2.0617e-07 | -3.1471e-08 | 0.0064809 | 0.006481 | 0.006481 | 0.97555 | -0.47031 | 0.9755 | -0.47132 | 1.7805
77 | 0.0011419 | 0.00028527 | -0.0011419 | -0.00028591 | 6.045e-08 | -6.3215e-07 | 0.0017367 | 0.0017369 | 0.0017369 | 0.97823 | -0.41768 | 0.97817 | -0.41879 | 0.47718
78 | -0.025969 | -0.0065352 | 0.026032 | 0.0065741 | 6.2873e-05 | 3.8887e-05 | 0.039513 | 0.039512 | 0.039513 | 0.97823 | -0.41768 | 0.98081 | -0.36714 | 10.8551
79 | -0.010455 | -0.0026204 | 0.010457 | 0.0026212 | 1.5391e-06 | 7.8558e-07 | 0.015989 | 0.015989 | 0.015989 | 0.973 | -0.52049 | 0.97316 | -0.5174 | 4.3927
80 | 0.0081103 | 0.0020327 | -0.00811 | -0.0020326 | 3.476e-07 | 1.4763e-07 | 0.012403 | 0.012403 | 0.012403 | 0.973 | -0.52049 | 0.97296 | -0.52139 | 3.4075
81 | -0.00012775 | -3.2016e-05 | 0.00012775 | 3.1874e-05 | 1.5377e-10 | -1.4236e-07 | 0.00019221 | 0.00019216 | 0.00019221 | 0.98897 | -0.20974 | 0.98897 | -0.20971 | 0.052804
82 | -0.027182 | -0.0068517 | 0.027222 | 0.0068763 | 3.9775e-05 | 2.4624e-05 | 0.040694 | 0.040694 | 0.040694 | 0.99427 | -0.10968 | 0.99586 | -0.079142 | 11.1797
83 | 0.023734 | 0.0059876 | -0.023712 | -0.0059738 | 2.2671e-05 | 1.3889e-05 | 0.035535 | 0.035535 | 0.035535 | 0.99427 | -0.10968 | 0.99323 | -0.12965 | 9.7623
84 | -0.027222 | -0.0068763 | 0.027257 | 0.0068982 | 3.5367e-05 | 2.1893e-05 | 0.040694 | 0.040694 | 0.040694 | 0.99586 | -0.079142 | 0.99727 | -0.052071 | 11.1797
85 | 0.023215 | 0.0058502 | -0.023202 | -0.0058422 | 1.3097e-05 | 8.0087e-06 | 0.034791 | 0.034791 | 0.034791 | 0.99323 | -0.12965 | 0.99262 | -0.14145 | 9.5579
86 | 0.000497 | 0.0001235 | -0.00049699 | -0.00012421 | 1.1403e-08 | -7.0304e-07 | 0.00074421 | 0.00074446 | 0.00074446 | 0.99323 | -0.12965 | 0.99321 | -0.13013 | 0.20452
87 | -0.028442 | -0.007195 | 0.028454 | 0.0072029 | 1.2602e-05 | 7.8218e-06 | 0.042461 | 0.042461 | 0.042461 | 0.99727 | -0.052071 | 0.99776 | -0.042842 | 11.6651
88 | 0.022423 | 0.0056472 | -0.022422 | -0.0056469 | 4.8933e-07 | 2.9825e-07 | 0.033623 | 0.033623 | 0.033623 | 0.99262 | -0.14145 | 0.9926 | -0.1419 | 9.2371
89 | 0.00077884 | 0.00019503 | -0.00077883 | -0.00019519 | 6.6954e-09 | -1.6503e-07 | 0.0011675 | 0.0011675 | 0.0011675 | 0.99262 | -0.14145 | 0.99261 | -0.14163 | 0.32075
90 | 0.00049699 | 0.00012421 | -0.00049698 | -0.00012456 | 5.6479e-09 | -3.4802e-07 | 0.00074446 | 0.00074458 | 0.00074458 | 0.99321 | -0.13013 | 0.9932 | -0.13037 | 0.20456
91 | -0.029089 | -0.0073602 | 0.029101 | 0.0073675 | 1.1736e-05 | 7.2938e-06 | 0.043407 | 0.043407 | 0.043407 | 0.99776 | -0.042842 | 0.9982 | -0.034438 | 11.9251
92 | -0.031083 | -0.0078643 | 0.031086 | 0.0078662 | 2.9612e-06 | 1.8472e-06 | 0.046362 | 0.046362 | 0.046362 | 0.9982 | -0.034438 | 0.9983 | -0.032453 | 12.7368
93 | -0.031086 | -0.0078662 | 0.031105 | 0.0078782 | 1.9343e-05 | 1.2066e-05 | 0.046362 | 0.046362 | 0.046362 | 0.9983 | -0.032453 | 0.99898 | -0.019496 | 12.7368
94 | 0.00013694 | 3.4194e-05 | -0.00013694 | -3.4321e-05 | 1.5123e-10 | -1.2682e-07 | 0.00020394 | 0.00020398 | 0.00020398 | 0.99898 | -0.019496 | 0.99898 | -0.019519 | 0.056039
95 | -0.031242 | -0.0079124 | 0.03126 | 0.0079236 | 1.7974e-05 | 1.1214e-05 | 0.046566 | 0.046566 | 0.046566 | 0.99898 | -0.019496 | 0.99961 | -0.0075237 | 12.7928
96 | -0.00029244 | -7.3292e-05 | 0.00029244 | 7.312e-05 | 9.3415e-10 | -1.7174e-07 | 0.00043533 | 0.00043527 | 0.00043533 | 0.9996 | -0.0076531 | 0.9996 | -0.007586 | 0.11959
97 | -0.00029244 | -7.312e-05 | 0.00029244 | 7.2961e-05 | 8.6621e-10 | -1.593e-07 | 0.00043527 | 0.00043521 | 0.00043527 | 0.9996 | -0.007586 | 0.99961 | -0.0075237 | 0.11958
98 | -0.031553 | -0.0079966 | 0.031564 | 0.0080037 | 1.1411e-05 | 7.1224e-06 | 0.047001 | 0.047001 | 0.047001 | 0.99961 | -0.0075237 | 1 | 0 | 12.9123
99 | 0.07784 | 0.020094 | -0.077298 | -0.019753 | 0.00054247 | 0.00034158 | 0.11604 | 0.11604 | 0.11604 | 1 | 0 | 0.99239 | -0.14403 | 15.9392
100 | -0.00010182 | -2.5519e-05 | 0.00010182 | 2.5491e-05 | 1.9732e-11 | -2.7799e-08 | 0.00015437 | 0.00015436 | 0.00015437 | 0.98148 | -0.3541 | 0.98148 | -0.3541 | 0.042409
101 | 0.026678 | 0.0067421 | -0.026663 | -0.0067325 | 1.5377e-05 | 9.5251e-06 | 0.040466 | 0.040466 | 0.040466 | 0.98148 | -0.3541 | 0.98087 | -0.36613 | 11.1171
102 | -0.02678 | -0.0067676 | 0.026788 | 0.0067727 | 8.234e-06 | 5.1015e-06 | 0.04062 | 0.04062 | 0.04062 | 0.98148 | -0.3541 | 0.98181 | -0.34768 | 11.1595
103 | 0.027657 | 0.0069968 | -0.02764 | -0.0069861 | 1.7261e-05 | 1.0716e-05 | 0.041911 | 0.041911 | 0.041911 | 0.98248 | -0.33467 | 0.98181 | -0.34768 | 11.514
104 | -0.027657 | -0.0069968 | 0.027677 | 0.0070094 | 2.0239e-05 | 1.2564e-05 | 0.041911 | 0.041911 | 0.041911 | 0.98248 | -0.33467 | 0.98327 | -0.31943 | 11.514
105 | 0.00012455 | 3.0669e-05 | -0.00012455 | -3.1214e-05 | 5.7227e-10 | -5.4506e-07 | 0.00018829 | 0.00018848 | 0.00018848 | 0.98327 | -0.31943 | 0.98326 | -0.31953 | 0.05178
106 | -0.027802 | -0.00704 | 0.027827 | 0.007056 | 2.5734e-05 | 1.5978e-05 | 0.042099 | 0.042099 | 0.042099 | 0.98327 | -0.31943 | 0.98426 | -0.30017 | 11.5657
107 | 0.046355 | 0.01185 | -0.045938 | -0.011595 | 0.00041783 | 0.00025564 | 0.06959 | 0.069594 | 0.069594 | 0.99239 | -0.14403 | 0.98263 | -0.33213 | 9.5596
108 | 0.00021793 | 4.6676e-05 | -0.00021791 | -5.2355e-05 | 1.7449e-08 | -5.6785e-06 | 0.00032415 | 0.00032599 | 0.00032599 | 0.99239 | -0.14403 | 0.9923 | -0.14583 | 0.089557
109 | 0.030724 | 0.0078556 | -0.030637 | -0.0078012 | 8.717e-05 | 5.4381e-05 | 0.046124 | 0.046125 | 0.046125 | 0.99239 | -0.14403 | 0.98932 | -0.20284 | 12.6716
110 | 0.045938 | 0.011595 | -0.045897 | -0.011569 | 4.0308e-05 | 2.5516e-05 | 0.069594 | 0.069594 | 0.069594 | 0.98263 | -0.33213 | 0.98168 | -0.35046 | 19.1192
111 | 0.00021791 | 5.2355e-05 | -0.0002179 | -5.4612e-05 | 6.9939e-09 | -2.2572e-06 | 0.00032599 | 0.00032677 | 0.00032677 | 0.9923 | -0.14583 | 0.99227 | -0.14651 | 0.089773
112 | 0.029197 | 0.0074489 | -0.029121 | -0.0074019 | 7.5653e-05 | 4.7081e-05 | 0.043962 | 0.043962 | 0.043962 | 0.98932 | -0.20284 | 0.98652 | -0.25664 | 12.0775
113 | 0.0014402 | 0.00035226 | -0.0014402 | -0.00035247 | 3.0991e-08 | -2.0694e-07 | 0.0021631 | 0.0021632 | 0.0021632 | 0.98932 | -0.20284 | 0.98929 | -0.2033 | 0.59429
114 | 0.026034 | 0.0065749 | -0.026032 | -0.0065741 | 1.2714e-06 | 7.8629e-07 | 0.039512 | 0.039512 | 0.039512 | 0.98087 | -0.36613 | 0.98081 | -0.36714 | 10.855
115 | 0.0090115 | 0.0022577 | -0.0090094 | -0.0022567 | 2.047e-06 | 9.4025e-07 | 0.013659 | 0.013659 | 0.013659 | 0.98168 | -0.35046 | 0.98144 | -0.35523 | 3.7525
116 | 0.030523 | 0.0077167 | -0.030472 | -0.0076846 | 5.1419e-05 | 3.21e-05 | 0.04629 | 0.04629 | 0.04629 | 0.98168 | -0.35046 | 0.97988 | -0.38565 | 12.7171
117 | 0.0063629 | 0.0015947 | -0.0063624 | -0.0015946 | 4.7668e-07 | 1.3232e-07 | 0.0096448 | 0.0096448 | 0.0096448 | 0.98168 | -0.35046 | 0.9816 | -0.35204 | 2.6497
118 | 0.00049205 | 0.00012287 | -0.00049205 | -0.00012306 | 3.159e-09 | -1.933e-07 | 0.00074203 | 0.0007421 | 0.0007421 | 0.98652 | -0.25664 | 0.98651 | -0.25678 | 0.20387
119 | 0.028629 | 0.007279 | -0.028597 | -0.0072588 | 3.2431e-05 | 2.0165e-05 | 0.04322 | 0.04322 | 0.04322 | 0.98652 | -0.25664 | 0.9853 | -0.28019 | 11.8737
120 | 0.0011324 | 0.00027532 | -0.0011323 | -0.00027568 | 3.217e-08 | -3.6041e-07 | 0.0017002 | 0.0017004 | 0.0017004 | 0.98929 | -0.2033 | 0.98926 | -0.20391 | 0.46713
121 | 0.0090094 | 0.0022567 | -0.0090081 | -0.0022561 | 1.3586e-06 | 6.2417e-07 | 0.013659 | 0.013659 | 0.013659 | 0.98144 | -0.35523 | 0.98128 | -0.3584 | 3.7526
122 | 0.029835 | 0.0075252 | -0.029801 | -0.0075037 | 3.4571e-05 | 2.1561e-05 | 0.045324 | 0.045325 | 0.045325 | 0.97988 | -0.38565 | 0.97864 | -0.40989 | 12.4518
123 | -0.02803 | -0.0071068 | 0.028057 | 0.0071235 | 2.6957e-05 | 1.6744e-05 | 0.042405 | 0.042405 | 0.042405 | 0.98426 | -0.30017 | 0.9853 | -0.28019 | 11.6498
124 | 0.0004388 | 0.00010971 | -0.0004388 | -0.00010995 | 3.0841e-09 | -2.3776e-07 | 0.00066178 | 0.00066186 | 0.00066186 | 0.98651 | -0.25678 | 0.9865 | -0.25692 | 0.18183
125 | 0.00030696 | 7.6912e-05 | -0.00030696 | -7.6932e-05 | 1.2927e-10 | -2.044e-08 | 0.00046301 | 0.00046302 | 0.00046302 | 0.9865 | -0.25692 | 0.9865 | -0.25693 | 0.1272
126 | -0.0010588 | -0.00026535 | 0.0010588 | 0.00026514 | 1.7884e-08 | -2.1577e-07 | 0.0016169 | 0.0016168 | 0.0016169 | 0.97437 | -0.4938 | 0.97439 | -0.49344 | 0.44421
127 | -0.0035985 | -0.00090166 | 0.0035989 | 0.0009015 | 3.3824e-07 | -1.556e-07 | 0.0054954 | 0.0054952 | 0.0054954 | 0.97439 | -0.49344 | 0.97448 | -0.49147 | 1.5097
128 | -0.021305 | -0.0053423 | 0.021349 | 0.0053689 | 4.38e-05 | 2.6654e-05 | 0.032534 | 0.032533 | 0.032534 | 0.97448 | -0.49147 | 0.97667 | -0.44842 | 8.9378
129 | 0.017706 | 0.0044408 | -0.017703 | -0.0044386 | 3.5908e-06 | 2.1349e-06 | 0.027038 | 0.027039 | 0.027039 | 0.97448 | -0.49147 | 0.97427 | -0.49572 | 7.4282
130 | 0.0037193 | 0.00093181 | -0.0037188 | -0.00093201 | 4.9165e-07 | -1.9624e-07 | 0.0056665 | 0.0056666 | 0.0056666 | 0.97667 | -0.44842 | 0.97653 | -0.4512 | 1.5568
131 | -0.025068 | -0.0063007 | 0.025091 | 0.0063146 | 2.252e-05 | 1.3897e-05 | 0.0382 | 0.038199 | 0.0382 | 0.97667 | -0.44842 | 0.97763 | -0.42963 | 10.4944
132 | 0.015104 | 0.0037872 | -0.015102 | -0.0037864 | 1.3915e-06 | 8.0371e-07 | 0.023069 | 0.023069 | 0.023069 | 0.97427 | -0.49572 | 0.97417 | -0.49766 | 6.3376
133 | 0.002675 | 0.0006704 | -0.002675 | -0.00067041 | 9.1678e-09 | -1.2542e-08 | 0.0040761 | 0.0040761 | 0.0040761 | 0.97653 | -0.4512 | 0.97653 | -0.45127 | 1.1198
134 | 0.0021542 | 0.00053922 | -0.0021541 | -0.00053939 | 7.028e-08 | -1.7362e-07 | 0.0032786 | 0.0032787 | 0.0032787 | 0.97763 | -0.42963 | 0.9776 | -0.43031 | 0.90074
135 | -0.027245 | -0.0068538 | 0.027271 | 0.0068698 | 2.5719e-05 | 1.596e-05 | 0.041478 | 0.041478 | 0.041478 | 0.97763 | -0.42963 | 0.97864 | -0.40989 | 11.3951
136 | 0.015102 | 0.0037864 | -0.015101 | -0.0037856 | 1.376e-06 | 7.948e-07 | 0.023069 | 0.023069 | 0.023069 | 0.97417 | -0.49766 | 0.97407 | -0.49957 | 6.3376
137 | -0.0023322 | -0.0005845 | 0.0023322 | 0.00058437 | 6.6696e-08 | -1.3109e-07 | 0.003566 | 0.003566 | 0.003566 | 0.97315 | -0.51774 | 0.97318 | -0.51714 | 0.97968
138 | -0.0041449 | -0.0010387 | 0.0041452 | 0.0010386 | 2.431e-07 | -4.4971e-08 | 0.0063376 | 0.0063375 | 0.0063376 | 0.97318 | -0.51714 | 0.97325 | -0.51591 | 1.7411
139 | -0.0041452 | -0.0010386 | 0.0041455 | 0.0010386 | 3.1143e-07 | -5.7656e-08 | 0.0063375 | 0.0063375 | 0.0063375 | 0.97325 | -0.51591 | 0.97333 | -0.51433 | 1.7411
140 | -0.0041455 | -0.0010386 | 0.0041459 | 0.0010385 | 4.4853e-07 | -8.3126e-08 | 0.0063375 | 0.0063373 | 0.0063375 | 0.97333 | -0.51433 | 0.97344 | -0.51206 | 1.7411
141 | -0.0072795 | -0.0018238 | 0.007281 | 0.0018244 | 1.5507e-06 | 5.7714e-07 | 0.011127 | 0.011127 | 0.011127 | 0.97344 | -0.51206 | 0.97367 | -0.50759 | 3.0569
142 | 0.0024091 | 0.00060367 | -0.0024091 | -0.00060377 | 5.0129e-08 | -9.0775e-08 | 0.0036802 | 0.0036802 | 0.0036802 | 0.97407 | -0.49957 | 0.97405 | -0.50001 | 1.011
143 | 0.012692 | 0.0031819 | -0.012689 | -0.0031805 | 2.6535e-06 | 1.464e-06 | 0.019389 | 0.019389 | 0.019389 | 0.97407 | -0.49957 | 0.97385 | -0.50396 | 5.3266
144 | -0.012687 | -0.0031793 | 0.012689 | 0.0031805 | 2.1948e-06 | 1.211e-06 | 0.019389 | 0.019389 | 0.019389 | 0.97367 | -0.50759 | 0.97385 | -0.50396 | 5.3266
145 | -0.0025299 | -0.00063406 | 0.00253 | 0.00063389 | 1.0749e-07 | -1.7457e-07 | 0.0038469 | 0.0038468 | 0.0038469 | 0.97859 | -0.41078 | 0.97864 | -0.40989 | 1.0568
146 | 0.0014968 | 0.00037465 | -0.0014968 | -0.00037473 | 1.3685e-08 | -7.9403e-08 | 0.0022781 | 0.0022782 | 0.0022782 | 0.9776 | -0.43031 | 0.97759 | -0.4305 | 0.62587
147 | 0.00055378 | 0.00013839 | -0.00055377 | -0.00013879 | 8.6414e-09 | -4.0116e-07 | 0.00084278 | 0.00084292 | 0.00084292 | 0.97759 | -0.4305 | 0.97757 | -0.43083 | 0.23157
148 | 0.008283 | 0.0020744 | -0.0082817 | -0.0020739 | 1.2192e-06 | 5.1996e-07 | 0.01256 | 0.01256 | 0.01256 | 0.98128 | -0.3584 | 0.98112 | -0.36149 | 3.4505
149 | 0.0082817 | 0.0020739 | -0.0082794 | -0.0020729 | 2.3305e-06 | 9.9417e-07 | 0.01256 | 0.01256 | 0.01256 | 0.98112 | -0.36149 | 0.98082 | -0.3674 | 3.4506
150 | 0.0019609 | 0.00049055 | -0.0019608 | -0.00049104 | 1.5456e-07 | -4.8887e-07 | 0.0029746 | 0.0029748 | 0.0029748 | 0.98082 | -0.3674 | 0.98074 | -0.36906 | 0.81726
151 | 0.0063185 | 0.0015823 | -0.0063181 | -0.0015822 | 3.644e-07 | 9.9746e-08 | 0.0095854 | 0.0095855 | 0.0095855 | 0.98082 | -0.3674 | 0.98076 | -0.36862 | 2.6334
152 | 0.0019608 | 0.00049104 | -0.0019607 | -0.00049139 | 1.0987e-07 | -3.4741e-07 | 0.0029748 | 0.002975 | 0.002975 | 0.98074 | -0.36906 | 0.98068 | -0.37024 | 0.81731
153 | 0.0048194 | 0.0012066 | -0.0048191 | -0.0012066 | 3.6763e-07 | 3.8938e-09 | 0.0073116 | 0.0073117 | 0.0073117 | 0.98076 | -0.36862 | 0.98068 | -0.37022 | 2.0087
154 | 0.0045696 | 0.0011443 | -0.0045691 | -0.0011443 | 4.7352e-07 | -2.8332e-08 | 0.0069333 | 0.0069334 | 0.0069334 | 0.98068 | -0.37022 | 0.98057 | -0.3724 | 1.9048
155 | 0.00024944 | 6.2336e-05 | -0.00024944 | -6.2514e-05 | 7.6013e-10 | -1.7808e-07 | 0.00037842 | 0.00037848 | 0.00037848 | 0.98068 | -0.37022 | 0.98067 | -0.37028 | 0.10398
156 | -0.0013721 | -0.00034388 | 0.0013721 | 0.00034381 | 1.0256e-08 | -7.2944e-08 | 0.0020826 | 0.0020826 | 0.0020826 | 0.98036 | -0.3765 | 0.98036 | -0.37634 | 0.57214
157 | -0.0014803 | -0.00037092 | 0.0014803 | 0.00037077 | 2.4446e-08 | -1.4719e-07 | 0.0022468 | 0.0022467 | 0.0022468 | 0.98036 | -0.37634 | 0.98038 | -0.376 | 0.61725
158 | 0.0044065 | 0.0011035 | -0.0044064 | -0.0011035 | 7.3478e-08 | -8.2552e-09 | 0.0066865 | 0.0066866 | 0.0066866 | 0.98057 | -0.3724 | 0.98055 | -0.37275 | 1.837
159 | -0.0017594 | -0.00044068 | 0.0017594 | 0.00044039 | 6.9637e-08 | -2.8385e-07 | 0.0026703 | 0.0026702 | 0.0026703 | 0.98038 | -0.376 | 0.98042 | -0.37517 | 0.73359
160 | 0.00027906 | 6.9903e-05 | -0.00027906 | -6.9938e-05 | 1.8729e-10 | -3.4985e-08 | 0.00042354 | 0.00042355 | 0.00042355 | 0.98038 | -0.376 | 0.98038 | -0.37601 | 0.11636
161 | 0.004309 | 0.0010791 | -0.0043086 | -0.0010792 | 4.4603e-07 | -6.5393e-08 | 0.0065388 | 0.0065389 | 0.0065389 | 0.98055 | -0.37275 | 0.98044 | -0.37492 | 1.7964
162 | -0.0022075 | -0.00055269 | 0.0022075 | 0.00055263 | 2.5947e-08 | -6.1137e-08 | 0.0033502 | 0.0033502 | 0.0033502 | 0.98042 | -0.37517 | 0.98044 | -0.37492 | 0.92039

## res_trafo
| p_hv_mw | q_hv_mvar | p_lv_mw | q_lv_mvar | pl_mw | ql_mvar | i_hv_ka | i_lv_ka | vm_hv_pu | va_hv_degree | vm_lv_pu | va_lv_degree | loading_percent
0 | -1.2729e-15 | -1.3162e-15 | 0.00165 | 1.2699e-07 | 0.00165 | 1.2699e-07 | 5.2857e-17 | 0.0023815 | 0.99998 | 149.9956 | 1 | 0 | 0.2619

## res_ext_grid
| p_mw | q_mvar
0 | 0.11123 | 0.028142

## res_load
| p_mw | q_mvar
0 | 0.00034443 | 8.6322e-05
1 | 0.0041343 | 0.0010361
2 | 0.00028694 | 7.1913e-05
3 | 0.0017993 | 0.00045094
4 | 0.00031885 | 7.991e-05
5 | 7.4906e-05 | 1.8773e-05
6 | 0.00025386 | 6.3622e-05
7 | 0.00015441 | 3.8698e-05
8 | 9.5838e-05 | 2.4019e-05
9 | 0.00056176 | 0.00014079
10 | 0.00024022 | 6.0206e-05
11 | 8.7427e-05 | 2.1911e-05
12 | 0.00012305 | 3.0838e-05
13 | 0.00095837 | 0.00024019
14 | 0.00141 | 0.00035338
15 | 0.00035733 | 8.9555e-05
16 | 0.0001352 | 3.3885e-05
17 | 0.0013547 | 0.00033952
18 | 0.00029792 | 7.4665e-05
19 | 0.00041583 | 0.00010422
20 | 0.00052219 | 0.00013087
21 | 0.00014233 | 3.5672e-05
22 | 0.00049275 | 0.0001235
23 | 0.0010221 | 0.00025615
24 | 0.00035223 | 8.8276e-05
25 | 0.0010014 | 0.00025098
26 | 0.00018848 | 4.7238e-05
27 | 0.00057301 | 0.00014361
28 | 0.00016368 | 4.1023e-05
29 | 0.00022031 | 5.5216e-05
30 | 0.00010418 | 2.6111e-05
31 | 0.0026273 | 0.00065847
32 | 0.00047493 | 0.00011903
33 | 0.00017021 | 4.2659e-05
34 | 8.2015e-05 | 2.0555e-05
35 | 0.00014555 | 3.6477e-05
36 | 0.000101 | 2.5312e-05
37 | 0.0003775 | 9.4611e-05
38 | 7.299e-05 | 1.8293e-05
39 | 0.00023987 | 6.0117e-05
40 | 0.0034575 | 0.00086652
41 | 0.00015136 | 3.7935e-05
42 | 0.00022789 | 5.7115e-05
43 | 0.00050498 | 0.00012656
44 | 0.0005981 | 0.0001499
45 | 0.00012318 | 3.0872e-05
46 | 0.00077601 | 0.00019449
47 | 0.0012929 | 0.00032402
48 | 0.0017895 | 0.00044849
49 | 0.00069522 | 0.00017424
50 | 0.00032554 | 8.1588e-05
51 | 0.0016949 | 0.00042478
52 | 0.0023449 | 0.00058769
53 | 0.00811 | 0.0020326
54 | 0.00012775 | 3.2016e-05
55 | 0.00011431 | 2.8649e-05
56 | 0.0034477 | 0.00086407
57 | 0.0011843 | 0.00029682
58 | 0.00037451 | 9.3862e-05
59 | 0.00077883 | 0.00019519
60 | 0.00049698 | 0.00012456
61 | 0.0019821 | 0.00049676
62 | 0.00029244 | 7.3292e-05
63 | 0.00013694 | 3.4321e-05
64 | 0.00017484 | 4.3819e-05
65 | 0.00010182 | 2.5519e-05
66 | 0.00085157 | 0.00021342
67 | 0.0006289 | 0.00015762
68 | 0.0002179 | 5.4612e-05
69 | 0.00030781 | 7.7145e-05
70 | 0.0063624 | 0.0015946
71 | 0.00063603 | 0.00015941
72 | 0.00020255 | 5.0763e-05
73 | 0.00053992 | 0.00013532
74 | 0.00012455 | 3.1214e-05
75 | 5.3251e-05 | 1.3346e-05
76 | 0.00013183 | 3.3041e-05
77 | 0.00030696 | 7.6932e-05
78 | 0.00046349 | 0.00011616
79 | 0.0010588 | 0.00026535
80 | 0.0025397 | 0.00063652
81 | 0.0025992 | 0.00065142
82 | 0.0010438 | 0.00026161
83 | 0.0023322 | 0.0005845
84 | 0.0018127 | 0.0004543
85 | 0.0031335 | 0.00078533
86 | 0.0054059 | 0.0013549
87 | 0.0042487 | 0.0010648
88 | 0.0025299 | 0.00063406
89 | 0.00065734 | 0.00016475
90 | 0.00094301 | 0.00023634
91 | 0.0007251 | 0.00018173
92 | 0.00055377 | 0.00013879
93 | 0.002675 | 0.00067041
94 | 0.0014987 | 0.00037561
95 | 0.0019607 | 0.00049139
96 | 0.0024091 | 0.00060377
97 | 0.00024944 | 6.2514e-05
98 | 0.0013721 | 0.00034388
99 | 0.0001082 | 2.7117e-05
100 | 0.00016269 | 4.0774e-05
101 | 9.7354e-05 | 2.4399e-05
102 | 0.00044807 | 0.0001123
103 | 0.00027906 | 6.9938e-05
104 | 0.002101 | 0.00052657

## dtypes
| element | column | dtype
0 | bus | name | object
1 | bus | vn_kv | float64
2 | bus | type | object
3 | bus | zone | object
4 | bus | in_service | bool
5 | load | name | object
6 | load | bus | uint32
7 | load | p_mw | float64
8 | load | q_mvar | float64
9 | load | const_z_percent | float64
10 | load | const_i_percent | float64
11 | load | sn_mva | float64
12 | load | scaling | float64
13 | load | in_service | bool
14 | load | type | object
15 | ext_grid | name | object
16 | ext_grid | bus | uint32
17 | ext_grid | vm_pu | float64
18 | ext_grid | va_degree | float64
19 | ext_grid | slack_weight | float64
20 | ext_grid | in_service | bool
21 | line | name | object
22 | line | std_type | object
23 | line | from_bus | uint32
24 | line | to_bus | uint32
25 | line | length_km | float64
26 | line | r_ohm_per_km | float64
27 | line | x_ohm_per_km | float64
28 | line | c_nf_per_km | float64
29 | line | g_us_per_km | float64
30 | line | max_i_ka | float64
31 | line | df | float64
32 | line | parallel | uint32
33 | line | type | object
34 | line | in_service | bool
35 | trafo | name | object
36 | trafo | std_type | object
37 | trafo | hv_bus | uint32
38 | trafo | lv_bus | uint32
39 | trafo | sn_mva | float64
40 | trafo | vn_hv_kv | float64
41 | trafo | vn_lv_kv | float64
42 | trafo | vk_percent | float64
43 | trafo | vkr_percent | float64
44 | trafo | pfe_kw | float64
45 | trafo | i0_percent | float64
46 | trafo | shift_degree | float64
47 | trafo | tap_side | object
48 | trafo | tap_neutral | int32
49 | trafo | tap_min | int32
50 | trafo | tap_max | int32
51 | trafo | tap_step_percent | float64
52 | trafo | tap_step_degree | float64
53 | trafo | tap_pos | int32
54 | trafo | tap_phase_shifter | bool
55 | trafo | parallel | uint32
56 | trafo | df | float64
57 | trafo | in_service | bool
58 | line_geodata | coords | object
59 | bus_geodata | x | float64
60 | bus_geodata | y | float64
61 | bus_geodata | coords | object
62 | res_bus | vm_pu | float64
63 | res_bus | va_degree | float64
64 | res_bus | p_mw | float64
65 | res_bus | q_mvar | float64
66 | res_line | p_from_mw | float64
67 | res_line | q_from_mvar | float64
68 | res_line | p_to_mw | float64
69 | res_line | q_to_mvar | float64
70 | res_line | pl_mw | float64
71 | res_line | ql_mvar | float64
72 | res_line | i_from_ka | float64
73 | res_line | i_to_ka | float64
74 | res_line | i_ka | float64
75 | res_line | vm_from_pu | float64
76 | res_line | va_from_degree | float64
77 | res_line | vm_to_pu | float64
78 | res_line | va_to_degree | float64
79 | res_line | loading_percent | float64
80 | res_trafo | p_hv_mw | float64
81 | res_trafo | q_hv_mvar | float64
82 | res_trafo | p_lv_mw | float64
83 | res_trafo | q_lv_mvar | float64
84 | res_trafo | pl_mw | float64
85 | res_trafo | ql_mvar | float64
86 | res_trafo | i_hv_ka | float64
87 | res_trafo | i_lv_ka | float64
88 | res_trafo | vm_hv_pu | float64
89 | res_trafo | va_hv_degree | float64
90 | res_trafo | vm_lv_pu | float64
91 | res_trafo | va_lv_degree | float64
92 | res_trafo | loading_percent | float64
93 | res_ext_grid | p_mw | float64
94 | res_ext_grid | q_mvar | float64
95 | res_load | p_mw | float64
96 | res_load | q_mvar | float64

## parameters
| version | format_version | converged | OPF_converged | name | f_hz | sn_mva
0 | 2.14.6 | 2.14.0 | TRUE | FALSE |  | 50 | 1