## bus
| name | vn_kv | type | zone | in_service
0 | bus_LV_111-6_0_3_node_0 | 0.4 | n |  | TRUE
1 | bus_LV_111-6_0_3_node_2 | 0.4 | n |  | TRUE
2 | bus_LV_111-6_0_3_node_1 | 0.4 | n |  | TRUE
3 | bus_LV_111-6_0_3_node_3 | 0.4 | n |  | TRUE
4 | bus_LV_111-6_0_3_node_4 | 0.4 | n |  | TRUE
5 | bus_LV_111-6_0_3_node_5 | 0.4 | n |  | TRUE
6 | bus_LV_111-6_0_3_node_7 | 0.4 | n |  | TRUE
7 | bus_LV_111-6_0_3_node_46 | 0.4 | n |  | TRUE
8 | bus_LV_111-6_0_3_node_14 | 0.4 | n |  | TRUE
9 | bus_LV_111-6_0_3_node_15 | 0.4 | n |  | TRUE
10 | bus_LV_111-6_0_3_node_8 | 0.4 | n |  | TRUE
11 | bus_LV_111-6_0_3_node_10 | 0.4 | n |  | TRUE
12 | bus_LV_111-6_0_3_node_6 | 0.4 | n |  | TRUE
13 | bus_LV_111-6_0_3_node_57 | 0.4 | n |  | TRUE
14 | bus_LV_111-6_0_3_node_72 | 0.4 | n |  | TRUE
15 | bus_LV_111-6_0_3_node_19 | 0.4 | n |  | TRUE
16 | bus_LV_111-6_0_3_node_16 | 0.4 | n |  | TRUE
17 | bus_LV_111-6_0_3_node_59 | 0.4 | n |  | TRUE
18 | bus_LV_111-6_0_3_node_56 | 0.4 | n |  | TRUE
19 | bus_LV_111-6_0_3_node_30 | 0.4 | n |  | TRUE
20 | bus_LV_111-6_0_3_node_9 | 0.4 | n |  | TRUE
21 | bus_LV_111-6_0_3_node_58 | 0.4 | n |  | TRUE
22 | bus_LV_111-6_0_3_node_74 | 0.4 | n |  | TRUE
23 | bus_LV_111-6_0_3_node_84 | 0.4 | n |  | TRUE
24 | bus_LV_111-6_0_3_node_75 | 0.4 | n |  | TRUE
25 | bus_LV_111-6_0_3_node_87 | 0.4 | n |  | TRUE
26 | bus_LV_111-6_0_3_node_96 | 0.4 | n |  | TRUE
27 | bus_LV_111-6_0_3_node_100 | 0.4 | n |  | TRUE
28 | bus_LV_111-6_0_3_node_73 | 0.4 | n |  | TRUE
29 | bus_LV_111-6_0_3_node_79 | 0.4 | n |  | TRUE
30 | bus_LV_111-6_0_3_node_17 | 0.4 | n |  | TRUE
31 | bus_LV_111-6_0_3_node_13 | 0.4 | n |  | TRUE
32 | bus_LV_111-6_0_3_node_27 | 0.4 | n |  | TRUE
33 | bus_LV_111-6_0_3_node_24 | 0.4 | n |  | TRUE
34 | bus_LV_111-6_0_3_node_23 | 0.4 | n |  | TRUE
35 | bus_LV_111-6_0_3_node_25 | 0.4 | n |  | TRUE
36 | bus_LV_111-6_0_3_node_22 | 0.4 | n |  | TRUE
37 | bus_LV_111-6_0_3_node_20 | 0.4 | n |  | TRUE
38 | bus_LV_111-6_0_3_node_21 | 0.4 | n |  | TRUE
39 | bus_LV_111-6_0_3_node_45 | 0.4 | n |  | TRUE
40 | bus_LV_111-6_0_3_node_28 | 0.4 | n |  | TRUE
41 | bus_LV_111-6_0_3_node_18 | 0.4 | n |  | TRUE
42 | bus_LV_111-6_0_3_node_39 | 0.4 | n |  | TRUE
43 | bus_LV_111-6_0_3_node_29 | 0.4 | n |  | TRUE
44 | bus_LV_111-6_0_3_node_80 | 0.4 | n |  | TRUE
45 | bus_LV_111-6_0_3_node_26 | 0.4 | n |  | TRUE
46 | bus_LV_111-6_0_3_node_47 | 0.4 | n |  | TRUE
47 | bus_LV_111-6_0_3_node_31 | 0.4 | n |  | TRUE
48 | bus_LV_111-6_0_3_node_37 | 0.4 | n |  | TRUE
49 | bus_LV_111-6_0_3_node_126 | 0.4 | n |  | TRUE
50 | bus_LV_111-6_0_3_node_139 | 0.4 | n |  | TRUE
51 | bus_LV_111-6_0_3_node_32 | 0.4 | n |  | TRUE
52 | bus_LV_111-6_0_3_node_103 | 0.4 | n |  | TRUE
53 | bus_LV_111-6_0_3_node_43 | 0.4 | n |  | TRUE
54 | bus_LV_111-6_0_3_node_101 | 0.4 | n |  | TRUE
55 | bus_LV_111-6_0_3_node_33 | 0.4 | n |  | TRUE
56 | bus_LV_111-6_0_3_node_62 | 0.4 | n |  | TRUE
57 | bus_LV_111-6_0_3_node_35 | 0.4 | n |  | TRUE
58 | bus_LV_111-6_0_3_node_86 | 0.4 | n |  | TRUE
59 | bus_LV_111-6_0_3_node_64 | 0.4 | n |  | TRUE
60 | bus_LV_111-6_0_3_node_77 | 0.4 | n |  | TRUE
61 | bus_LV_111-6_0_3_node_183 | 0.4 | n |  | TRUE
62 | bus_LV_111-6_0_3_node_159 | 0.4 | n |  | TRUE
63 | bus_LV_111-6_0_3_node_38 | 0.4 | n |  | TRUE
64 | bus_LV_111-6_0_3_node_102 | 0.4 | n |  | TRUE
65 | bus_LV_111-6_0_3_node_129 | 0.4 | n |  | TRUE
66 | bus_LV_111-6_0_3_node_42 | 0.4 | n |  | TRUE
67 | bus_LV_111-6_0_3_node_173 | 0.4 | n |  | TRUE
68 | bus_LV_111-6_0_3_node_170 | 0.4 | n |  | TRUE
69 | bus_LV_111-6_0_3_node_190 | 0.4 | n |  | TRUE
70 | bus_LV_111-6_0_3_node_186 | 0.4 | n |  | TRUE
71 | bus_LV_111-6_0_3_node_188 | 0.4 | n |  | TRUE
72 | bus_LV_111-6_0_3_node_106 | 0.4 | n |  | TRUE
73 | bus_LV_111-6_0_3_node_133 | 0.4 | n |  | TRUE
74 | bus_LV_111-6_0_3_node_107 | 0.4 | n |  | TRUE
75 | bus_LV_111-6_0_3_node_132 | 0.4 | n |  | TRUE
76 | bus_LV_111-6_0_3_node_112 | 0.4 | n |  | TRUE
77 | bus_LV_111-6_0_3_node_127 | 0.4 | n |  | TRUE
78 | bus_LV_111-6_0_3_node_125 | 0.4 | n |  | TRUE
79 | bus_LV_111-6_0_3_node_60 | 0.4 | n |  | TRUE
80 | bus_LV_111-6_0_3_node_76 | 0.4 | n |  | TRUE
81 | bus_LV_111-6_0_3_node_156 | 0.4 | n |  | TRUE
82 | bus_LV_111-6_0_3_node_140 | 0.4 | n |  | TRUE
83 | bus_LV_111-6_0_3_node_128 | 0.4 | n |  | TRUE
84 | bus_LV_111-6_0_3_node_160 | 0.4 | n |  | TRUE
85 | bus_LV_111-6_0_3_node_161 | 0.4 | n |  | TRUE
86 | bus_LV_111-6_0_3_node_104 | 0.4 | n |  | TRUE
87 | bus_LV_111-6_0_3_node_105 | 0.4 | n |  | TRUE
88 | bus_LV_111-6_0_3_node_171 | 0.4 | n |  | TRUE
89 | bus_LV_111-6_0_3_node_185 | 0.4 | n |  | TRUE
90 | bus_LV_111-6_0_3_node_124 | 0.4 | n |  | TRUE
91 | bus_LV_111-6_0_3_node_48 | 0.4 | n |  | TRUE
92 | bus_LV_111-6_0_3_node_49 | 0.4 | n |  | TRUE
93 | bus_LV_111-6_0_3_node_50 | 0.4 | n |  | TRUE
94 | bus_LV_111-6_0_3_node_51 | 0.4 | n |  | TRUE
95 | bus_LV_111-6_0_3_node_52 | 0.4 | n |  | TRUE
96 | bus_LV_111-6_0_3_node_134 | 0.4 | n |  | TRUE
97 | bus_LV_111-6_0_3_node_53 | 0.4 | n |  | TRUE
98 | bus_LV_111-6_0_3_node_54 | 0.4 | n |  | TRUE
99 | bus_LV_111-6_0_3_node_55 | 0.4 | n |  | TRUE
100 | bus_LV_111-6_0_3_node_89 | 0.4 | n |  | TRUE
101 | bus_LV_111-6_0_3_node_94 | 0.4 | n |  | TRUE
102 | bus_LV_111-6_0_3_node_63 | 0.4 | n |  | TRUE
103 | bus_LV_111-6_0_3_node_85 | 0.4 | n |  | TRUE
104 | bus_LV_111-6_0_3_node_61 | 0.4 | n |  | TRUE
105 | bus_LV_111-6_0_3_node_65 | 0.4 | n |  | TRUE
106 | bus_LV_111-6_0_3_node_66 | 0.4 | n |  | TRUE
107 | bus_LV_111-6_0_3_node_67 | 0.4 | n |  | TRUE
108 | bus_LV_111-6_0_3_node_68 | 0.4 | n |  | TRUE
109 | bus_LV_111-6_0_3_node_69 | 0.4 | n |  | TRUE
110 | bus_LV_111-6_0_3_node_70 | 0.4 | n |  | TRUE
111 | bus_LV_111-6_0_3_node_71 | 0.4 | n |  | TRUE
112 | bus_LV_111-6_0_3_node_92 | 0.4 | n |  | TRUE
113 | bus_LV_111-6_0_3_node_191 | 0.4 | n |  | TRUE
114 | bus_LV_111-6_0_3_node_83 | 0.4 | n |  | TRUE
115 | bus_LV_111-6_0_3_node_93 | 0.4 | n |  | TRUE
116 | bus_LV_111-6_0_3_node_90 | 0.4 | n |  | TRUE
117 | bus_LV_111-6_0_3_node_82 | 0.4 | n |  | TRUE
118 | bus_LV_111-6_0_3_node_88 | 0.4 | n |  | TRUE
119 | bus_LV_111-6_0_3_node_95 | 0.4 | n |  | TRUE
120 | bus_LV_111-6_0_3_node_99 | 0.4 | n |  | TRUE
121 | bus_LV_111-6_0_3_node_81 | 0.4 | n |  | TRUE
122 | bus_LV_111-6_0_3_node_91 | 0.4 | n |  | TRUE
123 | bus_LV_111-6_0_3_node_97 | 0.4 | n |  | TRUE
124 | bus_LV_111-6_0_3_node_98 | 0.4 | n |  | TRUE
125 | bus_LV_111-6_0_3_node_108 | 0.4 | n |  | TRUE
126 | bus_LV_111-6_0_3_node_110 | 0.4 | n |  | TRUE
127 | bus_LV_111-6_0_3_node_109 | 0.4 | n |  | TRUE
128 | bus_LV_111-6_0_3_node_111 | 0.4 | n |  | TRUE
129 | bus_LV_111-6_0_3_node_113 | 0.4 | n |  | TRUE
130 | bus_LV_111-6_0_3_node_137 | 0.4 | n |  | TRUE
131 | bus_LV_111-6_0_3_node_115 | 0.4 | n |  | TRUE
132 | bus_LV_111-6_0_3_node_192 | 0.4 | n |  | TRUE
133 | bus_LV_111-6_0_3_node_114 | 0.4 | n |  | TRUE
134 | bus_LV_111-6_0_3_node_117 | 0.4 | n |  | TRUE
135 | bus_LV_111-6_0_3_node_119 | 0.4 | n |  | TRUE
136 | bus_LV_111-6_0_3_node_118 | 0.4 | n |  | TRUE
137 | bus_LV_111-6_0_3_node_120 | 0.4 | n |  | TRUE
138 | bus_LV_111-6_0_3_node_121 | 0.4 | n |  | TRUE
139 | bus_LV_111-6_0_3_node_122 | 0.4 | n |  | TRUE
140 | bus_LV_111-6_0_3_node_123 | 0.4 | n |  | TRUE
141 | bus_LV_111-6_0_3_node_130 | 0.4 | n |  | TRUE
142 | bus_LV_111-6_0_3_node_135 | 0.4 | n |  | TRUE
143 | bus_LV_111-6_0_3_node_131 | 0.4 | n |  | TRUE
144 | bus_LV_111-6_0_3_node_136 | 0.4 | n |  | TRUE
145 | bus_LV_111-6_0_3_node_141 | 0.4 | n |  | TRUE
146 | bus_LV_111-6_0_3_node_138 | 0.4 | n |  | TRUE
147 | bus_LV_111-6_0_3_node_142 | 0.4 | n |  | TRUE
148 | bus_LV_111-6_0_3_node_143 | 0.4 | n |  | TRUE
149 | bus_LV_111-6_0_3_node_144 | 0.4 | n |  | TRUE
150 | bus_LV_111-6_0_3_node_145 | 0.4 | n |  | TRUE
151 | bus_LV_111-6_0_3_node_146 | 0.4 | n |  | TRUE
152 | bus_LV_111-6_0_3_node_147 | 0.4 | n |  | TRUE
153 | bus_LV_111-6_0_3_node_179 | 0.4 | n |  | TRUE
154 | bus_LV_111-6_0_3_node_181 | 0.4 | n |  | TRUE
155 | bus_LV_111-6_0_3_node_151 | 0.4 | n |  | TRUE
156 | bus_LV_111-6_0_3_node_178 | 0.4 | n |  | TRUE
157 | bus_LV_111-6_0_3_node_189 | 0.4 | n |  | TRUE
158 | bus_LV_111-6_0_3_node_184 | 0.4 | n |  | TRUE
159 | bus_LV_111-6_0_3_node_149 | 0.4 | n |  | TRUE
160 | bus_LV_111-6_0_3_node_148 | 0.4 | n |  | TRUE
161 | bus_LV_111-6_0_3_node_150 | 0.4 | n |  | TRUE
162 | bus_LV_111-6_0_3_node_152 | 0.4 | n |  | TRUE
163 | bus_LV_111-6_0_3_node_158 | 0.4 | n |  | TRUE
164 | bus_LV_111-6_0_3_node_153 | 0.4 | n |  | TRUE
165 | bus_LV_111-6_0_3_node_154 | 0.4 | n |  | TRUE
166 | bus_LV_111-6_0_3_node_155 | 0.4 | n |  | TRUE
167 | bus_LV_111-6_0_3_node_157 | 0.4 | n |  | TRUE
168 | bus_LV_111-6_0_3_node_163 | 0.4 | n |  | TRUE
169 | bus_LV_111-6_0_3_node_162 | 0.4 | n |  | TRUE
170 | bus_LV_111-6_0_3_node_164 | 0.4 | n |  | TRUE
171 | bus_LV_111-6_0_3_node_165 | 0.4 | n |  | TRUE
172 | bus_LV_111-6_0_3_node_166 | 0.4 | n |  | TRUE
173 | bus_LV_111-6_0_3_node_167 | 0.4 | n |  | TRUE
174 | bus_LV_111-6_0_3_node_168 | 0.4 | n |  | TRUE
175 | bus_LV_111-6_0_3_node_169 | 0.4 | n |  | TRUE
176 | bus_LV_111-6_0_3_node_180 | 0.4 | n |  | TRUE
177 | bus_LV_111-6_0_3_node_172 | 0.4 | n |  | TRUE
178 | bus_LV_111-6_0_3_node_182 | 0.4 | n |  | TRUE
179 | bus_LV_111-6_0_3_node_174 | 0.4 | n |  | TRUE
180 | bus_LV_111-6_0_3_node_175 | 0.4 | n |  | TRUE
181 | bus_LV_111-6_0_3_node_177 | 0.4 | n |  | TRUE
182 | bus_LV_111-6_0_3_node_187 | 0.4 | n |  | TRUE
183 | bus_MV_6_0_node_164 | 20 | n |  | TRUE

## load
| name | bus | p_mw | q_mvar | const_z_percent | const_i_percent | sn_mva | scaling | in_service | type
0 | LV_111-6_0_3_load_0 | 0 | 0.00025835 | 6.475e-05 | 0 | 0 |  | 1 | TRUE | wye
1 | LV_111-6_0_3_load_1 | 2 | 6.8659e-05 | 1.7208e-05 | 0 | 0 |  | 1 | TRUE | wye
2 | LV_111-6_0_3_load_3 | 3 | 0.00016688 | 4.1825e-05 | 0 | 0 |  | 1 | TRUE | wye
3 | LV_111-6_0_3_load_46 | 7 | 6.2768e-05 | 1.5731e-05 | 0 | 0 |  | 1 | TRUE | wye
4 | LV_111-6_0_3_load_14 | 8 | 0.00022525 | 5.6453e-05 | 0 | 0 |  | 1 | TRUE | wye
5 | LV_111-6_0_3_load_15 | 9 | 0.00010123 | 2.537e-05 | 0 | 0 |  | 1 | TRUE | wye
6 | LV_111-6_0_3_load_10 | 11 | 0.00030326 | 7.6004e-05 | 0 | 0 |  | 1 | TRUE | wye
7 | LV_111-6_0_3_load_72 | 14 | 0.00089288 | 0.00022378 | 0 | 0 |  | 1 | TRUE | wye
8 | LV_111-6_0_3_load_16 | 16 | 6.0439e-05 | 1.5147e-05 | 0 | 0 |  | 1 | TRUE | wye
9 | LV_111-6_0_3_load_59 | 17 | 0.00027475 | 6.8859e-05 | 0 | 0 |  | 1 | TRUE | wye
10 | LV_111-6_0_3_load_56 | 18 | 0.0019354 | 0.00048507 | 0 | 0 |  | 1 | TRUE | wye
11 | LV_111-6_0_3_load_9 | 20 | 0.0020828 | 0.00052199 | 0 | 0 |  | 1 | TRUE | wye
12 | LV_111-6_0_3_load_84 | 23 | 0.0020054 | 0.0005026 | 0 | 0 |  | 1 | TRUE | wye
13 | LV_111-6_0_3_load_87 | 25 | 0.00041259 | 0.0001034 | 0 | 0 |  | 1 | TRUE | wye
14 | LV_111-6_0_3_load_100 | 27 | 0.00094741 | 0.00023744 | 0 | 0 |  | 1 | TRUE | wye
15 | LV_111-6_0_3_load_73 | 28 | 0.0009549 | 0.00023932 | 0 | 0 |  | 1 | TRUE | wye
16 | LV_111-6_0_3_load_79 | 29 | 0.00055801 | 0.00013985 | 0 | 0 |  | 1 | TRUE | wye
17 | LV_111-6_0_3_load_17 | 30 | 0.00011208 | 2.8091e-05 | 0 | 0 |  | 1 | TRUE | wye
18 | LV_111-6_0_3_load_24 | 33 | 0.0082905 | 0.0020778 | 0 | 0 |  | 1 | TRUE | wye
19 | LV_111-6_0_3_load_22 | 36 | 0.0013053 | 0.00032714 | 0 | 0 |  | 1 | TRUE | wye
20 | LV_111-6_0_3_load_20 | 37 | 0.0052469 | 0.001315 | 0 | 0 |  | 1 | TRUE | wye
21 | LV_111-6_0_3_load_21 | 38 | 0.0033441 | 0.00083811 | 0 | 0 |  | 1 | TRUE | wye
22 | LV_111-6_0_3_load_45 | 39 | 0.0029225 | 0.00073245 | 0 | 0 |  | 1 | TRUE | wye
23 | LV_111-6_0_3_load_28 | 40 | 0.0011401 | 0.00028574 | 0 | 0 |  | 1 | TRUE | wye
24 | LV_111-6_0_3_load_18 | 41 | 6.4347e-05 | 1.6127e-05 | 0 | 0 |  | 1 | TRUE | wye
25 | LV_111-6_0_3_load_80 | 44 | 5.1873e-05 | 1.3001e-05 | 0 | 0 |  | 1 | TRUE | wye
26 | LV_111-6_0_3_load_47 | 46 | 0.00087302 | 0.0002188 | 0 | 0 |  | 1 | TRUE | wye
27 | LV_111-6_0_3_load_139 | 50 | 0.0019175 | 0.00048057 | 0 | 0 |  | 1 | TRUE | wye
28 | LV_111-6_0_3_load_103 | 52 | 0.0044075 | 0.0011046 | 0 | 0 |  | 1 | TRUE | wye
29 | LV_111-6_0_3_load_101 | 54 | 0.0039608 | 0.00099268 | 0 | 0 |  | 1 | TRUE | wye
30 | LV_111-6_0_3_load_86 | 58 | 0.0014149 | 0.00035462 | 0 | 0 |  | 1 | TRUE | wye
31 | LV_111-6_0_3_load_64 | 59 | 0.00019726 | 4.9439e-05 | 0 | 0 |  | 1 | TRUE | wye
32 | LV_111-6_0_3_load_77 | 60 | 0.0014414 | 0.00036125 | 0 | 0 |  | 1 | TRUE | wye
33 | LV_111-6_0_3_load_183 | 61 | 0.0022483 | 0.00056347 | 0 | 0 |  | 1 | TRUE | wye
34 | LV_111-6_0_3_load_159 | 62 | 0.0020214 | 0.0005066 | 0 | 0 |  | 1 | TRUE | wye
35 | LV_111-6_0_3_load_102 | 64 | 0.0019011 | 0.00047646 | 0 | 0 |  | 1 | TRUE | wye
36 | LV_111-6_0_3_load_173 | 67 | 0.0058338 | 0.0014621 | 0 | 0 |  | 1 | TRUE | wye
37 | LV_111-6_0_3_load_170 | 68 | 0.0010618 | 0.00026611 | 0 | 0 |  | 1 | TRUE | wye
38 | LV_111-6_0_3_load_190 | 69 | 0.0044419 | 0.0011132 | 0 | 0 |  | 1 | TRUE | wye
39 | LV_111-6_0_3_load_186 | 70 | 0.0058693 | 0.001471 | 0 | 0 |  | 1 | TRUE | wye
40 | LV_111-6_0_3_load_132 | 75 | 0.0011235 | 0.00028158 | 0 | 0 |  | 1 | TRUE | wye
41 | LV_111-6_0_3_load_112 | 76 | 0.0024493 | 0.00061385 | 0 | 0 |  | 1 | TRUE | wye
42 | LV_111-6_0_3_load_127 | 77 | 0.0012853 | 0.00032212 | 0 | 0 |  | 1 | TRUE | wye
43 | LV_111-6_0_3_load_125 | 78 | 0.0022005 | 0.0005515 | 0 | 0 |  | 1 | TRUE | wye
44 | LV_111-6_0_3_load_60 | 79 | 0.000221 | 5.5388e-05 | 0 | 0 |  | 1 | TRUE | wye
45 | LV_111-6_0_3_load_76 | 80 | 0.00059897 | 0.00015012 | 0 | 0 |  | 1 | TRUE | wye
46 | LV_111-6_0_3_load_156 | 81 | 0.0031798 | 0.00079694 | 0 | 0 |  | 1 | TRUE | wye
47 | LV_111-6_0_3_load_140 | 82 | 0.0025953 | 0.00065046 | 0 | 0 |  | 1 | TRUE | wye
48 | LV_111-6_0_3_load_160 | 84 | 0.0014545 | 0.00036453 | 0 | 0 |  | 1 | TRUE | wye
49 | LV_111-6_0_3_load_104 | 86 | 0.0026142 | 0.00065518 | 0 | 0 |  | 1 | TRUE | wye
50 | LV_111-6_0_3_load_171 | 88 | 0.0010618 | 0.00026611 | 0 | 0 |  | 1 | TRUE | wye
51 | LV_111-6_0_3_load_185 | 89 | 0.0023444 | 0.00058757 | 0 | 0 |  | 1 | TRUE | wye
52 | LV_111-6_0_3_load_124 | 90 | 0.003133 | 0.0007852 | 0 | 0 |  | 1 | TRUE | wye
53 | LV_111-6_0_3_load_48 | 91 | 0.001702 | 0.00042657 | 0 | 0 |  | 1 | TRUE | wye
54 | LV_111-6_0_3_load_49 | 92 | 0.00098188 | 0.00024608 | 0 | 0 |  | 1 | TRUE | wye
55 | LV_111-6_0_3_load_50 | 93 | 0.0016011 | 0.00040128 | 0 | 0 |  | 1 | TRUE | wye
56 | LV_111-6_0_3_load_51 | 94 | 0.0010665 | 0.00026729 | 0 | 0 |  | 1 | TRUE | wye
57 | LV_111-6_0_3_load_52 | 95 | 0.0016302 | 0.00040856 | 0 | 0 |  | 1 | TRUE | wye
58 | LV_111-6_0_3_load_134 | 96 | 0.0035782 | 0.00089677 | 0 | 0 |  | 1 | TRUE | wye
59 | LV_111-6_0_3_load_53 | 97 | 0.00019404 | 4.8632e-05 | 0 | 0 |  | 1 | TRUE | wye
60 | LV_111-6_0_3_load_54 | 98 | 0.00027975 | 7.0112e-05 | 0 | 0 |  | 1 | TRUE | wye
61 | LV_111-6_0_3_load_55 | 99 | 0.00044523 | 0.00011159 | 0 | 0 |  | 1 | TRUE | wye
62 | LV_111-6_0_3_load_63 | 102 | 0.00020995 | 5.2619e-05 | 0 | 0 |  | 1 | TRUE | wye
63 | LV_111-6_0_3_load_85 | 103 | 0.00050311 | 0.00012609 | 0 | 0 |  | 1 | TRUE | wye
64 | LV_111-6_0_3_load_61 | 104 | 0.0003239 | 8.1178e-05 | 0 | 0 |  | 1 | TRUE | wye
65 | LV_111-6_0_3_load_65 | 105 | 0.0050869 | 0.0012749 | 0 | 0 |  | 1 | TRUE | wye
66 | LV_111-6_0_3_load_66 | 106 | 0.0013734 | 0.00034421 | 0 | 0 |  | 1 | TRUE | wye
67 | LV_111-6_0_3_load_69 | 109 | 0.0015846 | 0.00039714 | 0 | 0 |  | 1 | TRUE | wye
68 | LV_111-6_0_3_load_191 | 113 | 0.00052313 | 0.00013111 | 0 | 0 |  | 1 | TRUE | wye
69 | LV_111-6_0_3_load_83 | 114 | 0.00025506 | 6.3925e-05 | 0 | 0 |  | 1 | TRUE | wye
70 | LV_111-6_0_3_load_93 | 115 | 0.00048781 | 0.00012226 | 0 | 0 |  | 1 | TRUE | wye
71 | LV_111-6_0_3_load_90 | 116 | 0.0013138 | 0.00032926 | 0 | 0 |  | 1 | TRUE | wye
72 | LV_111-6_0_3_load_88 | 118 | 0.0024286 | 0.00060866 | 0 | 0 |  | 1 | TRUE | wye
73 | LV_111-6_0_3_load_95 | 119 | 0.0050601 | 0.0012682 | 0 | 0 |  | 1 | TRUE | wye
74 | LV_111-6_0_3_load_81 | 121 | 0.00045866 | 0.00011495 | 0 | 0 |  | 1 | TRUE | wye
75 | LV_111-6_0_3_load_97 | 123 | 0.001369 | 0.0003431 | 0 | 0 |  | 1 | TRUE | wye
76 | LV_111-6_0_3_load_98 | 124 | 0.0027851 | 0.00069801 | 0 | 0 |  | 1 | TRUE | wye
77 | LV_111-6_0_3_load_108 | 125 | 0.0017744 | 0.0004447 | 0 | 0 |  | 1 | TRUE | wye
78 | LV_111-6_0_3_load_110 | 126 | 0.0031031 | 0.00077772 | 0 | 0 |  | 1 | TRUE | wye
79 | LV_111-6_0_3_load_109 | 127 | 0.002023 | 0.000507 | 0 | 0 |  | 1 | TRUE | wye
80 | LV_111-6_0_3_load_111 | 128 | 0.0026829 | 0.00067241 | 0 | 0 |  | 1 | TRUE | wye
81 | LV_111-6_0_3_load_115 | 131 | 0.0035012 | 0.00087749 | 0 | 0 |  | 1 | TRUE | wye
82 | LV_111-6_0_3_load_192 | 132 | 0.00034092 | 8.5442e-05 | 0 | 0 |  | 1 | TRUE | wye
83 | LV_111-6_0_3_load_114 | 133 | 0.0020234 | 0.00050711 | 0 | 0 |  | 1 | TRUE | wye
84 | LV_111-6_0_3_load_117 | 134 | 0.0015104 | 0.00037855 | 0 | 0 |  | 1 | TRUE | wye
85 | LV_111-6_0_3_load_120 | 137 | 0.0029418 | 0.0007373 | 0 | 0 |  | 1 | TRUE | wye
86 | LV_111-6_0_3_load_121 | 138 | 0.0012862 | 0.00032235 | 0 | 0 |  | 1 | TRUE | wye
87 | LV_111-6_0_3_load_122 | 139 | 0.0029517 | 0.00073976 | 0 | 0 |  | 1 | TRUE | wye
88 | LV_111-6_0_3_load_123 | 140 | 0.0029989 | 0.00075159 | 0 | 0 |  | 1 | TRUE | wye
89 | LV_111-6_0_3_load_130 | 141 | 0.0016586 | 0.00041569 | 0 | 0 |  | 1 | TRUE | wye
90 | LV_111-6_0_3_load_135 | 142 | 0.0015093 | 0.00037826 | 0 | 0 |  | 1 | TRUE | wye
91 | LV_111-6_0_3_load_131 | 143 | 0.0016554 | 0.00041487 | 0 | 0 |  | 1 | TRUE | wye
92 | LV_111-6_0_3_load_136 | 144 | 0.0016554 | 0.00041487 | 0 | 0 |  | 1 | TRUE | wye
93 | LV_111-6_0_3_load_141 | 145 | 0.0018674 | 0.00046801 | 0 | 0 |  | 1 | TRUE | wye
94 | LV_111-6_0_3_load_138 | 146 | 0.0016586 | 0.00041569 | 0 | 0 |  | 1 | TRUE | wye
95 | LV_111-6_0_3_load_142 | 147 | 0.0039136 | 0.00098085 | 0 | 0 |  | 1 | TRUE | wye
96 | LV_111-6_0_3_load_143 | 148 | 0.0024661 | 0.00061807 | 0 | 0 |  | 1 | TRUE | wye
97 | LV_111-6_0_3_load_144 | 149 | 0.0018129 | 0.00045436 | 0 | 0 |  | 1 | TRUE | wye
98 | LV_111-6_0_3_load_145 | 150 | 0.0015546 | 0.00038962 | 0 | 0 |  | 1 | TRUE | wye
99 | LV_111-6_0_3_load_146 | 151 | 0.0011879 | 0.00029771 | 0 | 0 |  | 1 | TRUE | wye
100 | LV_111-6_0_3_load_179 | 153 | 0.0013715 | 0.00034372 | 0 | 0 |  | 1 | TRUE | wye
101 | LV_111-6_0_3_load_151 | 155 | 0.0011286 | 0.00028284 | 0 | 0 |  | 1 | TRUE | wye
102 | LV_111-6_0_3_load_178 | 156 | 0.0012375 | 0.00031015 | 0 | 0 |  | 1 | TRUE | wye
103 | LV_111-6_0_3_load_189 | 157 | 0.015851 | 0.0039726 | 0 | 0 |  | 1 | TRUE | wye
104 | LV_111-6_0_3_load_184 | 158 | 0.0013292 | 0.00033312 | 0 | 0 |  | 1 | TRUE | wye
105 | LV_111-6_0_3_load_149 | 159 | 0.0011425 | 0.00028633 | 0 | 0 |  | 1 | TRUE | wye
106 | LV_111-6_0_3_load_148 | 160 | 0.001053 | 0.0002639 | 0 | 0 |  | 1 | TRUE | wye
107 | LV_111-6_0_3_load_150 | 161 | 0.001091 | 0.00027342 | 0 | 0 |  | 1 | TRUE | wye
108 | LV_111-6_0_3_load_152 | 162 | 0.0011029 | 0.00027642 | 0 | 0 |  | 1 | TRUE | wye
109 | LV_111-6_0_3_load_158 | 163 | 0.0014335 | 0.00035928 | 0 | 0 |  | 1 | TRUE | wye
110 | LV_111-6_0_3_load_153 | 164 | 0.004844 | 0.001214 | 0 | 0 |  | 1 | TRUE | wye
111 | LV_111-6_0_3_load_154 | 165 | 0.0012259 | 0.00030725 | 0 | 0 |  | 1 | TRUE | wye
112 | LV_111-6_0_3_load_163 | 168 | 0.0014558 | 0.00036486 | 0 | 0 |  | 1 | TRUE | wye
113 | LV_111-6_0_3_load_162 | 169 | 0.0040065 | 0.0010041 | 0 | 0 |  | 1 | TRUE | wye
114 | LV_111-6_0_3_load_164 | 170 | 0.0014376 | 0.00036029 | 0 | 0 |  | 1 | TRUE | wye
115 | LV_111-6_0_3_load_165 | 171 | 0.0014556 | 0.0003648 | 0 | 0 |  | 1 | TRUE | wye
116 | LV_111-6_0_3_load_166 | 172 | 0.0014366 | 0.00036005 | 0 | 0 |  | 1 | TRUE | wye
117 | LV_111-6_0_3_load_168 | 174 | 0.0039176 | 0.00098185 | 0 | 0 |  | 1 | TRUE | wye
118 | LV_111-6_0_3_load_180 | 176 | 0.0016419 | 0.00041149 | 0 | 0 |  | 1 | TRUE | wye
119 | LV_111-6_0_3_load_172 | 177 | 0.0023458 | 0.0005879 | 0 | 0 |  | 1 | TRUE | wye
120 | LV_111-6_0_3_load_182 | 178 | 0.0017244 | 0.00043217 | 0 | 0 |  | 1 | TRUE | wye
121 | LV_111-6_0_3_load_174 | 179 | 0.0011252 | 0.000282 | 0 | 0 |  | 1 | TRUE | wye
122 | LV_111-6_0_3_load_175 | 180 | 0.0010811 | 0.00027096 | 0 | 0 |  | 1 | TRUE | wye
123 | LV_111-6_0_3_load_177 | 181 | 0.0014006 | 0.00035102 | 0 | 0 |  | 1 | TRUE | wye
124 | LV_111-6_0_3_load_187 | 182 | 0.0054141 | 0.0013569 | 0 | 0 |  | 1 | TRUE | wye

## ext_grid
| name | bus | vm_pu | va_degree | slack_weight | in_service
0 |  | 66 | 1 | 0 | 1 | TRUE

## line
| name | std_type | from_bus | to_bus | length_km | r_ohm_per_km | x_ohm_per_km | c_nf_per_km | g_us_per_km | max_i_ka | df | parallel | type | in_service
0 | LV_111-6_0_3_line_0 |  | 0 | 1 | 0.038174 | 0.125 | 0.08 | 261 | 0 | 0.364 | 1 | 1 | cs | TRUE
1 | LV_111-6_0_3_line_1 |  | 1 | 4 | 0.014421 | 0.125 | 0.08 | 261 | 0 | 0.364 | 1 | 1 | cs | TRUE
2 | LV_111-6_0_3_line_2 |  | 1 | 5 | 0.026405 | 0.125 | 0.08 | 261 | 0 | 0.364 | 1 | 1 | cs | TRUE
3 | LV_111-6_0_3_line_3 |  | 1 | 6 | 0.10564 | 0.125 | 0.08 | 261 | 0 | 0.364 | 1 | 1 | cs | TRUE
4 | LV_111-6_0_3_line_4 |  | 2 | 3 | 9.8409e-05 | 0.125 | 0.08 | 261 | 0 | 0.364 | 1 | 1 | cs | TRUE
5 | LV_111-6_0_3_line_5 |  | 3 | 7 | 0.0081781 | 0.125 | 0.08 | 261 | 0 | 0.364 | 1 | 1 | cs | TRUE
6 | LV_111-6_0_3_line_6 |  | 4 | 8 | 0.0025523 | 0.125 | 0.08 | 261 | 0 | 0.364 | 1 | 1 | cs | TRUE
7 | LV_111-6_0_3_line_7 |  | 4 | 9 | 0.018681 | 0.125 | 0.08 | 261 | 0 | 0.364 | 1 | 1 | cs | TRUE
8 | LV_111-6_0_3_line_8 |  | 5 | 10 | 0.20914 | 0.125 | 0.08 | 261 | 0 | 0.364 | 1 | 1 | cs | TRUE
9 | LV_111-6_0_3_line_9 |  | 5 | 11 | 0.079694 | 0.125 | 0.08 | 261 | 0 | 0.364 | 1 | 1 | cs | TRUE
10 | LV_111-6_0_3_line_10 |  | 6 | 15 | 0.10837 | 0.125 | 0.08 | 261 | 0 | 0.364 | 1 | 1 | cs | TRUE
11 | LV_111-6_0_3_line_11 |  | 6 | 16 | 0.015258 | 0.125 | 0.08 | 261 | 0 | 0.364 | 1 | 1 | cs | TRUE
12 | LV_111-6_0_3_line_12 |  | 7 | 19 | 0.051148 | 0.125 | 0.08 | 261 | 0 | 0.364 | 1 | 1 | cs | TRUE
13 | LV_111-6_0_3_line_13 |  | 10 | 17 | 0.044466 | 0.125 | 0.08 | 261 | 0 | 0.364 | 1 | 1 | cs | TRUE
14 | LV_111-6_0_3_line_14 |  | 10 | 18 | 0.030773 | 0.125 | 0.08 | 261 | 0 | 0.364 | 1 | 1 | cs | TRUE
15 | LV_111-6_0_3_line_15 |  | 11 | 20 | 0.0061356 | 0.125 | 0.08 | 261 | 0 | 0.364 | 1 | 1 | cs | TRUE
16 | LV_111-6_0_3_line_16 |  | 12 | 13 | 0.005776 | 0.125 | 0.08 | 261 | 0 | 0.364 | 1 | 1 | cs | TRUE
17 | LV_111-6_0_3_line_17 |  | 12 | 14 | 0.0089775 | 0.125 | 0.08 | 261 | 0 | 0.364 | 1 | 1 | cs | TRUE
18 | LV_111-6_0_3_line_18 |  | 13 | 18 | 0.0027224 | 0.125 | 0.08 | 261 | 0 | 0.364 | 1 | 1 | cs | TRUE
19 | LV_111-6_0_3_line_19 |  | 13 | 21 | 0.055807 | 0.125 | 0.08 | 261 | 0 | 0.364 | 1 | 1 | cs | TRUE
20 | LV_111-6_0_3_line_20 |  | 14 | 28 | 0.0066428 | 0.125 | 0.08 | 261 | 0 | 0.364 | 1 | 1 | cs | TRUE
21 | LV_111-6_0_3_line_21 |  | 15 | 19 | 0.054443 | 0.125 | 0.08 | 261 | 0 | 0.364 | 1 | 1 | cs | TRUE
22 | LV_111-6_0_3_line_22 |  | 15 | 29 | 0.048185 | 0.125 | 0.08 | 261 | 0 | 0.364 | 1 | 1 | cs | TRUE
23 | LV_111-6_0_3_line_23 |  | 16 | 30 | 0.0028355 | 0.125 | 0.08 | 261 | 0 | 0.364 | 1 | 1 | cs | TRUE
24 | LV_111-6_0_3_line_24 |  | 19 | 42 | 0.037271 | 0.125 | 0.08 | 261 | 0 | 0.364 | 1 | 1 | cs | TRUE
25 | LV_111-6_0_3_line_25 |  | 19 | 43 | 0.023577 | 0.125 | 0.08 | 261 | 0 | 0.364 | 1 | 1 | cs | TRUE
26 | LV_111-6_0_3_line_26 |  | 21 | 22 | 0.069104 | 0.125 | 0.08 | 261 | 0 | 0.364 | 1 | 1 | cs | TRUE
27 | LV_111-6_0_3_line_27 |  | 21 | 23 | 0.017838 | 0.125 | 0.08 | 261 | 0 | 0.364 | 1 | 1 | cs | TRUE
28 | LV_111-6_0_3_line_28 |  | 22 | 24 | 0.055916 | 0.125 | 0.08 | 261 | 0 | 0.364 | 1 | 1 | cs | TRUE
29 | LV_111-6_0_3_line_29 |  | 22 | 25 | 0.013664 | 0.125 | 0.08 | 261 | 0 | 0.364 | 1 | 1 | cs | TRUE
30 | LV_111-6_0_3_line_30 |  | 23 | 103 | 0.025468 | 0.125 | 0.08 | 261 | 0 | 0.364 | 1 | 1 | cs | TRUE
31 | LV_111-6_0_3_line_31 |  | 24 | 26 | 0.035283 | 0.125 | 0.08 | 261 | 0 | 0.364 | 1 | 1 | cs | TRUE
32 | LV_111-6_0_3_line_32 |  | 24 | 27 | 0.0084886 | 0.125 | 0.08 | 261 | 0 | 0.364 | 1 | 1 | cs | TRUE
33 | LV_111-6_0_3_line_33 |  | 25 | 118 | 0.0091389 | 0.125 | 0.08 | 261 | 0 | 0.364 | 1 | 1 | cs | TRUE
34 | LV_111-6_0_3_line_34 |  | 26 | 119 | 0.0080089 | 0.125 | 0.08 | 261 | 0 | 0.364 | 1 | 1 | cs | TRUE
35 | LV_111-6_0_3_line_35 |  | 27 | 120 | 0.0575 | 0.125 | 0.08 | 261 | 0 | 0.364 | 1 | 1 | cs | TRUE
36 | LV_111-6_0_3_line_36 |  | 29 | 44 | 0.021944 | 0.125 | 0.08 | 261 | 0 | 0.364 | 1 | 1 | cs | TRUE
37 | LV_111-6_0_3_line_37 |  | 30 | 41 | 0.015474 | 0.125 | 0.08 | 261 | 0 | 0.364 | 1 | 1 | cs | TRUE
38 | LV_111-6_0_3_line_38 |  | 31 | 32 | 0.047041 | 0.125 | 0.08 | 261 | 0 | 0.364 | 1 | 1 | cs | TRUE
39 | LV_111-6_0_3_line_39 |  | 31 | 33 | 0.069936 | 0.125 | 0.08 | 261 | 0 | 0.364 | 1 | 1 | cs | TRUE
40 | LV_111-6_0_3_line_40 |  | 32 | 39 | 0.063303 | 0.125 | 0.08 | 261 | 0 | 0.364 | 1 | 1 | cs | TRUE
41 | LV_111-6_0_3_line_41 |  | 32 | 40 | 0.14611 | 0.125 | 0.08 | 261 | 0 | 0.364 | 1 | 1 | cs | TRUE
42 | LV_111-6_0_3_line_42 |  | 33 | 35 | 0.046668 | 0.125 | 0.08 | 261 | 0 | 0.364 | 1 | 1 | cs | TRUE
43 | LV_111-6_0_3_line_43 |  | 34 | 35 | 0.025582 | 0.125 | 0.08 | 261 | 0 | 0.364 | 1 | 1 | cs | TRUE
44 | LV_111-6_0_3_line_44 |  | 34 | 36 | 0.020704 | 0.125 | 0.08 | 261 | 0 | 0.364 | 1 | 1 | cs | TRUE
45 | LV_111-6_0_3_line_45 |  | 35 | 45 | 0.024807 | 0.125 | 0.08 | 261 | 0 | 0.364 | 1 | 1 | cs | TRUE
46 | LV_111-6_0_3_line_46 |  | 36 | 38 | 0.00086356 | 0.125 | 0.08 | 261 | 0 | 0.364 | 1 | 1 | cs | TRUE
47 | LV_111-6_0_3_line_47 |  | 37 | 38 | 0.015373 | 0.125 | 0.08 | 261 | 0 | 0.364 | 1 | 1 | cs | TRUE
48 | LV_111-6_0_3_line_48 |  | 40 | 43 | 0.044184 | 0.125 | 0.08 | 261 | 0 | 0.364 | 1 | 1 | cs | TRUE
49 | LV_111-6_0_3_line_49 |  | 42 | 58 | 0.018448 | 0.125 | 0.08 | 261 | 0 | 0.364 | 1 | 1 | cs | TRUE
50 | LV_111-6_0_3_line_50 |  | 42 | 51 | 0.039827 | 0.125 | 0.08 | 261 | 0 | 0.364 | 1 | 1 | cs | TRUE
51 | LV_111-6_0_3_line_51 |  | 44 | 55 | 0.018101 | 0.125 | 0.08 | 261 | 0 | 0.364 | 1 | 1 | cs | TRUE
52 | LV_111-6_0_3_line_52 |  | 45 | 46 | 0.0095042 | 0.125 | 0.08 | 261 | 0 | 0.364 | 1 | 1 | cs | TRUE
53 | LV_111-6_0_3_line_53 |  | 47 | 48 | 0.0074204 | 0.125 | 0.08 | 261 | 0 | 0.364 | 1 | 1 | cs | TRUE
54 | LV_111-6_0_3_line_54 |  | 47 | 49 | 0.014551 | 0.125 | 0.08 | 261 | 0 | 0.364 | 1 | 1 | cs | TRUE
55 | LV_111-6_0_3_line_55 |  | 47 | 50 | 0.019364 | 0.125 | 0.08 | 261 | 0 | 0.364 | 1 | 1 | cs | TRUE
56 | LV_111-6_0_3_line_56 |  | 48 | 61 | 0.019291 | 0.125 | 0.08 | 261 | 0 | 0.364 | 1 | 1 | cs | TRUE
57 | LV_111-6_0_3_line_57 |  | 48 | 62 | 0.0052822 | 0.125 | 0.08 | 261 | 0 | 0.364 | 1 | 1 | cs | TRUE
58 | LV_111-6_0_3_line_58 |  | 49 | 77 | 0.010088 | 0.125 | 0.08 | 261 | 0 | 0.364 | 1 | 1 | cs | TRUE
59 | LV_111-6_0_3_line_59 |  | 49 | 78 | 0.0027974 | 0.125 | 0.08 | 261 | 0 | 0.364 | 1 | 1 | cs | TRUE
60 | LV_111-6_0_3_line_60 |  | 51 | 52 | 0.029418 | 0.125 | 0.08 | 261 | 0 | 0.364 | 1 | 1 | cs | TRUE
61 | LV_111-6_0_3_line_61 |  | 51 | 53 | 0.02229 | 0.125 | 0.08 | 261 | 0 | 0.364 | 1 | 1 | cs | TRUE
62 | LV_111-6_0_3_line_62 |  | 51 | 54 | 0.033096 | 0.125 | 0.08 | 261 | 0 | 0.364 | 1 | 1 | cs | TRUE
63 | LV_111-6_0_3_line_63 |  | 53 | 69 | 0.021147 | 0.125 | 0.08 | 261 | 0 | 0.364 | 1 | 1 | cs | TRUE
64 | LV_111-6_0_3_line_64 |  | 53 | 70 | 0.043004 | 0.125 | 0.08 | 261 | 0 | 0.364 | 1 | 1 | cs | TRUE
65 | LV_111-6_0_3_line_65 |  | 53 | 71 | 0.020271 | 0.125 | 0.08 | 261 | 0 | 0.364 | 1 | 1 | cs | TRUE
66 | LV_111-6_0_3_line_66 |  | 55 | 56 | 0.05418 | 0.125 | 0.08 | 261 | 0 | 0.364 | 1 | 1 | cs | TRUE
67 | LV_111-6_0_3_line_67 |  | 56 | 79 | 0.02136 | 0.125 | 0.08 | 261 | 0 | 0.364 | 1 | 1 | cs | TRUE
68 | LV_111-6_0_3_line_68 |  | 57 | 58 | 0.023337 | 0.125 | 0.08 | 261 | 0 | 0.364 | 1 | 1 | cs | TRUE
69 | LV_111-6_0_3_line_69 |  | 57 | 59 | 0.022919 | 0.125 | 0.08 | 261 | 0 | 0.364 | 1 | 1 | cs | TRUE
70 | LV_111-6_0_3_line_70 |  | 57 | 60 | 0.013934 | 0.125 | 0.08 | 261 | 0 | 0.364 | 1 | 1 | cs | TRUE
71 | LV_111-6_0_3_line_71 |  | 60 | 80 | 0.048079 | 0.125 | 0.08 | 261 | 0 | 0.364 | 1 | 1 | cs | TRUE
72 | LV_111-6_0_3_line_72 |  | 62 | 81 | 0.014364 | 0.125 | 0.08 | 261 | 0 | 0.364 | 1 | 1 | cs | TRUE
73 | LV_111-6_0_3_line_73 |  | 63 | 64 | 0.0097254 | 0.125 | 0.08 | 261 | 0 | 0.364 | 1 | 1 | cs | TRUE
74 | LV_111-6_0_3_line_74 |  | 63 | 65 | 0.019161 | 0.125 | 0.08 | 261 | 0 | 0.364 | 1 | 1 | cs | TRUE
75 | LV_111-6_0_3_line_75 |  | 65 | 82 | 0.003156 | 0.125 | 0.08 | 261 | 0 | 0.364 | 1 | 1 | cs | TRUE
76 | LV_111-6_0_3_line_76 |  | 65 | 83 | 0.020386 | 0.125 | 0.08 | 261 | 0 | 0.364 | 1 | 1 | cs | TRUE
77 | LV_111-6_0_3_line_77 |  | 66 | 67 | 0.040457 | 0.125 | 0.08 | 261 | 0 | 0.364 | 1 | 1 | cs | TRUE
78 | LV_111-6_0_3_line_78 |  | 66 | 68 | 0.027063 | 0.125 | 0.08 | 261 | 0 | 0.364 | 1 | 2 | cs | TRUE
79 | LV_111-6_0_3_line_79 |  | 67 | 71 | 0.019987 | 0.125 | 0.08 | 261 | 0 | 0.364 | 1 | 1 | cs | TRUE
80 | LV_111-6_0_3_line_80 |  | 68 | 88 | 0.010778 | 0.125 | 0.08 | 261 | 0 | 0.364 | 1 | 2 | cs | TRUE
81 | LV_111-6_0_3_line_81 |  | 70 | 89 | 0.0093118 | 0.125 | 0.08 | 261 | 0 | 0.364 | 1 | 1 | cs | TRUE
82 | LV_111-6_0_3_line_82 |  | 72 | 73 | 0.010527 | 0.125 | 0.08 | 261 | 0 | 0.364 | 1 | 1 | cs | TRUE
83 | LV_111-6_0_3_line_83 |  | 72 | 74 | 0.049222 | 0.125 | 0.08 | 261 | 0 | 0.364 | 1 | 1 | cs | TRUE
84 | LV_111-6_0_3_line_84 |  | 72 | 75 | 0.026716 | 0.125 | 0.08 | 261 | 0 | 0.364 | 1 | 1 | cs | TRUE
85 | LV_111-6_0_3_line_85 |  | 73 | 96 | 0.016468 | 0.125 | 0.08 | 261 | 0 | 0.364 | 1 | 1 | cs | TRUE
86 | LV_111-6_0_3_line_86 |  | 73 | 95 | 0.013761 | 0.125 | 0.08 | 261 | 0 | 0.364 | 1 | 1 | cs | TRUE
87 | LV_111-6_0_3_line_87 |  | 74 | 76 | 0.024453 | 0.125 | 0.08 | 261 | 0 | 0.364 | 1 | 1 | cs | TRUE
88 | LV_111-6_0_3_line_88 |  | 75 | 125 | 0.0040722 | 0.125 | 0.08 | 261 | 0 | 0.364 | 1 | 1 | cs | TRUE
89 | LV_111-6_0_3_line_89 |  | 76 | 126 | 0.016502 | 0.125 | 0.08 | 261 | 0 | 0.364 | 1 | 1 | cs | TRUE
90 | LV_111-6_0_3_line_90 |  | 77 | 83 | 0.010716 | 0.125 | 0.08 | 261 | 0 | 0.364 | 1 | 1 | cs | TRUE
91 | LV_111-6_0_3_line_91 |  | 78 | 90 | 0.0078108 | 0.125 | 0.08 | 261 | 0 | 0.364 | 1 | 1 | cs | TRUE
92 | LV_111-6_0_3_line_92 |  | 79 | 104 | 0.023797 | 0.125 | 0.08 | 261 | 0 | 0.364 | 1 | 1 | cs | TRUE
93 | LV_111-6_0_3_line_93 |  | 81 | 165 | 0.0072659 | 0.125 | 0.08 | 261 | 0 | 0.364 | 1 | 1 | cs | TRUE
94 | LV_111-6_0_3_line_94 |  | 82 | 145 | 0.007562 | 0.125 | 0.08 | 261 | 0 | 0.364 | 1 | 1 | cs | TRUE
95 | LV_111-6_0_3_line_95 |  | 83 | 138 | 0.0036088 | 0.125 | 0.08 | 261 | 0 | 0.364 | 1 | 1 | cs | TRUE
96 | LV_111-6_0_3_line_96 |  | 84 | 85 | 0.0091185 | 0.125 | 0.08 | 261 | 0 | 0.364 | 1 | 1 | cs | TRUE
97 | LV_111-6_0_3_line_97 |  | 85 | 169 | 0.021717 | 0.125 | 0.08 | 261 | 0 | 0.364 | 1 | 1 | cs | TRUE
98 | LV_111-6_0_3_line_98 |  | 85 | 167 | 0.030156 | 0.125 | 0.08 | 261 | 0 | 0.364 | 1 | 1 | cs | TRUE
99 | LV_111-6_0_3_line_99 |  | 86 | 87 | 0.0096834 | 0.125 | 0.08 | 261 | 0 | 0.364 | 1 | 1 | cs | TRUE
100 | LV_111-6_0_3_line_100 |  | 87 | 125 | 0.0015081 | 0.125 | 0.08 | 261 | 0 | 0.364 | 1 | 1 | cs | TRUE
101 | LV_111-6_0_3_line_101 |  | 88 | 177 | 0.026368 | 0.125 | 0.08 | 261 | 0 | 0.364 | 1 | 2 | cs | TRUE
102 | LV_111-6_0_3_line_102 |  | 89 | 182 | 0.0053479 | 0.125 | 0.08 | 261 | 0 | 0.364 | 1 | 1 | cs | TRUE
103 | LV_111-6_0_3_line_103 |  | 91 | 92 | 0.010528 | 0.125 | 0.08 | 261 | 0 | 0.364 | 1 | 1 | cs | TRUE
104 | LV_111-6_0_3_line_104 |  | 91 | 93 | 0.0065755 | 0.125 | 0.08 | 261 | 0 | 0.364 | 1 | 1 | cs | TRUE
105 | LV_111-6_0_3_line_105 |  | 92 | 94 | 0.076752 | 0.125 | 0.08 | 261 | 0 | 0.364 | 1 | 1 | cs | TRUE
106 | LV_111-6_0_3_line_106 |  | 93 | 95 | 0.00063854 | 0.125 | 0.08 | 261 | 0 | 0.364 | 1 | 1 | cs | TRUE
107 | LV_111-6_0_3_line_107 |  | 96 | 139 | 0.0086269 | 0.125 | 0.08 | 261 | 0 | 0.364 | 1 | 1 | cs | TRUE
108 | LV_111-6_0_3_line_108 |  | 97 | 98 | 0.15548 | 0.125 | 0.08 | 261 | 0 | 0.364 | 1 | 1 | cs | TRUE
109 | LV_111-6_0_3_line_109 |  | 98 | 99 | 0.0067527 | 0.125 | 0.08 | 261 | 0 | 0.364 | 1 | 1 | cs | TRUE
110 | LV_111-6_0_3_line_110 |  | 99 | 100 | 0.0057576 | 0.125 | 0.08 | 261 | 0 | 0.364 | 1 | 1 | cs | TRUE
111 | LV_111-6_0_3_line_111 |  | 100 | 101 | 0.2267 | 0.125 | 0.08 | 261 | 0 | 0.364 | 1 | 1 | cs | TRUE
112 | LV_111-6_0_3_line_112 |  | 100 | 102 | 0.046479 | 0.125 | 0.08 | 261 | 0 | 0.364 | 1 | 1 | cs | TRUE
113 | LV_111-6_0_3_line_113 |  | 101 | 115 | 0.011409 | 0.125 | 0.08 | 261 | 0 | 0.364 | 1 | 1 | cs | TRUE
114 | LV_111-6_0_3_line_114 |  | 102 | 104 | 0.0083927 | 0.125 | 0.08 | 261 | 0 | 0.364 | 1 | 1 | cs | TRUE
115 | LV_111-6_0_3_line_115 |  | 105 | 106 | 0.033154 | 0.125 | 0.08 | 261 | 0 | 0.364 | 1 | 1 | cs | TRUE
116 | LV_111-6_0_3_line_116 |  | 105 | 107 | 0.043634 | 0.125 | 0.08 | 261 | 0 | 0.364 | 1 | 1 | cs | TRUE
117 | LV_111-6_0_3_line_117 |  | 106 | 108 | 0.0075335 | 0.125 | 0.08 | 261 | 0 | 0.364 | 1 | 1 | cs | TRUE
118 | LV_111-6_0_3_line_118 |  | 107 | 109 | 0.094959 | 0.125 | 0.08 | 261 | 0 | 0.364 | 1 | 1 | cs | TRUE
119 | LV_111-6_0_3_line_119 |  | 107 | 110 | 0.055456 | 0.125 | 0.08 | 261 | 0 | 0.364 | 1 | 1 | cs | TRUE
120 | LV_111-6_0_3_line_120 |  | 107 | 111 | 0.082547 | 0.125 | 0.08 | 261 | 0 | 0.364 | 1 | 1 | cs | TRUE
121 | LV_111-6_0_3_line_121 |  | 108 | 112 | 0.043634 | 0.125 | 0.08 | 261 | 0 | 0.364 | 1 | 1 | cs | TRUE
122 | LV_111-6_0_3_line_122 |  | 110 | 113 | 0.038788 | 0.125 | 0.08 | 261 | 0 | 0.364 | 1 | 1 | cs | TRUE
123 | LV_111-6_0_3_line_123 |  | 111 | 114 | 0.054173 | 0.125 | 0.08 | 261 | 0 | 0.364 | 1 | 1 | cs | TRUE
124 | LV_111-6_0_3_line_124 |  | 112 | 116 | 0.021654 | 0.125 | 0.08 | 261 | 0 | 0.364 | 1 | 1 | cs | TRUE
125 | LV_111-6_0_3_line_125 |  | 114 | 117 | 0.024589 | 0.125 | 0.08 | 261 | 0 | 0.364 | 1 | 1 | cs | TRUE
126 | LV_111-6_0_3_line_126 |  | 115 | 122 | 0.021392 | 0.125 | 0.08 | 261 | 0 | 0.364 | 1 | 1 | cs | TRUE
127 | LV_111-6_0_3_line_127 |  | 116 | 122 | 0.027589 | 0.125 | 0.08 | 261 | 0 | 0.364 | 1 | 1 | cs | TRUE
128 | LV_111-6_0_3_line_128 |  | 117 | 121 | 0.033965 | 0.125 | 0.08 | 261 | 0 | 0.364 | 1 | 1 | cs | TRUE
129 | LV_111-6_0_3_line_129 |  | 120 | 123 | 0.020369 | 0.125 | 0.08 | 261 | 0 | 0.364 | 1 | 1 | cs | TRUE
130 | LV_111-6_0_3_line_130 |  | 123 | 124 | 0.0021995 | 0.125 | 0.08 | 261 | 0 | 0.364 | 1 | 1 | cs | TRUE
131 | LV_111-6_0_3_line_131 |  | 126 | 127 | 0.015878 | 0.125 | 0.08 | 261 | 0 | 0.364 | 1 | 1 | cs | TRUE
132 | LV_111-6_0_3_line_132 |  | 127 | 128 | 0.011721 | 0.125 | 0.08 | 261 | 0 | 0.364 | 1 | 1 | cs | TRUE
133 | LV_111-6_0_3_line_133 |  | 128 | 129 | 0.026663 | 0.125 | 0.08 | 261 | 0 | 0.364 | 1 | 1 | cs | TRUE
134 | LV_111-6_0_3_line_134 |  | 129 | 130 | 0.39601 | 0.125 | 0.08 | 261 | 0 | 0.364 | 1 | 1 | cs | TRUE
135 | LV_111-6_0_3_line_135 |  | 129 | 131 | 0.034986 | 0.125 | 0.08 | 261 | 0 | 0.364 | 1 | 1 | cs | TRUE
136 | LV_111-6_0_3_line_136 |  | 130 | 132 | 0.11234 | 0.125 | 0.08 | 261 | 0 | 0.364 | 1 | 1 | cs | TRUE
137 | LV_111-6_0_3_line_137 |  | 131 | 133 | 0.021559 | 0.125 | 0.08 | 261 | 0 | 0.364 | 1 | 1 | cs | TRUE
138 | LV_111-6_0_3_line_138 |  | 134 | 135 | 0.0084373 | 0.125 | 0.08 | 261 | 0 | 0.364 | 1 | 1 | cs | TRUE
139 | LV_111-6_0_3_line_139 |  | 135 | 139 | 0.0042577 | 0.125 | 0.08 | 261 | 0 | 0.364 | 1 | 1 | cs | TRUE
140 | LV_111-6_0_3_line_140 |  | 135 | 140 | 0.02392 | 0.125 | 0.08 | 261 | 0 | 0.364 | 1 | 1 | cs | TRUE
141 | LV_111-6_0_3_line_141 |  | 136 | 137 | 0.0096655 | 0.125 | 0.08 | 261 | 0 | 0.364 | 1 | 1 | cs | TRUE
142 | LV_111-6_0_3_line_142 |  | 136 | 138 | 0.0067626 | 0.125 | 0.08 | 261 | 0 | 0.364 | 1 | 1 | cs | TRUE
143 | LV_111-6_0_3_line_143 |  | 137 | 141 | 0.013182 | 0.125 | 0.08 | 261 | 0 | 0.364 | 1 | 1 | cs | TRUE
144 | LV_111-6_0_3_line_144 |  | 140 | 142 | 0.0087261 | 0.125 | 0.08 | 261 | 0 | 0.364 | 1 | 1 | cs | TRUE
145 | LV_111-6_0_3_line_145 |  | 141 | 143 | 0.015542 | 0.125 | 0.08 | 261 | 0 | 0.364 | 1 | 1 | cs | TRUE
146 | LV_111-6_0_3_line_146 |  | 142 | 144 | 0.0034159 | 0.125 | 0.08 | 261 | 0 | 0.364 | 1 | 1 | cs | TRUE
147 | LV_111-6_0_3_line_147 |  | 143 | 146 | 0.0056324 | 0.125 | 0.08 | 261 | 0 | 0.364 | 1 | 1 | cs | TRUE
148 | LV_111-6_0_3_line_148 |  | 144 | 146 | 0.0056324 | 0.125 | 0.08 | 261 | 0 | 0.364 | 1 | 1 | cs | TRUE
149 | LV_111-6_0_3_line_149 |  | 145 | 147 | 0.027146 | 0.125 | 0.08 | 261 | 0 | 0.364 | 1 | 1 | cs | TRUE
150 | LV_111-6_0_3_line_150 |  | 148 | 149 | 0.013924 | 0.125 | 0.08 | 261 | 0 | 0.364 | 1 | 1 | cs | TRUE
151 | LV_111-6_0_3_line_151 |  | 148 | 150 | 0.0064737 | 0.125 | 0.08 | 261 | 0 | 0.364 | 1 | 1 | cs | TRUE
152 | LV_111-6_0_3_line_152 |  | 149 | 151 | 0.018273 | 0.125 | 0.08 | 261 | 0 | 0.364 | 1 | 1 | cs | TRUE
153 | LV_111-6_0_3_line_153 |  | 150 | 152 | 0.017492 | 0.125 | 0.08 | 261 | 0 | 0.364 | 1 | 1 | cs | TRUE
154 | LV_111-6_0_3_line_154 |  | 151 | 153 | 0.0026667 | 0.125 | 0.08 | 261 | 0 | 0.364 | 1 | 1 | cs | TRUE
155 | LV_111-6_0_3_line_155 |  | 152 | 154 | 0.037168 | 0.125 | 0.08 | 261 | 0 | 0.364 | 1 | 1 | cs | TRUE
156 | LV_111-6_0_3_line_156 |  | 152 | 155 | 0.011511 | 0.125 | 0.08 | 261 | 0 | 0.364 | 1 | 1 | cs | TRUE
157 | LV_111-6_0_3_line_157 |  | 153 | 156 | 0.0049873 | 0.125 | 0.08 | 261 | 0 | 0.364 | 1 | 1 | cs | TRUE
158 | LV_111-6_0_3_line_158 |  | 154 | 157 | 0.035157 | 0.125 | 0.08 | 261 | 0 | 0.364 | 1 | 2 | cs | TRUE
159 | LV_111-6_0_3_line_159 |  | 154 | 158 | 0.015515 | 0.125 | 0.08 | 261 | 0 | 0.364 | 1 | 2 | cs | TRUE
160 | LV_111-6_0_3_line_160 |  | 155 | 159 | 0.00034713 | 0.125 | 0.08 | 261 | 0 | 0.364 | 1 | 1 | cs | TRUE
161 | LV_111-6_0_3_line_161 |  | 156 | 181 | 0.015487 | 0.125 | 0.08 | 261 | 0 | 0.364 | 1 | 1 | cs | TRUE
162 | LV_111-6_0_3_line_162 |  | 157 | 175 | 0.026498 | 0.125 | 0.08 | 261 | 0 | 0.364 | 1 | 2 | cs | TRUE
163 | LV_111-6_0_3_line_163 |  | 158 | 178 | 0.029194 | 0.125 | 0.08 | 261 | 0 | 0.364 | 1 | 2 | cs | TRUE
164 | LV_111-6_0_3_line_164 |  | 159 | 160 | 0.011976 | 0.125 | 0.08 | 261 | 0 | 0.364 | 1 | 1 | cs | TRUE
165 | LV_111-6_0_3_line_165 |  | 160 | 161 | 0.0057265 | 0.125 | 0.08 | 261 | 0 | 0.364 | 1 | 1 | cs | TRUE
166 | LV_111-6_0_3_line_166 |  | 161 | 162 | 0.0052399 | 0.125 | 0.08 | 261 | 0 | 0.364 | 1 | 1 | cs | TRUE
167 | LV_111-6_0_3_line_167 |  | 162 | 163 | 0.0050284 | 0.125 | 0.08 | 261 | 0 | 0.364 | 1 | 1 | cs | TRUE
168 | LV_111-6_0_3_line_168 |  | 164 | 165 | 0.01592 | 0.125 | 0.08 | 261 | 0 | 0.364 | 1 | 1 | cs | TRUE
169 | LV_111-6_0_3_line_169 |  | 164 | 166 | 0.024708 | 0.125 | 0.08 | 261 | 0 | 0.364 | 1 | 1 | cs | TRUE
170 | LV_111-6_0_3_line_170 |  | 166 | 167 | 0.017971 | 0.125 | 0.08 | 261 | 0 | 0.364 | 1 | 1 | cs | TRUE
171 | LV_111-6_0_3_line_171 |  | 167 | 168 | 0.014469 | 0.125 | 0.08 | 261 | 0 | 0.364 | 1 | 2 | cs | TRUE
172 | LV_111-6_0_3_line_172 |  | 168 | 170 | 0.0063802 | 0.125 | 0.08 | 261 | 0 | 0.364 | 1 | 2 | cs | TRUE
173 | LV_111-6_0_3_line_173 |  | 170 | 171 | 0.010822 | 0.125 | 0.08 | 261 | 0 | 0.364 | 1 | 2 | cs | TRUE
174 | LV_111-6_0_3_line_174 |  | 171 | 172 | 0.0063728 | 0.125 | 0.08 | 261 | 0 | 0.364 | 1 | 2 | cs | TRUE
175 | LV_111-6_0_3_line_175 |  | 172 | 173 | 0.0031197 | 0.125 | 0.08 | 261 | 0 | 0.364 | 1 | 2 | cs | TRUE
176 | LV_111-6_0_3_line_176 |  | 173 | 174 | 0.013972 | 0.125 | 0.08 | 261 | 0 | 0.364 | 1 | 1 | cs | TRUE
177 | LV_111-6_0_3_line_177 |  | 173 | 175 | 0.031607 | 0.125 | 0.08 | 261 | 0 | 0.364 | 1 | 2 | cs | TRUE
178 | LV_111-6_0_3_line_178 |  | 174 | 176 | 0.01302 | 0.125 | 0.08 | 261 | 0 | 0.364 | 1 | 1 | cs | TRUE
179 | LV_111-6_0_3_line_179 |  | 177 | 178 | 0.00087447 | 0.125 | 0.08 | 261 | 0 | 0.364 | 1 | 2 | cs | TRUE
180 | LV_111-6_0_3_line_180 |  | 179 | 180 | 0.0069531 | 0.125 | 0.08 | 261 | 0 | 0.364 | 1 | 1 | cs | TRUE
181 | LV_111-6_0_3_line_181 |  | 180 | 181 | 0.00072595 | 0.125 | 0.08 | 261 | 0 | 0.364 | 1 | 1 | cs | TRUE

## trafo
| name | std_type | hv_bus | lv_bus | sn_mva | vn_hv_kv | vn_lv_kv | vk_percent | vkr_percent | pfe_kw | i0_percent | shift_degree | tap_side | tap_neutral | tap_min | tap_max | tap_step_percent | tap_step_degree | tap_pos | tap_phase_shifter | parallel | df | in_service
0 | LV_111-6_0_3_trafo_42 | 0.63 MVA 20/0.4 kV | 183 | 66 | 0.63 | 20 | 0.4 | 6 | 1.206 | 1.65 | 0.2619 | 150 | hv | 0 | -2 | 2 | 2.5 | 0 | 0 | FALSE | 1 | 1 | TRUE

## line_geodata
| x0 | y0 | x1 | y1 | x2 | y2 | x3 | y3 | x4 | y4 | x5 | y5 | x6 | y6 | x7 | y7 | x8 | y8 | x9 | y9 | x10 | y10 | x11 | y11 | x12 | y12 | x13 | y13 | x14 | y14 | x15 | y15 | x16 | y16 | x17 | y17 | x18 | y18 | x19 | y19 | x20 | y20 | x21 | y21 | x22 | y22 | x23 | y23 | x24 | y24 | x25 | y25 | x26 | y26 | x27 | y27 | x28 | y28 | x29 | y29 | x30 | y30 | x31 | y31 | x32 | y32 | x33 | y33 | x34 | y34 | x35 | y35 | x36 | y36 | x37 | y37 | x38 | y38 | x39 | y39 | x40 | y40 | x41 | y41 | x42 | y42 | x43 | y43 | x44 | y44 | x45 | y45 | x46 | y46 | x47 | y47 | x48 | y48 | x49 | y49 | x50 | y50
0 | 2705586.9665 | 1243852.4819 | 2705595.9071 | 1243873.3796 | 2705601.2917 | 1243882.149 | 2705604.6853 | 1243886.028
1 | 2705597.5727 | 1243843.0966 | 2705592.3472 | 1243849.5865 | 2705586.9665 | 1243852.4819
2 | 2705571.3251 | 1243831.3536 | 2705576.4901 | 1243836.7498 | 2705582.5068 | 1243844.4073 | 2705586.9665 | 1243852.4819
3 | 2705586.9665 | 1243852.4819 | 2705583.5309 | 1243853.9664 | 2705592.0807 | 1243873.8897 | 2705597.5468 | 1243883.1721 | 2705603.144 | 1243889.7658 | 2705610.1237 | 1243896.4063 | 2705625.1114 | 1243907.5374 | 2705636.1254 | 1243916.4182 | 2705649.8241 | 1243928.6162
4 | 2705723.2155 | 1244002.0522 | 2705723.2876 | 1244002.1193
5 | 2705723.2876 | 1244002.1193 | 2705726.0602 | 1244004.7006 | 2705729.4559 | 1244007.4826
6 | 2705597.5727 | 1243843.0966 | 2705599.584 | 1243841.5254
7 | 2705597.5727 | 1243843.0966 | 2705606.1891 | 1243847.3978 | 2705613.108 | 1243844.2963 | 2705612.7977 | 1243842.8612
8 | 2705405.5279 | 1243708.6764 | 2705417.1639 | 1243719.6028 | 2705423.0349 | 1243724.8446 | 2705434.8144 | 1243734.4948 | 2705516.9906 | 1243795.2366 | 2705558.0454 | 1243824.8901 | 2705568.7222 | 1243833.6202 | 2705571.3251 | 1243831.3536
9 | 2705571.3251 | 1243831.3536 | 2705575.294 | 1243827.5101 | 2705581.1013 | 1243821.8868 | 2705609.6086 | 1243796.741 | 2705631.1386 | 1243778.7258
10 | 2705649.8241 | 1243928.6162 | 2705666.932 | 1243943.7772 | 2705674.9228 | 1243951.7813 | 2705679.3305 | 1243956.8194 | 2705685.9876 | 1243965.8562 | 2705697.0982 | 1243982.0223 | 2705704.6133 | 1243989.9958 | 2705723.8063 | 1244007.3181
11 | 2705649.8241 | 1243928.6162 | 2705638.1089 | 1243937.459 | 2705637.5663 | 1243937.6635
12 | 2705764.6987 | 1244043.3975 | 2705759.982 | 1244033.2276 | 2705736.4331 | 1244013.0587 | 2705733.2197 | 1244010.5661 | 2705729.4559 | 1244007.4826
13 | 2705405.5279 | 1243708.6764 | 2705398.0565 | 1243716.4943 | 2705393.3228 | 1243718.7119 | 2705388.5895 | 1243719.6286 | 2705374.0004 | 1243720.8927 | 2705365.2271 | 1243718.6018
14 | 2705405.5279 | 1243708.6764 | 2705386.091 | 1243692.2071 | 2705381.7745 | 1243689.1362
15 | 2705635.8442 | 1243774.7883 | 2705631.1386 | 1243778.7258
16 | 2705382.676 | 1243682.7502 | 2705379.5283 | 1243687.5981
17 | 2705382.676 | 1243682.7502 | 2705385.1053 | 1243679.1905 | 2705387.7321 | 1243675.3318
18 | 2705379.5283 | 1243687.5981 | 2705381.6345 | 1243689.0366 | 2705381.7745 | 1243689.1362
19 | 2705330.8029 | 1243660.2782 | 2705349.1905 | 1243669.4451 | 2705366.4993 | 1243678.9154 | 2705379.5283 | 1243687.5981
20 | 2705391.4701 | 1243669.8407 | 2705387.7321 | 1243675.3318
21 | 2705723.8063 | 1244007.3181 | 2705730.518 | 1244013.2868 | 2705758.046 | 1244037.5187 | 2705764.6987 | 1244043.3975
22 | 2705723.8063 | 1244007.3181 | 2705715.3441 | 1244015.5849 | 2705707.9901 | 1244018.5117 | 2705702.3383 | 1244018.8113 | 2705697.0483 | 1244017.4716 | 2705682.7413 | 1244010.1554 | 2705681.7425 | 1244010.9135
23 | 2705637.5663 | 1243937.6635 | 2705634.9131 | 1243938.6638
24 | 2705764.6987 | 1244043.3975 | 2705770.2317 | 1244045.0974 | 2705770.3493 | 1244047.8239 | 2705771.1733 | 1244050.3628 | 2705772.9245 | 1244053.0406 | 2705775.2152 | 1244055.1386 | 2705782.1663 | 1244058.2761 | 2705778.3436 | 1244063.2452 | 2705775.8224 | 1244068.56
25 | 2705778.4336 | 1244024.3051 | 2705776.3478 | 1244028.5156 | 2705764.6987 | 1244043.3975
26 | 2705268.5322 | 1243630.3163 | 2705324.1245 | 1243657.0682 | 2705330.8029 | 1243660.2782
27 | 2705330.8029 | 1243660.2782 | 2705322.9582 | 1243676.2991
28 | 2705226.7349 | 1243648.3001 | 2705239.4641 | 1243636.4165 | 2705246.8099 | 1243628.4295 | 2705250.7556 | 1243621.6274 | 2705268.5322 | 1243630.3163
29 | 2705268.5322 | 1243630.3163 | 2705264.8758 | 1243643.4818
30 | 2705310.4926 | 1243698.4921 | 2705320.0881 | 1243682.1607 | 2705322.9582 | 1243676.2991
31 | 2705197.1349 | 1243631.1285 | 2705217.7378 | 1243647.1063 | 2705222.4037 | 1243648.7125 | 2705226.7349 | 1243648.3001
32 | 2705226.7349 | 1243648.3001 | 2705225.1432 | 1243652.7976 | 2705222.9221 | 1243655.7789
33 | 2705264.8758 | 1243643.4818 | 2705262.4304 | 1243652.2874
34 | 2705197.1349 | 1243631.1285 | 2705198.2867 | 1243623.732 | 2705198.2771 | 1243623.2089
35 | 2705184.6781 | 1243697.9712 | 2705190.9794 | 1243694.3133 | 2705197.4415 | 1243688.8347 | 2705210.8018 | 1243672.0473 | 2705222.9221 | 1243655.7789
36 | 2705681.7425 | 1244010.9135 | 2705675.4695 | 1244015.6747 | 2705676.2547 | 1244029.7219 | 2705676.2547 | 1244029.7219
37 | 2705620.0388 | 1243942.7859 | 2705629.3497 | 1243940.7612 | 2705634.9131 | 1243938.6638
38 | 2705867.6387 | 1243865.8158 | 2705881.2918 | 1243858.5426 | 2705901.3924 | 1243847.0589 | 2705908.3957 | 1243842.2023
39 | 2705908.3957 | 1243842.2023 | 2705935.9545 | 1243823.6797 | 2705968.306 | 1243806.2849
40 | 2705812.6829 | 1243844.7189 | 2705861.0411 | 1243853.0325 | 2705867.6387 | 1243865.8158
41 | 2705867.6387 | 1243865.8158 | 2705853.3893 | 1243873.4676 | 2705847.9568 | 1243876.2951 | 2705840.8515 | 1243880.0936 | 2705832.1108 | 1243886.5872 | 2705827.4255 | 1243892.8641 | 2705822.6648 | 1243901.2525 | 2705802.9184 | 1243947.5479 | 2705788.3806 | 1243981.6385
42 | 2705999.4518 | 1243772.9071 | 2705988.9927 | 1243790.5119 | 2705976.4067 | 1243801.9294 | 2705968.306 | 1243806.2849
43 | 2705999.4518 | 1243772.9071 | 2706003.3617 | 1243761.8127 | 2706006.0367 | 1243749.1838 | 2706006.1813 | 1243748.2857
44 | 2706006.1813 | 1243748.2857 | 2705986.1186 | 1243743.1718
45 | 2706023.9926 | 1243770.5882 | 2706013.4603 | 1243773.2576 | 2705999.4518 | 1243772.9071
46 | 2705985.2818 | 1243742.9585 | 2705986.1186 | 1243743.1718
47 | 2705985.2818 | 1243742.9585 | 2705970.3851 | 1243739.1614
48 | 2705778.4336 | 1244024.3051 | 2705780.9975 | 1244003.8903 | 2705782.1781 | 1243996.183 | 2705788.3806 | 1243981.6385
49 | 2705775.8224 | 1244068.56 | 2705759.2988 | 1244062.2049 | 2705758.5784 | 1244062.0153
50 | 2705775.8224 | 1244068.56 | 2705812.3695 | 1244084.6354
51 | 2705677.9441 | 1244047.744 | 2705676.2547 | 1244029.7219
52 | 2706023.9926 | 1243770.5882 | 2706024.7841 | 1243761.117
53 | 2705918.0718 | 1244110.0081 | 2705918.1624 | 1244110.4322 | 2705918.5521 | 1244113.1636 | 2705919.0288 | 1244117.3643
54 | 2705925.5965 | 1244130.1027 | 2705919.4856 | 1244120.5638 | 2705919.0288 | 1244117.3643
55 | 2705919.0288 | 1244117.3643 | 2705930.8818 | 1244115.1964 | 2705934.6005 | 1244113.9396 | 2705937.9873 | 1244113.8301
56 | 2705918.0718 | 1244110.0081 | 2705934.3405 | 1244106.0732 | 2705936.8937 | 1244106.0715
57 | 2705918.0718 | 1244110.0081 | 2705915.5956 | 1244105.3422
58 | 2705925.5965 | 1244130.1027 | 2705917.3086 | 1244135.8536
59 | 2705925.5965 | 1244130.1027 | 2705927.5467 | 1244132.1081
60 | 2705809.1364 | 1244113.7451 | 2705810.8936 | 1244088.9792 | 2705812.3695 | 1244084.6354
61 | 2705812.3695 | 1244084.6354 | 2705813.6215 | 1244080.9771 | 2705821.8652 | 1244084.5269 | 2705823.5231 | 1244080.9982 | 2705824.3317 | 1244075.5082
62 | 2705812.3695 | 1244084.6354 | 2705842.6151 | 1244098.0722
63 | 2705840.3247 | 1244062.0385 | 2705830.6865 | 1244072.2412 | 2705824.3317 | 1244075.5082
64 | 2705824.3317 | 1244075.5082 | 2705824.2664 | 1244069.8471 | 2705825.2627 | 1244044.9452 | 2705827.8992 | 1244032.8081
65 | 2705824.3317 | 1244075.5082 | 2705818.4195 | 1244072.1891 | 2705806.9993 | 1244064.9241
66 | 2705623.8758 | 1244050.7169 | 2705633.9243 | 1244048.861 | 2705644.5527 | 1244047.5492 | 2705657.8715 | 1244047.1193 | 2705667.0686 | 1244047.2276 | 2705677.9441 | 1244047.744
67 | 2705623.8758 | 1244050.7169 | 2705603.1707 | 1244055.9647
68 | 2705735.8916 | 1244056.5611 | 2705749.7364 | 1244059.688 | 2705758.5784 | 1244062.0153
69 | 2705735.8916 | 1244056.5611 | 2705730.9251 | 1244055.3049 | 2705718.4506 | 1244053.7481 | 2705713.2361 | 1244053.415
70 | 2705735.8916 | 1244056.5611 | 2705734.077 | 1244063.79 | 2705731.6418 | 1244069.7957
71 | 2705689.3748 | 1244090.4701 | 2705694.499 | 1244085.8466 | 2705702.1897 | 1244081.4135 | 2705720.7401 | 1244077.1072 | 2705727.0239 | 1244074.0057 | 2705731.6418 | 1244069.7957 | 2705731.6418 | 1244069.7957
72 | 2705915.5956 | 1244105.3422 | 2705915.2418 | 1244104.6756 | 2705912.5583 | 1244103.8381 | 2705912.7928 | 1244093.0424
73 | 2705889.4704 | 1244116.7251 | 2705882.0846 | 1244114.6583 | 2705880.1577 | 1244113.9415
74 | 2705889.4704 | 1244116.7251 | 2705888.5742 | 1244125.427 | 2705892.3465 | 1244135.1353
75 | 2705892.3465 | 1244135.1353 | 2705889.335 | 1244136.0796
76 | 2705909.0904 | 1244142.6735 | 2705905.4395 | 1244139.2945 | 2705900.725 | 1244134.9403 | 2705897.8802 | 1244133.3994 | 2705892.3465 | 1244135.1353
77 | 2705800.772 | 1244022.0794 | 2705803.0445 | 1244023.0762 | 2705817.3608 | 1244029.014 | 2705821.9668 | 1244033.0994 | 2705821.5641 | 1244037.8737 | 2705815.3289 | 1244047.5701
78 | 2705800.772 | 1244022.0794 | 2705803.7062 | 1244016.0714 | 2705817.3002 | 1244000.8916
79 | 2705806.9993 | 1244064.9241 | 2705815.5542 | 1244052.3112 | 2705815.3289 | 1244047.5701
80 | 2705824.4902 | 1243992.8627 | 2705817.3002 | 1244000.8916
81 | 2705829.8759 | 1244023.7085 | 2705827.8992 | 1244032.8081
82 | 2705920.1547 | 1244217.2297 | 2705923.8597 | 1244220.1204 | 2705929.5008 | 1244221.6779
83 | 2705929.0973 | 1244258.6442 | 2705933.6524 | 1244257.1021 | 2705938.0403 | 1244254.3449 | 2705940.9895 | 1244250.8838 | 2705942.5452 | 1244246.7305 | 2705938.4855 | 1244244.2338 | 2705935.2051 | 1244240.8504 | 2705931.9097 | 1244236.1878 | 2705929.7655 | 1244231.8239 | 2705929.1619 | 1244227.532 | 2705929.5008 | 1244221.6779
84 | 2705929.5008 | 1244221.6779 | 2705931.9437 | 1244206.365 | 2705936.0461 | 1244195.9333
85 | 2705920.1547 | 1244217.2297 | 2705910.8764 | 1244203.6241
86 | 2705920.1547 | 1244217.2297 | 2705906.5441 | 1244219.2592
87 | 2705929.0973 | 1244258.6442 | 2705921.6964 | 1244259.1236 | 2705904.9866 | 1244255.8023
88 | 2705936.0461 | 1244195.9333 | 2705937.5365 | 1244192.1436
89 | 2705904.9866 | 1244255.8023 | 2705901.9028 | 1244255.1894 | 2705888.7776 | 1244257.6699
90 | 2705909.0904 | 1244142.6735 | 2705913.0982 | 1244138.7753 | 2705917.3086 | 1244135.8536
91 | 2705932.9922 | 1244137.7078 | 2705927.5467 | 1244132.1081
92 | 2705603.1707 | 1244055.9647 | 2705601.0434 | 1244056.5039 | 2705580.4826 | 1244063.1299
93 | 2705912.9507 | 1244085.7783 | 2705912.7928 | 1244093.0424
94 | 2705889.335 | 1244136.0796 | 2705882.1194 | 1244138.3421
95 | 2705909.0904 | 1244142.6735 | 2705907.1343 | 1244145.7061
96 | 2705956.4453 | 1244062.3446 | 2705965.2447 | 1244064.7353
97 | 2705956.4453 | 1244062.3446 | 2705942.4519 | 1244078.9523
98 | 2705931.3766 | 1244046.4733 | 2705938.4587 | 1244053.6944 | 2705945.6715 | 1244058.249 | 2705950.5942 | 1244060.6832 | 2705956.4453 | 1244062.3446
99 | 2705938.0884 | 1244190.7401 | 2705939.7988 | 1244184.6993 | 2705940.0292 | 1244181.302
100 | 2705938.0884 | 1244190.7401 | 2705937.5365 | 1244192.1436
101 | 2705824.4902 | 1243992.8627 | 2705824.5148 | 1243992.8353 | 2705838.4842 | 1243984.3334 | 2705847.8689 | 1243980.9442
102 | 2705831.0111 | 1244018.4825 | 2705829.8759 | 1244023.7085
103 | 2705899.409 | 1244220.3231 | 2705892.9165 | 1244221.2912 | 2705888.9715 | 1244221.6766
104 | 2705899.409 | 1244220.3231 | 2705905.9126 | 1244219.3533
105 | 2705812.9797 | 1244231.284 | 2705839.8865 | 1244226.727 | 2705855.2193 | 1244225.2327 | 2705880.2925 | 1244221.3548 | 2705888.9715 | 1244221.6766
106 | 2705905.9126 | 1244219.3533 | 2705906.5441 | 1244219.2592
107 | 2705910.8764 | 1244203.6241 | 2705908.5169 | 1244200.1641 | 2705904.7787 | 1244197.7702
108 | 2705370.5249 | 1244118.0608 | 2705389.788 | 1244113.5926 | 2705436.2305 | 1244113.0729 | 2705447.851 | 1244110.3662 | 2705460.8532 | 1244107.3282 | 2705480.6749 | 1244105.9017 | 2705501.0959 | 1244101.806 | 2705511.5178 | 1244096.7985 | 2705522.0748 | 1244091.7245
109 | 2705522.0748 | 1244091.7245 | 2705528.161 | 1244088.7993 | 2705528.161 | 1244088.7993
110 | 2705533.4968 | 1244090.9625 | 2705528.161 | 1244088.7993
111 | 2705533.4968 | 1244090.9625 | 2705475.7399 | 1244141.1194 | 2705411.8788 | 1244199.2302 | 2705402.8118 | 1244207.5423 | 2705370.4078 | 1244236.9009 | 2705364.1686 | 1244242.1943
112 | 2705533.4968 | 1244090.9625 | 2705549.6777 | 1244078.7852 | 2705566.2506 | 1244069.217 | 2705572.7508 | 1244066.382
113 | 2705364.1686 | 1244242.1943 | 2705353.9724 | 1244237.0758
114 | 2705572.7508 | 1244066.382 | 2705579.4297 | 1244063.4692 | 2705580.4826 | 1244063.1299
115 | 2705244.224 | 1244319.6931 | 2705262.6968 | 1244311.4809 | 2705274.0685 | 1244305.3112
116 | 2705203.5483 | 1244329.9908 | 2705209.4974 | 1244327.828 | 2705220.147 | 1244330.3966 | 2705244.224 | 1244319.6931
117 | 2705280.5692 | 1244309.1184 | 2705274.0685 | 1244305.3112
118 | 2705261.5544 | 1244265.9916 | 2705254.5725 | 1244280.3457 | 2705248.5507 | 1244287.0219 | 2705207.7967 | 1244304.8353 | 2705205.5713 | 1244310.9784 | 2705203.5483 | 1244329.9908
119 | 2705203.5483 | 1244329.9908 | 2705195.2762 | 1244340.3968 | 2705191.4435 | 1244351.9268 | 2705218.5863 | 1244339.1202
120 | 2705203.5483 | 1244329.9908 | 2705195.2762 | 1244340.3968 | 2705191.4435 | 1244351.9268 | 2705177.914 | 1244358.3142 | 2705172.3651 | 1244360.929 | 2705148.401 | 1244372.2353 | 2705139.8395 | 1244376.3757
121 | 2705280.5692 | 1244309.1184 | 2705302.3866 | 1244293.5934 | 2705299.0922 | 1244287.5746 | 2705299.5236 | 1244284.1351 | 2705300.6582 | 1244277.7058
122 | 2705218.5863 | 1244339.1202 | 2705218.2196 | 1244343.1725 | 2705206.6591 | 1244355.7329 | 2705205.1331 | 1244360.7987 | 2705205.3701 | 1244366.6075 | 2705207.7939 | 1244372.7108
123 | 2705139.8395 | 1244376.3757 | 2705138.7319 | 1244382.9946 | 2705132.5907 | 1244392.1597 | 2705130.3028 | 1244401.8379 | 2705130.2773 | 1244410.9446 | 2705129.5234 | 1244417.6587 | 2705127.7617 | 1244428.1329
124 | 2705300.6582 | 1244277.7058 | 2705316.7205 | 1244263.1839
125 | 2705125.3219 | 1244452.5561 | 2705125.823 | 1244445.1814 | 2705126.0085 | 1244438.5573 | 2705127.7617 | 1244428.1329
126 | 2705333.4685 | 1244242.0379 | 2705341.3347 | 1244238.3413 | 2705353.9724 | 1244237.0758
127 | 2705333.4685 | 1244242.0379 | 2705329.3425 | 1244251.7723 | 2705316.7205 | 1244263.1839
128 | 2705125.3219 | 1244452.5561 | 2705123.5237 | 1244478.945 | 2705128.2398 | 1244484.7962
129 | 2705184.6781 | 1243697.9712 | 2705176.5437 | 1243692.0446 | 2705169.6821 | 1243691.9228 | 2705167.1076 | 1243689.6383
130 | 2705165.4624 | 1243688.1785 | 2705167.1076 | 1243689.6383
131 | 2705873.9557 | 1244263.1884 | 2705885.4528 | 1244258.2982 | 2705888.7776 | 1244257.6699
132 | 2705873.9557 | 1244263.1884 | 2705863.1702 | 1244267.7759
133 | 2705838.6348 | 1244278.2119 | 2705863.1702 | 1244267.7759
134 | 2705495.7056 | 1244383.4761 | 2705530.6378 | 1244372.5888 | 2705540.2179 | 1244366.8658 | 2705549.6179 | 1244349.6083 | 2705553.2133 | 1244343.8011 | 2705557.2406 | 1244338.3573 | 2705559.8305 | 1244335.5345 | 2705562.7726 | 1244332.8848 | 2705565.9543 | 1244330.3616 | 2705569.3909 | 1244327.9542 | 2705572.01 | 1244326.4663 | 2705574.9221 | 1244325.0726 | 2705578.3779 | 1244323.7108 | 2705581.9799 | 1244322.6296 | 2705586.1229 | 1244321.7248 | 2705590.4077 | 1244320.9227 | 2705606.048 | 1244318.6993 | 2705622.0817 | 1244316.8833 | 2705654.4109 | 1244313.4006 | 2705657.9387 | 1244312.6628 | 2705660.7207 | 1244311.7895 | 2705663.4418 | 1244310.5147 | 2705665.5479 | 1244308.9732 | 2705667.1924 | 1244307.4569 | 2705668.952 | 1244305.4199 | 2705670.9802 | 1244301.8866 | 2705679.2629 | 1244282.0407 | 2705682.0663 | 1244276.9978 | 2705684.3258 | 1244274.058 | 2705686.4891 | 1244271.8503 | 2705689.6734 | 1244269.6053 | 2705693.2222 | 1244268.1229 | 2705697.1101 | 1244267.1136 | 2705700.6386 | 1244266.3425 | 2705704.2116 | 1244266.0392 | 2705716.9964 | 1244265.8558 | 2705729.2793 | 1244265.8413 | 2705769.8428 | 1244269.8341 | 2705774.4046 | 1244270.8829 | 2705778.9493 | 1244272.4652 | 2705789.4398 | 1244277.167 | 2705798.4371 | 1244281.2529 | 2705801.9364 | 1244282.5385 | 2705805.7068 | 1244283.4621 | 2705808.6853 | 1244283.8599 | 2705811.7284 | 1244284.0254 | 2705814.8276 | 1244284.014 | 2705817.9224 | 1244283.8246 | 2705820.5392 | 1244283.3154 | 2705830.8479 | 1244280.4192 | 2705838.6348 | 1244278.2119
135 | 2705838.6348 | 1244278.2119 | 2705840.8502 | 1244280.7089 | 2705855.4288 | 1244290.5434 | 2705861.3942 | 1244291.7175 | 2705869.3719 | 1244291.9945
136 | 2705416.595 | 1244326.3473 | 2705430.17 | 1244327.6228 | 2705446.8833 | 1244330.511 | 2705473.4222 | 1244344.0378 | 2705489.1055 | 1244349.1651 | 2705492.1429 | 1244352.6218 | 2705495.7056 | 1244383.4761
137 | 2705889.2736 | 1244287.4682 | 2705885.4935 | 1244287.7555 | 2705879.8558 | 1244292.3585 | 2705869.3719 | 1244291.9945
138 | 2705901.1932 | 1244195.4741 | 2705896.2748 | 1244191.1162 | 2705895.5285 | 1244189.4059
139 | 2705901.1932 | 1244195.4741 | 2705904.7787 | 1244197.7702
140 | 2705901.1932 | 1244195.4741 | 2705894.0143 | 1244196.6469 | 2705889.8728 | 1244193.2258 | 2705886.3991 | 1244193.8866 | 2705879.7381 | 1244194.8351 | 2705879.6003 | 1244193.8341
141 | 2705903.6193 | 1244151.4828 | 2705894.2987 | 1244154.0417
142 | 2705903.6193 | 1244151.4828 | 2705906.3462 | 1244146.9278 | 2705907.1343 | 1244145.7061
143 | 2705894.2987 | 1244154.0417 | 2705885.6701 | 1244156.4107 | 2705881.8336 | 1244158.2023
144 | 2705879.6003 | 1244193.8341 | 2705878.4106 | 1244185.1895
145 | 2705881.8336 | 1244158.2023 | 2705877.9411 | 1244160.0201 | 2705876.1728 | 1244162.9575 | 2705875.6235 | 1244164.9382 | 2705876.409 | 1244170.6459
146 | 2705878.4106 | 1244185.1895 | 2705877.9449 | 1244181.8056
147 | 2705876.409 | 1244170.6459 | 2705877.1769 | 1244176.2257
148 | 2705877.9449 | 1244181.8056 | 2705877.1769 | 1244176.2257
149 | 2705862.2213 | 1244135.3424 | 2705864.6322 | 1244143.8254 | 2705882.1194 | 1244138.3421
150 | 2705946.4595 | 1243953.8486 | 2705932.5657 | 1243952.9361
151 | 2705926.1059 | 1243952.5119 | 2705932.5657 | 1243952.9361
152 | 2705964.6937 | 1243955.046 | 2705946.4595 | 1243953.8486
153 | 2705909.3144 | 1243956.6532 | 2705922.7112 | 1243952.2889 | 2705926.1059 | 1243952.5119
154 | 2705964.6937 | 1243955.046 | 2705967.3547 | 1243955.2208
155 | 2705892.9192 | 1243981.191 | 2705908.8193 | 1243977.1717 | 2705907.4306 | 1243964.7816 | 2705909.3144 | 1243956.6532
156 | 2705909.3144 | 1243956.6532 | 2705901.8745 | 1243947.8691
157 | 2705972.3312 | 1243955.5476 | 2705967.3547 | 1243955.2208
158 | 2705892.9192 | 1243981.191 | 2705913.9943 | 1243983.6803 | 2705927.9217 | 1243984.162
159 | 2705892.9192 | 1243981.191 | 2705877.5124 | 1243979.3649
160 | 2705901.5284 | 1243947.895 | 2705901.8745 | 1243947.8691 | 2705901.8745 | 1243947.8691
161 | 2705972.3312 | 1243955.5476 | 2705987.7849 | 1243956.5625
162 | 2705954.3206 | 1243983.7114 | 2705947.2481 | 1243984.8304 | 2705927.9217 | 1243984.162
163 | 2705848.6913 | 1243980.6472 | 2705852.597 | 1243979.2367 | 2705859.9534 | 1243978.3005 | 2705868.0651 | 1243978.2452 | 2705877.5124 | 1243979.3649
164 | 2705901.5284 | 1243947.895 | 2705889.5853 | 1243948.7886
165 | 2705883.8748 | 1243949.2158 | 2705889.5853 | 1243948.7886
166 | 2705883.8748 | 1243949.2158 | 2705881.7181 | 1243949.3772 | 2705878.892 | 1243950.5944
167 | 2705873.8667 | 1243950.7736 | 2705878.892 | 1243950.5944 | 2705878.892 | 1243950.5944
168 | 2705912.9507 | 1244085.7783 | 2705913.2965 | 1244069.8615
169 | 2705913.8333 | 1244045.1591 | 2705913.2965 | 1244069.8615
170 | 2705931.3766 | 1244046.4733 | 2705924.285 | 1244044.0115 | 2705913.8333 | 1244045.1591
171 | 2705931.3766 | 1244046.4733 | 2705941.1122 | 1244035.77
172 | 2705941.1122 | 1244035.77 | 2705945.4052 | 1244031.0502
173 | 2705945.4052 | 1244031.0502 | 2705952.6868 | 1244023.0448
174 | 2705952.6868 | 1244023.0448 | 2705956.9749 | 1244018.3305
175 | 2705956.6069 | 1244015.2326 | 2705956.9749 | 1244018.3305
176 | 2705956.6069 | 1244015.2326 | 2705970.3452 | 1244012.6864
177 | 2705954.3206 | 1243983.7114 | 2705956.6069 | 1244015.2326
178 | 2705970.3452 | 1244012.6864 | 2705983.1467 | 1244010.3138
179 | 2705848.6913 | 1243980.6472 | 2705847.8689 | 1243980.9442
180 | 2705995.4474 | 1243957.0657 | 2705988.5093 | 1243956.6101
181 | 2705988.5093 | 1243956.6101 | 2705987.7849 | 1243956.5625

## bus_geodata
| x | y | coords
0 | 2705604.6853 | 1243886.028
1 | 2705586.9665 | 1243852.4819
2 | 2705723.2155 | 1244002.0522
3 | 2705723.2876 | 1244002.1193
4 | 2705597.5727 | 1243843.0966
5 | 2705571.3251 | 1243831.3536
6 | 2705649.8241 | 1243928.6162
7 | 2705729.4559 | 1244007.4826
8 | 2705599.584 | 1243841.5254
9 | 2705612.7977 | 1243842.8612
10 | 2705405.5279 | 1243708.6764
11 | 2705631.1386 | 1243778.7258
12 | 2705382.676 | 1243682.7502
13 | 2705379.5283 | 1243687.5981
14 | 2705387.7321 | 1243675.3318
15 | 2705723.8063 | 1244007.3181
16 | 2705637.5663 | 1243937.6635
17 | 2705365.2271 | 1243718.6018
18 | 2705381.7745 | 1243689.1362
19 | 2705764.6987 | 1244043.3975
20 | 2705635.8442 | 1243774.7883
21 | 2705330.8029 | 1243660.2782
22 | 2705268.5322 | 1243630.3163
23 | 2705322.9582 | 1243676.2991
24 | 2705226.7349 | 1243648.3001
25 | 2705264.8758 | 1243643.4818
26 | 2705197.1349 | 1243631.1285
27 | 2705222.9221 | 1243655.7789
28 | 2705391.4701 | 1243669.8407
29 | 2705681.7425 | 1244010.9134
30 | 2705634.9131 | 1243938.6638
31 | 2705908.3957 | 1243842.2023
32 | 2705867.6387 | 1243865.8158
33 | 2705968.3061 | 1243806.2849
34 | 2706006.1813 | 1243748.2857
35 | 2705999.4518 | 1243772.9071
36 | 2705986.1186 | 1243743.1718
37 | 2705970.3851 | 1243739.1614
38 | 2705985.2818 | 1243742.9585
39 | 2705812.6829 | 1243844.7189
40 | 2705788.3806 | 1243981.6385
41 | 2705620.0388 | 1243942.7859
42 | 2705775.8224 | 1244068.56
43 | 2705778.4336 | 1244024.3051
44 | 2705676.2547 | 1244029.7219
45 | 2706023.9926 | 1243770.5882
46 | 2706024.7841 | 1243761.117
47 | 2705919.0288 | 1244117.3643
48 | 2705918.0718 | 1244110.0081
49 | 2705925.5965 | 1244130.1027
50 | 2705937.9873 | 1244113.8301
51 | 2705812.3695 | 1244084.6354
52 | 2705809.1364 | 1244113.7451
53 | 2705824.3317 | 1244075.5082
54 | 2705842.6151 | 1244098.0722
55 | 2705677.9441 | 1244047.744
56 | 2705623.8758 | 1244050.7169
57 | 2705735.8916 | 1244056.5611
58 | 2705758.5784 | 1244062.0153
59 | 2705713.2361 | 1244053.415
60 | 2705731.6418 | 1244069.7957
61 | 2705936.8937 | 1244106.0715
62 | 2705915.5956 | 1244105.3422
63 | 2705889.4704 | 1244116.7251
64 | 2705880.1577 | 1244113.9415
65 | 2705892.3465 | 1244135.1353
66 | 2705800.772 | 1244022.0794
67 | 2705815.3289 | 1244047.5701
68 | 2705817.3002 | 1244000.8916
69 | 2705840.3247 | 1244062.0385
70 | 2705827.8992 | 1244032.8081
71 | 2705806.9993 | 1244064.9241
72 | 2705929.5008 | 1244221.6779
73 | 2705920.1547 | 1244217.2297
74 | 2705929.0973 | 1244258.6442
75 | 2705936.0461 | 1244195.9333
76 | 2705904.9866 | 1244255.8023
77 | 2705917.3086 | 1244135.8536
78 | 2705927.5467 | 1244132.1081
79 | 2705603.1707 | 1244055.9647
80 | 2705689.3748 | 1244090.4701
81 | 2705912.7928 | 1244093.0424
82 | 2705889.335 | 1244136.0796
83 | 2705909.0904 | 1244142.6735
84 | 2705965.2447 | 1244064.7353
85 | 2705956.4453 | 1244062.3446
86 | 2705940.0292 | 1244181.302
87 | 2705938.0884 | 1244190.7401
88 | 2705824.4902 | 1243992.8627
89 | 2705829.8759 | 1244023.7085
90 | 2705932.9922 | 1244137.7078
91 | 2705899.409 | 1244220.3231
92 | 2705888.9715 | 1244221.6766
93 | 2705905.9126 | 1244219.3533
94 | 2705812.9797 | 1244231.284
95 | 2705906.5441 | 1244219.2592
96 | 2705910.8764 | 1244203.6241
97 | 2705370.5249 | 1244118.0608
98 | 2705522.0748 | 1244091.7245
99 | 2705528.161 | 1244088.7993
100 | 2705533.4968 | 1244090.9625
101 | 2705364.1686 | 1244242.1943
102 | 2705572.7508 | 1244066.382
103 | 2705310.4926 | 1243698.4921
104 | 2705580.4826 | 1244063.1299
105 | 2705244.224 | 1244319.6931
106 | 2705274.0685 | 1244305.3112
107 | 2705203.5483 | 1244329.9908
108 | 2705280.5692 | 1244309.1184
109 | 2705261.5544 | 1244265.9916
110 | 2705218.5863 | 1244339.1202
111 | 2705139.8395 | 1244376.3757
112 | 2705300.6582 | 1244277.7058
113 | 2705207.7939 | 1244372.7108
114 | 2705127.7617 | 1244428.1329
115 | 2705353.9724 | 1244237.0758
116 | 2705316.7205 | 1244263.1839
117 | 2705125.3219 | 1244452.5561
118 | 2705262.4303 | 1243652.2874
119 | 2705198.2771 | 1243623.2089
120 | 2705184.6781 | 1243697.9712
121 | 2705128.2398 | 1244484.7962
122 | 2705333.4685 | 1244242.0379
123 | 2705167.1076 | 1243689.6383
124 | 2705165.4624 | 1243688.1785
125 | 2705937.5365 | 1244192.1436
126 | 2705888.7776 | 1244257.6699
127 | 2705873.9557 | 1244263.1884
128 | 2705863.1702 | 1244267.7759
129 | 2705838.6348 | 1244278.2119
130 | 2705495.7056 | 1244383.4761
131 | 2705869.3719 | 1244291.9945
132 | 2705416.595 | 1244326.3473
133 | 2705889.2736 | 1244287.4682
134 | 2705895.5285 | 1244189.4059
135 | 2705901.1932 | 1244195.4741
136 | 2705903.6193 | 1244151.4828
137 | 2705894.2987 | 1244154.0417
138 | 2705907.1343 | 1244145.7061
139 | 2705904.7787 | 1244197.7702
140 | 2705879.6003 | 1244193.8341
141 | 2705881.8336 | 1244158.2023
142 | 2705878.4106 | 1244185.1895
143 | 2705876.409 | 1244170.6459
144 | 2705877.9449 | 1244181.8056
145 | 2705882.1194 | 1244138.3421
146 | 2705877.1769 | 1244176.2257
147 | 2705862.2213 | 1244135.3424
148 | 2705932.5657 | 1243952.9361
149 | 2705946.4595 | 1243953.8486
150 | 2705926.1059 | 1243952.5119
151 | 2705964.6937 | 1243955.046
152 | 2705909.3144 | 1243956.6532
153 | 2705967.3547 | 1243955.2208
154 | 2705892.9192 | 1243981.191
155 | 2705901.8745 | 1243947.8691
156 | 2705972.3312 | 1243955.5476
157 | 2705927.9217 | 1243984.162
158 | 2705877.5124 | 1243979.3649
159 | 2705901.5284 | 1243947.895
160 | 2705889.5853 | 1243948.7886
161 | 2705883.8748 | 1243949.2158
162 | 2705878.892 | 1243950.5944
163 | 2705873.8667 | 1243950.7736
164 | 2705913.2965 | 1244069.8615
165 | 2705912.9507 | 1244085.7783
166 | 2705913.8333 | 1244045.1591
167 | 2705931.3766 | 1244046.4733
168 | 2705941.1122 | 1244035.77
169 | 2705942.4519 | 1244078.9523
170 | 2705945.4052 | 1244031.0502
171 | 2705952.6868 | 1244023.0448
172 | 2705956.9749 | 1244018.3305
173 | 2705956.6069 | 1244015.2326
174 | 2705970.3452 | 1244012.6864
175 | 2705954.3206 | 1243983.7114
176 | 2705983.1467 | 1244010.3138
177 | 2705847.8689 | 1243980.9442
178 | 2705848.6913 | 1243980.6472
179 | 2705995.4474 | 1243957.0657
180 | 2705988.5093 | 1243956.6101
181 | 2705987.7849 | 1243956.5625
182 | 2705831.0111 | 1244018.4825
183 | 2705784.9799 | 1244050.9761

## line_std_types
| c_nf_per_km | r_ohm_per_km | x_ohm_per_km | max_i_ka | type | q_mm2 | alpha | voltage_rating
NAYY 4x50 SE | 210 | 0.642 | 0.083 | 0.142 | cs | 50 | 0.00403 | LV
NAYY 4x120 SE | 264 | 0.225 | 0.08 | 0.242 | cs | 120 | 0.00403 | LV
NAYY 4x150 SE | 261 | 0.208 | 0.08 | 0.27 | cs | 150 | 0.00403 | LV
NA2XS2Y 1x95 RM/25 12/20 kV | 216 | 0.313 | 0.132 | 0.252 | cs | 95 | 0.00403 | MV
NA2XS2Y 1x185 RM/25 12/20 kV | 273 | 0.161 | 0.117 | 0.362 | cs | 185 | 0.00403 | MV
NA2XS2Y 1x240 RM/25 12/20 kV | 304 | 0.122 | 0.112 | 0.421 | cs | 240 | 0.00403 | MV
NA2XS2Y 1x95 RM/25 6/10 kV | 315 | 0.313 | 0.123 | 0.249 | cs | 95 | 0.00403 | MV
NA2XS2Y 1x185 RM/25 6/10 kV | 406 | 0.161 | 0.11 | 0.358 | cs | 185 | 0.00403 | MV
NA2XS2Y 1x240 RM/25 6/10 kV | 456 | 0.122 | 0.105 | 0.416 | cs | 240 | 0.00403 | MV
NA2XS2Y 1x150 RM/25 12/20 kV | 250 | 0.206 | 0.116 | 0.319 | cs | 150 | 0.00403 | MV
NA2XS2Y 1x120 RM/25 12/20 kV | 230 | 0.253 | 0.119 | 0.283 | cs | 120 | 0.00403 | MV
NA2XS2Y 1x70 RM/25 12/20 kV | 190 | 0.443 | 0.132 | 0.22 | cs | 70 | 0.00403 | MV
NA2XS2Y 1x150 RM/25 6/10 kV | 360 | 0.206 | 0.11 | 0.315 | cs | 150 | 0.00403 | MV
NA2XS2Y 1x120 RM/25 6/10 kV | 340 | 0.253 | 0.113 | 0.28 | cs | 120 | 0.00403 | MV
NA2XS2Y 1x70 RM/25 6/10 kV | 280 | 0.443 | 0.123 | 0.217 | cs | 70 | 0.00403 | MV
N2XS(FL)2Y 1x120 RM/35 64/110 kV | 112 | 0.153 | 0.166 | 0.366 | cs | 120 | 0.00393 | HV
N2XS(FL)2Y 1x185 RM/35 64/110 kV | 125 | 0.099 | 0.156 | 0.457 | cs | 185 | 0.00393 | HV
N2XS(FL)2Y 1x240 RM/35 64/110 kV | 135 | 0.075 | 0.149 | 0.526 | cs | 240 | 0.00393 | HV
N2XS(FL)2Y 1x300 RM/35 64/110 kV | 144 | 0.06 | 0.144 | 0.588 | cs | 300 | 0.00393 | HV
15-AL1/3-ST1A 0.4 | 11 | 1.8769 | 0.35 | 0.105 | ol | 16 | 0.00403 | LV
24-AL1/4-ST1A 0.4 | 11.25 | 1.2012 | 0.335 | 0.14 | ol | 24 | 0.00403 | LV
48-AL1/8-ST1A 0.4 | 12.2 | 0.5939 | 0.3 | 0.21 | ol | 48 | 0.00403 | LV
94-AL1/15-ST1A 0.4 | 13.2 | 0.306 | 0.29 | 0.35 | ol | 94 | 0.00403 | LV
34-AL1/6-ST1A 10.0 | 9.7 | 0.8342 | 0.36 | 0.17 | ol | 34 | 0.00403 | MV
48-AL1/8-ST1A 10.0 | 10.1 | 0.5939 | 0.35 | 0.21 | ol | 48 | 0.00403 | MV
70-AL1/11-ST1A 10.0 | 10.4 | 0.4132 | 0.339 | 0.29 | ol | 70 | 0.00403 | MV
94-AL1/15-ST1A 10.0 | 10.75 | 0.306 | 0.33 | 0.35 | ol | 94 | 0.00403 | MV
122-AL1/20-ST1A 10.0 | 11.1 | 0.2376 | 0.323 | 0.41 | ol | 122 | 0.00403 | MV
149-AL1/24-ST1A 10.0 | 11.25 | 0.194 | 0.315 | 0.47 | ol | 149 | 0.00403 | MV
34-AL1/6-ST1A 20.0 | 9.15 | 0.8342 | 0.382 | 0.17 | ol | 34 | 0.00403 | MV
48-AL1/8-ST1A 20.0 | 9.5 | 0.5939 | 0.372 | 0.21 | ol | 48 | 0.00403 | MV
70-AL1/11-ST1A 20.0 | 9.7 | 0.4132 | 0.36 | 0.29 | ol | 70 | 0.00403 | MV
94-AL1/15-ST1A 20.0 | 10 | 0.306 | 0.35 | 0.35 | ol | 94 | 0.00403 | MV
122-AL1/20-ST1A 20.0 | 10.3 | 0.2376 | 0.344 | 0.41 | ol | 122 | 0.00403 | MV
149-AL1/24-ST1A 20.0 | 10.5 | 0.194 | 0.337 | 0.47 | ol | 149 | 0.00403 | MV
184-AL1/30-ST1A 20.0 | 10.75 | 0.1571 | 0.33 | 0.535 | ol | 184 | 0.00403 | MV
243-AL1/39-ST1A 20.0 | 11 | 0.1188 | 0.32 | 0.645 | ol | 243 | 0.00403 | MV
48-AL1/8-ST1A 110.0 | 8 | 0.5939 | 0.46 | 0.21 | ol | 48 | 0.00403 | HV
70-AL1/11-ST1A 110.0 | 8.4 | 0.4132 | 0.45 | 0.29 | ol | 70 | 0.00403 | HV
94-AL1/15-ST1A 110.0 | 8.65 | 0.306 | 0.44 | 0.35 | ol | 94 | 0.00403 | HV
122-AL1/20-ST1A 110.0 | 8.5 | 0.2376 | 0.43 | 0.41 | ol | 122 | 0.00403 | HV
149-AL1/24-ST1A 110.0 | 8.75 | 0.194 | 0.41 | 0.47 | ol | 149 | 0.00403 | HV
184-AL1/30-ST1A 110.0 | 8.8 | 0.1571 | 0.4 | 0.535 | ol | 184 | 0.00403 | HV
243-AL1/39-ST1A 110.0 | 9 | 0.1188 | 0.39 | 0.645 | ol | 243 | 0.00403 | HV
305-AL1/39-ST1A 110.0 | 9.2 | 0.0949 | 0.38 | 0.74 | ol | 305 | 0.00403 | HV
490-AL1/64-ST1A 110.0 | 9.75 | 0.059 | 0.37 | 0.96 | ol | 490 | 0.00403 | HV
679-AL1/86-ST1A 110.0 | 9.95 | 0.042 | 0.36 | 1.15 | ol | 679 | 0.00403 | HV
490-AL1/64-ST1A 220.0 | 10 | 0.059 | 0.285 | 0.96 | ol | 490 | 0.00403 | HV
679-AL1/86-ST1A 220.0 | 11.7 | 0.042 | 0.275 | 1.15 | ol | 679 | 0.00403 | HV
490-AL1/64-ST1A 380.0 | 11 | 0.059 | 0.253 | 0.96 | ol | 490 | 0.00403 | HV
679-AL1/86-ST1A 380.0 | 14.6 | 0.042 | 0.25 | 1.15 | ol | 679 | 0.00403 | HV

## trafo_std_types
| i0_percent | pfe_kw | vkr_percent | sn_mva | vn_lv_kv | vn_hv_kv | vk_percent | shift_degree | vector_group | tap_side | tap_neutral | tap_min | tap_max | tap_step_degree | tap_step_percent | tap_phase_shifter
160 MVA 380/110 kV | 0.06 | 60 | 0.25 | 160 | 110 | 380 | 12.2 | 0 | Yy0 | hv | 0 | -9 | 9 | 0 | 1.5 | FALSE
100 MVA 220/110 kV | 0.06 | 55 | 0.26 | 100 | 110 | 220 | 12 | 0 | Yy0 | hv | 0 | -9 | 9 | 0 | 1.5 | FALSE
63 MVA 110/20 kV | 0.04 | 22 | 0.32 | 63 | 20 | 110 | 18 | 150 | YNd5 | hv | 0 | -9 | 9 | 0 | 1.5 | FALSE
40 MVA 110/20 kV | 0.05 | 18 | 0.34 | 40 | 20 | 110 | 16.2 | 150 | YNd5 | hv | 0 | -9 | 9 | 0 | 1.5 | FALSE
25 MVA 110/20 kV | 0.07 | 14 | 0.41 | 25 | 20 | 110 | 12 | 150 | YNd5 | hv | 0 | -9 | 9 | 0 | 1.5 | FALSE
63 MVA 110/10 kV | 0.04 | 22 | 0.32 | 63 | 10 | 110 | 18 | 150 | YNd5 | hv | 0 | -9 | 9 | 0 | 1.5 | FALSE
40 MVA 110/10 kV | 0.05 | 18 | 0.34 | 40 | 10 | 110 | 16.2 | 150 | YNd5 | hv | 0 | -9 | 9 | 0 | 1.5 | FALSE
25 MVA 110/10 kV | 0.07 | 14 | 0.41 | 25 | 10 | 110 | 12 | 150 | YNd5 | hv | 0 | -9 | 9 | 0 | 1.5 | FALSE
0.25 MVA 20/0.4 kV | 0.32 | 0.8 | 1.44 | 0.25 | 0.4 | 20 | 6 | 150 | Yzn5 | hv | 0 | -2 | 2 | 0 | 2.5 | FALSE
0.4 MVA 20/0.4 kV | 0.3375 | 1.35 | 1.425 | 0.4 | 0.4 | 20 | 6 | 150 | Dyn5 | hv | 0 | -2 | 2 | 0 | 2.5 | FALSE
0.63 MVA 20/0.4 kV | 0.2619 | 1.65 | 1.206 | 0.63 | 0.4 | 20 | 6 | 150 | Dyn5 | hv | 0 | -2 | 2 | 0 | 2.5 | FALSE
0.25 MVA 10/0.4 kV | 0.24 | 0.6 | 1.2 | 0.25 | 0.4 | 10 | 4 | 150 | Dyn5 | hv | 0 | -2 | 2 | 0 | 2.5 | FALSE
0.4 MVA 10/0.4 kV | 0.2375 | 0.95 | 1.325 | 0.4 | 0.4 | 10 | 4 | 150 | Dyn5 | hv | 0 | -2 | 2 | 0 | 2.5 | FALSE
0.63 MVA 10/0.4 kV | 0.1873 | 1.18 | 1.0794 | 0.63 | 0.4 | 10 | 4 | 150 | Dyn5 | hv | 0 | -2 | 2 | 0 | 2.5 | FALSE

## trafo3w_std_types
| sn_hv_mva | sn_mv_mva | sn_lv_mva | vn_hv_kv | vn_mv_kv | vn_lv_kv | vk_hv_percent | vk_mv_percent | vk_lv_percent | vkr_hv_percent | vkr_mv_percent | vkr_lv_percent | pfe_kw | i0_percent | shift_mv_degree | shift_lv_degree | vector_group | tap_side | tap_neutral | tap_min | tap_max | tap_step_percent
63/25/38 MVA 110/20/10 kV | 63 | 25 | 38 | 110 | 20 | 10 | 10.4 | 10.4 | 10.4 | 0.28 | 0.32 | 0.35 | 35 | 0.89 | 0 | 0 | YN0yn0yn0 | hv | 0 | -10 | 10 | 1.2
63/25/38 MVA 110/10/10 kV | 63 | 25 | 38 | 110 | 10 | 10 | 10.4 | 10.4 | 10.4 | 0.28 | 0.32 | 0.35 | 35 | 0.89 | 0 | 0 | YN0yn0yn0 | hv | 0 | -10 | 10 | 1.2

## fuse_std_types
| fuse_type | i_rated_a | t_avg | t_min | t_total | x_avg | x_min | x_total
HV 100A | HV 100A | 100 | 0 | [10.0, 3.64, 0.854, 0.281, 0.1, 0.0531, 0.022, 0.01] | [10.0, 4.267, 1.21, 0.403, 0.1, 0.058, 0.022, 0.01] | 0 | [300.0, 350.0, 450.0, 550.0, 700.0, 850.0, 1200.0, 1752.0] | [600.0, 700.0, 900.0, 1150.0, 1665.0, 2000.0, 3000.0, 4313.0]
HV 10A | HV 10A | 10 | 0 | [10.0, 1675.0, 0.344, 0.156, 0.1, 0.0417, 0.0171, 0.01] | [10.0, 1.3, 0.3, 0.155, 0.1, 0.0555, 0.023, 0.01] | 0 | [30.0, 32.0, 35.0, 37.0, 39.0, 50.0, 70.0, 88.0] | [60.0, 70.0, 80.0, 87.0, 94.0, 110.0, 150.0, 216.0]
HV 125A | HV 125A | 125 | 0 | [10.0, 1.82, 0.344, 0.1, 0.0467, 0.0269, 0.01] | [10.0, 2.478, 0.426, 0.1, 0.0427, 0.0211, 0.01] | 0 | [375.0, 500.0, 700.0, 925.0, 1200.0, 1500.0, 2341.0] | [750.0, 1000.0, 1500.0, 2200.0, 3000.0, 4000.0, 5765.0]
HV 160A | HV 160A | 160 | 0 | [10.0, 4.15, 1.03, 0.198, 0.1, 0.051, 0.0172, 0.01] | [10.0, 2.3, 0.734, 0.274, 0.1, 0.046, 0.0177, 0.01] | 0 | [480.0, 550.0, 700.0, 1000.0, 1260.0, 1600.0, 2500.0, 3227.0] | [960.0, 1300.0, 1700.0, 2200.0, 2996.0, 4000.0, 6000.0, 7946.0]
HV 16A | HV 16A | 16 | 0 | [10.0, 0.352, 0.164, 0.1, 0.0649, 0.0342, 0.01] | [10.0, 2.34, 0.722, 0.181, 0.1, 0.055, 0.0296, 0.01] | 0 | [48.0, 60.0, 65.0, 71.0, 80.0, 100.0, 162.0] | [96.0, 110.0, 125.0, 150.0, 168.0, 200.0, 250.0, 398.0]
HV 200A | HV 200A | 200 | 0 | [10.0, 4.267, 1.21, 0.403, 0.1, 0.058, 0.022, 0.01] | [10.0, 3.73, 1.654, 0.328, 0.1, 0.0531, 0.019, 0.01] | 0 | [600.0, 700.0, 900.0, 1150.0, 1665.0, 2000.0, 3000.0, 4313.0] | [1200.0, 1500.0, 1800.0, 2700.0, 3960.0, 5000.0, 7500.0, 10620.0]
HV 20A | HV 20A | 20 | 0 | [10.0, 1.3, 0.3, 0.155, 0.1, 0.0555, 0.023, 0.01] | [10.0, 1.3, 0.161, 0.1, 0.0611, 0.0399, 0.0141, 0.01] | 0 | [60.0, 70.0, 80.0, 87.0, 94.0, 110.0, 150.0, 216.0] | [120.0, 150.0, 200.0, 223.0, 260.0, 300.0, 450.0, 532.0]
HV 25A | HV 25A | 25 | 0 | [10.0, 2.512, 0.833, 0.299, 0.1, 0.0372, 0.0223, 0.01] | [10.0, 3.125, 0.597, 0.198, 0.1, 0.0378, 0.022, 0.01] | 0 | [75.0, 82.0, 90.0, 100.0, 124.0, 170.0, 200.0, 289.0] | [150.0, 170.0, 210.0, 250.0, 294.0, 400.0, 500.0, 711.0]
HV 31.5A | HV 31.5A | 31.5 | 0 | [10.0, 2.34, 0.722, 0.181, 0.1, 0.055, 0.0296, 0.01] | [10.0, 2.84, 0.368, 0.164, 0.1, 0.0621, 0.0378, 0.0195, 0.01] | 0 | [95.0, 110.0, 125.0, 150.0, 165.0, 200.0, 250.0, 390.0] | [189.0, 220.0, 300.0, 350.0, 393.0, 450.0, 530.0, 700.0, 960.0]
HV 40A | HV 40A | 40 | 0 | [10.0, 1.3, 0.161, 0.1, 0.0611, 0.0399, 0.0141, 0.01] | [10.0, 2.05, 0.369, 0.198, 0.1, 0.051, 0.0298, 0.01] | 0 | [120.0, 150.0, 200.0, 223.0, 260.0, 300.0, 450.0, 532.0] | [240.0, 300.0, 400.0, 450.0, 530.0, 650.0, 800.0, 1311.0]
HV 50A | HV 50A | 50 | 0 | [10.0, 3.215, 0.597, 0.198, 0.1, 0.0378, 0.022, 0.01] | [10.0, 3.64, 0.854, 0.281, 0.1, 0.0531, 0.022, 0.01] | 0 | [150.0, 170.0, 210.0, 250.0, 294.0, 400.0, 500.0, 711.0] | [300.0, 350.0, 450.0, 550.0, 700.0, 850.0, 1200.0, 1752.0]
HV 6.3A | HV 6.3A | 6.3 | 0 | [10.0, 1.39, 0.344, 0.168, 0.1, 0.056, 0.0263, 0.01] | [10.0, 1.711, 0.516, 0.198, 0.1, 0.0634, 0.0303, 0.01] | 0 | [19.0, 19.5, 20.4, 20.8, 22.0, 25.0, 32.0, 48.0] | [38.0, 40.0, 43.0, 48.0, 53.0, 60.0, 75.0, 118.0]
HV 63A | HV 63A | 63 | 0 | [10.0, 2.84, 0.368, 0.164, 0.1, 0.0621, 0.0378, 0.0195, 0.01] | [10.0, 1.82, 0.344, 0.1, 0.0467, 0.0269, 0.01] | 0 | [189.0, 220.0, 300.0, 350.0, 393.0, 450.0, 530.0, 700.0, 961.0] | [378.0, 500.0, 700.0, 934.0, 1200.0, 1500.0, 2366.0]
HV 80A | HV 80A | 80 | 0 | [10.0, 2.05, 0.369, 0.198, 0.1, 0.051, 0.0298, 0.01] | [10.0, 4.15, 1.03, 0.198, 0.1, 0.051, 0.0172, 0.01] | 0 | [240.0, 300.0, 400.0, 450.0, 530.0, 650.0, 800.0, 1311.0] | [480.0, 550.0, 700.0, 1000.0, 1260.0, 1600.0, 2500.0, 3227.0]
Siemens NH-1-100 | Siemens NH-1-100 | 100 | [5400.0, 2000.0, 400.0, 20.0, 1.0, 0.2, 0.012, 0.004] | 0 | 0 | [150.0, 190.0, 250.0, 430.0, 900.0, 1250.0, 2700.0, 3600.0] | 0 | 0
Siemens NH-1-125 | Siemens NH-1-125 | 125 | [4800.0, 120.0, 7.0, 0.1, 0.004] | 0 | 0 | [180.0, 400.0, 740.0, 2000.0, 4250.0] | 0 | 0
Siemens NH-1-16 | Siemens NH-1-16 | 16 | [4000.0, 400.0, 2.0, 0.1, 0.04, 0.01] | 0 | 0 | [26.0, 35.0, 75.0, 150.0, 200.0, 300.0] | 0 | 0
Siemens NH-1-160 | Siemens NH-1-160 | 160 | [4800.0, 120.0, 7.0, 0.1, 0.004] | 0 | 0 | [210.0, 500.0, 900.0, 2300.0, 5000.0] | 0 | 0
Siemens NH-1-25 | Siemens NH-1-25 | 25 | [4000.0, 1000.0, 10.0, 0.2, 0.02, 0.01] | 0 | 0 | [40.0, 50.0, 100.0, 210.0, 400.0, 500.0] | 0 | 0
Siemens NH-1-50 | Siemens NH-1-50 | 50 | [4000.0, 40.0, 4.0, 1.0, 0.02, 0.01] | 0 | 0 | [86.0, 200.0, 300.0, 400.0, 1000.0, 1280.0] | 0 | 0
Siemens NH-1-63 | Siemens NH-1-63 | 63 | [4000.0, 100.0, 10.0, 2.0, 0.04, 0.01] | 0 | 0 | [100.0, 200.0, 300.0, 400.0, 1000.0, 1500.0] | 0 | 0
Siemens NH-1-80 | Siemens NH-1-80 | 80 | [4800.0, 120.0, 7.0, 0.1, 0.01] | 0 | 0 | [150.58, 250.0, 450.0, 1150.0, 2470.0] | 0 | 0
Siemens NH-2-1000 | Siemens NH-2-1000 | 1000 | [4800.0, 120.0, 7.0, 0.1, 0.004] | 0 | 0 | [1900.0, 3500.0, 8400.0, 24000.0, 52000.0] | 0 | 0
Siemens NH-2-200 | Siemens NH-2-200 | 200 | [4800.0, 120.0, 7.0, 0.1, 0.004] | 0 | 0 | [280.0, 650.0, 1200.0, 3000.0, 7000.0] | 0 | 0
Siemens NH-2-224 | Siemens NH-2-224 | 224 | [4800.0, 120.0, 7.0, 0.2, 0.04, 0.004] | 0 | 0 | [400.0, 750.0, 1453.0, 3025.0, 4315.0, 7600.0] | 0 | 0
Siemens NH-2-250 | Siemens NH-2-250 | 250 | [4800.0, 120.0, 7.0, 0.1, 0.004] | 0 | 0 | [450.0, 800.0, 1650.0, 4000.0, 8500.0] | 0 | 0
Siemens NH-2-315 | Siemens NH-2-315 | 315 | [4800.0, 120.0, 7.0, 0.1, 0.004] | 0 | 0 | [550.0, 920.0, 1900.0, 5000.0, 11000.0] | 0 | 0
Siemens NH-2-355 | Siemens NH-2-355 | 355 | [4800.0, 120.0, 6.0, 0.1, 0.004] | 0 | 0 | [650.0, 1116.27, 2350.0, 5840.0, 12790.0] | 0 | 0
Siemens NH-2-400 | Siemens NH-2-400 | 400 | [4800.0, 120.0, 7.0, 0.1, 0.004] | 0 | 0 | [720.0, 1350.0, 2800.0, 6500.0, 15000.0] | 0 | 0
Siemens NH-2-425 | Siemens NH-2-425 | 425 | [4800.0, 120.0, 7.0, 0.1, 0.004] | 0 | 0 | [850.0, 1500.0, 3050.0, 7500.0, 16500.0] | 0 | 0
Siemens NH-2-630 | Siemens NH-2-630 | 630 | [4800.0, 120.0, 7.0, 0.1, 0.004] | 0 | 0 | [1200.0, 2000.0, 4800.0, 12000.0, 26000.0] | 0 | 0

## res_bus
| vm_pu | va_degree | p_mw | q_mvar
0 | 0.98089 | -0.36715 | 0.00025835 | 6.475e-05
1 | 0.9809 | -0.36697 | 0 | 0
2 | 0.98722 | -0.24438 | 6.8659e-05 | 1.7208e-05
3 | 0.98722 | -0.24438 | 0.00016688 | 4.1825e-05
4 | 0.98089 | -0.36706 | 0 | 0
5 | 0.98036 | -0.37749 | 0 | 0
6 | 0.98311 | -0.32388 | 0 | 0
7 | 0.98722 | -0.24435 | 6.2768e-05 | 1.5731e-05
8 | 0.98089 | -0.36707 | 0.00022525 | 5.6453e-05
9 | 0.98089 | -0.36709 | 0.00010123 | 2.537e-05
10 | 0.97655 | -0.45207 | 0 | 0
11 | 0.98018 | -0.38094 | 0.00030326 | 7.6004e-05
12 | 0.97594 | -0.464 | 0 | 0
13 | 0.97595 | -0.4638 | 0 | 0
14 | 0.97593 | -0.4643 | 0.00089288 | 0.00022378
15 | 0.98541 | -0.27941 | 0 | 0
16 | 0.98311 | -0.32395 | 6.0439e-05 | 1.5147e-05
17 | 0.97654 | -0.4523 | 0.00027475 | 6.8859e-05
18 | 0.97599 | -0.46294 | 0.0019354 | 0.00048507
19 | 0.98723 | -0.24407 | 0 | 0
20 | 0.98017 | -0.38118 | 0.0020828 | 0.00052199
21 | 0.97514 | -0.47967 | 0 | 0
22 | 0.97431 | -0.49616 | 0 | 0
23 | 0.9751 | -0.48049 | 0.0020054 | 0.0005026
24 | 0.97378 | -0.50661 | 0 | 0
25 | 0.97427 | -0.49687 | 0.00041259 | 0.0001034
26 | 0.97361 | -0.50989 | 0 | 0
27 | 0.97374 | -0.5074 | 0.00094741 | 0.00023744
28 | 0.97592 | -0.46442 | 0.0009549 | 0.00023932
29 | 0.98481 | -0.29101 | 0.00055801 | 0.00013985
30 | 0.98311 | -0.32395 | 0.00011208 | 2.8091e-05
31 | 0.98198 | -0.34617 | 0 | 0
32 | 0.98281 | -0.32997 | 0 | 0
33 | 0.98075 | -0.3703 | 0.0082905 | 0.0020778
34 | 0.98005 | -0.38401 | 0 | 0
35 | 0.98029 | -0.37941 | 0 | 0
36 | 0.97986 | -0.38773 | 0.0013053 | 0.00032714
37 | 0.97978 | -0.38933 | 0.0052469 | 0.001315
38 | 0.97986 | -0.38786 | 0.0033441 | 0.00083811
39 | 0.98264 | -0.33331 | 0.0029225 | 0.00073245
40 | 0.98578 | -0.27216 | 0.0011401 | 0.00028574
41 | 0.98311 | -0.32397 | 6.4347e-05 | 1.6127e-05
42 | 0.98929 | -0.20439 | 0 | 0
43 | 0.98673 | -0.25384 | 0 | 0
44 | 0.98455 | -0.29608 | 5.1873e-05 | 1.3001e-05
45 | 0.98027 | -0.37981 | 0 | 0
46 | 0.98026 | -0.37996 | 0.00087302 | 0.0002188
47 | 0.97952 | -0.39294 | 0 | 0
48 | 0.98 | -0.38339 | 0 | 0
49 | 0.97858 | -0.41118 | 0 | 0
50 | 0.97948 | -0.39362 | 0.0019175 | 0.00048057
51 | 0.99163 | -0.15959 | 0 | 0
52 | 0.99151 | -0.16188 | 0.0044075 | 0.0011046
53 | 0.9931 | -0.1313 | 0 | 0
54 | 0.99151 | -0.16191 | 0.0039608 | 0.00099268
55 | 0.98434 | -0.30024 | 0 | 0
56 | 0.9837 | -0.31272 | 0 | 0
57 | 0.98918 | -0.20652 | 0 | 0
58 | 0.98923 | -0.20559 | 0.0014149 | 0.00035462
59 | 0.98918 | -0.20661 | 0.00019726 | 4.9439e-05
60 | 0.98916 | -0.20703 | 0.0014414 | 0.00036125
61 | 0.97996 | -0.38418 | 0.0022483 | 0.00056347
62 | 0.98036 | -0.37638 | 0.0020214 | 0.0005066
63 | 0.97713 | -0.43954 | 0 | 0
64 | 0.97712 | -0.43988 | 0.0019011 | 0.00047646
65 | 0.97717 | -0.43888 | 0 | 0
66 | 1 | 0 | -0.24577 | -0.062633
67 | 0.99644 | -0.067653 | 0.0058338 | 0.0014621
68 | 0.99819 | -0.03421 | 0.0010618 | 0.00026611
69 | 0.99302 | -0.13296 | 0.0044419 | 0.0011132
70 | 0.99257 | -0.14167 | 0.0058693 | 0.001471
71 | 0.99478 | -0.0992 | 0 | 0
72 | 0.97237 | -0.53324 | 0 | 0
73 | 0.97258 | -0.52904 | 0 | 0
74 | 0.97163 | -0.5479 | 0 | 0
75 | 0.97223 | -0.53596 | 0.0011235 | 0.00028158
76 | 0.97126 | -0.5552 | 0.0024493 | 0.00061385
77 | 0.97798 | -0.42287 | 0.0012853 | 0.00032212
78 | 0.97857 | -0.41146 | 0.0022005 | 0.0005515
79 | 0.98344 | -0.31764 | 0.000221 | 5.5388e-05
80 | 0.98913 | -0.20755 | 0.00059897 | 0.00015012
81 | 0.98137 | -0.35683 | 0.0031798 | 0.00079694
82 | 0.97714 | -0.43936 | 0.0025953 | 0.00065046
83 | 0.97736 | -0.43505 | 0 | 0
84 | 0.98626 | -0.26212 | 0.0014545 | 0.00036453
85 | 0.98627 | -0.26188 | 0 | 0
86 | 0.97219 | -0.53683 | 0.0026142 | 0.00065518
87 | 0.97221 | -0.53636 | 0 | 0
88 | 0.99747 | -0.047768 | 0.0010618 | 0.00026611
89 | 0.9925 | -0.14294 | 0.0023444 | 0.00058757
90 | 0.97854 | -0.4119 | 0.003133 | 0.0007852
91 | 0.97247 | -0.53133 | 0.001702 | 0.00042657
92 | 0.97245 | -0.53173 | 0.00098188 | 0.00024608
93 | 0.97249 | -0.53088 | 0.0016011 | 0.00040128
94 | 0.97237 | -0.53324 | 0.0010665 | 0.00026729
95 | 0.9725 | -0.53081 | 0.0016302 | 0.00040856
96 | 0.97302 | -0.52035 | 0.0035782 | 0.00089677
97 | 0.98252 | -0.33569 | 0.00019404 | 4.8632e-05
98 | 0.98255 | -0.33513 | 0.00027975 | 7.0112e-05
99 | 0.98255 | -0.33508 | 0.00044523 | 0.00011159
100 | 0.98256 | -0.33498 | 0 | 0
101 | 0.98023 | -0.38054 | 0 | 0
102 | 0.98307 | -0.32489 | 0.00020995 | 5.2619e-05
103 | 0.97509 | -0.48072 | 0.00050311 | 0.00012609
104 | 0.98317 | -0.32303 | 0.0003239 | 8.1178e-05
105 | 0.97876 | -0.40936 | 0.0050869 | 0.0012749
106 | 0.97901 | -0.40458 | 0.0013734 | 0.00034421
107 | 0.97865 | -0.41161 | 0 | 0
108 | 0.97907 | -0.40331 | 0 | 0
109 | 0.97851 | -0.41435 | 0.0015846 | 0.00039714
110 | 0.97862 | -0.41214 | 0 | 0
111 | 0.9786 | -0.41269 | 0 | 0
112 | 0.97945 | -0.39593 | 0 | 0
113 | 0.9786 | -0.41251 | 0.00052313 | 0.00013111
114 | 0.97856 | -0.4134 | 0.00025506 | 6.3925e-05
115 | 0.98011 | -0.38284 | 0.00048781 | 0.00012226
116 | 0.97963 | -0.39228 | 0.0013138 | 0.00032926
117 | 0.97855 | -0.4136 | 0 | 0
118 | 0.97425 | -0.49728 | 0.0024286 | 0.00060866
119 | 0.97358 | -0.51063 | 0.0050601 | 0.0012682
120 | 0.97352 | -0.5118 | 0 | 0
121 | 0.97854 | -0.41389 | 0.00045866 | 0.00011495
122 | 0.9799 | -0.38696 | 0 | 0
123 | 0.97344 | -0.51335 | 0.001369 | 0.0003431
124 | 0.97343 | -0.51346 | 0.0027851 | 0.00069801
125 | 0.97222 | -0.53629 | 0.0017744 | 0.0004447
126 | 0.97105 | -0.55937 | 0.0031031 | 0.00077772
127 | 0.9709 | -0.56248 | 0.002023 | 0.000507
128 | 0.9708 | -0.56434 | 0.0026829 | 0.00067241
129 | 0.97066 | -0.56724 | 0 | 0
130 | 0.97053 | -0.56981 | 0 | 0
131 | 0.97048 | -0.57082 | 0.0035012 | 0.00087749
132 | 0.9705 | -0.57052 | 0.00034092 | 8.5442e-05
133 | 0.97043 | -0.57162 | 0.0020234 | 0.00050711
134 | 0.97341 | -0.51272 | 0.0015104 | 0.00037855
135 | 0.97342 | -0.51248 | 0 | 0
136 | 0.97687 | -0.44475 | 0 | 0
137 | 0.97641 | -0.45372 | 0.0029418 | 0.0007373
138 | 0.97719 | -0.43848 | 0.0012862 | 0.00032235
139 | 0.97328 | -0.51524 | 0.0029517 | 0.00073976
140 | 0.97424 | -0.49635 | 0.0029989 | 0.00075159
141 | 0.97582 | -0.46525 | 0.0016586 | 0.00041569
142 | 0.97456 | -0.49 | 0.0015093 | 0.00037826
143 | 0.97515 | -0.47839 | 0.0016554 | 0.00041487
144 | 0.9747 | -0.48741 | 0.0016554 | 0.00041487
145 | 0.9771 | -0.44016 | 0.0018674 | 0.00046801
146 | 0.97492 | -0.48299 | 0.0016586 | 0.00041569
147 | 0.977 | -0.4421 | 0.0039136 | 0.00098085
148 | 0.99185 | -0.15502 | 0.0024661 | 0.00061807
149 | 0.99174 | -0.15729 | 0.0018129 | 0.00045436
150 | 0.99192 | -0.15368 | 0.0015546 | 0.00038962
151 | 0.99161 | -0.15969 | 0.0011879 | 0.00029771
152 | 0.99213 | -0.14958 | 0 | 0
153 | 0.9916 | -0.15998 | 0.0013715 | 0.00034372
154 | 0.99282 | -0.13629 | 0 | 0
155 | 0.99206 | -0.15099 | 0.0011286 | 0.00028284
156 | 0.99158 | -0.16041 | 0.0012375 | 0.00031015
157 | 0.99091 | -0.17275 | 0.015851 | 0.0039726
158 | 0.99381 | -0.11749 | 0.0013292 | 0.00033312
159 | 0.99206 | -0.15103 | 0.0011425 | 0.00028633
160 | 0.99201 | -0.15202 | 0.001053 | 0.0002639
161 | 0.99199 | -0.15239 | 0.001091 | 0.00027342
162 | 0.99198 | -0.15262 | 0.0011029 | 0.00027642
163 | 0.99197 | -0.15275 | 0.0014335 | 0.00035928
164 | 0.98308 | -0.32367 | 0.004844 | 0.001214
165 | 0.9819 | -0.34654 | 0.0012259 | 0.00030725
166 | 0.98501 | -0.28614 | 0 | 0
167 | 0.98642 | -0.25893 | 0 | 0
168 | 0.98703 | -0.24729 | 0.0014558 | 0.00036486
169 | 0.98619 | -0.26344 | 0.0040065 | 0.0010041
170 | 0.9873 | -0.24208 | 0.0014376 | 0.00036029
171 | 0.98777 | -0.23311 | 0.0014556 | 0.0003648
172 | 0.98804 | -0.22775 | 0.0014366 | 0.00036005
173 | 0.98818 | -0.22509 | 0 | 0
174 | 0.98811 | -0.22648 | 0.0039176 | 0.00098185
175 | 0.98967 | -0.19658 | 0 | 0
176 | 0.98809 | -0.22686 | 0.0016419 | 0.00041149
177 | 0.99573 | -0.080774 | 0.0023458 | 0.0005879
178 | 0.99568 | -0.081852 | 0.0017244 | 0.00043217
179 | 0.99152 | -0.16157 | 0.0011252 | 0.000282
180 | 0.99152 | -0.16143 | 0.0010811 | 0.00027096
181 | 0.99152 | -0.1614 | 0.0014006 | 0.00035102
182 | 0.99247 | -0.14346 | 0.0054141 | 0.0013569
183 | 0.99998 | 149.9956 | 0 | 0

## res_line
| p_from_mw | q_from_mvar | p_to_mw | q_to_mvar | pl_mw | ql_mvar | i_from_ka | i_to_ka | i_ka | vm_from_pu | va_from_degree | vm_to_pu | va_to_degree | loading_percent
0 | -0.00025835 | -6.475e-05 | 0.00025836 | 6.4269e-05 | 2.198e-09 | -4.8046e-07 | 0.00039193 | 0.00039175 | 0.00039193 | 0.98089 | -0.36715 | 0.9809 | -0.36697 | 0.10767
1 | 0.00032648 | 8.1374e-05 | -0.00032648 | -8.1555e-05 | 1.3258e-09 | -1.8118e-07 | 0.00049511 | 0.00049517 | 0.00049517 | 0.9809 | -0.36697 | 0.98089 | -0.36706 | 0.13604
2 | 0.022077 | 0.0055706 | -0.022066 | -0.0055638 | 1.1116e-05 | 6.7808e-06 | 0.033505 | 0.033505 | 0.033505 | 0.9809 | -0.36697 | 0.98036 | -0.37749 | 9.2046
3 | -0.022662 | -0.0057162 | 0.022709 | 0.0057449 | 4.6854e-05 | 2.865e-05 | 0.034392 | 0.034391 | 0.034392 | 0.9809 | -0.36697 | 0.98311 | -0.32388 | 9.4482
4 | -6.8659e-05 | -1.7208e-05 | 6.8659e-05 | 1.7206e-05 | 4.1321e-13 | -1.2586e-09 | 0.00010349 | 0.00010349 | 0.00010349 | 0.98722 | -0.24438 | 0.98722 | -0.24438 | 0.028431
5 | -0.00023554 | -5.9031e-05 | 0.00023554 | 5.8927e-05 | 3.865e-10 | -1.0432e-07 | 0.00035503 | 0.00035499 | 0.00035503 | 0.98722 | -0.24438 | 0.98722 | -0.24435 | 0.097535
6 | 0.00022525 | 5.642e-05 | -0.00022525 | -5.6453e-05 | 1.1177e-10 | -3.2145e-08 | 0.00034169 | 0.0003417 | 0.0003417 | 0.98089 | -0.36706 | 0.98089 | -0.36707 | 0.093874
7 | 0.00010123 | 2.5134e-05 | -0.00010123 | -2.537e-05 | 1.6511e-10 | -2.3569e-07 | 0.00015348 | 0.00015356 | 0.00015356 | 0.98089 | -0.36706 | 0.98089 | -0.36709 | 0.042188
8 | 0.01968 | 0.0049666 | -0.01961 | -0.0049244 | 7.0036e-05 | 4.2196e-05 | 0.029883 | 0.029884 | 0.029884 | 0.98036 | -0.37749 | 0.97655 | -0.45207 | 8.2099
9 | 0.0023864 | 0.00059718 | -0.002386 | -0.00059793 | 3.9208e-07 | -7.5375e-07 | 0.0036219 | 0.0036222 | 0.0036222 | 0.98036 | -0.37749 | 0.98018 | -0.38094 | 0.99512
10 | -0.022946 | -0.0058038 | 0.022995 | 0.0058339 | 4.907e-05 | 3.0027e-05 | 0.034749 | 0.034749 | 0.034749 | 0.98311 | -0.32388 | 0.98541 | -0.27941 | 9.5465
11 | 0.00023687 | 5.894e-05 | -0.00023687 | -5.9133e-05 | 7.3497e-10 | -1.93e-07 | 0.00035837 | 0.00035844 | 0.00035844 | 0.98311 | -0.32388 | 0.98311 | -0.32395 | 0.098472
12 | -0.00029831 | -7.4658e-05 | 0.00029831 | 7.4006e-05 | 3.8752e-09 | -6.5152e-07 | 0.0004496 | 0.00044937 | 0.0004496 | 0.98722 | -0.24435 | 0.98723 | -0.24407 | 0.12352
13 | 0.00027475 | 6.8304e-05 | -0.00027475 | -6.8859e-05 | 2.9212e-09 | -5.5444e-07 | 0.00041846 | 0.00041865 | 0.00041865 | 0.97655 | -0.45207 | 0.97654 | -0.4523 | 0.11501
14 | 0.019335 | 0.0048561 | -0.019325 | -0.0048501 | 1.0019e-05 | 6.0275e-06 | 0.029465 | 0.029466 | 0.029466 | 0.97655 | -0.45207 | 0.97599 | -0.46294 | 8.0949
15 | 0.0020828 | 0.00052193 | -0.0020828 | -0.00052199 | 2.3003e-08 | -6.2613e-08 | 0.0031619 | 0.0031619 | 0.0031619 | 0.98018 | -0.38094 | 0.98017 | -0.38118 | 0.86865
16 | -0.0018478 | -0.00046292 | 0.0018478 | 0.00046286 | 1.7192e-08 | -6.1173e-08 | 0.0028173 | 0.0028173 | 0.0028173 | 0.97594 | -0.464 | 0.97595 | -0.4638 | 0.77398
17 | 0.0018478 | 0.00046292 | -0.0018478 | -0.00046302 | 2.6721e-08 | -9.5076e-08 | 0.0028173 | 0.0028173 | 0.0028173 | 0.97594 | -0.464 | 0.97593 | -0.4643 | 0.77399
18 | -0.017389 | -0.0043646 | 0.017389 | 0.004365 | 7.1772e-07 | 4.2532e-07 | 0.026515 | 0.026515 | 0.026515 | 0.97595 | -0.4638 | 0.97599 | -0.46294 | 7.2843
19 | 0.015541 | 0.0039018 | -0.015529 | -0.0038949 | 1.1752e-05 | 6.8248e-06 | 0.023697 | 0.023698 | 0.023698 | 0.97595 | -0.4638 | 0.97514 | -0.47967 | 6.5104
20 | 0.00095491 | 0.00023924 | -0.0009549 | -0.00023932 | 5.2805e-09 | -7.9623e-08 | 0.0014559 | 0.001456 | 0.001456 | 0.97593 | -0.4643 | 0.97592 | -0.46442 | 0.39999
21 | -0.036434 | -0.0092144 | 0.036496 | 0.0092533 | 6.1864e-05 | 3.8898e-05 | 0.055047 | 0.055047 | 0.055047 | 0.98541 | -0.27941 | 0.98723 | -0.24407 | 15.1227
22 | 0.013439 | 0.0033805 | -0.013431 | -0.0033764 | 7.4447e-06 | 4.1512e-06 | 0.020298 | 0.020298 | 0.020298 | 0.98541 | -0.27941 | 0.98481 | -0.29101 | 5.5764
23 | 0.00017643 | 4.3985e-05 | -0.00017643 | -4.4021e-05 | 7.5749e-11 | -3.5905e-08 | 0.00026696 | 0.00026697 | 0.00026697 | 0.98311 | -0.32395 | 0.98311 | -0.32395 | 0.073344
24 | -0.060055 | -0.015204 | 0.06017 | 0.015277 | 0.00011465 | 7.2901e-05 | 0.090573 | 0.090573 | 0.090573 | 0.98723 | -0.24407 | 0.98929 | -0.20439 | 24.8826
25 | 0.023261 | 0.0058768 | -0.02325 | -0.0058702 | 1.0878e-05 | 6.6608e-06 | 0.035077 | 0.035077 | 0.035077 | 0.98723 | -0.24407 | 0.98673 | -0.25384 | 9.6365
26 | 0.013021 | 0.0032667 | -0.01301 | -0.003261 | 1.0231e-05 | 5.6867e-06 | 0.01987 | 0.01987 | 0.01987 | 0.97514 | -0.47967 | 0.97431 | -0.49616 | 5.4589
27 | 0.0025086 | 0.00062822 | -0.0025085 | -0.00062838 | 9.8017e-08 | -1.598e-07 | 0.0038278 | 0.0038279 | 0.0038279 | 0.97514 | -0.47967 | 0.9751 | -0.48049 | 1.0516
28 | 0.010169 | 0.0025491 | -0.010164 | -0.0025466 | 5.0578e-06 | 2.541e-06 | 0.015531 | 0.015531 | 0.015531 | 0.97431 | -0.49616 | 0.97378 | -0.50661 | 4.2668
29 | 0.0028413 | 0.00071188 | -0.0028412 | -0.00071198 | 9.6485e-08 | -1.0841e-07 | 0.0043393 | 0.0043394 | 0.0043394 | 0.97431 | -0.49616 | 0.97427 | -0.49687 | 1.1921
30 | 0.00050311 | 0.00012578 | -0.00050311 | -0.00012609 | 5.6288e-09 | -3.1409e-07 | 0.00076764 | 0.00076776 | 0.00076776 | 0.9751 | -0.48049 | 0.97509 | -0.48072 | 0.21092
31 | 0.0050611 | 0.0012683 | -0.0050603 | -0.0012682 | 7.9137e-07 | 6.7623e-08 | 0.0077337 | 0.0077339 | 0.0077339 | 0.97378 | -0.50661 | 0.97361 | -0.50989 | 2.1247
32 | 0.0051029 | 0.0012783 | -0.0051027 | -0.0012783 | 1.9354e-07 | 1.8269e-08 | 0.0077974 | 0.0077975 | 0.0077975 | 0.97378 | -0.50661 | 0.97374 | -0.5074 | 2.1422
33 | 0.0024286 | 0.00060858 | -0.0024286 | -0.00060866 | 4.7152e-08 | -8.3626e-08 | 0.0037093 | 0.0037093 | 0.0037093 | 0.97427 | -0.49687 | 0.97425 | -0.49728 | 1.019
34 | 0.0050603 | 0.0012682 | -0.0050601 | -0.0012682 | 1.7964e-07 | 1.5373e-08 | 0.0077339 | 0.0077339 | 0.0077339 | 0.97361 | -0.50989 | 0.97358 | -0.51063 | 2.1247
35 | 0.0041553 | 0.0010409 | -0.0041544 | -0.001041 | 8.694e-07 | -1.5868e-07 | 0.0063497 | 0.0063499 | 0.0063499 | 0.97374 | -0.5074 | 0.97352 | -0.5118 | 1.7445
36 | 0.012873 | 0.0032365 | -0.01287 | -0.0032348 | 3.1147e-06 | 1.7143e-06 | 0.019455 | 0.019455 | 0.019455 | 0.98481 | -0.29101 | 0.98455 | -0.29608 | 5.3448
37 | 6.4347e-05 | 1.5931e-05 | -6.4347e-05 | -1.6127e-05 | 5.5002e-11 | -1.9617e-07 | 9.7325e-05 | 9.7394e-05 | 9.7394e-05 | 0.98311 | -0.32395 | 0.98311 | -0.32397 | 0.026757
38 | -0.019091 | -0.004794 | 0.019106 | 0.0048028 | 1.4766e-05 | 8.8545e-06 | 0.028932 | 0.028932 | 0.028932 | 0.98198 | -0.34617 | 0.98281 | -0.32997 | 7.9483
39 | 0.019091 | 0.004794 | -0.019069 | -0.0047808 | 2.1953e-05 | 1.3166e-05 | 0.028932 | 0.028932 | 0.028932 | 0.98198 | -0.34617 | 0.98075 | -0.3703 | 7.9484
40 | 0.002923 | 0.00073195 | -0.0029225 | -0.00073245 | 4.649e-07 | -5.0451e-07 | 0.0044253 | 0.0044256 | 0.0044256 | 0.98281 | -0.32997 | 0.98264 | -0.33331 | 1.2158
41 | -0.022029 | -0.0055348 | 0.022089 | 0.0055719 | 6.0966e-05 | 3.7161e-05 | 0.033357 | 0.033356 | 0.033357 | 0.98281 | -0.32997 | 0.98578 | -0.27216 | 9.164
42 | 0.010778 | 0.002703 | -0.010774 | -0.0027006 | 4.6804e-06 | 2.4069e-06 | 0.016354 | 0.016354 | 0.016354 | 0.98075 | -0.3703 | 0.98029 | -0.37941 | 4.4928
43 | -0.0098984 | -0.0024812 | 0.0099006 | 0.0024822 | 2.1668e-06 | 1.0643e-06 | 0.015029 | 0.015029 | 0.015029 | 0.98005 | -0.38401 | 0.98029 | -0.37941 | 4.1288
44 | 0.0098984 | 0.0024812 | -0.0098967 | -0.0024803 | 1.7537e-06 | 8.6151e-07 | 0.015029 | 0.015029 | 0.015029 | 0.98005 | -0.38401 | 0.97986 | -0.38773 | 4.1289
45 | 0.00087305 | 0.00021838 | -0.00087303 | -0.00021868 | 1.6335e-08 | -3.0228e-07 | 0.0013251 | 0.0013252 | 0.0013252 | 0.98029 | -0.37941 | 0.98027 | -0.37981 | 0.36406
46 | 0.0085914 | 0.0021532 | -0.0085913 | -0.0021531 | 5.5123e-08 | 2.4401e-08 | 0.013047 | 0.013047 | 0.013047 | 0.97986 | -0.38773 | 0.97986 | -0.38786 | 3.5843
47 | -0.0052469 | -0.001315 | 0.0052472 | 0.001315 | 3.6605e-07 | 4.0648e-08 | 0.0079685 | 0.0079684 | 0.0079685 | 0.97978 | -0.38933 | 0.97986 | -0.38786 | 2.1892
48 | -0.02323 | -0.0058577 | 0.02325 | 0.0058702 | 2.0387e-05 | 1.2484e-05 | 0.035077 | 0.035077 | 0.035077 | 0.98578 | -0.27216 | 0.98673 | -0.25384 | 9.6366
49 | 0.0036529 | 0.00091403 | -0.0036527 | -0.00091413 | 2.0882e-07 | -1.0322e-07 | 0.0054939 | 0.005494 | 0.005494 | 0.98929 | -0.20439 | 0.98923 | -0.20559 | 1.5093
50 | -0.063822 | -0.016191 | 0.06396 | 0.016279 | 0.00013783 | 8.77e-05 | 0.096067 | 0.096066 | 0.096067 | 0.98929 | -0.20439 | 0.99163 | -0.15959 | 26.3919
51 | 0.012818 | 0.0032218 | -0.012816 | -0.0032204 | 2.5486e-06 | 1.4009e-06 | 0.019377 | 0.019377 | 0.019377 | 0.98455 | -0.29608 | 0.98434 | -0.30024 | 5.3233
52 | 0.00087303 | 0.00021868 | -0.00087302 | -0.0002188 | 6.2592e-09 | -1.1581e-07 | 0.0013252 | 0.0013252 | 0.0013252 | 0.98027 | -0.37981 | 0.98026 | -0.37996 | 0.36408
53 | -0.071191 | -0.017966 | 0.071223 | 0.017987 | 3.2573e-05 | 2.0753e-05 | 0.10819 | 0.10819 | 0.10819 | 0.97952 | -0.39294 | 0.98 | -0.38339 | 29.7234
54 | 0.069273 | 0.017486 | -0.069213 | -0.017447 | 6.0481e-05 | 3.8525e-05 | 0.10528 | 0.10528 | 0.10528 | 0.97952 | -0.39294 | 0.97858 | -0.41118 | 28.9231
55 | 0.0019176 | 0.00048037 | -0.0019175 | -0.00048057 | 6.1617e-08 | -2.0429e-07 | 0.002913 | 0.0029131 | 0.0029131 | 0.97952 | -0.39294 | 0.97948 | -0.39362 | 0.80029
56 | 0.0022483 | 0.00056328 | -0.0022483 | -0.00056347 | 8.4307e-08 | -1.891e-07 | 0.0034138 | 0.0034139 | 0.0034139 | 0.98 | -0.38339 | 0.97996 | -0.38418 | 0.93787
57 | -0.073472 | -0.01855 | 0.073496 | 0.018566 | 2.4674e-05 | 1.5724e-05 | 0.11161 | 0.11161 | 0.11161 | 0.98 | -0.38339 | 0.98036 | -0.37638 | 30.6612
58 | 0.063879 | 0.01611 | -0.063843 | -0.016088 | 3.5718e-05 | 2.2733e-05 | 0.09717 | 0.09717 | 0.09717 | 0.97858 | -0.41118 | 0.97798 | -0.42287 | 26.6951
59 | 0.0053336 | 0.0013367 | -0.0053336 | -0.0013366 | 6.8999e-08 | 9.0159e-09 | 0.0081102 | 0.0081102 | 0.0081102 | 0.97858 | -0.41118 | 0.97857 | -0.41146 | 2.2281
60 | 0.004408 | 0.0011046 | -0.0044075 | -0.0011046 | 4.8267e-07 | -7.0552e-08 | 0.0066145 | 0.0066147 | 0.0066147 | 0.99163 | -0.15959 | 0.99151 | -0.16188 | 1.8172
61 | -0.07233 | -0.018376 | 0.072428 | 0.018439 | 9.8629e-05 | 6.2834e-05 | 0.10862 | 0.10862 | 0.10862 | 0.99163 | -0.15959 | 0.9931 | -0.1313 | 29.842
62 | 0.0039613 | 0.00099253 | -0.0039608 | -0.00099268 | 4.3852e-07 | -1.4625e-07 | 0.0059441 | 0.0059443 | 0.0059443 | 0.99163 | -0.15959 | 0.99151 | -0.16191 | 1.633
63 | 0.0044422 | 0.0011132 | -0.0044419 | -0.0011132 | 3.5132e-07 | -4.8749e-08 | 0.006656 | 0.0066561 | 0.0066561 | 0.9931 | -0.1313 | 0.99302 | -0.13296 | 1.8286
64 | 0.013635 | 0.0034194 | -0.013628 | -0.0034157 | 6.7317e-06 | 3.7521e-06 | 0.020431 | 0.020431 | 0.020431 | 0.9931 | -0.1313 | 0.99257 | -0.14167 | 5.613
65 | -0.090506 | -0.022971 | 0.090646 | 0.023061 | 0.00014 | 8.934e-05 | 0.13571 | 0.13571 | 0.13571 | 0.9931 | -0.1313 | 0.99478 | -0.0992 | 37.2834
66 | 0.012816 | 0.0032204 | -0.012808 | -0.0032162 | 7.6285e-06 | 4.194e-06 | 0.019377 | 0.019377 | 0.019377 | 0.98434 | -0.30024 | 0.9837 | -0.31272 | 5.3234
67 | 0.012808 | 0.0032162 | -0.012805 | -0.0032146 | 3.0075e-06 | 1.6537e-06 | 0.019377 | 0.019377 | 0.019377 | 0.9837 | -0.31272 | 0.98344 | -0.31764 | 5.3234
68 | -0.0022377 | -0.00055975 | 0.0022378 | 0.00055952 | 9.9134e-08 | -2.3614e-07 | 0.0033658 | 0.0033657 | 0.0033658 | 0.98918 | -0.20652 | 0.98923 | -0.20559 | 0.92466
69 | 0.00019726 | 4.9145e-05 | -0.00019726 | -4.9439e-05 | 7.5654e-10 | -2.9373e-07 | 0.00029664 | 0.00029674 | 0.00029674 | 0.98918 | -0.20652 | 0.98918 | -0.20661 | 0.081522
70 | 0.0020404 | 0.00051061 | -0.0020404 | -0.00051076 | 4.922e-08 | -1.4736e-07 | 0.0030691 | 0.0030692 | 0.0030692 | 0.98918 | -0.20652 | 0.98916 | -0.20703 | 0.84318
71 | 0.00059899 | 0.00014951 | -0.00059897 | -0.00015012 | 1.4635e-08 | -6.0777e-07 | 0.00090086 | 0.00090108 | 0.00090108 | 0.98916 | -0.20703 | 0.98913 | -0.20755 | 0.24755
72 | -0.075518 | -0.019072 | 0.075589 | 0.019118 | 7.0835e-05 | 4.5153e-05 | 0.11467 | 0.11467 | 0.11467 | 0.98036 | -0.37638 | 0.98137 | -0.35683 | 31.5041
73 | 0.0019011 | 0.00047636 | -0.0019011 | -0.00047646 | 3.0568e-08 | -1.0226e-07 | 0.0028951 | 0.0028951 | 0.0028951 | 0.97713 | -0.43954 | 0.97712 | -0.43988 | 0.79537
74 | -0.0019011 | -0.00047636 | 0.0019012 | 0.00047616 | 6.0223e-08 | -2.0148e-07 | 0.0028951 | 0.002895 | 0.0028951 | 0.97713 | -0.43954 | 0.97717 | -0.43888 | 0.79536
75 | 0.0083771 | 0.0020993 | -0.008377 | -0.0020993 | 1.9259e-07 | 8.3724e-08 | 0.012757 | 0.012757 | 0.012757 | 0.97717 | -0.43888 | 0.97714 | -0.43936 | 3.5045
76 | -0.010278 | -0.0025755 | 0.01028 | 0.0025764 | 1.8727e-06 | 9.4312e-07 | 0.015652 | 0.015651 | 0.015652 | 0.97717 | -0.43888 | 0.97736 | -0.43505 | 4.2999
77 | 0.096934 | 0.024813 | -0.096617 | -0.024611 | 0.00031644 | 0.00020199 | 0.14442 | 0.14442 | 0.14442 | 1 | 0 | 0.99644 | -0.067653 | 39.6767
78 | 0.14718 | 0.03782 | -0.14694 | -0.037665 | 0.00024413 | 0.00015554 | 0.21934 | 0.21934 | 0.21934 | 1 | 0 | 0.99819 | -0.03421 | 30.1296
79 | 0.090784 | 0.023149 | -0.090646 | -0.023061 | 0.00013804 | 8.8087e-05 | 0.13571 | 0.13571 | 0.13571 | 0.99644 | -0.067653 | 0.99478 | -0.0992 | 37.2834
80 | 0.14588 | 0.037399 | -0.14578 | -0.037338 | 9.5827e-05 | 6.1048e-05 | 0.21776 | 0.21776 | 0.21776 | 0.99819 | -0.03421 | 0.99747 | -0.047768 | 29.9122
81 | 0.0077592 | 0.0019447 | -0.0077587 | -0.0019445 | 4.7249e-07 | 1.8205e-07 | 0.011632 | 0.011632 | 0.011632 | 0.99257 | -0.14167 | 0.9925 | -0.14294 | 3.1957
82 | -0.021661 | -0.005429 | 0.021665 | 0.0054316 | 4.3374e-06 | 2.6453e-06 | 0.033147 | 0.033147 | 0.033147 | 0.97237 | -0.53324 | 0.97258 | -0.52904 | 9.1064
83 | 0.016148 | 0.0040475 | -0.016136 | -0.0040409 | 1.1271e-05 | 6.6035e-06 | 0.024711 | 0.024711 | 0.024711 | 0.97237 | -0.53324 | 0.97163 | -0.5479 | 6.7888
84 | 0.005513 | 0.0013815 | -0.0055122 | -0.0013814 | 7.1305e-07 | 1.25e-07 | 0.0084364 | 0.0084365 | 0.0084365 | 0.97237 | -0.53324 | 0.97223 | -0.53596 | 2.3177
85 | -0.028647 | -0.0071806 | 0.028659 | 0.0071879 | 1.1864e-05 | 7.3882e-06 | 0.04383 | 0.04383 | 0.04383 | 0.97258 | -0.52904 | 0.97302 | -0.52035 | 12.0411
86 | 0.0069825 | 0.0017489 | -0.0069819 | -0.0017487 | 5.8889e-07 | 2.0613e-07 | 0.010683 | 0.010683 | 0.010683 | 0.97258 | -0.52904 | 0.9725 | -0.53081 | 2.9348
87 | 0.016136 | 0.0040409 | -0.016131 | -0.0040376 | 5.5995e-06 | 3.2809e-06 | 0.024711 | 0.024711 | 0.024711 | 0.97163 | -0.5479 | 0.97126 | -0.5552 | 6.7888
88 | 0.0043887 | 0.0010998 | -0.0043886 | -0.0010998 | 6.8897e-08 | -6.4038e-09 | 0.0067169 | 0.0067169 | 0.0067169 | 0.97223 | -0.53596 | 0.97222 | -0.53629 | 1.8453
89 | 0.013682 | 0.0034237 | -0.013679 | -0.0034222 | 2.7183e-06 | 1.5355e-06 | 0.020959 | 0.020959 | 0.020959 | 0.97126 | -0.5552 | 0.97105 | -0.55937 | 5.7579
90 | 0.062558 | 0.015766 | -0.062522 | -0.015742 | 3.643e-05 | 2.3181e-05 | 0.095215 | 0.095215 | 0.095215 | 0.97798 | -0.42287 | 0.97736 | -0.43505 | 26.1579
91 | 0.003133 | 0.00078514 | -0.003133 | -0.0007852 | 6.6481e-08 | -5.5577e-08 | 0.0047641 | 0.0047641 | 0.0047641 | 0.97857 | -0.41146 | 0.97854 | -0.4119 | 1.3088
92 | 0.012584 | 0.0031592 | -0.012581 | -0.0031574 | 3.236e-06 | 1.7692e-06 | 0.019043 | 0.019043 | 0.019043 | 0.98344 | -0.31764 | 0.98317 | -0.32303 | 5.2315
93 | -0.078769 | -0.019914 | 0.078807 | 0.019939 | 3.8907e-05 | 2.4809e-05 | 0.1195 | 0.1195 | 0.1195 | 0.98137 | -0.35683 | 0.9819 | -0.34654 | 32.8287
94 | 0.0057816 | 0.0014488 | -0.0057814 | -0.0014488 | 2.1982e-07 | 4.5961e-08 | 0.0088043 | 0.0088043 | 0.0088043 | 0.97714 | -0.43936 | 0.9771 | -0.44016 | 2.4188
95 | 0.052242 | 0.013166 | -0.052233 | -0.013161 | 8.5668e-06 | 5.4375e-06 | 0.079563 | 0.079563 | 0.079563 | 0.97736 | -0.43505 | 0.97719 | -0.43848 | 21.858
96 | -0.0014545 | -0.00036453 | 0.0014545 | 0.00036442 | 1.6466e-08 | -1.0583e-07 | 0.0021945 | 0.0021944 | 0.0021945 | 0.98626 | -0.26212 | 0.98627 | -0.26188 | 0.60287
97 | 0.0040068 | 0.001004 | -0.0040065 | -0.0010041 | 2.9761e-07 | -8.6649e-08 | 0.0060451 | 0.0060452 | 0.0060452 | 0.98627 | -0.26188 | 0.98619 | -0.26344 | 1.6608
98 | -0.0054613 | -0.0013685 | 0.0054621 | 0.0013686 | 7.6772e-07 | 1.0645e-07 | 0.0082396 | 0.0082394 | 0.0082396 | 0.98627 | -0.26188 | 0.98642 | -0.25893 | 2.2636
99 | -0.0026142 | -0.00065518 | 0.0026143 | 0.0006551 | 5.8136e-08 | -8.2868e-08 | 0.0040012 | 0.0040012 | 0.0040012 | 0.97219 | -0.53683 | 0.97221 | -0.53636 | 1.0992
100 | -0.0026143 | -0.0006551 | 0.0026143 | 0.00065509 | 9.0542e-09 | -1.2907e-08 | 0.0040012 | 0.0040012 | 0.0040012 | 0.97221 | -0.53636 | 0.97222 | -0.53629 | 1.0992
101 | 0.14472 | 0.037072 | -0.14449 | -0.036924 | 0.00023104 | 0.00014718 | 0.21618 | 0.21618 | 0.21618 | 0.99747 | -0.047768 | 0.99573 | -0.080774 | 29.6947
102 | 0.0054142 | 0.0013569 | -0.0054141 | -0.0013569 | 1.3214e-07 | 1.5461e-08 | 0.0081173 | 0.0081174 | 0.0081174 | 0.9925 | -0.14294 | 0.99247 | -0.14346 | 2.23
103 | 0.0020485 | 0.00051236 | -0.0020484 | -0.00051247 | 3.878e-08 | -1.058e-07 | 0.0031341 | 0.0031341 | 0.0031341 | 0.97247 | -0.53133 | 0.97245 | -0.53173 | 0.86103
104 | -0.0037505 | -0.00093893 | 0.0037506 | 0.0009389 | 8.1198e-08 | -2.9616e-08 | 0.0057384 | 0.0057384 | 0.0057384 | 0.97247 | -0.53133 | 0.97249 | -0.53088 | 1.5765
105 | 0.0010666 | 0.00026638 | -0.0010665 | -0.00026729 | 7.6646e-08 | -9.0308e-07 | 0.0016317 | 0.001632 | 0.001632 | 0.97245 | -0.53173 | 0.97237 | -0.53324 | 0.44836
106 | -0.0053517 | -0.0013402 | 0.0053517 | 0.0013402 | 1.6055e-08 | 2.3525e-09 | 0.0081883 | 0.0081883 | 0.0081883 | 0.97249 | -0.53088 | 0.9725 | -0.53081 | 2.2495
107 | -0.032237 | -0.0080847 | 0.032245 | 0.0080896 | 7.8634e-06 | 4.9254e-06 | 0.049302 | 0.049302 | 0.049302 | 0.97302 | -0.52035 | 0.97328 | -0.51524 | 13.5444
108 | -0.00019404 | -4.8632e-05 | 0.00019405 | 4.6666e-05 | 5.0235e-09 | -1.9659e-06 | 0.00029388 | 0.00029319 | 0.00029388 | 0.98252 | -0.33569 | 0.98255 | -0.33513 | 0.080736
109 | -0.0004738 | -0.00011678 | 0.0004738 | 0.00011669 | 1.3012e-09 | -8.4693e-08 | 0.00071685 | 0.00071682 | 0.00071685 | 0.98255 | -0.33513 | 0.98255 | -0.33508 | 0.19694
110 | -0.00091904 | -0.00022828 | 0.00091904 | 0.00022821 | 4.1781e-09 | -7.0249e-08 | 0.0013911 | 0.0013911 | 0.0013911 | 0.98255 | -0.33508 | 0.98256 | -0.33498 | 0.38217
111 | 0.011121 | 0.0027917 | -0.011097 | -0.0027791 | 2.4121e-05 | 1.2573e-05 | 0.016844 | 0.016845 | 0.016845 | 0.98256 | -0.33498 | 0.98023 | -0.38054 | 4.6278
112 | -0.01204 | -0.0030199 | 0.012046 | 0.003023 | 5.7956e-06 | 3.1202e-06 | 0.018235 | 0.018235 | 0.018235 | 0.98256 | -0.33498 | 0.98307 | -0.32489 | 5.0096
113 | 0.011097 | 0.0027791 | -0.011096 | -0.0027785 | 1.214e-06 | 6.3316e-07 | 0.016845 | 0.016845 | 0.016845 | 0.98023 | -0.38054 | 0.98011 | -0.38284 | 4.6278
114 | -0.012256 | -0.0030756 | 0.012257 | 0.0030762 | 1.0833e-06 | 5.8688e-07 | 0.018553 | 0.018553 | 0.018553 | 0.98307 | -0.32489 | 0.98317 | -0.32303 | 5.0969
115 | -0.0079089 | -0.001977 | 0.0079107 | 0.0019778 | 1.7969e-06 | 7.3322e-07 | 0.012022 | 0.012022 | 0.012022 | 0.97876 | -0.40936 | 0.97901 | -0.40458 | 3.3028
116 | 0.0028221 | 0.00070214 | -0.0028218 | -0.00070249 | 3.0095e-07 | -3.5572e-07 | 0.0042886 | 0.0042888 | 0.0042888 | 0.97876 | -0.40936 | 0.97865 | -0.41161 | 1.1782
117 | -0.0092842 | -0.002322 | 0.0092847 | 0.0023222 | 5.6241e-07 | 2.6521e-07 | 0.014109 | 0.014109 | 0.014109 | 0.97901 | -0.40458 | 0.97907 | -0.40331 | 3.8762
118 | 0.0015848 | 0.00039608 | -0.0015846 | -0.00039714 | 2.0674e-07 | -1.0607e-06 | 0.0024093 | 0.0024097 | 0.0024097 | 0.97865 | -0.41161 | 0.97851 | -0.41435 | 0.66201
119 | 0.00052315 | 0.00012994 | -0.00052313 | -0.00013063 | 1.3148e-08 | -6.8837e-07 | 0.00079502 | 0.00079526 | 0.00079526 | 0.97865 | -0.41161 | 0.97862 | -0.41214 | 0.21848
120 | 0.0007138 | 0.00017647 | -0.00071376 | -0.00017748 | 3.6417e-08 | -1.0138e-06 | 0.0010845 | 0.0010848 | 0.0010848 | 0.97865 | -0.41161 | 0.9786 | -0.41269 | 0.29803
121 | -0.0092847 | -0.0023222 | 0.009288 | 0.0023238 | 3.2574e-06 | 1.5358e-06 | 0.014109 | 0.014109 | 0.014109 | 0.97907 | -0.40331 | 0.97945 | -0.39593 | 3.8762
122 | 0.00052313 | 0.00013063 | -0.00052313 | -0.00013111 | 9.2012e-09 | -4.8145e-07 | 0.00079526 | 0.00079544 | 0.00079544 | 0.97862 | -0.41214 | 0.9786 | -0.41251 | 0.21853
123 | 0.00071376 | 0.00017748 | -0.00071374 | -0.00017815 | 2.3912e-08 | -6.6528e-07 | 0.0010848 | 0.0010851 | 0.0010851 | 0.9786 | -0.41269 | 0.97856 | -0.4134 | 0.29809
124 | -0.009288 | -0.0023238 | 0.0092896 | 0.0023245 | 1.6165e-06 | 7.6196e-07 | 0.014109 | 0.014109 | 0.014109 | 0.97945 | -0.39593 | 0.97963 | -0.39228 | 3.8762
125 | 0.00045868 | 0.00011422 | -0.00045867 | -0.00011453 | 4.483e-09 | -3.0604e-07 | 0.00069721 | 0.00069732 | 0.00069732 | 0.97856 | -0.4134 | 0.97855 | -0.4136 | 0.19157
126 | 0.010608 | 0.0026562 | -0.010606 | -0.0026552 | 2.0806e-06 | 1.062e-06 | 0.016104 | 0.016105 | 0.016105 | 0.98011 | -0.38284 | 0.9799 | -0.38696 | 4.4243
127 | -0.010603 | -0.0026538 | 0.010606 | 0.0026552 | 2.6833e-06 | 1.3698e-06 | 0.016105 | 0.016105 | 0.016105 | 0.97963 | -0.39228 | 0.9799 | -0.38696 | 4.4244
128 | 0.00045867 | 0.00011453 | -0.00045866 | -0.00011495 | 6.1948e-09 | -4.2272e-07 | 0.00069732 | 0.00069747 | 0.00069747 | 0.97855 | -0.4136 | 0.97854 | -0.41389 | 0.19161
129 | 0.0041544 | 0.001041 | -0.0041541 | -0.0010411 | 3.08e-07 | -5.6123e-08 | 0.0063499 | 0.00635 | 0.00635 | 0.97352 | -0.5118 | 0.97344 | -0.51335 | 1.7445
130 | 0.0027851 | 0.000698 | -0.0027851 | -0.00069801 | 1.495e-08 | -1.7775e-08 | 0.0042574 | 0.0042574 | 0.0042574 | 0.97344 | -0.51335 | 0.97343 | -0.51346 | 1.1696
131 | 0.010576 | 0.0026445 | -0.010574 | -0.0026437 | 1.5633e-06 | 8.0413e-07 | 0.016204 | 0.016204 | 0.016204 | 0.97105 | -0.55937 | 0.9709 | -0.56248 | 4.4516
132 | 0.0085511 | 0.0021367 | -0.0085504 | -0.0021363 | 7.5465e-07 | 3.3804e-07 | 0.013103 | 0.013103 | 0.013103 | 0.9709 | -0.56248 | 0.9708 | -0.56434 | 3.5998
133 | 0.0058674 | 0.0014639 | -0.0058666 | -0.0014637 | 8.0827e-07 | 1.8768e-07 | 0.008991 | 0.0089911 | 0.0089911 | 0.9708 | -0.56434 | 0.97066 | -0.56724 | 2.4701
134 | 0.00034097 | 7.9192e-05 | -0.00034093 | -8.4061e-05 | 4.0365e-08 | -4.8685e-06 | 0.00052052 | 0.00052221 | 0.00052221 | 0.97066 | -0.56724 | 0.97053 | -0.56981 | 0.14347
135 | 0.0055256 | 0.0013846 | -0.0055247 | -0.0013844 | 9.4139e-07 | 1.7012e-07 | 0.0084707 | 0.0084708 | 0.0084708 | 0.97066 | -0.56724 | 0.97048 | -0.57082 | 2.3272
136 | 0.00034093 | 8.4061e-05 | -0.00034092 | -8.5442e-05 | 1.1499e-08 | -1.3808e-06 | 0.00052221 | 0.00052271 | 0.00052271 | 0.97053 | -0.56981 | 0.9705 | -0.57052 | 0.1436
137 | 0.0020235 | 0.00050689 | -0.0020234 | -0.00050711 | 7.7821e-08 | -2.1657e-07 | 0.0031025 | 0.0031026 | 0.0031026 | 0.97048 | -0.57082 | 0.97043 | -0.57162 | 0.85235
138 | -0.0015104 | -0.00037855 | 0.0015104 | 0.00037845 | 1.6867e-08 | -9.409e-08 | 0.0023089 | 0.0023089 | 0.0023089 | 0.97341 | -0.51272 | 0.97342 | -0.51248 | 0.63432
139 | 0.035202 | 0.0088323 | -0.035197 | -0.0088294 | 4.6238e-06 | 2.9063e-06 | 0.053814 | 0.053814 | 0.053814 | 0.97342 | -0.51248 | 0.97328 | -0.51524 | 14.7842
140 | -0.036712 | -0.0092108 | 0.03674 | 0.0092285 | 2.8254e-05 | 1.7785e-05 | 0.056123 | 0.056123 | 0.056123 | 0.97342 | -0.51248 | 0.97424 | -0.49635 | 15.4185
141 | 0.050932 | 0.012829 | -0.05091 | -0.012815 | 2.1829e-05 | 1.385e-05 | 0.077605 | 0.077605 | 0.077605 | 0.97687 | -0.44475 | 0.97641 | -0.45372 | 21.32
142 | -0.050932 | -0.012829 | 0.050947 | 0.012838 | 1.5273e-05 | 9.69e-06 | 0.077605 | 0.077605 | 0.077605 | 0.97687 | -0.44475 | 0.97719 | -0.43848 | 21.32
143 | 0.047968 | 0.012077 | -0.047941 | -0.012061 | 2.643e-05 | 1.6751e-05 | 0.073121 | 0.073122 | 0.073122 | 0.97641 | -0.45372 | 0.97582 | -0.46525 | 20.0883
144 | -0.039739 | -0.0099801 | 0.039751 | 0.0099877 | 1.2058e-05 | 7.6084e-06 | 0.060703 | 0.060703 | 0.060703 | 0.97424 | -0.49635 | 0.97456 | -0.49 | 16.6768
145 | 0.046283 | 0.011645 | -0.046254 | -0.011627 | 2.9043e-05 | 1.8394e-05 | 0.070592 | 0.070592 | 0.070592 | 0.97582 | -0.46525 | 0.97515 | -0.47839 | 19.3935
146 | -0.041261 | -0.010366 | 0.041266 | 0.010369 | 5.0854e-06 | 3.2121e-06 | 0.063008 | 0.063008 | 0.063008 | 0.97456 | -0.49 | 0.9747 | -0.48741 | 17.3098
147 | 0.044598 | 0.011212 | -0.044589 | -0.011206 | 9.7857e-06 | 6.1926e-06 | 0.068066 | 0.068066 | 0.068066 | 0.97515 | -0.47839 | 0.97492 | -0.48299 | 18.6996
148 | -0.042921 | -0.010784 | 0.04293 | 0.01079 | 9.0714e-06 | 5.7355e-06 | 0.065535 | 0.065535 | 0.065535 | 0.9747 | -0.48741 | 0.97492 | -0.48299 | 18.0041
149 | 0.003914 | 0.00098074 | -0.0039136 | -0.00098085 | 3.6167e-07 | -1.0851e-07 | 0.0059605 | 0.0059606 | 0.0059606 | 0.9771 | -0.44016 | 0.977 | -0.4421 | 1.6375
150 | 0.0092189 | 0.0023105 | -0.0092179 | -0.0023101 | 9.9878e-07 | 4.5953e-07 | 0.013831 | 0.013831 | 0.013831 | 0.99185 | -0.15502 | 0.99174 | -0.15729 | 3.7996
151 | -0.011685 | -0.0029286 | 0.011686 | 0.002929 | 7.4605e-07 | 3.9391e-07 | 0.01753 | 0.01753 | 0.01753 | 0.99185 | -0.15502 | 0.99192 | -0.15368 | 4.816
152 | 0.007405 | 0.0018557 | -0.0074041 | -0.0018554 | 8.459e-07 | 3.0562e-07 | 0.01111 | 0.011111 | 0.011111 | 0.99174 | -0.15729 | 0.99161 | -0.15969 | 3.0524
153 | -0.01324 | -0.0033186 | 0.013243 | 0.00332 | 2.5878e-06 | 1.4304e-06 | 0.019862 | 0.019862 | 0.019862 | 0.99192 | -0.15368 | 0.99213 | -0.14958 | 5.4567
154 | 0.0062163 | 0.0015577 | -0.0062162 | -0.0015577 | 8.7014e-08 | 2.1288e-08 | 0.009328 | 0.009328 | 0.009328 | 0.99161 | -0.15969 | 0.9916 | -0.15998 | 2.5627
155 | -0.020195 | -0.0050622 | 0.020208 | 0.0050699 | 1.2787e-05 | 7.7036e-06 | 0.030289 | 0.030289 | 0.030289 | 0.99213 | -0.14958 | 0.99282 | -0.13629 | 8.3213
156 | 0.0069523 | 0.0017422 | -0.0069518 | -0.001742 | 4.6933e-07 | 1.5173e-07 | 0.010427 | 0.010427 | 0.010427 | 0.99213 | -0.14958 | 0.99206 | -0.15099 | 2.8646
157 | 0.0048447 | 0.0012139 | -0.0048446 | -0.0012139 | 9.8846e-08 | -1.0712e-09 | 0.00727 | 0.00727 | 0.00727 | 0.9916 | -0.15998 | 0.99158 | -0.16041 | 1.9973
158 | 0.11851 | 0.030262 | -0.1183 | -0.03013 | 0.00020843 | 0.00013249 | 0.17782 | 0.17782 | 0.17782 | 0.99282 | -0.13629 | 0.99091 | -0.17275 | 24.4253
159 | -0.13872 | -0.035332 | 0.13884 | 0.035413 | 0.00012598 | 8.0227e-05 | 0.2081 | 0.2081 | 0.2081 | 0.99282 | -0.13629 | 0.99381 | -0.11749 | 28.5858
160 | 0.0058232 | 0.0014592 | -0.0058232 | -0.0014592 | 9.9311e-09 | 1.8736e-09 | 0.0087343 | 0.0087343 | 0.0087343 | 0.99206 | -0.15099 | 0.99206 | -0.15103 | 2.3995
161 | 0.0036071 | 0.00090379 | -0.0036069 | -0.00090389 | 1.7016e-07 | -9.0853e-08 | 0.0054129 | 0.005413 | 0.005413 | 0.99158 | -0.16041 | 0.99152 | -0.1614 | 1.4871
162 | 0.10245 | 0.026157 | -0.10233 | -0.026083 | 0.00011785 | 7.4744e-05 | 0.15401 | 0.15401 | 0.15401 | 0.99091 | -0.17275 | 0.98967 | -0.19658 | 21.1558
163 | -0.14017 | -0.035746 | 0.14041 | 0.0359 | 0.00024161 | 0.00015387 | 0.21009 | 0.21009 | 0.21009 | 0.99381 | -0.11749 | 0.99568 | -0.081852 | 28.8592
164 | 0.0046808 | 0.0011729 | -0.0046805 | -0.0011729 | 2.2137e-07 | -1.2951e-08 | 0.0070207 | 0.0070208 | 0.0070208 | 0.99206 | -0.15103 | 0.99201 | -0.15202 | 1.9288
165 | 0.0036276 | 0.00090898 | -0.0036275 | -0.00090902 | 6.358e-08 | -3.3238e-08 | 0.0054413 | 0.0054413 | 0.0054413 | 0.99201 | -0.15202 | 0.99199 | -0.15239 | 1.4949
166 | 0.0025365 | 0.00063559 | -0.0025365 | -0.00063564 | 2.8446e-08 | -4.944e-08 | 0.0038048 | 0.0038048 | 0.0038048 | 0.99199 | -0.15239 | 0.99198 | -0.15262 | 1.0453
167 | 0.0014336 | 0.00035922 | -0.0014335 | -0.00035928 | 8.7196e-09 | -5.9334e-08 | 0.0021504 | 0.0021504 | 0.0021504 | 0.99198 | -0.15262 | 0.99197 | -0.15275 | 0.59077
168 | 0.080121 | 0.020303 | -0.080033 | -0.020247 | 8.7922e-05 | 5.6068e-05 | 0.12135 | 0.12135 | 0.12135 | 0.98308 | -0.32367 | 0.9819 | -0.34654 | 33.339
169 | -0.084965 | -0.021517 | 0.085119 | 0.021615 | 0.00015344 | 9.7887e-05 | 0.12869 | 0.12869 | 0.12869 | 0.98308 | -0.32367 | 0.98501 | -0.28614 | 35.3533
170 | -0.085119 | -0.021615 | 0.08523 | 0.021686 | 0.0001116 | 7.1195e-05 | 0.12869 | 0.12869 | 0.12869 | 0.98501 | -0.28614 | 0.98642 | -0.25893 | 35.3533
171 | -0.090692 | -0.023054 | 0.090743 | 0.023086 | 5.0862e-05 | 3.2182e-05 | 0.13693 | 0.13693 | 0.13693 | 0.98642 | -0.25893 | 0.98703 | -0.24729 | 18.8084
172 | -0.092199 | -0.023451 | 0.092222 | 0.023466 | 2.3153e-05 | 1.4655e-05 | 0.13912 | 0.13912 | 0.13912 | 0.98703 | -0.24729 | 0.9873 | -0.24208 | 19.1099
173 | -0.09366 | -0.023826 | 0.0937 | 0.023852 | 4.0503e-05 | 2.5645e-05 | 0.14129 | 0.14129 | 0.14129 | 0.9873 | -0.24208 | 0.98777 | -0.23311 | 19.4075
174 | -0.095156 | -0.024217 | 0.09518 | 0.024232 | 2.4599e-05 | 1.558e-05 | 0.14348 | 0.14348 | 0.14348 | 0.98777 | -0.23311 | 0.98804 | -0.22775 | 19.7087
175 | -0.096617 | -0.024592 | 0.096629 | 0.0246 | 1.2408e-05 | 7.8609e-06 | 0.14564 | 0.14564 | 0.14564 | 0.98804 | -0.22775 | 0.98818 | -0.22509 | 20.0058
176 | 0.0055599 | 0.0013933 | -0.0055595 | -0.0013932 | 3.6725e-07 | 5.6057e-08 | 0.0083721 | 0.0083721 | 0.0083721 | 0.98818 | -0.22509 | 0.98811 | -0.22648 | 2.3
177 | -0.10219 | -0.025993 | 0.10233 | 0.026083 | 0.00014057 | 8.9157e-05 | 0.15401 | 0.15401 | 0.15401 | 0.98818 | -0.22509 | 0.98967 | -0.19658 | 21.1558
178 | 0.0016419 | 0.00041135 | -0.0016419 | -0.00041149 | 2.9848e-08 | -1.4766e-07 | 0.0024725 | 0.0024726 | 0.0024726 | 0.98811 | -0.22648 | 0.98809 | -0.22686 | 0.67928
179 | 0.14214 | 0.036336 | -0.14214 | -0.036332 | 7.416e-06 | 4.7235e-06 | 0.21267 | 0.21267 | 0.21267 | 0.99573 | -0.080774 | 0.99568 | -0.081852 | 29.2131
180 | -0.0011252 | -0.000282 | 0.0011252 | 0.00028191 | 7.4347e-09 | -8.492e-08 | 0.0016886 | 0.0016886 | 0.0016886 | 0.99152 | -0.16157 | 0.99152 | -0.16143 | 0.46391
181 | -0.0022063 | -0.00055287 | 0.0022063 | 0.00055286 | 2.9846e-09 | -7.4532e-09 | 0.0033111 | 0.0033111 | 0.0033111 | 0.99152 | -0.16143 | 0.99152 | -0.1614 | 0.90964

## res_trafo
| p_hv_mw | q_hv_mvar | p_lv_mw | q_lv_mvar | pl_mw | ql_mvar | i_hv_ka | i_lv_ka | vm_hv_pu | va_hv_degree | vm_lv_pu | va_lv_degree | loading_percent
0 | -1.2729e-15 | -1.3162e-15 | 0.00165 | 1.2699e-07 | 0.00165 | 1.2699e-07 | 5.2857e-17 | 0.0023815 | 0.99998 | 149.9956 | 1 | 0 | 0.2619

## res_ext_grid
| p_mw | q_mvar
0 | 0.24577 | 0.062633

## res_load
| p_mw | q_mvar
0 | 0.00025835 | 6.475e-05
1 | 6.8659e-05 | 1.7208e-05
2 | 0.00016688 | 4.1825e-05
3 | 6.2768e-05 | 1.5731e-05
4 | 0.00022525 | 5.6453e-05
5 | 0.00010123 | 2.537e-05
6 | 0.00030326 | 7.6004e-05
7 | 0.00089288 | 0.00022378
8 | 6.0439e-05 | 1.5147e-05
9 | 0.00027475 | 6.8859e-05
10 | 0.0019354 | 0.00048507
11 | 0.0020828 | 0.00052199
12 | 0.0020054 | 0.0005026
13 | 0.00041259 | 0.0001034
14 | 0.00094741 | 0.00023744
15 | 0.0009549 | 0.00023932
16 | 0.00055801 | 0.00013985
17 | 0.00011208 | 2.8091e-05
18 | 0.0082905 | 0.0020778
19 | 0.0013053 | 0.00032714
20 | 0.0052469 | 0.001315
21 | 0.0033441 | 0.00083811
22 | 0.0029225 | 0.00073245
23 | 0.0011401 | 0.00028574
24 | 6.4347e-05 | 1.6127e-05
25 | 5.1873e-05 | 1.3001e-05
26 | 0.00087302 | 0.0002188
27 | 0.0019175 | 0.00048057
28 | 0.0044075 | 0.0011046
29 | 0.0039608 | 0.00099268
30 | 0.0014149 | 0.00035462
31 | 0.00019726 | 4.9439e-05
32 | 0.0014414 | 0.00036125
33 | 0.0022483 | 0.00056347
34 | 0.0020214 | 0.0005066
35 | 0.0019011 | 0.00047646
36 | 0.0058338 | 0.0014621
37 | 0.0010618 | 0.00026611
38 | 0.0044419 | 0.0011132
39 | 0.0058693 | 0.001471
40 | 0.0011235 | 0.00028158
41 | 0.0024493 | 0.00061385
42 | 0.0012853 | 0.00032212
43 | 0.0022005 | 0.0005515
44 | 0.000221 | 5.5388e-05
45 | 0.00059897 | 0.00015012
46 | 0.0031798 | 0.00079694
47 | 0.0025953 | 0.00065046
48 | 0.0014545 | 0.00036453
49 | 0.0026142 | 0.00065518
50 | 0.0010618 | 0.00026611
51 | 0.0023444 | 0.00058757
52 | 0.003133 | 0.0007852
53 | 0.001702 | 0.00042657
54 | 0.00098188 | 0.00024608
55 | 0.0016011 | 0.00040128
56 | 0.0010665 | 0.00026729
57 | 0.0016302 | 0.00040856
58 | 0.0035782 | 0.00089677
59 | 0.00019404 | 4.8632e-05
60 | 0.00027975 | 7.0112e-05
61 | 0.00044523 | 0.00011159
62 | 0.00020995 | 5.2619e-05
63 | 0.00050311 | 0.00012609
64 | 0.0003239 | 8.1178e-05
65 | 0.0050869 | 0.0012749
66 | 0.0013734 | 0.00034421
67 | 0.0015846 | 0.00039714
68 | 0.00052313 | 0.00013111
69 | 0.00025506 | 6.3925e-05
70 | 0.00048781 | 0.00012226
71 | 0.0013138 | 0.00032926
72 | 0.0024286 | 0.00060866
73 | 0.0050601 | 0.0012682
74 | 0.00045866 | 0.00011495
75 | 0.001369 | 0.0003431
76 | 0.0027851 | 0.00069801
77 | 0.0017744 | 0.0004447
78 | 0.0031031 | 0.00077772
79 | 0.002023 | 0.000507
80 | 0.0026829 | 0.00067241
81 | 0.0035012 | 0.00087749
82 | 0.00034092 | 8.5442e-05
83 | 0.0020234 | 0.00050711
84 | 0.0015104 | 0.00037855
85 | 0.0029418 | 0.0007373
86 | 0.0012862 | 0.00032235
87 | 0.0029517 | 0.00073976
88 | 0.0029989 | 0.00075159
89 | 0.0016586 | 0.00041569
90 | 0.0015093 | 0.00037826
91 | 0.0016554 | 0.00041487
92 | 0.0016554 | 0.00041487
93 | 0.0018674 | 0.00046801
94 | 0.0016586 | 0.00041569
95 | 0.0039136 | 0.00098085
96 | 0.0024661 | 0.00061807
97 | 0.0018129 | 0.00045436
98 | 0.0015546 | 0.00038962
99 | 0.0011879 | 0.00029771
100 | 0.0013715 | 0.00034372
101 | 0.0011286 | 0.00028284
102 | 0.0012375 | 0.00031015
103 | 0.015851 | 0.0039726
104 | 0.0013292 | 0.00033312
105 | 0.0011425 | 0.00028633
106 | 0.001053 | 0.0002639
107 | 0.001091 | 0.00027342
108 | 0.0011029 | 0.00027642
109 | 0.0014335 | 0.00035928
110 | 0.004844 | 0.001214
111 | 0.0012259 | 0.00030725
112 | 0.0014558 | 0.00036486
113 | 0.0040065 | 0.0010041
114 | 0.0014376 | 0.00036029
115 | 0.0014556 | 0.0003648
116 | 0.0014366 | 0.00036005
117 | 0.0039176 | 0.00098185
118 | 0.0016419 | 0.00041149
119 | 0.0023458 | 0.0005879
120 | 0.0017244 | 0.00043217
121 | 0.0011252 | 0.000282
122 | 0.0010811 | 0.00027096
123 | 0.0014006 | 0.00035102
124 | 0.0054141 | 0.0013569

## dtypes
| element | column | dtype
0 | bus | name | object
1 | bus | vn_kv | float64
2 | bus | type | object
3 | bus | zone | object
4 | bus | in_service | bool
5 | load | name | object
6 | load | bus | uint32
7 | load | p_mw | float64
8 | load | q_mvar | float64
9 | load | const_z_percent | float64
10 | load | const_i_percent | float64
11 | load | sn_mva | float64
12 | load | scaling | float64
13 | load | in_service | bool
14 | load | type | object
15 | ext_grid | name | object
16 | ext_grid | bus | uint32
17 | ext_grid | vm_pu | float64
18 | ext_grid | va_degree | float64
19 | ext_grid | slack_weight | float64
20 | ext_grid | in_service | bool
21 | line | name | object
22 | line | std_type | object
23 | line | from_bus | uint32
24 | line | to_bus | uint32
25 | line | length_km | float64
26 | line | r_ohm_per_km | float64
27 | line | x_ohm_per_km | float64
28 | line | c_nf_per_km | float64
29 | line | g_us_per_km | float64
30 | line | max_i_ka | float64
31 | line | df | float64
32 | line | parallel | uint32
33 | line | type | object
34 | line | in_service | bool
35 | trafo | name | object
36 | trafo | std_type | object
37 | trafo | hv_bus | uint32
38 | trafo | lv_bus | uint32
39 | trafo | sn_mva | float64
40 | trafo | vn_hv_kv | float64
41 | trafo | vn_lv_kv | float64
42 | trafo | vk_percent | float64
43 | trafo | vkr_percent | float64
44 | trafo | pfe_kw | float64
45 | trafo | i0_percent | float64
46 | trafo | shift_degree | float64
47 | trafo | tap_side | object
48 | trafo | tap_neutral | int32
49 | trafo | tap_min | int32
50 | trafo | tap_max | int32
51 | trafo | tap_step_percent | float64
52 | trafo | tap_step_degree | float64
53 | trafo | tap_pos | int32
54 | trafo | tap_phase_shifter | bool
55 | trafo | parallel | uint32
56 | trafo | df | float64
57 | trafo | in_service | bool
58 | line_geodata | coords | object
59 | bus_geodata | x | float64
60 | bus_geodata | y | float64
61 | bus_geodata | coords | object
62 | res_bus | vm_pu | float64
63 | res_bus | va_degree | float64
64 | res_bus | p_mw | float64
65 | res_bus | q_mvar | float64
66 | res_line | p_from_mw | float64
67 | res_line | q_from_mvar | float64
68 | res_line | p_to_mw | float64
69 | res_line | q_to_mvar | float64
70 | res_line | pl_mw | float64
71 | res_line | ql_mvar | float64
72 | res_line | i_from_ka | float64
73 | res_line | i_to_ka | float64
74 | res_line | i_ka | float64
75 | res_line | vm_from_pu | float64
76 | res_line | va_from_degree | float64
77 | res_line | vm_to_pu | float64
78 | res_line | va_to_degree | float64
79 | res_line | loading_percent | float64
80 | res_trafo | p_hv_mw | float64
81 | res_trafo | q_hv_mvar | float64
82 | res_trafo | p_lv_mw | float64
83 | res_trafo | q_lv_mvar | float64
84 | res_trafo | pl_mw | float64
85 | res_trafo | ql_mvar | float64
86 | res_trafo | i_hv_ka | float64
87 | res_trafo | i_lv_ka | float64
88 | res_trafo | vm_hv_pu | float64
89 | res_trafo | va_hv_degree | float64
90 | res_trafo | vm_lv_pu | float64
91 | res_trafo | va_lv_degree | float64
92 | res_trafo | loading_percent | float64
93 | res_ext_grid | p_mw | float64
94 | res_ext_grid | q_mvar | float64
95 | res_load | p_mw | float64
96 | res_load | q_mvar | float64

## parameters
| version | format_version | converged | OPF_converged | name | f_hz | sn_mva
0 | 2.14.6 | 2.14.0 | TRUE | FALSE |  | 50 | 1