## bus
| name | vn_kv | type | zone | in_service
0 | bus_LV_117-16_0_6_node_0 | 0.4 | n |  | TRUE
1 | bus_LV_117-16_0_6_node_1 | 0.4 | n |  | TRUE
2 | bus_LV_117-16_0_6_node_2 | 0.4 | n |  | TRUE
3 | bus_LV_117-16_0_6_node_4 | 0.4 | n |  | TRUE
4 | bus_LV_117-16_0_6_node_5 | 0.4 | n |  | TRUE
5 | bus_LV_117-16_0_6_node_6 | 0.4 | n |  | TRUE
6 | bus_LV_117-16_0_6_node_16 | 0.4 | n |  | TRUE
7 | bus_LV_117-16_0_6_node_10 | 0.4 | n |  | TRUE
8 | bus_LV_117-16_0_6_node_7 | 0.4 | n |  | TRUE
9 | bus_LV_117-16_0_6_node_22 | 0.4 | n |  | TRUE
10 | bus_LV_117-16_0_6_node_20 | 0.4 | n |  | TRUE
11 | bus_LV_117-16_0_6_node_15 | 0.4 | n |  | TRUE
12 | bus_LV_117-16_0_6_node_13 | 0.4 | n |  | TRUE
13 | bus_LV_117-16_0_6_node_11 | 0.4 | n |  | TRUE
14 | bus_LV_117-16_0_6_node_8 | 0.4 | n |  | TRUE
15 | bus_LV_117-16_0_6_node_30 | 0.4 | n |  | TRUE
16 | bus_LV_117-16_0_6_node_28 | 0.4 | n |  | TRUE
17 | bus_LV_117-16_0_6_node_9 | 0.4 | n |  | TRUE
18 | bus_LV_117-16_0_6_node_17 | 0.4 | n |  | TRUE
19 | bus_LV_117-16_0_6_node_18 | 0.4 | n |  | TRUE
20 | bus_LV_117-16_0_6_node_12 | 0.4 | n |  | TRUE
21 | bus_LV_117-16_0_6_node_19 | 0.4 | n |  | TRUE
22 | bus_LV_117-16_0_6_node_21 | 0.4 | n |  | TRUE
23 | bus_LV_117-16_0_6_node_40 | 0.4 | n |  | TRUE
24 | bus_LV_117-16_0_6_node_23 | 0.4 | n |  | TRUE
25 | bus_LV_117-16_0_6_node_41 | 0.4 | n |  | TRUE
26 | bus_LV_117-16_0_6_node_24 | 0.4 | n |  | TRUE
27 | bus_LV_117-16_0_6_node_89 | 0.4 | n |  | TRUE
28 | bus_LV_117-16_0_6_node_25 | 0.4 | n |  | TRUE
29 | bus_LV_117-16_0_6_node_26 | 0.4 | n |  | TRUE
30 | bus_LV_117-16_0_6_node_27 | 0.4 | n |  | TRUE
31 | bus_LV_117-16_0_6_node_36 | 0.4 | n |  | TRUE
32 | bus_LV_117-16_0_6_node_33 | 0.4 | n |  | TRUE
33 | bus_LV_117-16_0_6_node_39 | 0.4 | n |  | TRUE
34 | bus_LV_117-16_0_6_node_45 | 0.4 | n |  | TRUE
35 | bus_LV_117-16_0_6_node_37 | 0.4 | n |  | TRUE
36 | bus_LV_117-16_0_6_node_35 | 0.4 | n |  | TRUE
37 | bus_LV_117-16_0_6_node_57 | 0.4 | n |  | TRUE
38 | bus_LV_117-16_0_6_node_54 | 0.4 | n |  | TRUE
39 | bus_LV_117-16_0_6_node_31 | 0.4 | n |  | TRUE
40 | bus_LV_117-16_0_6_node_29 | 0.4 | n |  | TRUE
41 | bus_LV_117-16_0_6_node_32 | 0.4 | n |  | TRUE
42 | bus_LV_117-16_0_6_node_34 | 0.4 | n |  | TRUE
43 | bus_LV_117-16_0_6_node_85 | 0.4 | n |  | TRUE
44 | bus_LV_117-16_0_6_node_79 | 0.4 | n |  | TRUE
45 | bus_LV_117-16_0_6_node_58 | 0.4 | n |  | TRUE
46 | bus_LV_117-16_0_6_node_83 | 0.4 | n |  | TRUE
47 | bus_LV_117-16_0_6_node_63 | 0.4 | n |  | TRUE
48 | bus_LV_117-16_0_6_node_53 | 0.4 | n |  | TRUE
49 | bus_LV_117-16_0_6_node_38 | 0.4 | n |  | TRUE
50 | bus_LV_117-16_0_6_node_43 | 0.4 | n |  | TRUE
51 | bus_LV_117-16_0_6_node_44 | 0.4 | n |  | TRUE
52 | bus_LV_117-16_0_6_node_99 | 0.4 | n |  | TRUE
53 | bus_LV_117-16_0_6_node_95 | 0.4 | n |  | TRUE
54 | bus_LV_117-16_0_6_node_46 | 0.4 | n |  | TRUE
55 | bus_LV_117-16_0_6_node_42 | 0.4 | n |  | TRUE
56 | bus_LV_117-16_0_6_node_90 | 0.4 | n |  | TRUE
57 | bus_LV_117-16_0_6_node_98 | 0.4 | n |  | TRUE
58 | bus_LV_117-16_0_6_node_93 | 0.4 | n |  | TRUE
59 | bus_LV_117-16_0_6_node_47 | 0.4 | n |  | TRUE
60 | bus_LV_117-16_0_6_node_48 | 0.4 | n |  | TRUE
61 | bus_LV_117-16_0_6_node_49 | 0.4 | n |  | TRUE
62 | bus_LV_117-16_0_6_node_55 | 0.4 | n |  | TRUE
63 | bus_LV_117-16_0_6_node_107 | 0.4 | n |  | TRUE
64 | bus_LV_117-16_0_6_node_50 | 0.4 | n |  | TRUE
65 | bus_LV_117-16_0_6_node_108 | 0.4 | n |  | TRUE
66 | bus_LV_117-16_0_6_node_51 | 0.4 | n |  | TRUE
67 | bus_LV_117-16_0_6_node_52 | 0.4 | n |  | TRUE
68 | bus_LV_117-16_0_6_node_59 | 0.4 | n |  | TRUE
69 | bus_LV_117-16_0_6_node_60 | 0.4 | n |  | TRUE
70 | bus_LV_117-16_0_6_node_61 | 0.4 | n |  | TRUE
71 | bus_LV_117-16_0_6_node_62 | 0.4 | n |  | TRUE
72 | bus_LV_117-16_0_6_node_64 | 0.4 | n |  | TRUE
73 | bus_LV_117-16_0_6_node_65 | 0.4 | n |  | TRUE
74 | bus_LV_117-16_0_6_node_66 | 0.4 | n |  | TRUE
75 | bus_LV_117-16_0_6_node_67 | 0.4 | n |  | TRUE
76 | bus_LV_117-16_0_6_node_68 | 0.4 | n |  | TRUE
77 | bus_LV_117-16_0_6_node_69 | 0.4 | n |  | TRUE
78 | bus_LV_117-16_0_6_node_70 | 0.4 | n |  | TRUE
79 | bus_LV_117-16_0_6_node_111 | 0.4 | n |  | TRUE
80 | bus_LV_117-16_0_6_node_77 | 0.4 | n |  | TRUE
81 | bus_LV_117-16_0_6_node_71 | 0.4 | n |  | TRUE
82 | bus_LV_117-16_0_6_node_75 | 0.4 | n |  | TRUE
83 | bus_LV_117-16_0_6_node_72 | 0.4 | n |  | TRUE
84 | bus_LV_117-16_0_6_node_73 | 0.4 | n |  | TRUE
85 | bus_LV_117-16_0_6_node_74 | 0.4 | n |  | TRUE
86 | bus_LV_117-16_0_6_node_76 | 0.4 | n |  | TRUE
87 | bus_LV_117-16_0_6_node_78 | 0.4 | n |  | TRUE
88 | bus_LV_117-16_0_6_node_80 | 0.4 | n |  | TRUE
89 | bus_LV_117-16_0_6_node_84 | 0.4 | n |  | TRUE
90 | bus_LV_117-16_0_6_node_86 | 0.4 | n |  | TRUE
91 | bus_LV_117-16_0_6_node_82 | 0.4 | n |  | TRUE
92 | bus_LV_117-16_0_6_node_87 | 0.4 | n |  | TRUE
93 | bus_LV_117-16_0_6_node_81 | 0.4 | n |  | TRUE
94 | bus_LV_117-16_0_6_node_92 | 0.4 | n |  | TRUE
95 | bus_LV_117-16_0_6_node_97 | 0.4 | n |  | TRUE
96 | bus_LV_117-16_0_6_node_96 | 0.4 | n |  | TRUE
97 | bus_LV_117-16_0_6_node_102 | 0.4 | n |  | TRUE
98 | bus_LV_117-16_0_6_node_94 | 0.4 | n |  | TRUE
99 | bus_LV_117-16_0_6_node_103 | 0.4 | n |  | TRUE
100 | bus_LV_117-16_0_6_node_100 | 0.4 | n |  | TRUE
101 | bus_LV_117-16_0_6_node_101 | 0.4 | n |  | TRUE
102 | bus_LV_117-16_0_6_node_104 | 0.4 | n |  | TRUE
103 | bus_LV_117-16_0_6_node_105 | 0.4 | n |  | TRUE
104 | bus_LV_117-16_0_6_node_106 | 0.4 | n |  | TRUE
105 | bus_LV_117-16_0_6_node_109 | 0.4 | n |  | TRUE
106 | bus_MV_8_0_node_19 | 20 | n |  | TRUE

## load
| name | bus | p_mw | q_mvar | const_z_percent | const_i_percent | sn_mva | scaling | in_service | type
0 | LV_117-16_0_6_load_0 | 0 | 0.0013152 | 0.00032961 | 0 | 0 |  | 1 | TRUE | wye
1 | LV_117-16_0_6_load_1 | 1 | 0.004521 | 0.0011331 | 0 | 0 |  | 1 | TRUE | wye
2 | LV_117-16_0_6_load_2 | 2 | 0.025034 | 0.0062741 | 0 | 0 |  | 1 | TRUE | wye
3 | LV_117-16_0_6_load_6 | 5 | 0.011009 | 0.0027591 | 0 | 0 |  | 1 | TRUE | wye
4 | LV_117-16_0_6_load_16 | 6 | 0.027083 | 0.0067876 | 0 | 0 |  | 1 | TRUE | wye
5 | LV_117-16_0_6_load_20 | 10 | 0.011997 | 0.0030068 | 0 | 0 |  | 1 | TRUE | wye
6 | LV_117-16_0_6_load_13 | 12 | 0.007061 | 0.0017697 | 0 | 0 |  | 1 | TRUE | wye
7 | LV_117-16_0_6_load_11 | 13 | 0.023236 | 0.0058234 | 0 | 0 |  | 1 | TRUE | wye
8 | LV_117-16_0_6_load_8 | 14 | 0.015293 | 0.0038328 | 0 | 0 |  | 1 | TRUE | wye
9 | LV_117-16_0_6_load_30 | 15 | 0.0035683 | 0.00089429 | 0 | 0 |  | 1 | TRUE | wye
10 | LV_117-16_0_6_load_28 | 16 | 0.0062486 | 0.0015661 | 0 | 0 |  | 1 | TRUE | wye
11 | LV_117-16_0_6_load_9 | 17 | 0.017578 | 0.0044054 | 0 | 0 |  | 1 | TRUE | wye
12 | LV_117-16_0_6_load_17 | 18 | 0.028454 | 0.0071312 | 0 | 0 |  | 1 | TRUE | wye
13 | LV_117-16_0_6_load_18 | 19 | 0.031208 | 0.0078215 | 0 | 0 |  | 1 | TRUE | wye
14 | LV_117-16_0_6_load_12 | 20 | 0.005841 | 0.0014639 | 0 | 0 |  | 1 | TRUE | wye
15 | LV_117-16_0_6_load_40 | 23 | 0.0038656 | 0.00096882 | 0 | 0 |  | 1 | TRUE | wye
16 | LV_117-16_0_6_load_23 | 24 | 0.020864 | 0.005229 | 0 | 0 |  | 1 | TRUE | wye
17 | LV_117-16_0_6_load_41 | 25 | 0.0042605 | 0.0010678 | 0 | 0 |  | 1 | TRUE | wye
18 | LV_117-16_0_6_load_24 | 26 | 0.0073112 | 0.0018324 | 0 | 0 |  | 1 | TRUE | wye
19 | LV_117-16_0_6_load_89 | 27 | 0.0059368 | 0.0014879 | 0 | 0 |  | 1 | TRUE | wye
20 | LV_117-16_0_6_load_36 | 31 | 0.023235 | 0.0058232 | 0 | 0 |  | 1 | TRUE | wye
21 | LV_117-16_0_6_load_33 | 32 | 0.01527 | 0.0038269 | 0 | 0 |  | 1 | TRUE | wye
22 | LV_117-16_0_6_load_39 | 33 | 0.00819 | 0.0020526 | 0 | 0 |  | 1 | TRUE | wye
23 | LV_117-16_0_6_load_45 | 34 | 0.012385 | 0.0031039 | 0 | 0 |  | 1 | TRUE | wye
24 | LV_117-16_0_6_load_37 | 35 | 0.0038568 | 0.00096662 | 0 | 0 |  | 1 | TRUE | wye
25 | LV_117-16_0_6_load_57 | 37 | 0.0044654 | 0.0011191 | 0 | 0 |  | 1 | TRUE | wye
26 | LV_117-16_0_6_load_54 | 38 | 0.0037267 | 0.00093399 | 0 | 0 |  | 1 | TRUE | wye
27 | LV_117-16_0_6_load_32 | 41 | 0.0035199 | 0.00088217 | 0 | 0 |  | 1 | TRUE | wye
28 | LV_117-16_0_6_load_85 | 43 | 0.0018874 | 0.00047304 | 0 | 0 |  | 1 | TRUE | wye
29 | LV_117-16_0_6_load_58 | 45 | 0.0043969 | 0.001102 | 0 | 0 |  | 1 | TRUE | wye
30 | LV_117-16_0_6_load_83 | 46 | 0.0018893 | 0.0004735 | 0 | 0 |  | 1 | TRUE | wye
31 | LV_117-16_0_6_load_63 | 47 | 0.0030875 | 0.0007738 | 0 | 0 |  | 1 | TRUE | wye
32 | LV_117-16_0_6_load_53 | 48 | 0.013366 | 0.0033499 | 0 | 0 |  | 1 | TRUE | wye
33 | LV_117-16_0_6_load_43 | 50 | 0.0029876 | 0.00074877 | 0 | 0 |  | 1 | TRUE | wye
34 | LV_117-16_0_6_load_44 | 51 | 0.0058461 | 0.0014652 | 0 | 0 |  | 1 | TRUE | wye
35 | LV_117-16_0_6_load_99 | 52 | 0.0014327 | 0.00035907 | 0 | 0 |  | 1 | TRUE | wye
36 | LV_117-16_0_6_load_95 | 53 | 0.0073414 | 0.0018399 | 0 | 0 |  | 1 | TRUE | wye
37 | LV_117-16_0_6_load_90 | 56 | 0.0038594 | 0.00096725 | 0 | 0 |  | 1 | TRUE | wye
38 | LV_117-16_0_6_load_98 | 57 | 0.0025819 | 0.00064708 | 0 | 0 |  | 1 | TRUE | wye
39 | LV_117-16_0_6_load_93 | 58 | 0.0062986 | 0.0015786 | 0 | 0 |  | 1 | TRUE | wye
40 | LV_117-16_0_6_load_47 | 59 | 0.020755 | 0.0052018 | 0 | 0 |  | 1 | TRUE | wye
41 | LV_117-16_0_6_load_49 | 61 | 0.00071804 | 0.00017996 | 0 | 0 |  | 1 | TRUE | wye
42 | LV_117-16_0_6_load_107 | 63 | 0.0021642 | 0.0005424 | 0 | 0 |  | 1 | TRUE | wye
43 | LV_117-16_0_6_load_50 | 64 | 0.00051042 | 0.00012792 | 0 | 0 |  | 1 | TRUE | wye
44 | LV_117-16_0_6_load_108 | 65 | 0.00080953 | 0.00020289 | 0 | 0 |  | 1 | TRUE | wye
45 | LV_117-16_0_6_load_51 | 66 | 0.00053647 | 0.00013445 | 0 | 0 |  | 1 | TRUE | wye
46 | LV_117-16_0_6_load_52 | 67 | 0.00046754 | 0.00011718 | 0 | 0 |  | 1 | TRUE | wye
47 | LV_117-16_0_6_load_59 | 68 | 0.0021351 | 0.00053511 | 0 | 0 |  | 1 | TRUE | wye
48 | LV_117-16_0_6_load_61 | 70 | 0.0031113 | 0.00077975 | 0 | 0 |  | 1 | TRUE | wye
49 | LV_117-16_0_6_load_62 | 71 | 0.006248 | 0.0015659 | 0 | 0 |  | 1 | TRUE | wye
50 | LV_117-16_0_6_load_64 | 72 | 0.002339 | 0.00058622 | 0 | 0 |  | 1 | TRUE | wye
51 | LV_117-16_0_6_load_65 | 73 | 0.002292 | 0.00057444 | 0 | 0 |  | 1 | TRUE | wye
52 | LV_117-16_0_6_load_67 | 75 | 0.0018847 | 0.00047235 | 0 | 0 |  | 1 | TRUE | wye
53 | LV_117-16_0_6_load_70 | 78 | 0.0022914 | 0.00057429 | 0 | 0 |  | 1 | TRUE | wye
54 | LV_117-16_0_6_load_111 | 79 | 0.0018017 | 0.00045156 | 0 | 0 |  | 1 | TRUE | wye
55 | LV_117-16_0_6_load_77 | 80 | 0.0051632 | 0.001294 | 0 | 0 |  | 1 | TRUE | wye
56 | LV_117-16_0_6_load_71 | 81 | 0.0024701 | 0.00061905 | 0 | 0 |  | 1 | TRUE | wye
57 | LV_117-16_0_6_load_75 | 82 | 0.0044497 | 0.0011152 | 0 | 0 |  | 1 | TRUE | wye
58 | LV_117-16_0_6_load_72 | 83 | 0.0050343 | 0.0012617 | 0 | 0 |  | 1 | TRUE | wye
59 | LV_117-16_0_6_load_73 | 84 | 0.0043799 | 0.0010977 | 0 | 0 |  | 1 | TRUE | wye
60 | LV_117-16_0_6_load_74 | 85 | 0.0097701 | 0.0024486 | 0 | 0 |  | 1 | TRUE | wye
61 | LV_117-16_0_6_load_76 | 86 | 0.013895 | 0.0034825 | 0 | 0 |  | 1 | TRUE | wye
62 | LV_117-16_0_6_load_80 | 88 | 0.0034039 | 0.0008531 | 0 | 0 |  | 1 | TRUE | wye
63 | LV_117-16_0_6_load_84 | 89 | 0.002968 | 0.00074386 | 0 | 0 |  | 1 | TRUE | wye
64 | LV_117-16_0_6_load_86 | 90 | 0.0044887 | 0.001125 | 0 | 0 |  | 1 | TRUE | wye
65 | LV_117-16_0_6_load_82 | 91 | 0.0029869 | 0.00074858 | 0 | 0 |  | 1 | TRUE | wye
66 | LV_117-16_0_6_load_87 | 92 | 0.0041132 | 0.0010309 | 0 | 0 |  | 1 | TRUE | wye
67 | LV_117-16_0_6_load_81 | 93 | 0.0028564 | 0.00071587 | 0 | 0 |  | 1 | TRUE | wye
68 | LV_117-16_0_6_load_96 | 96 | 0.006846 | 0.0017158 | 0 | 0 |  | 1 | TRUE | wye
69 | LV_117-16_0_6_load_102 | 97 | 0.0031084 | 0.00077904 | 0 | 0 |  | 1 | TRUE | wye
70 | LV_117-16_0_6_load_94 | 98 | 0.0033049 | 0.00082829 | 0 | 0 |  | 1 | TRUE | wye
71 | LV_117-16_0_6_load_103 | 99 | 0.0013096 | 0.00032822 | 0 | 0 |  | 1 | TRUE | wye
72 | LV_117-16_0_6_load_100 | 100 | 0.0056665 | 0.0014202 | 0 | 0 |  | 1 | TRUE | wye
73 | LV_117-16_0_6_load_101 | 101 | 0.00040132 | 0.00010058 | 0 | 0 |  | 1 | TRUE | wye
74 | LV_117-16_0_6_load_104 | 102 | 0.0014332 | 0.0003592 | 0 | 0 |  | 1 | TRUE | wye
75 | LV_117-16_0_6_load_105 | 103 | 0.0010057 | 0.00025206 | 0 | 0 |  | 1 | TRUE | wye
76 | LV_117-16_0_6_load_106 | 104 | 0.0045435 | 0.0011387 | 0 | 0 |  | 1 | TRUE | wye
77 | LV_117-16_0_6_load_109 | 105 | 0.0016366 | 0.00041018 | 0 | 0 |  | 1 | TRUE | wye

## ext_grid
| name | bus | vm_pu | va_degree | slack_weight | in_service
0 |  | 26 | 1 | 0 | 1 | TRUE

## line
| name | std_type | from_bus | to_bus | length_km | r_ohm_per_km | x_ohm_per_km | c_nf_per_km | g_us_per_km | max_i_ka | df | parallel | type | in_service
0 | LV_117-16_0_6_line_0 |  | 0 | 1 | 0.0049376 | 0.125 | 0.08 | 261 | 0 | 0.364 | 1 | 1 | cs | TRUE
1 | LV_117-16_0_6_line_1 |  | 0 | 2 | 0.031802 | 0.125 | 0.08 | 261 | 0 | 0.364 | 1 | 1 | cs | TRUE
2 | LV_117-16_0_6_line_2 |  | 2 | 3 | 0.037333 | 0.125 | 0.08 | 261 | 0 | 0.364 | 1 | 1 | cs | TRUE
3 | LV_117-16_0_6_line_3 |  | 3 | 4 | 0.051793 | 0.125 | 0.08 | 261 | 0 | 0.364 | 1 | 1 | cs | TRUE
4 | LV_117-16_0_6_line_4 |  | 3 | 5 | 0.014549 | 0.125 | 0.08 | 261 | 0 | 0.364 | 1 | 1 | cs | TRUE
5 | LV_117-16_0_6_line_5 |  | 4 | 6 | 0.029427 | 0.125 | 0.08 | 261 | 0 | 0.364 | 1 | 1 | cs | TRUE
6 | LV_117-16_0_6_line_6 |  | 5 | 7 | 0.0066881 | 0.125 | 0.08 | 261 | 0 | 0.364 | 1 | 1 | cs | TRUE
7 | LV_117-16_0_6_line_7 |  | 6 | 11 | 0.023913 | 0.125 | 0.08 | 261 | 0 | 0.364 | 1 | 1 | cs | TRUE
8 | LV_117-16_0_6_line_8 |  | 7 | 13 | 0.025267 | 0.125 | 0.08 | 261 | 0 | 0.364 | 1 | 1 | cs | TRUE
9 | LV_117-16_0_6_line_9 |  | 7 | 14 | 0.01349 | 0.125 | 0.08 | 261 | 0 | 0.364 | 1 | 1 | cs | TRUE
10 | LV_117-16_0_6_line_10 |  | 8 | 9 | 0.014473 | 0.125 | 0.08 | 261 | 0 | 0.364 | 1 | 1 | cs | TRUE
11 | LV_117-16_0_6_line_11 |  | 8 | 10 | 0.022303 | 0.125 | 0.08 | 261 | 0 | 0.364 | 1 | 1 | cs | TRUE
12 | LV_117-16_0_6_line_12 |  | 9 | 15 | 0.022541 | 0.125 | 0.08 | 261 | 0 | 0.364 | 1 | 1 | cs | TRUE
13 | LV_117-16_0_6_line_13 |  | 9 | 16 | 0.018263 | 0.125 | 0.08 | 261 | 0 | 0.364 | 1 | 1 | cs | TRUE
14 | LV_117-16_0_6_line_14 |  | 11 | 12 | 0.050675 | 0.125 | 0.08 | 261 | 0 | 0.364 | 1 | 1 | cs | TRUE
15 | LV_117-16_0_6_line_15 |  | 12 | 20 | 0.0042932 | 0.125 | 0.08 | 261 | 0 | 0.364 | 1 | 1 | cs | TRUE
16 | LV_117-16_0_6_line_16 |  | 13 | 18 | 0.011038 | 0.125 | 0.08 | 261 | 0 | 0.364 | 1 | 1 | cs | TRUE
17 | LV_117-16_0_6_line_17 |  | 14 | 17 | 0.0019365 | 0.125 | 0.08 | 261 | 0 | 0.364 | 1 | 1 | cs | TRUE
18 | LV_117-16_0_6_line_18 |  | 15 | 27 | 0.030994 | 0.125 | 0.08 | 261 | 0 | 0.364 | 1 | 1 | cs | TRUE
19 | LV_117-16_0_6_line_19 |  | 18 | 19 | 0.024215 | 0.125 | 0.08 | 261 | 0 | 0.364 | 1 | 2 | cs | TRUE
20 | LV_117-16_0_6_line_20 |  | 19 | 21 | 0.0076472 | 0.125 | 0.08 | 261 | 0 | 0.364 | 1 | 3 | cs | TRUE
21 | LV_117-16_0_6_line_21 |  | 21 | 22 | 0.036006 | 0.125 | 0.08 | 261 | 0 | 0.364 | 1 | 3 | cs | TRUE
22 | LV_117-16_0_6_line_22 |  | 21 | 23 | 0.0052931 | 0.125 | 0.08 | 261 | 0 | 0.364 | 1 | 1 | cs | TRUE
23 | LV_117-16_0_6_line_23 |  | 22 | 24 | 0.010894 | 0.125 | 0.08 | 261 | 0 | 0.364 | 1 | 3 | cs | TRUE
24 | LV_117-16_0_6_line_24 |  | 23 | 25 | 0.0080376 | 0.125 | 0.08 | 261 | 0 | 0.364 | 1 | 1 | cs | TRUE
25 | LV_117-16_0_6_line_25 |  | 24 | 26 | 0.036427 | 0.125 | 0.08 | 261 | 0 | 0.364 | 1 | 3 | cs | TRUE
26 | LV_117-16_0_6_line_26 |  | 25 | 55 | 0.0050993 | 0.125 | 0.08 | 261 | 0 | 0.364 | 1 | 1 | cs | TRUE
27 | LV_117-16_0_6_line_27 |  | 26 | 28 | 0.036569 | 0.125 | 0.08 | 261 | 0 | 0.364 | 1 | 3 | cs | TRUE
28 | LV_117-16_0_6_line_28 |  | 27 | 44 | 0.0051638 | 0.125 | 0.08 | 261 | 0 | 0.364 | 1 | 1 | cs | TRUE
29 | LV_117-16_0_6_line_29 |  | 28 | 29 | 0.009785 | 0.125 | 0.08 | 261 | 0 | 0.364 | 1 | 1 | cs | TRUE
30 | LV_117-16_0_6_line_30 |  | 28 | 30 | 0.014596 | 0.125 | 0.08 | 261 | 0 | 0.364 | 1 | 3 | cs | TRUE
31 | LV_117-16_0_6_line_31 |  | 29 | 31 | 0.029289 | 0.125 | 0.08 | 261 | 0 | 0.364 | 1 | 1 | cs | TRUE
32 | LV_117-16_0_6_line_32 |  | 30 | 32 | 0.018326 | 0.125 | 0.08 | 261 | 0 | 0.364 | 1 | 3 | cs | TRUE
33 | LV_117-16_0_6_line_33 |  | 31 | 35 | 0.016187 | 0.125 | 0.08 | 261 | 0 | 0.364 | 1 | 1 | cs | TRUE
34 | LV_117-16_0_6_line_34 |  | 32 | 39 | 0.025028 | 0.125 | 0.08 | 261 | 0 | 0.364 | 1 | 2 | cs | TRUE
35 | LV_117-16_0_6_line_35 |  | 33 | 34 | 0.0061473 | 0.125 | 0.08 | 261 | 0 | 0.364 | 1 | 1 | cs | TRUE
36 | LV_117-16_0_6_line_36 |  | 34 | 54 | 0.043312 | 0.125 | 0.08 | 261 | 0 | 0.364 | 1 | 1 | cs | TRUE
37 | LV_117-16_0_6_line_37 |  | 35 | 49 | 0.015511 | 0.125 | 0.08 | 261 | 0 | 0.364 | 1 | 1 | cs | TRUE
38 | LV_117-16_0_6_line_38 |  | 36 | 37 | 0.0023668 | 0.125 | 0.08 | 261 | 0 | 0.364 | 1 | 1 | cs | TRUE
39 | LV_117-16_0_6_line_39 |  | 36 | 38 | 0.014608 | 0.125 | 0.08 | 261 | 0 | 0.364 | 1 | 1 | cs | TRUE
40 | LV_117-16_0_6_line_40 |  | 37 | 42 | 0.045737 | 0.125 | 0.08 | 261 | 0 | 0.364 | 1 | 1 | cs | TRUE
41 | LV_117-16_0_6_line_41 |  | 38 | 48 | 0.00067117 | 0.125 | 0.08 | 261 | 0 | 0.364 | 1 | 1 | cs | TRUE
42 | LV_117-16_0_6_line_42 |  | 39 | 42 | 0.012069 | 0.125 | 0.08 | 261 | 0 | 0.364 | 1 | 1 | cs | TRUE
43 | LV_117-16_0_6_line_43 |  | 39 | 40 | 0.010124 | 0.125 | 0.08 | 261 | 0 | 0.364 | 1 | 1 | cs | TRUE
44 | LV_117-16_0_6_line_44 |  | 40 | 41 | 0.016881 | 0.125 | 0.08 | 261 | 0 | 0.364 | 1 | 1 | cs | TRUE
45 | LV_117-16_0_6_line_45 |  | 41 | 43 | 0.011455 | 0.125 | 0.08 | 261 | 0 | 0.364 | 1 | 1 | cs | TRUE
46 | LV_117-16_0_6_line_46 |  | 42 | 45 | 0.0053955 | 0.125 | 0.08 | 261 | 0 | 0.364 | 1 | 1 | cs | TRUE
47 | LV_117-16_0_6_line_47 |  | 43 | 46 | 0.0078284 | 0.125 | 0.08 | 261 | 0 | 0.364 | 1 | 1 | cs | TRUE
48 | LV_117-16_0_6_line_48 |  | 44 | 89 | 0.0095309 | 0.125 | 0.08 | 261 | 0 | 0.364 | 1 | 1 | cs | TRUE
49 | LV_117-16_0_6_line_49 |  | 44 | 87 | 0.014606 | 0.125 | 0.08 | 261 | 0 | 0.364 | 1 | 1 | cs | TRUE
50 | LV_117-16_0_6_line_50 |  | 45 | 47 | 0.028487 | 0.125 | 0.08 | 261 | 0 | 0.364 | 1 | 1 | cs | TRUE
51 | LV_117-16_0_6_line_51 |  | 46 | 93 | 0.002325 | 0.125 | 0.08 | 261 | 0 | 0.364 | 1 | 1 | cs | TRUE
52 | LV_117-16_0_6_line_52 |  | 47 | 70 | 0.010308 | 0.125 | 0.08 | 261 | 0 | 0.364 | 1 | 1 | cs | TRUE
53 | LV_117-16_0_6_line_53 |  | 48 | 62 | 0.047428 | 0.125 | 0.08 | 261 | 0 | 0.364 | 1 | 1 | cs | TRUE
54 | LV_117-16_0_6_line_54 |  | 49 | 50 | 0.039038 | 0.125 | 0.08 | 261 | 0 | 0.364 | 1 | 1 | cs | TRUE
55 | LV_117-16_0_6_line_55 |  | 49 | 51 | 0.005363 | 0.125 | 0.08 | 261 | 0 | 0.364 | 1 | 1 | cs | TRUE
56 | LV_117-16_0_6_line_56 |  | 50 | 52 | 0.0091923 | 0.125 | 0.08 | 261 | 0 | 0.364 | 1 | 1 | cs | TRUE
57 | LV_117-16_0_6_line_57 |  | 51 | 53 | 0.011601 | 0.125 | 0.08 | 261 | 0 | 0.364 | 1 | 1 | cs | TRUE
58 | LV_117-16_0_6_line_58 |  | 52 | 57 | 0.0029558 | 0.125 | 0.08 | 261 | 0 | 0.364 | 1 | 1 | cs | TRUE
59 | LV_117-16_0_6_line_59 |  | 53 | 58 | 0.017489 | 0.125 | 0.08 | 261 | 0 | 0.364 | 1 | 1 | cs | TRUE
60 | LV_117-16_0_6_line_60 |  | 54 | 59 | 0.050267 | 0.125 | 0.08 | 261 | 0 | 0.364 | 1 | 1 | cs | TRUE
61 | LV_117-16_0_6_line_61 |  | 54 | 60 | 0.034929 | 0.125 | 0.08 | 261 | 0 | 0.364 | 1 | 1 | cs | TRUE
62 | LV_117-16_0_6_line_62 |  | 55 | 56 | 0.014042 | 0.125 | 0.08 | 261 | 0 | 0.364 | 1 | 1 | cs | TRUE
63 | LV_117-16_0_6_line_63 |  | 57 | 100 | 0.010294 | 0.125 | 0.08 | 261 | 0 | 0.364 | 1 | 1 | cs | TRUE
64 | LV_117-16_0_6_line_64 |  | 58 | 98 | 0.0007442 | 0.125 | 0.08 | 261 | 0 | 0.364 | 1 | 1 | cs | TRUE
65 | LV_117-16_0_6_line_65 |  | 59 | 61 | 0.02694 | 0.125 | 0.08 | 261 | 0 | 0.364 | 1 | 1 | cs | TRUE
66 | LV_117-16_0_6_line_66 |  | 60 | 62 | 0.012958 | 0.125 | 0.08 | 261 | 0 | 0.364 | 1 | 1 | cs | TRUE
67 | LV_117-16_0_6_line_67 |  | 60 | 63 | 0.025335 | 0.125 | 0.08 | 261 | 0 | 0.364 | 1 | 1 | cs | TRUE
68 | LV_117-16_0_6_line_68 |  | 61 | 64 | 0.016176 | 0.125 | 0.08 | 261 | 0 | 0.364 | 1 | 1 | cs | TRUE
69 | LV_117-16_0_6_line_69 |  | 63 | 65 | 0.02329 | 0.125 | 0.08 | 261 | 0 | 0.364 | 1 | 1 | cs | TRUE
70 | LV_117-16_0_6_line_70 |  | 64 | 66 | 0.0092281 | 0.125 | 0.08 | 261 | 0 | 0.364 | 1 | 1 | cs | TRUE
71 | LV_117-16_0_6_line_71 |  | 65 | 105 | 0.018154 | 0.125 | 0.08 | 261 | 0 | 0.364 | 1 | 1 | cs | TRUE
72 | LV_117-16_0_6_line_72 |  | 66 | 67 | 0.015898 | 0.125 | 0.08 | 261 | 0 | 0.364 | 1 | 1 | cs | TRUE
73 | LV_117-16_0_6_line_73 |  | 68 | 69 | 0.016607 | 0.125 | 0.08 | 261 | 0 | 0.364 | 1 | 1 | cs | TRUE
74 | LV_117-16_0_6_line_74 |  | 69 | 70 | 0.021172 | 0.125 | 0.08 | 261 | 0 | 0.364 | 1 | 1 | cs | TRUE
75 | LV_117-16_0_6_line_75 |  | 69 | 71 | 0.024081 | 0.125 | 0.08 | 261 | 0 | 0.364 | 1 | 1 | cs | TRUE
76 | LV_117-16_0_6_line_76 |  | 72 | 73 | 0.012737 | 0.125 | 0.08 | 261 | 0 | 0.364 | 1 | 1 | cs | TRUE
77 | LV_117-16_0_6_line_77 |  | 72 | 74 | 0.05832 | 0.125 | 0.08 | 261 | 0 | 0.364 | 1 | 1 | cs | TRUE
78 | LV_117-16_0_6_line_78 |  | 73 | 75 | 0.00015721 | 0.125 | 0.08 | 261 | 0 | 0.364 | 1 | 1 | cs | TRUE
79 | LV_117-16_0_6_line_79 |  | 74 | 76 | 0.023943 | 0.125 | 0.08 | 261 | 0 | 0.364 | 1 | 1 | cs | TRUE
80 | LV_117-16_0_6_line_80 |  | 74 | 77 | 0.079556 | 0.125 | 0.08 | 261 | 0 | 0.364 | 1 | 1 | cs | TRUE
81 | LV_117-16_0_6_line_81 |  | 75 | 78 | 0.0065187 | 0.125 | 0.08 | 261 | 0 | 0.364 | 1 | 1 | cs | TRUE
82 | LV_117-16_0_6_line_82 |  | 76 | 79 | 0.05586 | 0.125 | 0.08 | 261 | 0 | 0.364 | 1 | 1 | cs | TRUE
83 | LV_117-16_0_6_line_83 |  | 77 | 80 | 0.022543 | 0.125 | 0.08 | 261 | 0 | 0.364 | 1 | 1 | cs | TRUE
84 | LV_117-16_0_6_line_84 |  | 78 | 81 | 9.7615e-05 | 0.125 | 0.08 | 261 | 0 | 0.364 | 1 | 1 | cs | TRUE
85 | LV_117-16_0_6_line_85 |  | 80 | 82 | 0.018023 | 0.125 | 0.08 | 261 | 0 | 0.364 | 1 | 1 | cs | TRUE
86 | LV_117-16_0_6_line_86 |  | 81 | 83 | 0.010355 | 0.125 | 0.08 | 261 | 0 | 0.364 | 1 | 1 | cs | TRUE
87 | LV_117-16_0_6_line_87 |  | 82 | 84 | 0.0081717 | 0.125 | 0.08 | 261 | 0 | 0.364 | 1 | 1 | cs | TRUE
88 | LV_117-16_0_6_line_88 |  | 84 | 85 | 0.016397 | 0.125 | 0.08 | 261 | 0 | 0.364 | 1 | 1 | cs | TRUE
89 | LV_117-16_0_6_line_89 |  | 85 | 86 | 0.0072214 | 0.125 | 0.08 | 261 | 0 | 0.364 | 1 | 1 | cs | TRUE
90 | LV_117-16_0_6_line_90 |  | 86 | 87 | 0.014943 | 0.125 | 0.08 | 261 | 0 | 0.364 | 1 | 1 | cs | TRUE
91 | LV_117-16_0_6_line_91 |  | 87 | 88 | 0.020278 | 0.125 | 0.08 | 261 | 0 | 0.364 | 1 | 1 | cs | TRUE
92 | LV_117-16_0_6_line_92 |  | 88 | 90 | 0.010598 | 0.125 | 0.08 | 261 | 0 | 0.364 | 1 | 1 | cs | TRUE
93 | LV_117-16_0_6_line_93 |  | 89 | 91 | 0.00013567 | 0.125 | 0.08 | 261 | 0 | 0.364 | 1 | 1 | cs | TRUE
94 | LV_117-16_0_6_line_94 |  | 90 | 92 | 0.025923 | 0.125 | 0.08 | 261 | 0 | 0.364 | 1 | 1 | cs | TRUE
95 | LV_117-16_0_6_line_95 |  | 91 | 93 | 0.021032 | 0.125 | 0.08 | 261 | 0 | 0.364 | 1 | 1 | cs | TRUE
96 | LV_117-16_0_6_line_96 |  | 94 | 95 | 0.026128 | 0.125 | 0.08 | 261 | 0 | 0.364 | 1 | 1 | cs | TRUE
97 | LV_117-16_0_6_line_97 |  | 94 | 96 | 0.049105 | 0.125 | 0.08 | 261 | 0 | 0.364 | 1 | 1 | cs | TRUE
98 | LV_117-16_0_6_line_98 |  | 95 | 97 | 0.087754 | 0.125 | 0.08 | 261 | 0 | 0.364 | 1 | 1 | cs | TRUE
99 | LV_117-16_0_6_line_99 |  | 96 | 98 | 0.020836 | 0.125 | 0.08 | 261 | 0 | 0.364 | 1 | 1 | cs | TRUE
100 | LV_117-16_0_6_line_100 |  | 97 | 99 | 0.068017 | 0.125 | 0.08 | 261 | 0 | 0.364 | 1 | 1 | cs | TRUE
101 | LV_117-16_0_6_line_101 |  | 100 | 101 | 0.023047 | 0.125 | 0.08 | 261 | 0 | 0.364 | 1 | 1 | cs | TRUE
102 | LV_117-16_0_6_line_102 |  | 101 | 102 | 0.027717 | 0.125 | 0.08 | 261 | 0 | 0.364 | 1 | 1 | cs | TRUE
103 | LV_117-16_0_6_line_103 |  | 102 | 103 | 0.029768 | 0.125 | 0.08 | 261 | 0 | 0.364 | 1 | 1 | cs | TRUE
104 | LV_117-16_0_6_line_104 |  | 103 | 104 | 0.075173 | 0.125 | 0.08 | 261 | 0 | 0.364 | 1 | 1 | cs | TRUE

## trafo
| name | std_type | hv_bus | lv_bus | sn_mva | vn_hv_kv | vn_lv_kv | vk_percent | vkr_percent | pfe_kw | i0_percent | shift_degree | tap_side | tap_neutral | tap_min | tap_max | tap_step_percent | tap_step_degree | tap_pos | tap_phase_shifter | parallel | df | in_service
0 | LV_117-16_0_6_trafo_24 | 0.63 MVA 20/0.4 kV | 106 | 26 | 0.63 | 20 | 0.4 | 6 | 1.206 | 1.65 | 0.2619 | 150 | hv | 0 | -2 | 2 | 2.5 | 0 | 0 | FALSE | 1 | 1 | TRUE

## line_geodata
| x0 | y0 | x1 | y1 | x2 | y2 | x3 | y3 | x4 | y4 | x5 | y5 | x6 | y6 | x7 | y7 | x8 | y8
0 | 2706278.529 | 1239808.8507 | 2706273.5915 | 1239808.8802
1 | 2706278.529 | 1239808.8507 | 2706300.7771 | 1239808.7181 | 2706310.3102 | 1239808.0945
2 | 2706347.5915 | 1239806.2322 | 2706338.4419 | 1239806.4796 | 2706329.0855 | 1239806.8679 | 2706326.132 | 1239807.0596 | 2706310.3102 | 1239808.0945
3 | 2706347.5915 | 1239806.2322 | 2706349.6151 | 1239765.0809 | 2706347.3344 | 1239754.7431
4 | 2706347.5915 | 1239806.2322 | 2706347.5069 | 1239820.7808
5 | 2706347.3344 | 1239754.7431 | 2706317.9086 | 1239755.0317
6 | 2706347.468 | 1239827.4687 | 2706347.5069 | 1239820.7808
7 | 2706293.9965 | 1239755.2662 | 2706317.9086 | 1239755.0317
8 | 2706347.468 | 1239827.4687 | 2706347.6164 | 1239852.7351
9 | 2706347.468 | 1239827.4687 | 2706342.014 | 1239827.9047 | 2706338.286 | 1239828.2605 | 2706334.7884 | 1239828.8427 | 2706334.0779 | 1239829.0025
10 | 2706404.8642 | 1239806.8699 | 2706395.3835 | 1239807.4449 | 2706390.3666 | 1239807.544
11 | 2706390.3666 | 1239807.544 | 2706390.3764 | 1239810.7911 | 2706390.3896 | 1239814.6944 | 2706390.2397 | 1239816.3041 | 2706390.0037 | 1239817.6565 | 2706389.4116 | 1239819.4584 | 2706385.0649 | 1239828.7588
12 | 2706404.8642 | 1239806.8699 | 2706404.9794 | 1239802.9801 | 2706405.2176 | 1239795.1783 | 2706406.1288 | 1239784.3727
13 | 2706404.8642 | 1239806.8699 | 2706423.1006 | 1239805.8759
14 | 2706293.9965 | 1239755.2662 | 2706285.3242 | 1239774.4704 | 2706277.9456 | 1239775.0832 | 2706259.2232 | 1239763.1538
15 | 2706255.6026 | 1239760.8468 | 2706259.2232 | 1239763.1538
16 | 2706347.7744 | 1239863.7709 | 2706347.6603 | 1239860.2087 | 2706347.6164 | 1239852.7351
17 | 2706334.0779 | 1239829.0025 | 2706332.1885 | 1239829.4273
18 | 2706415.04 | 1239754.8808 | 2706411.2724 | 1239762.9395 | 2706406.4666 | 1239780.3669 | 2706406.1288 | 1239784.3727
19 | 2706347.7744 | 1239863.7709 | 2706348.5496 | 1239887.9737
20 | 2706349.6519 | 1239895.5274 | 2706348.8216 | 1239891.2092 | 2706348.5915 | 1239889.2814 | 2706348.5496 | 1239887.9737
21 | 2706349.6519 | 1239895.5274 | 2706350.6336 | 1239892.665 | 2706351.7608 | 1239890.1277 | 2706353.1329 | 1239887.4279 | 2706355.038 | 1239884.115 | 2706366.9415 | 1239864.0015
22 | 2706349.6519 | 1239895.5274 | 2706348.7942 | 1239899.0704 | 2706348.5486 | 1239900.6998
23 | 2706366.9415 | 1239864.0015 | 2706377.745 | 1239865.4022
24 | 2706348.5486 | 1239900.6998 | 2706348.2276 | 1239902.8298 | 2706347.8601 | 1239907.7159 | 2706347.8633 | 1239908.6996
25 | 2706413.8554 | 1239863.0332 | 2706389.2707 | 1239866.548 | 2706385.3553 | 1239866.3888 | 2706377.745 | 1239865.4022
26 | 2706347.8797 | 1239913.7988 | 2706347.8633 | 1239908.6996
27 | 2706449.9911 | 1239859.6532 | 2706445.0408 | 1239858.5747 | 2706413.8554 | 1239863.0332
28 | 2706417.227 | 1239750.203 | 2706415.04 | 1239754.8808
29 | 2706449.9911 | 1239859.6532 | 2706447.8983 | 1239869.212
30 | 2706449.9911 | 1239859.6532 | 2706453.3398 | 1239845.4466
31 | 2706447.8983 | 1239869.212 | 2706445.1334 | 1239879.9708 | 2706444.3883 | 1239886.507 | 2706444.1339 | 1239898.1058
32 | 2706453.3398 | 1239845.4466 | 2706458.6808 | 1239827.9157
33 | 2706444.1339 | 1239898.1058 | 2706443.8489 | 1239911.0942 | 2706443.5553 | 1239914.2765
34 | 2706465.9749 | 1239803.9742 | 2706458.6808 | 1239827.9157
35 | 2706495.3109 | 1239905.8574 | 2706497.4416 | 1239900.0911
36 | 2706538.574 | 1239892.5898 | 2706523.241 | 1239900.621 | 2706511.0158 | 1239901.9694 | 2706497.4416 | 1239900.0911 | 2706497.4416 | 1239900.0911
37 | 2706442.1304 | 1239929.7223 | 2706443.5553 | 1239914.2765
38 | 2706513.897 | 1239833.7569 | 2706512.1948 | 1239832.1124
39 | 2706513.897 | 1239833.7569 | 2706516.275 | 1239835.7011 | 2706522.0928 | 1239840.2868 | 2706525.9128 | 1239841.8543
40 | 2706478.0781 | 1239803.9579 | 2706480.9202 | 1239809.9691 | 2706486.4119 | 1239811.2353 | 2706494.4551 | 1239815.316 | 2706500.0004 | 1239820.3305 | 2706512.1948 | 1239832.1124
41 | 2706525.9128 | 1239841.8543 | 2706526.5337 | 1239842.109
42 | 2706465.9749 | 1239803.9742 | 2706475.641 | 1239804.0365 | 2706478.0781 | 1239803.9579
43 | 2706465.9749 | 1239803.9742 | 2706455.8216 | 1239804.0923
44 | 2706455.8216 | 1239804.0923 | 2706455.1746 | 1239791.2485 | 2706452.603 | 1239788.1574
45 | 2706445.2768 | 1239779.3512 | 2706452.603 | 1239788.1574
46 | 2706478.0781 | 1239803.9579 | 2706483.4675 | 1239803.7031
47 | 2706445.2768 | 1239779.3512 | 2706440.2702 | 1239773.3331
48 | 2706417.227 | 1239750.203 | 2706424.7193 | 1239754.6407 | 2706425.2457 | 1239755.2734
49 | 2706423.2225 | 1239736.8779 | 2706419.5274 | 1239745.0958 | 2706417.227 | 1239750.203
50 | 2706511.9227 | 1239802.3578 | 2706483.4675 | 1239803.7031
51 | 2706438.7832 | 1239771.5457 | 2706440.2702 | 1239773.3331
52 | 2706511.9227 | 1239802.3578 | 2706522.2195 | 1239801.871
53 | 2706568.0672 | 1239864.7641 | 2706554.7653 | 1239857.8311 | 2706536.5174 | 1239846.2057 | 2706526.5337 | 1239842.109
54 | 2706442.1304 | 1239929.7223 | 2706445.8553 | 1239931.2236 | 2706454.128 | 1239938.9446 | 2706461.693 | 1239946.0635 | 2706467.1542 | 1239951.9661 | 2706470.7151 | 1239955.8594
55 | 2706442.1304 | 1239929.7223 | 2706440.7285 | 1239934.8989
56 | 2706476.9189 | 1239962.6425 | 2706470.7151 | 1239955.8594
57 | 2706436.5672 | 1239945.6923 | 2706439.6759 | 1239938.7854 | 2706440.7285 | 1239934.8989
58 | 2706478.9573 | 1239964.7796 | 2706478.4971 | 1239964.368 | 2706476.9189 | 1239962.6425
59 | 2706429.3892 | 1239961.6408 | 2706436.5672 | 1239945.6923
60 | 2706538.574 | 1239892.5898 | 2706539.8723 | 1239897.3724 | 2706544.9494 | 1239901.5001 | 2706552.8965 | 1239905.8683 | 2706569.2478 | 1239910.6321 | 2706581.82 | 1239912.1881
61 | 2706565.3058 | 1239877.4244 | 2706543.0026 | 1239881.861 | 2706540.0637 | 1239885.0329 | 2706538.4051 | 1239888.517 | 2706538.574 | 1239892.5898
62 | 2706347.8797 | 1239913.7988 | 2706348.021 | 1239927.8398
63 | 2706478.9573 | 1239964.7796 | 2706486.6298 | 1239971.6425
64 | 2706429.3892 | 1239961.6408 | 2706429.0838 | 1239962.3195
65 | 2706581.82 | 1239912.1881 | 2706603.1958 | 1239914.8337 | 2706600.0872 | 1239919.2511
66 | 2706565.3058 | 1239877.4244 | 2706568.0672 | 1239864.7641
67 | 2706565.3058 | 1239877.4244 | 2706590.453 | 1239880.503
68 | 2706590.7776 | 1239932.4799 | 2706600.0872 | 1239919.2511
69 | 2706590.453 | 1239880.503 | 2706613.5699 | 1239883.333
70 | 2706590.7776 | 1239932.4799 | 2706585.4668 | 1239940.0265
71 | 2706613.5699 | 1239883.333 | 2706618.32 | 1239883.9146 | 2706631.6824 | 1239883.5262
72 | 2706577.921 | 1239953.7436 | 2706578.9465 | 1239949.2919 | 2706585.4668 | 1239940.0265
73 | 2706543.3678 | 1239800.8712 | 2706559.9723 | 1239801.1637
74 | 2706543.3678 | 1239800.8712 | 2706522.2195 | 1239801.871
75 | 2706543.3678 | 1239800.8712 | 2706548.2986 | 1239777.3001
76 | 2706500.6097 | 1239728.3725 | 2706492.5125 | 1239738.2037
77 | 2706537.6868 | 1239683.3556 | 2706500.6097 | 1239728.3725
78 | 2706492.5125 | 1239738.2037 | 2706492.4125 | 1239738.3251
79 | 2706537.6868 | 1239683.3556 | 2706557.1167 | 1239697.4263
80 | 2706480.2265 | 1239670.7595 | 2706496.169 | 1239653.6655 | 2706509.0142 | 1239665.4273 | 2706526.2335 | 1239680.4479 | 2706529.6646 | 1239676.4063 | 2706537.6868 | 1239683.3556
81 | 2706488.2682 | 1239743.3568 | 2706492.4125 | 1239738.3251
82 | 2706557.1167 | 1239697.4263 | 2706524.5454 | 1239742.8661
83 | 2706480.2265 | 1239670.7595 | 2706465.5063 | 1239687.8334
84 | 2706488.2682 | 1239743.3568 | 2706488.2062 | 1239743.4321
85 | 2706465.5063 | 1239687.8334 | 2706453.7378 | 1239701.4835
86 | 2706481.623 | 1239751.4251 | 2706488.2062 | 1239743.4321
87 | 2706448.4019 | 1239707.6726 | 2706453.7378 | 1239701.4835
88 | 2706448.4019 | 1239707.6726 | 2706437.6952 | 1239720.0912
89 | 2706432.9798 | 1239725.5605 | 2706437.6952 | 1239720.0912
90 | 2706423.2225 | 1239736.8779 | 2706432.9798 | 1239725.5605
91 | 2706423.2225 | 1239736.8779 | 2706408.9547 | 1239722.468
92 | 2706401.4978 | 1239714.9369 | 2706408.9547 | 1239722.468
93 | 2706425.3324 | 1239755.3777 | 2706425.2457 | 1239755.2734
94 | 2706401.4978 | 1239714.9369 | 2706392.2403 | 1239705.5872 | 2706383.7147 | 1239696.0854
95 | 2706438.7832 | 1239771.5457 | 2706425.3324 | 1239755.3777
96 | 2706382.5552 | 1240011.9964 | 2706386.3655 | 1240015.4785 | 2706389.849 | 1240022.0015 | 2706390.7606 | 1240028.534 | 2706388.6292 | 1240035.1899
97 | 2706382.5552 | 1240011.9964 | 2706413.3577 | 1239989.9645 | 2706420.5322 | 1239981.3197
98 | 2706388.6292 | 1240035.1899 | 2706421.909 | 1240034.4413 | 2706430.4825 | 1240045.6259 | 2706454.8457 | 1240047.3307 | 2706467.8623 | 1240038.1125
99 | 2706429.0838 | 1239962.3195 | 2706420.5322 | 1239981.3197 | 2706420.5322 | 1239981.3197
100 | 2706511.8628 | 1240081.4576 | 2706500.6269 | 1240077.4418 | 2706499.3692 | 1240064.0755 | 2706494.754 | 1240054.0294 | 2706486.4928 | 1240046.5198 | 2706467.8623 | 1240038.1125
101 | 2706486.6298 | 1239971.6425 | 2706494.8751 | 1239979.0176 | 2706504.3807 | 1239986.316
102 | 2706504.3807 | 1239986.316 | 2706504.3807 | 1239986.316 | 2706515.2428 | 1239993.0494 | 2706528.1631 | 1240000.5442
103 | 2706554.7071 | 1240013.9758 | 2706547.5564 | 1240010.7319 | 2706534.6092 | 1240004.2834 | 2706528.1631 | 1240000.5442
104 | 2706554.7071 | 1240013.9758 | 2706560.3938 | 1240016.5557 | 2706566.631 | 1240018.4135 | 2706578.8436 | 1240021.1237 | 2706589.6868 | 1240024.6878 | 2706600.0842 | 1240029.9119 | 2706608.3179 | 1240036.8429 | 2706615.917 | 1240043.7292 | 2706620.1711 | 1240047.7344

## bus_geodata
| x | y | coords
0 | 2706278.529 | 1239808.8507
1 | 2706273.5915 | 1239808.8802
2 | 2706310.3102 | 1239808.0945
3 | 2706347.5915 | 1239806.2322
4 | 2706347.3344 | 1239754.7431
5 | 2706347.5069 | 1239820.7808
6 | 2706317.9086 | 1239755.0317
7 | 2706347.468 | 1239827.4687
8 | 2706390.3666 | 1239807.544
9 | 2706404.8642 | 1239806.8699
10 | 2706385.0649 | 1239828.7588
11 | 2706293.9965 | 1239755.2662
12 | 2706259.2232 | 1239763.1538
13 | 2706347.6164 | 1239852.7351
14 | 2706334.0779 | 1239829.0025
15 | 2706406.1288 | 1239784.3727
16 | 2706423.1006 | 1239805.8759
17 | 2706332.1885 | 1239829.4273
18 | 2706347.7744 | 1239863.7709
19 | 2706348.5496 | 1239887.9737
20 | 2706255.6026 | 1239760.8468
21 | 2706349.6519 | 1239895.5274
22 | 2706366.9415 | 1239864.0015
23 | 2706348.5486 | 1239900.6998
24 | 2706377.745 | 1239865.4022
25 | 2706347.8633 | 1239908.6996
26 | 2706413.8554 | 1239863.0332
27 | 2706415.04 | 1239754.8808
28 | 2706449.9911 | 1239859.6532
29 | 2706447.8983 | 1239869.212
30 | 2706453.3398 | 1239845.4466
31 | 2706444.1339 | 1239898.1058
32 | 2706458.6808 | 1239827.9157
33 | 2706495.3109 | 1239905.8574
34 | 2706497.4416 | 1239900.0911
35 | 2706443.5553 | 1239914.2765
36 | 2706513.897 | 1239833.7569
37 | 2706512.1948 | 1239832.1123
38 | 2706525.9128 | 1239841.8543
39 | 2706465.9749 | 1239803.9742
40 | 2706455.8216 | 1239804.0923
41 | 2706452.603 | 1239788.1574
42 | 2706478.0781 | 1239803.9579
43 | 2706445.2768 | 1239779.3512
44 | 2706417.227 | 1239750.203
45 | 2706483.4675 | 1239803.7031
46 | 2706440.2702 | 1239773.3331
47 | 2706511.9227 | 1239802.3578
48 | 2706526.5337 | 1239842.109
49 | 2706442.1304 | 1239929.7223
50 | 2706470.7151 | 1239955.8594
51 | 2706440.7285 | 1239934.8989
52 | 2706476.9189 | 1239962.6425
53 | 2706436.5672 | 1239945.6923
54 | 2706538.574 | 1239892.5898
55 | 2706347.8797 | 1239913.7988
56 | 2706348.021 | 1239927.8398
57 | 2706478.9573 | 1239964.7796
58 | 2706429.3892 | 1239961.6408
59 | 2706581.82 | 1239912.1881
60 | 2706565.3058 | 1239877.4244
61 | 2706600.0872 | 1239919.2511
62 | 2706568.0672 | 1239864.7641
63 | 2706590.453 | 1239880.503
64 | 2706590.7776 | 1239932.4799
65 | 2706613.5699 | 1239883.333
66 | 2706585.4668 | 1239940.0265
67 | 2706577.921 | 1239953.7436
68 | 2706559.9723 | 1239801.1637
69 | 2706543.3678 | 1239800.8712
70 | 2706522.2195 | 1239801.871
71 | 2706548.2986 | 1239777.3001
72 | 2706500.6097 | 1239728.3725
73 | 2706492.5125 | 1239738.2037
74 | 2706537.6868 | 1239683.3556
75 | 2706492.4125 | 1239738.3251
76 | 2706557.1167 | 1239697.4263
77 | 2706480.2265 | 1239670.7595
78 | 2706488.2682 | 1239743.3568
79 | 2706524.5454 | 1239742.8661
80 | 2706465.5063 | 1239687.8334
81 | 2706488.2062 | 1239743.4321
82 | 2706453.7378 | 1239701.4835
83 | 2706481.623 | 1239751.4251
84 | 2706448.4019 | 1239707.6726
85 | 2706437.6952 | 1239720.0912
86 | 2706432.9798 | 1239725.5605
87 | 2706423.2225 | 1239736.8778
88 | 2706408.9547 | 1239722.468
89 | 2706425.2457 | 1239755.2734
90 | 2706401.4978 | 1239714.9369
91 | 2706425.3324 | 1239755.3777
92 | 2706383.7147 | 1239696.0854
93 | 2706438.7832 | 1239771.5457
94 | 2706382.5552 | 1240011.9964
95 | 2706388.6292 | 1240035.1899
96 | 2706420.5322 | 1239981.3197
97 | 2706467.8623 | 1240038.1125
98 | 2706429.0838 | 1239962.3195
99 | 2706511.8628 | 1240081.4576
100 | 2706486.6298 | 1239971.6425
101 | 2706504.3807 | 1239986.316
102 | 2706528.1631 | 1240000.5442
103 | 2706554.7071 | 1240013.9758
104 | 2706620.1711 | 1240047.7344
105 | 2706631.6824 | 1239883.5262
106 | 2706449.9911 | 1239859.6532

## line_std_types
| c_nf_per_km | r_ohm_per_km | x_ohm_per_km | max_i_ka | type | q_mm2 | alpha | voltage_rating
NAYY 4x50 SE | 210 | 0.642 | 0.083 | 0.142 | cs | 50 | 0.00403 | LV
NAYY 4x120 SE | 264 | 0.225 | 0.08 | 0.242 | cs | 120 | 0.00403 | LV
NAYY 4x150 SE | 261 | 0.208 | 0.08 | 0.27 | cs | 150 | 0.00403 | LV
NA2XS2Y 1x95 RM/25 12/20 kV | 216 | 0.313 | 0.132 | 0.252 | cs | 95 | 0.00403 | MV
NA2XS2Y 1x185 RM/25 12/20 kV | 273 | 0.161 | 0.117 | 0.362 | cs | 185 | 0.00403 | MV
NA2XS2Y 1x240 RM/25 12/20 kV | 304 | 0.122 | 0.112 | 0.421 | cs | 240 | 0.00403 | MV
NA2XS2Y 1x95 RM/25 6/10 kV | 315 | 0.313 | 0.123 | 0.249 | cs | 95 | 0.00403 | MV
NA2XS2Y 1x185 RM/25 6/10 kV | 406 | 0.161 | 0.11 | 0.358 | cs | 185 | 0.00403 | MV
NA2XS2Y 1x240 RM/25 6/10 kV | 456 | 0.122 | 0.105 | 0.416 | cs | 240 | 0.00403 | MV
NA2XS2Y 1x150 RM/25 12/20 kV | 250 | 0.206 | 0.116 | 0.319 | cs | 150 | 0.00403 | MV
NA2XS2Y 1x120 RM/25 12/20 kV | 230 | 0.253 | 0.119 | 0.283 | cs | 120 | 0.00403 | MV
NA2XS2Y 1x70 RM/25 12/20 kV | 190 | 0.443 | 0.132 | 0.22 | cs | 70 | 0.00403 | MV
NA2XS2Y 1x150 RM/25 6/10 kV | 360 | 0.206 | 0.11 | 0.315 | cs | 150 | 0.00403 | MV
NA2XS2Y 1x120 RM/25 6/10 kV | 340 | 0.253 | 0.113 | 0.28 | cs | 120 | 0.00403 | MV
NA2XS2Y 1x70 RM/25 6/10 kV | 280 | 0.443 | 0.123 | 0.217 | cs | 70 | 0.00403 | MV
N2XS(FL)2Y 1x120 RM/35 64/110 kV | 112 | 0.153 | 0.166 | 0.366 | cs | 120 | 0.00393 | HV
N2XS(FL)2Y 1x185 RM/35 64/110 kV | 125 | 0.099 | 0.156 | 0.457 | cs | 185 | 0.00393 | HV
N2XS(FL)2Y 1x240 RM/35 64/110 kV | 135 | 0.075 | 0.149 | 0.526 | cs | 240 | 0.00393 | HV
N2XS(FL)2Y 1x300 RM/35 64/110 kV | 144 | 0.06 | 0.144 | 0.588 | cs | 300 | 0.00393 | HV
15-AL1/3-ST1A 0.4 | 11 | 1.8769 | 0.35 | 0.105 | ol | 16 | 0.00403 | LV
24-AL1/4-ST1A 0.4 | 11.25 | 1.2012 | 0.335 | 0.14 | ol | 24 | 0.00403 | LV
48-AL1/8-ST1A 0.4 | 12.2 | 0.5939 | 0.3 | 0.21 | ol | 48 | 0.00403 | LV
94-AL1/15-ST1A 0.4 | 13.2 | 0.306 | 0.29 | 0.35 | ol | 94 | 0.00403 | LV
34-AL1/6-ST1A 10.0 | 9.7 | 0.8342 | 0.36 | 0.17 | ol | 34 | 0.00403 | MV
48-AL1/8-ST1A 10.0 | 10.1 | 0.5939 | 0.35 | 0.21 | ol | 48 | 0.00403 | MV
70-AL1/11-ST1A 10.0 | 10.4 | 0.4132 | 0.339 | 0.29 | ol | 70 | 0.00403 | MV
94-AL1/15-ST1A 10.0 | 10.75 | 0.306 | 0.33 | 0.35 | ol | 94 | 0.00403 | MV
122-AL1/20-ST1A 10.0 | 11.1 | 0.2376 | 0.323 | 0.41 | ol | 122 | 0.00403 | MV
149-AL1/24-ST1A 10.0 | 11.25 | 0.194 | 0.315 | 0.47 | ol | 149 | 0.00403 | MV
34-AL1/6-ST1A 20.0 | 9.15 | 0.8342 | 0.382 | 0.17 | ol | 34 | 0.00403 | MV
48-AL1/8-ST1A 20.0 | 9.5 | 0.5939 | 0.372 | 0.21 | ol | 48 | 0.00403 | MV
70-AL1/11-ST1A 20.0 | 9.7 | 0.4132 | 0.36 | 0.29 | ol | 70 | 0.00403 | MV
94-AL1/15-ST1A 20.0 | 10 | 0.306 | 0.35 | 0.35 | ol | 94 | 0.00403 | MV
122-AL1/20-ST1A 20.0 | 10.3 | 0.2376 | 0.344 | 0.41 | ol | 122 | 0.00403 | MV
149-AL1/24-ST1A 20.0 | 10.5 | 0.194 | 0.337 | 0.47 | ol | 149 | 0.00403 | MV
184-AL1/30-ST1A 20.0 | 10.75 | 0.1571 | 0.33 | 0.535 | ol | 184 | 0.00403 | MV
243-AL1/39-ST1A 20.0 | 11 | 0.1188 | 0.32 | 0.645 | ol | 243 | 0.00403 | MV
48-AL1/8-ST1A 110.0 | 8 | 0.5939 | 0.46 | 0.21 | ol | 48 | 0.00403 | HV
70-AL1/11-ST1A 110.0 | 8.4 | 0.4132 | 0.45 | 0.29 | ol | 70 | 0.00403 | HV
94-AL1/15-ST1A 110.0 | 8.65 | 0.306 | 0.44 | 0.35 | ol | 94 | 0.00403 | HV
122-AL1/20-ST1A 110.0 | 8.5 | 0.2376 | 0.43 | 0.41 | ol | 122 | 0.00403 | HV
149-AL1/24-ST1A 110.0 | 8.75 | 0.194 | 0.41 | 0.47 | ol | 149 | 0.00403 | HV
184-AL1/30-ST1A 110.0 | 8.8 | 0.1571 | 0.4 | 0.535 | ol | 184 | 0.00403 | HV
243-AL1/39-ST1A 110.0 | 9 | 0.1188 | 0.39 | 0.645 | ol | 243 | 0.00403 | HV
305-AL1/39-ST1A 110.0 | 9.2 | 0.0949 | 0.38 | 0.74 | ol | 305 | 0.00403 | HV
490-AL1/64-ST1A 110.0 | 9.75 | 0.059 | 0.37 | 0.96 | ol | 490 | 0.00403 | HV
679-AL1/86-ST1A 110.0 | 9.95 | 0.042 | 0.36 | 1.15 | ol | 679 | 0.00403 | HV
490-AL1/64-ST1A 220.0 | 10 | 0.059 | 0.285 | 0.96 | ol | 490 | 0.00403 | HV
679-AL1/86-ST1A 220.0 | 11.7 | 0.042 | 0.275 | 1.15 | ol | 679 | 0.00403 | HV
490-AL1/64-ST1A 380.0 | 11 | 0.059 | 0.253 | 0.96 | ol | 490 | 0.00403 | HV
679-AL1/86-ST1A 380.0 | 14.6 | 0.042 | 0.25 | 1.15 | ol | 679 | 0.00403 | HV

## trafo_std_types
| i0_percent | pfe_kw | vkr_percent | sn_mva | vn_lv_kv | vn_hv_kv | vk_percent | shift_degree | vector_group | tap_side | tap_neutral | tap_min | tap_max | tap_step_degree | tap_step_percent | tap_phase_shifter
160 MVA 380/110 kV | 0.06 | 60 | 0.25 | 160 | 110 | 380 | 12.2 | 0 | Yy0 | hv | 0 | -9 | 9 | 0 | 1.5 | FALSE
100 MVA 220/110 kV | 0.06 | 55 | 0.26 | 100 | 110 | 220 | 12 | 0 | Yy0 | hv | 0 | -9 | 9 | 0 | 1.5 | FALSE
63 MVA 110/20 kV | 0.04 | 22 | 0.32 | 63 | 20 | 110 | 18 | 150 | YNd5 | hv | 0 | -9 | 9 | 0 | 1.5 | FALSE
40 MVA 110/20 kV | 0.05 | 18 | 0.34 | 40 | 20 | 110 | 16.2 | 150 | YNd5 | hv | 0 | -9 | 9 | 0 | 1.5 | FALSE
25 MVA 110/20 kV | 0.07 | 14 | 0.41 | 25 | 20 | 110 | 12 | 150 | YNd5 | hv | 0 | -9 | 9 | 0 | 1.5 | FALSE
63 MVA 110/10 kV | 0.04 | 22 | 0.32 | 63 | 10 | 110 | 18 | 150 | YNd5 | hv | 0 | -9 | 9 | 0 | 1.5 | FALSE
40 MVA 110/10 kV | 0.05 | 18 | 0.34 | 40 | 10 | 110 | 16.2 | 150 | YNd5 | hv | 0 | -9 | 9 | 0 | 1.5 | FALSE
25 MVA 110/10 kV | 0.07 | 14 | 0.41 | 25 | 10 | 110 | 12 | 150 | YNd5 | hv | 0 | -9 | 9 | 0 | 1.5 | FALSE
0.25 MVA 20/0.4 kV | 0.32 | 0.8 | 1.44 | 0.25 | 0.4 | 20 | 6 | 150 | Yzn5 | hv | 0 | -2 | 2 | 0 | 2.5 | FALSE
0.4 MVA 20/0.4 kV | 0.3375 | 1.35 | 1.425 | 0.4 | 0.4 | 20 | 6 | 150 | Dyn5 | hv | 0 | -2 | 2 | 0 | 2.5 | FALSE
0.63 MVA 20/0.4 kV | 0.2619 | 1.65 | 1.206 | 0.63 | 0.4 | 20 | 6 | 150 | Dyn5 | hv | 0 | -2 | 2 | 0 | 2.5 | FALSE
0.25 MVA 10/0.4 kV | 0.24 | 0.6 | 1.2 | 0.25 | 0.4 | 10 | 4 | 150 | Dyn5 | hv | 0 | -2 | 2 | 0 | 2.5 | FALSE
0.4 MVA 10/0.4 kV | 0.2375 | 0.95 | 1.325 | 0.4 | 0.4 | 10 | 4 | 150 | Dyn5 | hv | 0 | -2 | 2 | 0 | 2.5 | FALSE
0.63 MVA 10/0.4 kV | 0.1873 | 1.18 | 1.0794 | 0.63 | 0.4 | 10 | 4 | 150 | Dyn5 | hv | 0 | -2 | 2 | 0 | 2.5 | FALSE

## trafo3w_std_types
| sn_hv_mva | sn_mv_mva | sn_lv_mva | vn_hv_kv | vn_mv_kv | vn_lv_kv | vk_hv_percent | vk_mv_percent | vk_lv_percent | vkr_hv_percent | vkr_mv_percent | vkr_lv_percent | pfe_kw | i0_percent | shift_mv_degree | shift_lv_degree | vector_group | tap_side | tap_neutral | tap_min | tap_max | tap_step_percent
63/25/38 MVA 110/20/10 kV | 63 | 25 | 38 | 110 | 20 | 10 | 10.4 | 10.4 | 10.4 | 0.28 | 0.32 | 0.35 | 35 | 0.89 | 0 | 0 | YN0yn0yn0 | hv | 0 | -10 | 10 | 1.2
63/25/38 MVA 110/10/10 kV | 63 | 25 | 38 | 110 | 10 | 10 | 10.4 | 10.4 | 10.4 | 0.28 | 0.32 | 0.35 | 35 | 0.89 | 0 | 0 | YN0yn0yn0 | hv | 0 | -10 | 10 | 1.2

## fuse_std_types
| fuse_type | i_rated_a | t_avg | t_min | t_total | x_avg | x_min | x_total
HV 100A | HV 100A | 100 | 0 | [10.0, 3.64, 0.854, 0.281, 0.1, 0.0531, 0.022, 0.01] | [10.0, 4.267, 1.21, 0.403, 0.1, 0.058, 0.022, 0.01] | 0 | [300.0, 350.0, 450.0, 550.0, 700.0, 850.0, 1200.0, 1752.0] | [600.0, 700.0, 900.0, 1150.0, 1665.0, 2000.0, 3000.0, 4313.0]
HV 10A | HV 10A | 10 | 0 | [10.0, 1675.0, 0.344, 0.156, 0.1, 0.0417, 0.0171, 0.01] | [10.0, 1.3, 0.3, 0.155, 0.1, 0.0555, 0.023, 0.01] | 0 | [30.0, 32.0, 35.0, 37.0, 39.0, 50.0, 70.0, 88.0] | [60.0, 70.0, 80.0, 87.0, 94.0, 110.0, 150.0, 216.0]
HV 125A | HV 125A | 125 | 0 | [10.0, 1.82, 0.344, 0.1, 0.0467, 0.0269, 0.01] | [10.0, 2.478, 0.426, 0.1, 0.0427, 0.0211, 0.01] | 0 | [375.0, 500.0, 700.0, 925.0, 1200.0, 1500.0, 2341.0] | [750.0, 1000.0, 1500.0, 2200.0, 3000.0, 4000.0, 5765.0]
HV 160A | HV 160A | 160 | 0 | [10.0, 4.15, 1.03, 0.198, 0.1, 0.051, 0.0172, 0.01] | [10.0, 2.3, 0.734, 0.274, 0.1, 0.046, 0.0177, 0.01] | 0 | [480.0, 550.0, 700.0, 1000.0, 1260.0, 1600.0, 2500.0, 3227.0] | [960.0, 1300.0, 1700.0, 2200.0, 2996.0, 4000.0, 6000.0, 7946.0]
HV 16A | HV 16A | 16 | 0 | [10.0, 0.352, 0.164, 0.1, 0.0649, 0.0342, 0.01] | [10.0, 2.34, 0.722, 0.181, 0.1, 0.055, 0.0296, 0.01] | 0 | [48.0, 60.0, 65.0, 71.0, 80.0, 100.0, 162.0] | [96.0, 110.0, 125.0, 150.0, 168.0, 200.0, 250.0, 398.0]
HV 200A | HV 200A | 200 | 0 | [10.0, 4.267, 1.21, 0.403, 0.1, 0.058, 0.022, 0.01] | [10.0, 3.73, 1.654, 0.328, 0.1, 0.0531, 0.019, 0.01] | 0 | [600.0, 700.0, 900.0, 1150.0, 1665.0, 2000.0, 3000.0, 4313.0] | [1200.0, 1500.0, 1800.0, 2700.0, 3960.0, 5000.0, 7500.0, 10620.0]
HV 20A | HV 20A | 20 | 0 | [10.0, 1.3, 0.3, 0.155, 0.1, 0.0555, 0.023, 0.01] | [10.0, 1.3, 0.161, 0.1, 0.0611, 0.0399, 0.0141, 0.01] | 0 | [60.0, 70.0, 80.0, 87.0, 94.0, 110.0, 150.0, 216.0] | [120.0, 150.0, 200.0, 223.0, 260.0, 300.0, 450.0, 532.0]
HV 25A | HV 25A | 25 | 0 | [10.0, 2.512, 0.833, 0.299, 0.1, 0.0372, 0.0223, 0.01] | [10.0, 3.125, 0.597, 0.198, 0.1, 0.0378, 0.022, 0.01] | 0 | [75.0, 82.0, 90.0, 100.0, 124.0, 170.0, 200.0, 289.0] | [150.0, 170.0, 210.0, 250.0, 294.0, 400.0, 500.0, 711.0]
HV 31.5A | HV 31.5A | 31.5 | 0 | [10.0, 2.34, 0.722, 0.181, 0.1, 0.055, 0.0296, 0.01] | [10.0, 2.84, 0.368, 0.164, 0.1, 0.0621, 0.0378, 0.0195, 0.01] | 0 | [95.0, 110.0, 125.0, 150.0, 165.0, 200.0, 250.0, 390.0] | [189.0, 220.0, 300.0, 350.0, 393.0, 450.0, 530.0, 700.0, 960.0]
HV 40A | HV 40A | 40 | 0 | [10.0, 1.3, 0.161, 0.1, 0.0611, 0.0399, 0.0141, 0.01] | [10.0, 2.05, 0.369, 0.198, 0.1, 0.051, 0.0298, 0.01] | 0 | [120.0, 150.0, 200.0, 223.0, 260.0, 300.0, 450.0, 532.0] | [240.0, 300.0, 400.0, 450.0, 530.0, 650.0, 800.0, 1311.0]
HV 50A | HV 50A | 50 | 0 | [10.0, 3.215, 0.597, 0.198, 0.1, 0.0378, 0.022, 0.01] | [10.0, 3.64, 0.854, 0.281, 0.1, 0.0531, 0.022, 0.01] | 0 | [150.0, 170.0, 210.0, 250.0, 294.0, 400.0, 500.0, 711.0] | [300.0, 350.0, 450.0, 550.0, 700.0, 850.0, 1200.0, 1752.0]
HV 6.3A | HV 6.3A | 6.3 | 0 | [10.0, 1.39, 0.344, 0.168, 0.1, 0.056, 0.0263, 0.01] | [10.0, 1.711, 0.516, 0.198, 0.1, 0.0634, 0.0303, 0.01] | 0 | [19.0, 19.5, 20.4, 20.8, 22.0, 25.0, 32.0, 48.0] | [38.0, 40.0, 43.0, 48.0, 53.0, 60.0, 75.0, 118.0]
HV 63A | HV 63A | 63 | 0 | [10.0, 2.84, 0.368, 0.164, 0.1, 0.0621, 0.0378, 0.0195, 0.01] | [10.0, 1.82, 0.344, 0.1, 0.0467, 0.0269, 0.01] | 0 | [189.0, 220.0, 300.0, 350.0, 393.0, 450.0, 530.0, 700.0, 961.0] | [378.0, 500.0, 700.0, 934.0, 1200.0, 1500.0, 2366.0]
HV 80A | HV 80A | 80 | 0 | [10.0, 2.05, 0.369, 0.198, 0.1, 0.051, 0.0298, 0.01] | [10.0, 4.15, 1.03, 0.198, 0.1, 0.051, 0.0172, 0.01] | 0 | [240.0, 300.0, 400.0, 450.0, 530.0, 650.0, 800.0, 1311.0] | [480.0, 550.0, 700.0, 1000.0, 1260.0, 1600.0, 2500.0, 3227.0]
Siemens NH-1-100 | Siemens NH-1-100 | 100 | [5400.0, 2000.0, 400.0, 20.0, 1.0, 0.2, 0.012, 0.004] | 0 | 0 | [150.0, 190.0, 250.0, 430.0, 900.0, 1250.0, 2700.0, 3600.0] | 0 | 0
Siemens NH-1-125 | Siemens NH-1-125 | 125 | [4800.0, 120.0, 7.0, 0.1, 0.004] | 0 | 0 | [180.0, 400.0, 740.0, 2000.0, 4250.0] | 0 | 0
Siemens NH-1-16 | Siemens NH-1-16 | 16 | [4000.0, 400.0, 2.0, 0.1, 0.04, 0.01] | 0 | 0 | [26.0, 35.0, 75.0, 150.0, 200.0, 300.0] | 0 | 0
Siemens NH-1-160 | Siemens NH-1-160 | 160 | [4800.0, 120.0, 7.0, 0.1, 0.004] | 0 | 0 | [210.0, 500.0, 900.0, 2300.0, 5000.0] | 0 | 0
Siemens NH-1-25 | Siemens NH-1-25 | 25 | [4000.0, 1000.0, 10.0, 0.2, 0.02, 0.01] | 0 | 0 | [40.0, 50.0, 100.0, 210.0, 400.0, 500.0] | 0 | 0
Siemens NH-1-50 | Siemens NH-1-50 | 50 | [4000.0, 40.0, 4.0, 1.0, 0.02, 0.01] | 0 | 0 | [86.0, 200.0, 300.0, 400.0, 1000.0, 1280.0] | 0 | 0
Siemens NH-1-63 | Siemens NH-1-63 | 63 | [4000.0, 100.0, 10.0, 2.0, 0.04, 0.01] | 0 | 0 | [100.0, 200.0, 300.0, 400.0, 1000.0, 1500.0] | 0 | 0
Siemens NH-1-80 | Siemens NH-1-80 | 80 | [4800.0, 120.0, 7.0, 0.1, 0.01] | 0 | 0 | [150.58, 250.0, 450.0, 1150.0, 2470.0] | 0 | 0
Siemens NH-2-1000 | Siemens NH-2-1000 | 1000 | [4800.0, 120.0, 7.0, 0.1, 0.004] | 0 | 0 | [1900.0, 3500.0, 8400.0, 24000.0, 52000.0] | 0 | 0
Siemens NH-2-200 | Siemens NH-2-200 | 200 | [4800.0, 120.0, 7.0, 0.1, 0.004] | 0 | 0 | [280.0, 650.0, 1200.0, 3000.0, 7000.0] | 0 | 0
Siemens NH-2-224 | Siemens NH-2-224 | 224 | [4800.0, 120.0, 7.0, 0.2, 0.04, 0.004] | 0 | 0 | [400.0, 750.0, 1453.0, 3025.0, 4315.0, 7600.0] | 0 | 0
Siemens NH-2-250 | Siemens NH-2-250 | 250 | [4800.0, 120.0, 7.0, 0.1, 0.004] | 0 | 0 | [450.0, 800.0, 1650.0, 4000.0, 8500.0] | 0 | 0
Siemens NH-2-315 | Siemens NH-2-315 | 315 | [4800.0, 120.0, 7.0, 0.1, 0.004] | 0 | 0 | [550.0, 920.0, 1900.0, 5000.0, 11000.0] | 0 | 0
Siemens NH-2-355 | Siemens NH-2-355 | 355 | [4800.0, 120.0, 6.0, 0.1, 0.004] | 0 | 0 | [650.0, 1116.27, 2350.0, 5840.0, 12790.0] | 0 | 0
Siemens NH-2-400 | Siemens NH-2-400 | 400 | [4800.0, 120.0, 7.0, 0.1, 0.004] | 0 | 0 | [720.0, 1350.0, 2800.0, 6500.0, 15000.0] | 0 | 0
Siemens NH-2-425 | Siemens NH-2-425 | 425 | [4800.0, 120.0, 7.0, 0.1, 0.004] | 0 | 0 | [850.0, 1500.0, 3050.0, 7500.0, 16500.0] | 0 | 0
Siemens NH-2-630 | Siemens NH-2-630 | 630 | [4800.0, 120.0, 7.0, 0.1, 0.004] | 0 | 0 | [1200.0, 2000.0, 4800.0, 12000.0, 26000.0] | 0 | 0

## res_bus
| vm_pu | va_degree | p_mw | q_mvar
0 | 0.98536 | -0.28184 | 0.0013152 | 0.00032961
1 | 0.98534 | -0.28224 | 0.004521 | 0.0011331
2 | 0.98553 | -0.27851 | 0.025034 | 0.0062741
3 | 0.98659 | -0.25785 | 0 | 0
4 | 0.98468 | -0.29501 | 0 | 0
5 | 0.98754 | -0.23941 | 0.011009 | 0.0027591
6 | 0.9836 | -0.31619 | 0.027083 | 0.0067876
7 | 0.98804 | -0.22963 | 0 | 0
8 | 0.98314 | -0.32415 | 0 | 0
9 | 0.9833 | -0.32102 | 0 | 0
10 | 0.98289 | -0.32898 | 0.011997 | 0.0030068
11 | 0.98331 | -0.32175 | 0 | 0
12 | 0.98271 | -0.33354 | 0.007061 | 0.0017697
13 | 0.99071 | -0.178 | 0.023236 | 0.0058234
14 | 0.98764 | -0.23755 | 0.015293 | 0.0038328
15 | 0.98368 | -0.31361 | 0.0035683 | 0.00089429
16 | 0.9832 | -0.32308 | 0.0062486 | 0.0015661
17 | 0.98761 | -0.23816 | 0.017578 | 0.0044054
18 | 0.99211 | -0.151 | 0.028454 | 0.0071312
19 | 0.99396 | -0.11538 | 0.031208 | 0.0078215
20 | 0.98269 | -0.33399 | 0.005841 | 0.0014639
21 | 0.99443 | -0.1065 | 0 | 0
22 | 0.99673 | -0.062254 | 0 | 0
23 | 0.99437 | -0.10761 | 0.0038656 | 0.00096882
24 | 0.99743 | -0.048908 | 0.020864 | 0.005229
25 | 0.99431 | -0.10877 | 0.0042605 | 0.0010678
26 | 1 | 0 | -0.53485 | -0.1359
27 | 0.9843 | -0.30144 | 0.0059368 | 0.0014879
28 | 0.99667 | -0.063285 | 0 | 0
29 | 0.99595 | -0.077239 | 0 | 0
30 | 0.9957 | -0.081712 | 0 | 0
31 | 0.99377 | -0.11913 | 0.023235 | 0.0058232
32 | 0.99449 | -0.1049 | 0.01527 | 0.0038269
33 | 0.98223 | -0.34204 | 0.00819 | 0.0020526
34 | 0.98228 | -0.34113 | 0.012385 | 0.0031039
35 | 0.99291 | -0.13571 | 0.0038568 | 0.00096662
36 | 0.98811 | -0.22769 | 0 | 0
37 | 0.98825 | -0.22493 | 0.0044654 | 0.0011191
38 | 0.98723 | -0.24473 | 0.0037267 | 0.00093399
39 | 0.99218 | -0.1492 | 0 | 0
40 | 0.99113 | -0.16923 | 0 | 0
41 | 0.98939 | -0.20273 | 0.0035199 | 0.00088217
42 | 0.99119 | -0.16817 | 0 | 0
43 | 0.98825 | -0.22481 | 0.0018874 | 0.00047304
44 | 0.98444 | -0.29886 | 0 | 0
45 | 0.9911 | -0.16999 | 0.0043969 | 0.001102
46 | 0.98748 | -0.23967 | 0.0018893 | 0.0004735
47 | 0.99072 | -0.17737 | 0.0030875 | 0.0007738
48 | 0.98719 | -0.24547 | 0.013366 | 0.0033499
49 | 0.99215 | -0.15056 | 0 | 0
50 | 0.99143 | -0.16444 | 0.0029876 | 0.00074877
51 | 0.99198 | -0.1538 | 0.0058461 | 0.0014652
52 | 0.99129 | -0.16722 | 0.0014327 | 0.00035907
53 | 0.99168 | -0.1596 | 0.0073414 | 0.0018399
54 | 0.9831 | -0.32505 | 0 | 0
55 | 0.99429 | -0.10911 | 0 | 0
56 | 0.99424 | -0.11007 | 0.0038594 | 0.00096725
57 | 0.99124 | -0.16804 | 0.0025819 | 0.00064708
58 | 0.99135 | -0.16607 | 0.0062986 | 0.0015786
59 | 0.98204 | -0.34591 | 0.020755 | 0.0052018
60 | 0.98451 | -0.29764 | 0 | 0
61 | 0.98198 | -0.347 | 0.00071804 | 0.00017996
62 | 0.98508 | -0.28642 | 0 | 0
63 | 0.9844 | -0.29975 | 0.0021642 | 0.0005424
64 | 0.98196 | -0.34744 | 0.00051042 | 0.00012792
65 | 0.98435 | -0.30077 | 0.00080953 | 0.00020289
66 | 0.98195 | -0.34761 | 0.00053647 | 0.00013445
67 | 0.98194 | -0.34774 | 0.00046754 | 0.00011718
68 | 0.99041 | -0.18325 | 0.0021351 | 0.00053511
69 | 0.99045 | -0.18262 | 0 | 0
70 | 0.99061 | -0.17947 | 0.0031113 | 0.00077975
71 | 0.99031 | -0.1853 | 0.006248 | 0.0015659
72 | 0.97879 | -0.40921 | 0.002339 | 0.00058622
73 | 0.97863 | -0.41245 | 0.002292 | 0.00057444
74 | 0.97967 | -0.39192 | 0 | 0
75 | 0.97862 | -0.41248 | 0.0018847 | 0.00047235
76 | 0.97963 | -0.3927 | 0 | 0
77 | 0.98101 | -0.36577 | 0 | 0
78 | 0.97857 | -0.41364 | 0.0022914 | 0.00057429
79 | 0.97954 | -0.39453 | 0.0018017 | 0.00045156
80 | 0.98139 | -0.35838 | 0.0051632 | 0.001294
81 | 0.97856 | -0.41366 | 0.0024701 | 0.00061905
82 | 0.98177 | -0.35078 | 0.0044497 | 0.0011152
83 | 0.97852 | -0.4146 | 0.0050343 | 0.0012617
84 | 0.98198 | -0.34669 | 0.0043799 | 0.0010977
85 | 0.98247 | -0.33717 | 0.0097701 | 0.0024486
86 | 0.98275 | -0.33171 | 0.013895 | 0.0034825
87 | 0.98352 | -0.31668 | 0 | 0
88 | 0.9833 | -0.32107 | 0.0034039 | 0.0008531
89 | 0.98528 | -0.28249 | 0.002968 | 0.00074386
90 | 0.98321 | -0.32271 | 0.0044887 | 0.001125
91 | 0.98529 | -0.28225 | 0.0029869 | 0.00074858
92 | 0.98311 | -0.32464 | 0.0041132 | 0.0010309
93 | 0.98726 | -0.244 | 0.0028564 | 0.00071587
94 | 0.99092 | -0.17428 | 0 | 0
95 | 0.99082 | -0.17634 | 0 | 0
96 | 0.99112 | -0.17043 | 0.006846 | 0.0017158
97 | 0.99046 | -0.18323 | 0.0031084 | 0.00077904
98 | 0.99134 | -0.16626 | 0.0033049 | 0.00082829
99 | 0.99038 | -0.18481 | 0.0013096 | 0.00032822
100 | 0.99112 | -0.17042 | 0.0056665 | 0.0014202
101 | 0.99096 | -0.17345 | 0.00040132 | 0.00010058
102 | 0.99079 | -0.17688 | 0.0014332 | 0.0003592
103 | 0.99064 | -0.17982 | 0.0010057 | 0.00025206
104 | 0.99032 | -0.18589 | 0.0045435 | 0.0011387
105 | 0.98432 | -0.3013 | 0.0016366 | 0.00041018
106 | 0.99998 | 149.9956 | 0 | 0

## res_line
| p_from_mw | q_from_mvar | p_to_mw | q_to_mvar | pl_mw | ql_mvar | i_from_ka | i_to_ka | i_ka | vm_from_pu | va_from_degree | vm_to_pu | va_to_degree | loading_percent
0 | 0.0045211 | 0.0011331 | -0.004521 | -0.0011331 | 8.631e-08 | -7.6546e-09 | 0.0068275 | 0.0068275 | 0.0068275 | 0.98536 | -0.28184 | 0.98534 | -0.28224 | 1.8757
1 | -0.0058363 | -0.0014627 | 0.0058372 | 0.0014629 | 9.2636e-07 | 1.8771e-07 | 0.0088135 | 0.0088134 | 0.0088135 | 0.98536 | -0.28184 | 0.98553 | -0.27851 | 2.4213
2 | -0.030871 | -0.0077369 | 0.030901 | 0.0077559 | 3.0416e-05 | 1.899e-05 | 0.046611 | 0.046611 | 0.046611 | 0.98553 | -0.27851 | 0.98659 | -0.25785 | 12.8052
3 | 0.040107 | 0.010097 | -0.040036 | -0.010053 | 7.1109e-05 | 4.4849e-05 | 0.060508 | 0.060508 | 0.060508 | 0.98659 | -0.25785 | 0.98468 | -0.29501 | 16.623
4 | -0.071009 | -0.017853 | 0.071071 | 0.017893 | 6.2602e-05 | 3.9879e-05 | 0.10712 | 0.10712 | 0.10712 | 0.98659 | -0.25785 | 0.98754 | -0.23941 | 29.4281
5 | 0.040036 | 0.010053 | -0.039996 | -0.010027 | 4.0402e-05 | 2.5483e-05 | 0.060508 | 0.060508 | 0.060508 | 0.98468 | -0.29501 | 0.9836 | -0.31619 | 16.6231
6 | -0.08208 | -0.020652 | 0.082119 | 0.020677 | 3.8381e-05 | 2.4478e-05 | 0.12371 | 0.12371 | 0.12371 | 0.98754 | -0.23941 | 0.98804 | -0.22963 | 33.9853
7 | 0.012913 | 0.0032395 | -0.012909 | -0.0032376 | 3.4225e-06 | 1.887e-06 | 0.019536 | 0.019536 | 0.019536 | 0.9836 | -0.31619 | 0.98331 | -0.32175 | 5.3671
8 | -0.115 | -0.028923 | 0.11529 | 0.029105 | 0.00028434 | 0.00018165 | 0.17323 | 0.17323 | 0.17323 | 0.98804 | -0.22963 | 0.99071 | -0.178 | 47.5913
9 | 0.032884 | 0.0082463 | -0.032872 | -0.0082386 | 1.2408e-05 | 7.7687e-06 | 0.049526 | 0.049526 | 0.049526 | 0.98804 | -0.22963 | 0.98764 | -0.23755 | 13.606
10 | -0.012 | -0.0030083 | 0.012002 | 0.0030093 | 1.7904e-06 | 9.6231e-07 | 0.018163 | 0.018163 | 0.018163 | 0.98314 | -0.32415 | 0.9833 | -0.32102 | 4.9898
11 | 0.012 | 0.0030083 | -0.011997 | -0.0030068 | 2.759e-06 | 1.483e-06 | 0.018163 | 0.018163 | 0.018163 | 0.98314 | -0.32415 | 0.98289 | -0.32898 | 4.9898
12 | -0.018251 | -0.0045755 | 0.018258 | 0.0045793 | 6.4482e-06 | 3.8408e-06 | 0.02762 | 0.02762 | 0.02762 | 0.9833 | -0.32102 | 0.98368 | -0.31361 | 7.5878
13 | 0.0062493 | 0.0015662 | -0.0062486 | -0.0015661 | 6.1252e-07 | 1.6037e-07 | 0.0094569 | 0.009457 | 0.009457 | 0.9833 | -0.32102 | 0.9832 | -0.32308 | 2.5981
14 | 0.012909 | 0.0032376 | -0.012902 | -0.0032336 | 7.253e-06 | 3.9995e-06 | 0.019536 | 0.019536 | 0.019536 | 0.98331 | -0.32175 | 0.98271 | -0.33354 | 5.3672
15 | 0.0058412 | 0.0014639 | -0.005841 | -0.0014639 | 1.2594e-07 | 2.6213e-08 | 0.0088447 | 0.0088447 | 0.0088447 | 0.98271 | -0.33354 | 0.98269 | -0.33399 | 2.4299
16 | -0.13852 | -0.034928 | 0.1387 | 0.035043 | 0.0001793 | 0.00011461 | 0.20813 | 0.20813 | 0.20813 | 0.99071 | -0.178 | 0.99211 | -0.151 | 57.1789
17 | 0.017578 | 0.0044057 | -0.017578 | -0.0044054 | 5.0937e-07 | 3.0122e-07 | 0.026484 | 0.026484 | 0.026484 | 0.98764 | -0.23755 | 0.98761 | -0.23816 | 7.2759
18 | -0.021826 | -0.0054736 | 0.021839 | 0.0054813 | 1.267e-05 | 7.7153e-06 | 0.033017 | 0.033017 | 0.033017 | 0.98368 | -0.31361 | 0.9843 | -0.30144 | 9.0707
19 | -0.16716 | -0.042174 | 0.16744 | 0.042356 | 0.00028561 | 0.00018216 | 0.25081 | 0.25081 | 0.25081 | 0.99211 | -0.151 | 0.99396 | -0.11538 | 34.4515
20 | -0.19865 | -0.050178 | 0.19873 | 0.050231 | 8.4619e-05 | 5.3858e-05 | 0.29753 | 0.29753 | 0.29753 | 0.99396 | -0.11538 | 0.99443 | -0.1065 | 27.246
21 | -0.21072 | -0.053236 | 0.21117 | 0.053521 | 0.0004479 | 0.00028525 | 0.31546 | 0.31546 | 0.31546 | 0.99443 | -0.1065 | 0.99673 | -0.062254 | 28.8886
22 | 0.011987 | 0.0030043 | -0.011986 | -0.0030039 | 6.3859e-07 | 3.4003e-07 | 0.017937 | 0.017937 | 0.017937 | 0.99443 | -0.1065 | 0.99437 | -0.10761 | 4.9277
23 | -0.21117 | -0.053521 | 0.2113 | 0.053607 | 0.00013552 | 8.6304e-05 | 0.31546 | 0.31546 | 0.31546 | 0.99673 | -0.062254 | 0.99743 | -0.048908 | 28.8885
24 | 0.0081206 | 0.0020351 | -0.0081201 | -0.0020349 | 4.4509e-07 | 1.806e-07 | 0.012152 | 0.012152 | 0.012152 | 0.99437 | -0.10761 | 0.99431 | -0.10877 | 3.3385
25 | -0.23217 | -0.058836 | 0.23271 | 0.059185 | 0.00054697 | 0.00034863 | 0.34659 | 0.34659 | 0.34659 | 0.99743 | -0.048908 | 1 | 0 | 31.7389
26 | 0.0038596 | 0.00096715 | -0.0038595 | -0.00096718 | 6.3795e-08 | -2.5309e-08 | 0.005776 | 0.005776 | 0.005776 | 0.99431 | -0.10877 | 0.99429 | -0.10911 | 1.5868
27 | 0.30049 | 0.076716 | -0.29957 | -0.076131 | 0.00091593 | 0.00058476 | 0.44763 | 0.44763 | 0.44763 | 1 | 0 | 0.99667 | -0.063285 | 40.9919
28 | -0.027775 | -0.0069692 | 0.027779 | 0.0069714 | 3.4146e-06 | 2.1197e-06 | 0.041992 | 0.041992 | 0.041992 | 0.9843 | -0.30144 | 0.98444 | -0.29886 | 11.5363
29 | 0.081548 | 0.020566 | -0.081493 | -0.020531 | 5.4431e-05 | 3.4709e-05 | 0.12179 | 0.12179 | 0.12179 | 0.99667 | -0.063285 | 0.99595 | -0.077239 | 33.4601
30 | 0.21803 | 0.055565 | -0.21783 | -0.055442 | 0.00019371 | 0.0001234 | 0.32584 | 0.32584 | 0.32584 | 0.99667 | -0.063285 | 0.9957 | -0.081712 | 29.8386
31 | 0.081493 | 0.020531 | -0.08133 | -0.020427 | 0.00016292 | 0.00010389 | 0.12179 | 0.12179 | 0.12179 | 0.99595 | -0.077239 | 0.99377 | -0.11913 | 33.4602
32 | 0.21783 | 0.055442 | -0.21759 | -0.055287 | 0.00024321 | 0.00015494 | 0.32584 | 0.32584 | 0.32584 | 0.9957 | -0.081712 | 0.99449 | -0.1049 | 29.8386
33 | 0.058095 | 0.014604 | -0.058049 | -0.014575 | 4.595e-05 | 2.9199e-05 | 0.087004 | 0.087004 | 0.087004 | 0.99377 | -0.11913 | 0.99291 | -0.13571 | 23.9023
34 | 0.20232 | 0.05146 | -0.20189 | -0.051185 | 0.00043081 | 0.00027507 | 0.30299 | 0.30299 | 0.30299 | 0.99449 | -0.1049 | 0.99218 | -0.1492 | 41.6196
35 | -0.00819 | -0.0020526 | 0.0081904 | 0.0020528 | 3.5487e-07 | 1.4931e-07 | 0.012407 | 0.012407 | 0.012407 | 0.98223 | -0.34204 | 0.98228 | -0.34113 | 3.4086
36 | -0.020575 | -0.0051567 | 0.020591 | 0.0051662 | 1.5778e-05 | 9.5494e-06 | 0.031168 | 0.031168 | 0.031168 | 0.98228 | -0.34113 | 0.9831 | -0.32505 | 8.5627
37 | 0.054193 | 0.013608 | -0.054154 | -0.013584 | 3.8376e-05 | 2.436e-05 | 0.081224 | 0.081224 | 0.081224 | 0.99291 | -0.13571 | 0.99215 | -0.15056 | 22.3144
38 | -0.065539 | -0.016527 | 0.065547 | 0.016533 | 8.6519e-06 | 5.5069e-06 | 0.098732 | 0.098732 | 0.098732 | 0.98811 | -0.22769 | 0.98825 | -0.22493 | 27.1243
39 | 0.065539 | 0.016527 | -0.065485 | -0.016493 | 5.3402e-05 | 3.399e-05 | 0.098732 | 0.098732 | 0.098732 | 0.98811 | -0.22769 | 0.98723 | -0.24473 | 27.1243
40 | -0.070013 | -0.017652 | 0.070203 | 0.017774 | 0.00019074 | 0.00012148 | 0.10546 | 0.10546 | 0.10546 | 0.98825 | -0.22493 | 0.99119 | -0.16817 | 28.9714
41 | 0.061759 | 0.015559 | -0.061756 | -0.015558 | 2.1823e-06 | 1.3881e-06 | 0.093115 | 0.093115 | 0.093115 | 0.98723 | -0.24473 | 0.98719 | -0.24547 | 25.5812
42 | 0.089273 | 0.022587 | -0.089192 | -0.022535 | 8.1222e-05 | 5.1826e-05 | 0.13396 | 0.13396 | 0.13396 | 0.99218 | -0.1492 | 0.99119 | -0.16817 | 36.8031
43 | 0.11262 | 0.028598 | -0.11251 | -0.028528 | 0.00010847 | 6.9288e-05 | 0.16903 | 0.16903 | 0.16903 | 0.99218 | -0.1492 | 0.99113 | -0.16923 | 46.4361
44 | 0.11251 | 0.028528 | -0.11233 | -0.028413 | 0.00018086 | 0.00011553 | 0.16903 | 0.16903 | 0.16903 | 0.99113 | -0.16923 | 0.98939 | -0.20273 | 46.4361
45 | 0.10881 | 0.027531 | -0.10869 | -0.027457 | 0.00011516 | 7.3557e-05 | 0.16373 | 0.16373 | 0.16373 | 0.98939 | -0.20273 | 0.98825 | -0.22481 | 44.9818
46 | 0.018989 | 0.0047616 | -0.018987 | -0.0047606 | 1.6443e-06 | 9.8282e-07 | 0.028508 | 0.028508 | 0.028508 | 0.99119 | -0.16817 | 0.9911 | -0.16999 | 7.8318
47 | 0.1068 | 0.026984 | -0.10673 | -0.026936 | 7.5993e-05 | 4.8535e-05 | 0.16089 | 0.16089 | 0.16089 | 0.98825 | -0.22481 | 0.98748 | -0.23967 | 44.201
48 | -0.095743 | -0.024072 | 0.095817 | 0.02412 | 7.4883e-05 | 4.7804e-05 | 0.14475 | 0.14475 | 0.14475 | 0.98444 | -0.29886 | 0.98528 | -0.28249 | 39.7655
49 | 0.067964 | 0.017101 | -0.067906 | -0.017064 | 5.7831e-05 | 3.6827e-05 | 0.10275 | 0.10275 | 0.10275 | 0.98444 | -0.29886 | 0.98352 | -0.31668 | 28.2292
50 | 0.01459 | 0.0036586 | -0.014585 | -0.0036557 | 5.1264e-06 | 2.9139e-06 | 0.021906 | 0.021906 | 0.021906 | 0.9911 | -0.16999 | 0.99072 | -0.17737 | 6.0182
51 | 0.10484 | 0.026462 | -0.10482 | -0.026448 | 2.1778e-05 | 1.3908e-05 | 0.15804 | 0.15804 | 0.15804 | 0.98748 | -0.23967 | 0.98726 | -0.244 | 43.4189
52 | 0.011498 | 0.0028819 | -0.011496 | -0.0028813 | 1.1528e-06 | 6.0507e-07 | 0.017269 | 0.017269 | 0.017269 | 0.99072 | -0.17737 | 0.99061 | -0.17947 | 4.7443
53 | 0.04839 | 0.012208 | -0.048295 | -0.012148 | 9.4697e-05 | 6.0001e-05 | 0.072968 | 0.072968 | 0.072968 | 0.98719 | -0.24547 | 0.98508 | -0.28642 | 20.0463
54 | 0.020074 | 0.0050369 | -0.020061 | -0.0050289 | 1.3272e-05 | 7.9902e-06 | 0.03011 | 0.03011 | 0.03011 | 0.99215 | -0.15056 | 0.99143 | -0.16444 | 8.2719
55 | 0.03408 | 0.0085471 | -0.034074 | -0.0085438 | 5.2545e-06 | 3.2937e-06 | 0.051115 | 0.051115 | 0.051115 | 0.99215 | -0.15056 | 0.99198 | -0.1538 | 14.0425
56 | 0.017074 | 0.0042801 | -0.017071 | -0.0042788 | 2.2636e-06 | 1.3302e-06 | 0.025626 | 0.025626 | 0.025626 | 0.99143 | -0.16444 | 0.99129 | -0.16722 | 7.0401
57 | 0.028228 | 0.0070786 | -0.028221 | -0.0070738 | 7.8007e-06 | 4.8427e-06 | 0.042345 | 0.042345 | 0.042345 | 0.99198 | -0.1538 | 0.99168 | -0.1596 | 11.6333
58 | 0.015639 | 0.0039197 | -0.015638 | -0.0039194 | 6.1083e-07 | 3.5283e-07 | 0.023475 | 0.023475 | 0.023475 | 0.99129 | -0.16722 | 0.99124 | -0.16804 | 6.4492
59 | 0.020879 | 0.0052338 | -0.020873 | -0.0052299 | 6.4375e-06 | 3.8944e-06 | 0.03133 | 0.03133 | 0.03133 | 0.99168 | -0.1596 | 0.99135 | -0.16607 | 8.607
60 | 0.023011 | 0.0057745 | -0.022988 | -0.0057605 | 2.287e-05 | 1.4e-05 | 0.034832 | 0.034832 | 0.034832 | 0.9831 | -0.32505 | 0.98204 | -0.34591 | 9.5692
61 | -0.043602 | -0.010941 | 0.043659 | 0.010977 | 5.7056e-05 | 3.6072e-05 | 0.066 | 0.066 | 0.066 | 0.9831 | -0.32505 | 0.98451 | -0.29764 | 18.1318
62 | 0.0038595 | 0.00096718 | -0.0038594 | -0.00096725 | 1.7567e-07 | -6.968e-08 | 0.005776 | 0.005776 | 0.005776 | 0.99429 | -0.10911 | 0.99424 | -0.11007 | 1.5868
63 | 0.013056 | 0.0032723 | -0.013055 | -0.0032715 | 1.4829e-06 | 8.1636e-07 | 0.019599 | 0.019599 | 0.019599 | 0.99124 | -0.16804 | 0.99112 | -0.17042 | 5.3845
64 | 0.014574 | 0.0036514 | -0.014574 | -0.0036513 | 1.3355e-07 | 7.5874e-08 | 0.021875 | 0.021875 | 0.021875 | 0.99135 | -0.16607 | 0.99134 | -0.16626 | 6.0097
65 | 0.0022326 | 0.00055875 | -0.0022325 | -0.00055901 | 1.156e-07 | -2.6685e-07 | 0.0033827 | 0.0033828 | 0.0033828 | 0.98204 | -0.34591 | 0.98198 | -0.347 | 0.92934
66 | -0.04827 | -0.012132 | 0.048295 | 0.012148 | 2.5873e-05 | 1.6394e-05 | 0.072969 | 0.072968 | 0.072969 | 0.98451 | -0.29764 | 0.98508 | -0.28642 | 20.0463
67 | 0.004611 | 0.001155 | -0.0046105 | -0.001155 | 4.6142e-07 | -2.681e-08 | 0.006969 | 0.0069691 | 0.0069691 | 0.98451 | -0.29764 | 0.9844 | -0.29975 | 1.9146
68 | 0.0015145 | 0.00037906 | -0.0015144 | -0.00037924 | 3.1944e-08 | -1.8419e-07 | 0.0022947 | 0.0022948 | 0.0022948 | 0.98198 | -0.347 | 0.98196 | -0.34744 | 0.63044
69 | 0.0024463 | 0.00061265 | -0.0024462 | -0.00061286 | 1.1942e-07 | -2.1964e-07 | 0.0036977 | 0.0036978 | 0.0036978 | 0.9844 | -0.29975 | 0.98435 | -0.30077 | 1.0159
70 | 0.001004 | 0.00025132 | -0.001004 | -0.00025143 | 8.0095e-09 | -1.1161e-07 | 0.0015213 | 0.0015214 | 0.0015214 | 0.98196 | -0.34744 | 0.98195 | -0.34761 | 0.41796
71 | 0.0016367 | 0.00040998 | -0.0016366 | -0.00041018 | 4.1671e-08 | -2.0409e-07 | 0.0024741 | 0.0024741 | 0.0024741 | 0.98435 | -0.30077 | 0.98432 | -0.3013 | 0.67971
72 | 0.00046754 | 0.00011698 | -0.00046754 | -0.00011718 | 2.9923e-09 | -1.9919e-07 | 0.00070843 | 0.0007085 | 0.0007085 | 0.98195 | -0.34761 | 0.98194 | -0.34774 | 0.19464
73 | -0.0021351 | -0.00053511 | 0.0021352 | 0.00053494 | 6.4082e-08 | -1.7271e-07 | 0.0032078 | 0.0032077 | 0.0032078 | 0.99041 | -0.18325 | 0.99045 | -0.18262 | 0.88127
74 | -0.008384 | -0.002101 | 0.0083852 | 0.0021016 | 1.2596e-06 | 5.3362e-07 | 0.012596 | 0.012596 | 0.012596 | 0.99045 | -0.18262 | 0.99061 | -0.17947 | 3.4604
75 | 0.0062488 | 0.0015661 | -0.006248 | -0.0015659 | 7.959e-07 | 1.995e-07 | 0.009388 | 0.0093881 | 0.0093881 | 0.99045 | -0.18262 | 0.99031 | -0.1853 | 2.5791
76 | 0.013975 | 0.0035034 | -0.013973 | -0.0035021 | 2.1561e-06 | 1.2198e-06 | 0.021247 | 0.021247 | 0.021247 | 0.97879 | -0.40921 | 0.97863 | -0.41245 | 5.837
77 | -0.016315 | -0.0040896 | 0.016328 | 0.0040975 | 1.3454e-05 | 7.8766e-06 | 0.024803 | 0.024802 | 0.024803 | 0.97879 | -0.40921 | 0.97967 | -0.39192 | 6.8139
78 | 0.011681 | 0.0029277 | -0.011681 | -0.0029277 | 1.8598e-08 | 9.9272e-09 | 0.017762 | 0.017762 | 0.017762 | 0.97863 | -0.41245 | 0.97862 | -0.41248 | 4.8796
79 | 0.001802 | 0.0004507 | -0.0018019 | -0.00045095 | 6.7246e-08 | -2.5842e-07 | 0.0027366 | 0.0027368 | 0.0027368 | 0.97967 | -0.39192 | 0.97963 | -0.3927 | 0.75186
80 | -0.01813 | -0.0045482 | 0.018153 | 0.0045616 | 2.2625e-05 | 1.3477e-05 | 0.027539 | 0.027539 | 0.027539 | 0.97967 | -0.39192 | 0.98101 | -0.36577 | 7.5657
81 | 0.0097966 | 0.0024553 | -0.009796 | -0.0024551 | 5.4241e-07 | 2.6524e-07 | 0.014896 | 0.014896 | 0.014896 | 0.97862 | -0.41248 | 0.97857 | -0.41364 | 4.0923
82 | 0.0018019 | 0.00045095 | -0.0018017 | -0.00045156 | 1.5691e-07 | -6.0281e-07 | 0.0027368 | 0.002737 | 0.002737 | 0.97963 | -0.3927 | 0.97954 | -0.39453 | 0.75193
83 | -0.018153 | -0.0045616 | 0.018159 | 0.0045654 | 6.4111e-06 | 3.8184e-06 | 0.027539 | 0.027539 | 0.027539 | 0.98101 | -0.36577 | 0.98139 | -0.35838 | 7.5656
84 | 0.0075046 | 0.0018808 | -0.0075046 | -0.0018808 | 4.7669e-09 | 1.8243e-09 | 0.011412 | 0.011412 | 0.011412 | 0.97857 | -0.41364 | 0.97856 | -0.41366 | 3.135
85 | -0.023322 | -0.0058595 | 0.023331 | 0.0058646 | 8.4538e-06 | 5.1826e-06 | 0.035367 | 0.035367 | 0.035367 | 0.98139 | -0.35838 | 0.98177 | -0.35078 | 9.7162
86 | 0.0050345 | 0.0012617 | -0.0050343 | -0.0012617 | 2.2758e-07 | 1.5569e-08 | 0.0076555 | 0.0076556 | 0.0076556 | 0.97856 | -0.41366 | 0.97852 | -0.4146 | 2.1032
87 | -0.02778 | -0.0069798 | 0.027786 | 0.0069832 | 5.4342e-06 | 3.3745e-06 | 0.042111 | 0.042111 | 0.042111 | 0.98177 | -0.35078 | 0.98198 | -0.34669 | 11.569
88 | -0.032166 | -0.0080809 | 0.03218 | 0.0080901 | 1.4612e-05 | 9.144e-06 | 0.048748 | 0.048748 | 0.048748 | 0.98198 | -0.34669 | 0.98247 | -0.33717 | 13.3923
89 | -0.04195 | -0.010539 | 0.041961 | 0.010546 | 1.0935e-05 | 6.9069e-06 | 0.063545 | 0.063545 | 0.063545 | 0.98247 | -0.33717 | 0.98275 | -0.33171 | 17.4575
90 | -0.055856 | -0.014028 | 0.055897 | 0.014054 | 4.0091e-05 | 2.5469e-05 | 0.084585 | 0.084585 | 0.084585 | 0.98275 | -0.33171 | 0.98352 | -0.31668 | 23.2375
91 | 0.012009 | 0.0030105 | -0.012007 | -0.0030092 | 2.5106e-06 | 1.3495e-06 | 0.01817 | 0.01817 | 0.01817 | 0.98352 | -0.31668 | 0.9833 | -0.32107 | 4.9918
92 | 0.008603 | 0.0021561 | -0.0086024 | -0.0021558 | 6.7362e-07 | 2.9669e-07 | 0.013019 | 0.013019 | 0.013019 | 0.9833 | -0.32107 | 0.98321 | -0.32271 | 3.5766
93 | -0.098786 | -0.024864 | 0.098787 | 0.024865 | 1.1329e-06 | 7.2335e-07 | 0.14923 | 0.14923 | 0.14923 | 0.98528 | -0.28249 | 0.98529 | -0.28225 | 40.997
94 | 0.0041136 | 0.0010308 | -0.0041132 | -0.0010309 | 3.7678e-07 | -8.76e-08 | 0.0062256 | 0.0062257 | 0.0062257 | 0.98321 | -0.32271 | 0.98311 | -0.32464 | 1.7104
95 | -0.10177 | -0.025613 | 0.10196 | 0.025732 | 0.00018641 | 0.00011904 | 0.15374 | 0.15374 | 0.15374 | 0.98529 | -0.28225 | 0.98726 | -0.244 | 42.2362
96 | 0.00442 | 0.0011062 | -0.0044196 | -0.0011062 | 4.3157e-07 | -6.0343e-08 | 0.0066367 | 0.0066369 | 0.0066369 | 0.99092 | -0.17428 | 0.99082 | -0.17634 | 1.8233
97 | -0.00442 | -0.0011062 | 0.0044208 | 0.0011061 | 8.1106e-07 | -1.1363e-07 | 0.0066367 | 0.0066365 | 0.0066367 | 0.99092 | -0.17428 | 0.99112 | -0.17043 | 1.8233
98 | 0.0044196 | 0.0011062 | -0.0044181 | -0.0011064 | 1.4496e-06 | -2.0207e-07 | 0.0066369 | 0.0066373 | 0.0066373 | 0.99082 | -0.17634 | 0.99046 | -0.18323 | 1.8234
99 | -0.011267 | -0.0028218 | 0.011269 | 0.002823 | 2.2355e-06 | 1.1621e-06 | 0.016915 | 0.016915 | 0.016915 | 0.99112 | -0.17043 | 0.99134 | -0.16626 | 4.6469
100 | 0.0013097 | 0.00032741 | -0.0013096 | -0.00032822 | 9.8738e-08 | -8.1213e-07 | 0.0019674 | 0.0019677 | 0.0019677 | 0.99046 | -0.18323 | 0.99038 | -0.18481 | 0.54057
101 | 0.0073881 | 0.0018513 | -0.0073871 | -0.0018509 | 1.0633e-06 | 3.8356e-07 | 0.011092 | 0.011092 | 0.011092 | 0.99112 | -0.17042 | 0.99096 | -0.17345 | 3.0473
102 | 0.0069857 | 0.0017503 | -0.0069846 | -0.00175 | 1.1436e-06 | 3.7491e-07 | 0.01049 | 0.01049 | 0.01049 | 0.99096 | -0.17345 | 0.99079 | -0.17688 | 2.8818
103 | 0.0055514 | 0.0013908 | -0.0055506 | -0.0013907 | 7.7594e-07 | 1.1328e-07 | 0.0083371 | 0.0083373 | 0.0083373 | 0.99079 | -0.17688 | 0.99064 | -0.17982 | 2.2905
104 | 0.0045449 | 0.0011386 | -0.0045435 | -0.0011387 | 1.3138e-06 | -1.2671e-07 | 0.0068266 | 0.0068269 | 0.0068269 | 0.99064 | -0.17982 | 0.99032 | -0.18589 | 1.8755

## res_trafo
| p_hv_mw | q_hv_mvar | p_lv_mw | q_lv_mvar | pl_mw | ql_mvar | i_hv_ka | i_lv_ka | vm_hv_pu | va_hv_degree | vm_lv_pu | va_lv_degree | loading_percent
0 | -1.2729e-15 | -1.3162e-15 | 0.00165 | 1.2699e-07 | 0.00165 | 1.2699e-07 | 5.2857e-17 | 0.0023815 | 0.99998 | 149.9956 | 1 | 0 | 0.2619

## res_ext_grid
| p_mw | q_mvar
0 | 0.54217 | 0.13773

## res_load
| p_mw | q_mvar
0 | 0.0013152 | 0.00032961
1 | 0.004521 | 0.0011331
2 | 0.025034 | 0.0062741
3 | 0.011009 | 0.0027591
4 | 0.027083 | 0.0067876
5 | 0.011997 | 0.0030068
6 | 0.007061 | 0.0017697
7 | 0.023236 | 0.0058234
8 | 0.015293 | 0.0038328
9 | 0.0035683 | 0.00089429
10 | 0.0062486 | 0.0015661
11 | 0.017578 | 0.0044054
12 | 0.028454 | 0.0071312
13 | 0.031208 | 0.0078215
14 | 0.005841 | 0.0014639
15 | 0.0038656 | 0.00096882
16 | 0.020864 | 0.005229
17 | 0.0042605 | 0.0010678
18 | 0.0073112 | 0.0018324
19 | 0.0059368 | 0.0014879
20 | 0.023235 | 0.0058232
21 | 0.01527 | 0.0038269
22 | 0.00819 | 0.0020526
23 | 0.012385 | 0.0031039
24 | 0.0038568 | 0.00096662
25 | 0.0044654 | 0.0011191
26 | 0.0037267 | 0.00093399
27 | 0.0035199 | 0.00088217
28 | 0.0018874 | 0.00047304
29 | 0.0043969 | 0.001102
30 | 0.0018893 | 0.0004735
31 | 0.0030875 | 0.0007738
32 | 0.013366 | 0.0033499
33 | 0.0029876 | 0.00074877
34 | 0.0058461 | 0.0014652
35 | 0.0014327 | 0.00035907
36 | 0.0073414 | 0.0018399
37 | 0.0038594 | 0.00096725
38 | 0.0025819 | 0.00064708
39 | 0.0062986 | 0.0015786
40 | 0.020755 | 0.0052018
41 | 0.00071804 | 0.00017996
42 | 0.0021642 | 0.0005424
43 | 0.00051042 | 0.00012792
44 | 0.00080953 | 0.00020289
45 | 0.00053647 | 0.00013445
46 | 0.00046754 | 0.00011718
47 | 0.0021351 | 0.00053511
48 | 0.0031113 | 0.00077975
49 | 0.006248 | 0.0015659
50 | 0.002339 | 0.00058622
51 | 0.002292 | 0.00057444
52 | 0.0018847 | 0.00047235
53 | 0.0022914 | 0.00057429
54 | 0.0018017 | 0.00045156
55 | 0.0051632 | 0.001294
56 | 0.0024701 | 0.00061905
57 | 0.0044497 | 0.0011152
58 | 0.0050343 | 0.0012617
59 | 0.0043799 | 0.0010977
60 | 0.0097701 | 0.0024486
61 | 0.013895 | 0.0034825
62 | 0.0034039 | 0.0008531
63 | 0.002968 | 0.00074386
64 | 0.0044887 | 0.001125
65 | 0.0029869 | 0.00074858
66 | 0.0041132 | 0.0010309
67 | 0.0028564 | 0.00071587
68 | 0.006846 | 0.0017158
69 | 0.0031084 | 0.00077904
70 | 0.0033049 | 0.00082829
71 | 0.0013096 | 0.00032822
72 | 0.0056665 | 0.0014202
73 | 0.00040132 | 0.00010058
74 | 0.0014332 | 0.0003592
75 | 0.0010057 | 0.00025206
76 | 0.0045435 | 0.0011387
77 | 0.0016366 | 0.00041018

## dtypes
| element | column | dtype
0 | bus | name | object
1 | bus | vn_kv | float64
2 | bus | type | object
3 | bus | zone | object
4 | bus | in_service | bool
5 | load | name | object
6 | load | bus | uint32
7 | load | p_mw | float64
8 | load | q_mvar | float64
9 | load | const_z_percent | float64
10 | load | const_i_percent | float64
11 | load | sn_mva | float64
12 | load | scaling | float64
13 | load | in_service | bool
14 | load | type | object
15 | ext_grid | name | object
16 | ext_grid | bus | uint32
17 | ext_grid | vm_pu | float64
18 | ext_grid | va_degree | float64
19 | ext_grid | slack_weight | float64
20 | ext_grid | in_service | bool
21 | line | name | object
22 | line | std_type | object
23 | line | from_bus | uint32
24 | line | to_bus | uint32
25 | line | length_km | float64
26 | line | r_ohm_per_km | float64
27 | line | x_ohm_per_km | float64
28 | line | c_nf_per_km | float64
29 | line | g_us_per_km | float64
30 | line | max_i_ka | float64
31 | line | df | float64
32 | line | parallel | uint32
33 | line | type | object
34 | line | in_service | bool
35 | trafo | name | object
36 | trafo | std_type | object
37 | trafo | hv_bus | uint32
38 | trafo | lv_bus | uint32
39 | trafo | sn_mva | float64
40 | trafo | vn_hv_kv | float64
41 | trafo | vn_lv_kv | float64
42 | trafo | vk_percent | float64
43 | trafo | vkr_percent | float64
44 | trafo | pfe_kw | float64
45 | trafo | i0_percent | float64
46 | trafo | shift_degree | float64
47 | trafo | tap_side | object
48 | trafo | tap_neutral | int32
49 | trafo | tap_min | int32
50 | trafo | tap_max | int32
51 | trafo | tap_step_percent | float64
52 | trafo | tap_step_degree | float64
53 | trafo | tap_pos | int32
54 | trafo | tap_phase_shifter | bool
55 | trafo | parallel | uint32
56 | trafo | df | float64
57 | trafo | in_service | bool
58 | line_geodata | coords | object
59 | bus_geodata | x | float64
60 | bus_geodata | y | float64
61 | bus_geodata | coords | object
62 | res_bus | vm_pu | float64
63 | res_bus | va_degree | float64
64 | res_bus | p_mw | float64
65 | res_bus | q_mvar | float64
66 | res_line | p_from_mw | float64
67 | res_line | q_from_mvar | float64
68 | res_line | p_to_mw | float64
69 | res_line | q_to_mvar | float64
70 | res_line | pl_mw | float64
71 | res_line | ql_mvar | float64
72 | res_line | i_from_ka | float64
73 | res_line | i_to_ka | float64
74 | res_line | i_ka | float64
75 | res_line | vm_from_pu | float64
76 | res_line | va_from_degree | float64
77 | res_line | vm_to_pu | float64
78 | res_line | va_to_degree | float64
79 | res_line | loading_percent | float64
80 | res_trafo | p_hv_mw | float64
81 | res_trafo | q_hv_mvar | float64
82 | res_trafo | p_lv_mw | float64
83 | res_trafo | q_lv_mvar | float64
84 | res_trafo | pl_mw | float64
85 | res_trafo | ql_mvar | float64
86 | res_trafo | i_hv_ka | float64
87 | res_trafo | i_lv_ka | float64
88 | res_trafo | vm_hv_pu | float64
89 | res_trafo | va_hv_degree | float64
90 | res_trafo | vm_lv_pu | float64
91 | res_trafo | va_lv_degree | float64
92 | res_trafo | loading_percent | float64
93 | res_ext_grid | p_mw | float64
94 | res_ext_grid | q_mvar | float64
95 | res_load | p_mw | float64
96 | res_load | q_mvar | float64

## parameters
| version | format_version | converged | OPF_converged | name | f_hz | sn_mva
0 | 2.14.6 | 2.14.0 | TRUE | FALSE |  | 50 | 1