## bus
| name | vn_kv | type | zone | in_service
0 | bus_LV_117-21_0_6_node_0 | 0.4 | n |  | TRUE
1 | bus_LV_117-21_0_6_node_1 | 0.4 | n |  | TRUE
2 | bus_LV_117-21_0_6_node_2 | 0.4 | n |  | TRUE
3 | bus_LV_117-21_0_6_node_3 | 0.4 | n |  | TRUE
4 | bus_LV_117-21_0_6_node_5 | 0.4 | n |  | TRUE
5 | bus_LV_117-21_0_6_node_6 | 0.4 | n |  | TRUE
6 | bus_LV_117-21_0_6_node_9 | 0.4 | n |  | TRUE
7 | bus_LV_117-21_0_6_node_8 | 0.4 | n |  | TRUE
8 | bus_LV_117-21_0_6_node_10 | 0.4 | n |  | TRUE
9 | bus_LV_117-21_0_6_node_11 | 0.4 | n |  | TRUE
10 | bus_LV_117-21_0_6_node_12 | 0.4 | n |  | TRUE
11 | bus_LV_117-21_0_6_node_13 | 0.4 | n |  | TRUE
12 | bus_LV_117-21_0_6_node_29 | 0.4 | n |  | TRUE
13 | bus_LV_117-21_0_6_node_26 | 0.4 | n |  | TRUE
14 | bus_LV_117-21_0_6_node_14 | 0.4 | n |  | TRUE
15 | bus_LV_117-21_0_6_node_58 | 0.4 | n |  | TRUE
16 | bus_LV_117-21_0_6_node_30 | 0.4 | n |  | TRUE
17 | bus_LV_117-21_0_6_node_24 | 0.4 | n |  | TRUE
18 | bus_LV_117-21_0_6_node_59 | 0.4 | n |  | TRUE
19 | bus_LV_117-21_0_6_node_15 | 0.4 | n |  | TRUE
20 | bus_LV_117-21_0_6_node_16 | 0.4 | n |  | TRUE
21 | bus_LV_117-21_0_6_node_17 | 0.4 | n |  | TRUE
22 | bus_LV_117-21_0_6_node_18 | 0.4 | n |  | TRUE
23 | bus_LV_117-21_0_6_node_19 | 0.4 | n |  | TRUE
24 | bus_LV_117-21_0_6_node_20 | 0.4 | n |  | TRUE
25 | bus_LV_117-21_0_6_node_21 | 0.4 | n |  | TRUE
26 | bus_LV_117-21_0_6_node_22 | 0.4 | n |  | TRUE
27 | bus_LV_117-21_0_6_node_23 | 0.4 | n |  | TRUE
28 | bus_LV_117-21_0_6_node_40 | 0.4 | n |  | TRUE
29 | bus_LV_117-21_0_6_node_41 | 0.4 | n |  | TRUE
30 | bus_LV_117-21_0_6_node_36 | 0.4 | n |  | TRUE
31 | bus_LV_117-21_0_6_node_97 | 0.4 | n |  | TRUE
32 | bus_LV_117-21_0_6_node_42 | 0.4 | n |  | TRUE
33 | bus_LV_117-21_0_6_node_43 | 0.4 | n |  | TRUE
34 | bus_LV_117-21_0_6_node_35 | 0.4 | n |  | TRUE
35 | bus_LV_117-21_0_6_node_25 | 0.4 | n |  | TRUE
36 | bus_LV_117-21_0_6_node_27 | 0.4 | n |  | TRUE
37 | bus_LV_117-21_0_6_node_28 | 0.4 | n |  | TRUE
38 | bus_LV_117-21_0_6_node_99 | 0.4 | n |  | TRUE
39 | bus_LV_117-21_0_6_node_31 | 0.4 | n |  | TRUE
40 | bus_LV_117-21_0_6_node_32 | 0.4 | n |  | TRUE
41 | bus_LV_117-21_0_6_node_33 | 0.4 | n |  | TRUE
42 | bus_LV_117-21_0_6_node_34 | 0.4 | n |  | TRUE
43 | bus_LV_117-21_0_6_node_54 | 0.4 | n |  | TRUE
44 | bus_LV_117-21_0_6_node_53 | 0.4 | n |  | TRUE
45 | bus_LV_117-21_0_6_node_55 | 0.4 | n |  | TRUE
46 | bus_LV_117-21_0_6_node_51 | 0.4 | n |  | TRUE
47 | bus_LV_117-21_0_6_node_37 | 0.4 | n |  | TRUE
48 | bus_LV_117-21_0_6_node_38 | 0.4 | n |  | TRUE
49 | bus_LV_117-21_0_6_node_39 | 0.4 | n |  | TRUE
50 | bus_LV_117-21_0_6_node_102 | 0.4 | n |  | TRUE
51 | bus_LV_117-21_0_6_node_96 | 0.4 | n |  | TRUE
52 | bus_LV_117-21_0_6_node_94 | 0.4 | n |  | TRUE
53 | bus_LV_117-21_0_6_node_44 | 0.4 | n |  | TRUE
54 | bus_LV_117-21_0_6_node_46 | 0.4 | n |  | TRUE
55 | bus_LV_117-21_0_6_node_50 | 0.4 | n |  | TRUE
56 | bus_LV_117-21_0_6_node_48 | 0.4 | n |  | TRUE
57 | bus_LV_117-21_0_6_node_87 | 0.4 | n |  | TRUE
58 | bus_LV_117-21_0_6_node_49 | 0.4 | n |  | TRUE
59 | bus_LV_117-21_0_6_node_101 | 0.4 | n |  | TRUE
60 | bus_LV_117-21_0_6_node_52 | 0.4 | n |  | TRUE
61 | bus_LV_117-21_0_6_node_57 | 0.4 | n |  | TRUE
62 | bus_LV_117-21_0_6_node_100 | 0.4 | n |  | TRUE
63 | bus_LV_117-21_0_6_node_72 | 0.4 | n |  | TRUE
64 | bus_LV_117-21_0_6_node_71 | 0.4 | n |  | TRUE
65 | bus_LV_117-21_0_6_node_68 | 0.4 | n |  | TRUE
66 | bus_LV_117-21_0_6_node_69 | 0.4 | n |  | TRUE
67 | bus_LV_117-21_0_6_node_73 | 0.4 | n |  | TRUE
68 | bus_LV_117-21_0_6_node_70 | 0.4 | n |  | TRUE
69 | bus_LV_117-21_0_6_node_60 | 0.4 | n |  | TRUE
70 | bus_LV_117-21_0_6_node_61 | 0.4 | n |  | TRUE
71 | bus_LV_117-21_0_6_node_62 | 0.4 | n |  | TRUE
72 | bus_LV_117-21_0_6_node_63 | 0.4 | n |  | TRUE
73 | bus_LV_117-21_0_6_node_64 | 0.4 | n |  | TRUE
74 | bus_LV_117-21_0_6_node_66 | 0.4 | n |  | TRUE
75 | bus_LV_117-21_0_6_node_65 | 0.4 | n |  | TRUE
76 | bus_LV_117-21_0_6_node_67 | 0.4 | n |  | TRUE
77 | bus_LV_117-21_0_6_node_74 | 0.4 | n |  | TRUE
78 | bus_LV_117-21_0_6_node_75 | 0.4 | n |  | TRUE
79 | bus_LV_117-21_0_6_node_76 | 0.4 | n |  | TRUE
80 | bus_LV_117-21_0_6_node_77 | 0.4 | n |  | TRUE
81 | bus_LV_117-21_0_6_node_95 | 0.4 | n |  | TRUE
82 | bus_LV_117-21_0_6_node_86 | 0.4 | n |  | TRUE
83 | bus_LV_117-21_0_6_node_91 | 0.4 | n |  | TRUE
84 | bus_LV_117-21_0_6_node_82 | 0.4 | n |  | TRUE
85 | bus_LV_117-21_0_6_node_83 | 0.4 | n |  | TRUE
86 | bus_LV_117-21_0_6_node_78 | 0.4 | n |  | TRUE
87 | bus_LV_117-21_0_6_node_79 | 0.4 | n |  | TRUE
88 | bus_LV_117-21_0_6_node_80 | 0.4 | n |  | TRUE
89 | bus_LV_117-21_0_6_node_98 | 0.4 | n |  | TRUE
90 | bus_LV_117-21_0_6_node_93 | 0.4 | n |  | TRUE
91 | bus_LV_117-21_0_6_node_84 | 0.4 | n |  | TRUE
92 | bus_LV_117-21_0_6_node_88 | 0.4 | n |  | TRUE
93 | bus_LV_117-21_0_6_node_89 | 0.4 | n |  | TRUE
94 | bus_LV_117-21_0_6_node_90 | 0.4 | n |  | TRUE
95 | bus_LV_117-21_0_6_node_92 | 0.4 | n |  | TRUE
96 | bus_MV_8_0_node_31 | 20 | n |  | TRUE

## load
| name | bus | p_mw | q_mvar | const_z_percent | const_i_percent | sn_mva | scaling | in_service | type
0 | LV_117-21_0_6_load_0 | 0 | 0.0067264 | 0.0016858 | 0 | 0 |  | 1 | TRUE | wye
1 | LV_117-21_0_6_load_1 | 1 | 0.02161 | 0.0054159 | 0 | 0 |  | 1 | TRUE | wye
2 | LV_117-21_0_6_load_2 | 2 | 0.028854 | 0.0072315 | 0 | 0 |  | 1 | TRUE | wye
3 | LV_117-21_0_6_load_5 | 4 | 0.013229 | 0.0033156 | 0 | 0 |  | 1 | TRUE | wye
4 | LV_117-21_0_6_load_9 | 6 | 0.0013829 | 0.00034658 | 0 | 0 |  | 1 | TRUE | wye
5 | LV_117-21_0_6_load_8 | 7 | 0.0066357 | 0.0016631 | 0 | 0 |  | 1 | TRUE | wye
6 | LV_117-21_0_6_load_10 | 8 | 0.0069293 | 0.0017367 | 0 | 0 |  | 1 | TRUE | wye
7 | LV_117-21_0_6_load_11 | 9 | 0.0029739 | 0.00074532 | 0 | 0 |  | 1 | TRUE | wye
8 | LV_117-21_0_6_load_29 | 12 | 0.0050932 | 0.0012765 | 0 | 0 |  | 1 | TRUE | wye
9 | LV_117-21_0_6_load_26 | 13 | 0.0047633 | 0.0011938 | 0 | 0 |  | 1 | TRUE | wye
10 | LV_117-21_0_6_load_14 | 14 | 0.0040687 | 0.0010197 | 0 | 0 |  | 1 | TRUE | wye
11 | LV_117-21_0_6_load_58 | 15 | 0.0029513 | 0.00073967 | 0 | 0 |  | 1 | TRUE | wye
12 | LV_117-21_0_6_load_24 | 17 | 0.0072897 | 0.001827 | 0 | 0 |  | 1 | TRUE | wye
13 | LV_117-21_0_6_load_59 | 18 | 0.0015183 | 0.00038053 | 0 | 0 |  | 1 | TRUE | wye
14 | LV_117-21_0_6_load_15 | 19 | 0.048099 | 0.012055 | 0 | 0 |  | 1 | TRUE | wye
15 | LV_117-21_0_6_load_16 | 20 | 0.038322 | 0.0096044 | 0 | 0 |  | 1 | TRUE | wye
16 | LV_117-21_0_6_load_18 | 22 | 0.0035778 | 0.00089668 | 0 | 0 |  | 1 | TRUE | wye
17 | LV_117-21_0_6_load_19 | 23 | 0.028116 | 0.0070465 | 0 | 0 |  | 1 | TRUE | wye
18 | LV_117-21_0_6_load_20 | 24 | 0.0053572 | 0.0013426 | 0 | 0 |  | 1 | TRUE | wye
19 | LV_117-21_0_6_load_22 | 26 | 0.014243 | 0.0035695 | 0 | 0 |  | 1 | TRUE | wye
20 | LV_117-21_0_6_load_23 | 27 | 0.0024904 | 0.00062417 | 0 | 0 |  | 1 | TRUE | wye
21 | LV_117-21_0_6_load_40 | 28 | 0.0014518 | 0.00036385 | 0 | 0 |  | 1 | TRUE | wye
22 | LV_117-21_0_6_load_41 | 29 | 0.0013815 | 0.00034624 | 0 | 0 |  | 1 | TRUE | wye
23 | LV_117-21_0_6_load_36 | 30 | 0.040839 | 0.010235 | 0 | 0 |  | 1 | TRUE | wye
24 | LV_117-21_0_6_load_97 | 31 | 0.0008267 | 0.00020719 | 0 | 0 |  | 1 | TRUE | wye
25 | LV_117-21_0_6_load_42 | 32 | 0.0008103 | 0.00020308 | 0 | 0 |  | 1 | TRUE | wye
26 | LV_117-21_0_6_load_43 | 33 | 0.001331 | 0.00033359 | 0 | 0 |  | 1 | TRUE | wye
27 | LV_117-21_0_6_load_35 | 34 | 0.035622 | 0.0089278 | 0 | 0 |  | 1 | TRUE | wye
28 | LV_117-21_0_6_load_25 | 35 | 0.0040414 | 0.0010129 | 0 | 0 |  | 1 | TRUE | wye
29 | LV_117-21_0_6_load_27 | 36 | 0.0032829 | 0.00082277 | 0 | 0 |  | 1 | TRUE | wye
30 | LV_117-21_0_6_load_99 | 38 | 0.003246 | 0.00081354 | 0 | 0 |  | 1 | TRUE | wye
31 | LV_117-21_0_6_load_31 | 39 | 0.0070901 | 0.001777 | 0 | 0 |  | 1 | TRUE | wye
32 | LV_117-21_0_6_load_32 | 40 | 0.0060779 | 0.0015233 | 0 | 0 |  | 1 | TRUE | wye
33 | LV_117-21_0_6_load_33 | 41 | 0.0048368 | 0.0012122 | 0 | 0 |  | 1 | TRUE | wye
34 | LV_117-21_0_6_load_34 | 42 | 0.0095348 | 0.0023896 | 0 | 0 |  | 1 | TRUE | wye
35 | LV_117-21_0_6_load_54 | 43 | 0.007403 | 0.0018554 | 0 | 0 |  | 1 | TRUE | wye
36 | LV_117-21_0_6_load_53 | 44 | 0.0070427 | 0.0017651 | 0 | 0 |  | 1 | TRUE | wye
37 | LV_117-21_0_6_load_55 | 45 | 0.0038535 | 0.00096577 | 0 | 0 |  | 1 | TRUE | wye
38 | LV_117-21_0_6_load_37 | 47 | 0.034813 | 0.008725 | 0 | 0 |  | 1 | TRUE | wye
39 | LV_117-21_0_6_load_38 | 48 | 0.0020352 | 0.00051006 | 0 | 0 |  | 1 | TRUE | wye
40 | LV_117-21_0_6_load_39 | 49 | 0.0072056 | 0.0018059 | 0 | 0 |  | 1 | TRUE | wye
41 | LV_117-21_0_6_load_102 | 50 | 0.010093 | 0.0025296 | 0 | 0 |  | 1 | TRUE | wye
42 | LV_117-21_0_6_load_96 | 51 | 0.00091582 | 0.00022953 | 0 | 0 |  | 1 | TRUE | wye
43 | LV_117-21_0_6_load_94 | 52 | 0.00067652 | 0.00016955 | 0 | 0 |  | 1 | TRUE | wye
44 | LV_117-21_0_6_load_44 | 53 | 0.0090421 | 0.0022662 | 0 | 0 |  | 1 | TRUE | wye
45 | LV_117-21_0_6_load_50 | 55 | 0.0088223 | 0.0022111 | 0 | 0 |  | 1 | TRUE | wye
46 | LV_117-21_0_6_load_87 | 57 | 0.0057135 | 0.0014319 | 0 | 0 |  | 1 | TRUE | wye
47 | LV_117-21_0_6_load_101 | 59 | 0.0028351 | 0.00071054 | 0 | 0 |  | 1 | TRUE | wye
48 | LV_117-21_0_6_load_57 | 61 | 0.001688 | 0.00042305 | 0 | 0 |  | 1 | TRUE | wye
49 | LV_117-21_0_6_load_69 | 66 | 0.0046754 | 0.0011718 | 0 | 0 |  | 1 | TRUE | wye
50 | LV_117-21_0_6_load_73 | 67 | 0.0031031 | 0.00077772 | 0 | 0 |  | 1 | TRUE | wye
51 | LV_117-21_0_6_load_70 | 68 | 0.0079762 | 0.001999 | 0 | 0 |  | 1 | TRUE | wye
52 | LV_117-21_0_6_load_60 | 69 | 0.00072446 | 0.00018157 | 0 | 0 |  | 1 | TRUE | wye
53 | LV_117-21_0_6_load_61 | 70 | 0.00075207 | 0.00018849 | 0 | 0 |  | 1 | TRUE | wye
54 | LV_117-21_0_6_load_62 | 71 | 0.00081638 | 0.0002046 | 0 | 0 |  | 1 | TRUE | wye
55 | LV_117-21_0_6_load_63 | 72 | 0.00090784 | 0.00022753 | 0 | 0 |  | 1 | TRUE | wye
56 | LV_117-21_0_6_load_66 | 74 | 0.0048029 | 0.0012037 | 0 | 0 |  | 1 | TRUE | wye
57 | LV_117-21_0_6_load_65 | 75 | 0.0054992 | 0.0013782 | 0 | 0 |  | 1 | TRUE | wye
58 | LV_117-21_0_6_load_74 | 77 | 0.0075666 | 0.0018964 | 0 | 0 |  | 1 | TRUE | wye
59 | LV_117-21_0_6_load_75 | 78 | 0.0048696 | 0.0012204 | 0 | 0 |  | 1 | TRUE | wye
60 | LV_117-21_0_6_load_77 | 80 | 0.0018571 | 0.00046544 | 0 | 0 |  | 1 | TRUE | wye
61 | LV_117-21_0_6_load_95 | 81 | 0.0041413 | 0.0010379 | 0 | 0 |  | 1 | TRUE | wye
62 | LV_117-21_0_6_load_91 | 83 | 0.0052691 | 0.0013206 | 0 | 0 |  | 1 | TRUE | wye
63 | LV_117-21_0_6_load_82 | 84 | 0.0044444 | 0.0011139 | 0 | 0 |  | 1 | TRUE | wye
64 | LV_117-21_0_6_load_79 | 87 | 0.0011044 | 0.00027679 | 0 | 0 |  | 1 | TRUE | wye
65 | LV_117-21_0_6_load_98 | 89 | 0.0013914 | 0.00034871 | 0 | 0 |  | 1 | TRUE | wye
66 | LV_117-21_0_6_load_93 | 90 | 0.001049 | 0.00026289 | 0 | 0 |  | 1 | TRUE | wye
67 | LV_117-21_0_6_load_84 | 91 | 0.0040089 | 0.0010047 | 0 | 0 |  | 1 | TRUE | wye
68 | LV_117-21_0_6_load_88 | 92 | 0.0012195 | 0.00030564 | 0 | 0 |  | 1 | TRUE | wye
69 | LV_117-21_0_6_load_89 | 93 | 0.0029325 | 0.00073495 | 0 | 0 |  | 1 | TRUE | wye
70 | LV_117-21_0_6_load_90 | 94 | 0.0011293 | 0.00028303 | 0 | 0 |  | 1 | TRUE | wye
71 | LV_117-21_0_6_load_92 | 95 | 0.0017197 | 0.00043099 | 0 | 0 |  | 1 | TRUE | wye

## ext_grid
| name | bus | vm_pu | va_degree | slack_weight | in_service
0 |  | 20 | 1 | 0 | 1 | TRUE

## line
| name | std_type | from_bus | to_bus | length_km | r_ohm_per_km | x_ohm_per_km | c_nf_per_km | g_us_per_km | max_i_ka | df | parallel | type | in_service
0 | LV_117-21_0_6_line_0 |  | 0 | 1 | 0.024693 | 0.125 | 0.08 | 261 | 0 | 0.364 | 1 | 1 | cs | TRUE
1 | LV_117-21_0_6_line_1 |  | 0 | 2 | 0.010109 | 0.125 | 0.08 | 261 | 0 | 0.364 | 1 | 1 | cs | TRUE
2 | LV_117-21_0_6_line_2 |  | 1 | 3 | 0.017687 | 0.125 | 0.08 | 261 | 0 | 0.364 | 1 | 1 | cs | TRUE
3 | LV_117-21_0_6_line_3 |  | 3 | 4 | 0.034964 | 0.125 | 0.08 | 261 | 0 | 0.364 | 1 | 1 | cs | TRUE
4 | LV_117-21_0_6_line_4 |  | 3 | 5 | 0.026073 | 0.125 | 0.08 | 261 | 0 | 0.364 | 1 | 1 | cs | TRUE
5 | LV_117-21_0_6_line_5 |  | 4 | 6 | 0.016069 | 0.125 | 0.08 | 261 | 0 | 0.364 | 1 | 1 | cs | TRUE
6 | LV_117-21_0_6_line_6 |  | 5 | 7 | 0.034317 | 0.125 | 0.08 | 261 | 0 | 0.364 | 1 | 1 | cs | TRUE
7 | LV_117-21_0_6_line_7 |  | 6 | 8 | 0.011445 | 0.125 | 0.08 | 261 | 0 | 0.364 | 1 | 1 | cs | TRUE
8 | LV_117-21_0_6_line_8 |  | 8 | 9 | 0.0034634 | 0.125 | 0.08 | 261 | 0 | 0.364 | 1 | 1 | cs | TRUE
9 | LV_117-21_0_6_line_9 |  | 9 | 10 | 0.020434 | 0.125 | 0.08 | 261 | 0 | 0.364 | 1 | 1 | cs | TRUE
10 | LV_117-21_0_6_line_10 |  | 10 | 11 | 0.013274 | 0.125 | 0.08 | 261 | 0 | 0.364 | 1 | 1 | cs | TRUE
11 | LV_117-21_0_6_line_11 |  | 11 | 12 | 0.018474 | 0.125 | 0.08 | 261 | 0 | 0.364 | 1 | 1 | cs | TRUE
12 | LV_117-21_0_6_line_12 |  | 11 | 13 | 0.02083 | 0.125 | 0.08 | 261 | 0 | 0.364 | 1 | 2 | cs | TRUE
13 | LV_117-21_0_6_line_13 |  | 12 | 16 | 0.016852 | 0.125 | 0.08 | 261 | 0 | 0.364 | 1 | 1 | cs | TRUE
14 | LV_117-21_0_6_line_14 |  | 13 | 17 | 0.0077904 | 0.125 | 0.08 | 261 | 0 | 0.364 | 1 | 3 | cs | TRUE
15 | LV_117-21_0_6_line_15 |  | 14 | 15 | 0.026045 | 0.125 | 0.08 | 261 | 0 | 0.364 | 1 | 1 | cs | TRUE
16 | LV_117-21_0_6_line_16 |  | 15 | 18 | 0.0028388 | 0.125 | 0.08 | 261 | 0 | 0.364 | 1 | 1 | cs | TRUE
17 | LV_117-21_0_6_line_17 |  | 16 | 39 | 0.019414 | 0.125 | 0.08 | 261 | 0 | 0.364 | 1 | 1 | cs | TRUE
18 | LV_117-21_0_6_line_18 |  | 16 | 40 | 0.037734 | 0.125 | 0.08 | 261 | 0 | 0.364 | 1 | 1 | cs | TRUE
19 | LV_117-21_0_6_line_19 |  | 17 | 35 | 0.014162 | 0.125 | 0.08 | 261 | 0 | 0.364 | 1 | 3 | cs | TRUE
20 | LV_117-21_0_6_line_20 |  | 18 | 69 | 0.023007 | 0.125 | 0.08 | 261 | 0 | 0.364 | 1 | 1 | cs | TRUE
21 | LV_117-21_0_6_line_21 |  | 19 | 20 | 0.013069 | 0.125 | 0.08 | 261 | 0 | 0.364 | 1 | 3 | cs | TRUE
22 | LV_117-21_0_6_line_22 |  | 19 | 21 | 0.0043232 | 0.125 | 0.08 | 261 | 0 | 0.364 | 1 | 3 | cs | TRUE
23 | LV_117-21_0_6_line_23 |  | 20 | 22 | 0.011195 | 0.125 | 0.08 | 261 | 0 | 0.364 | 1 | 3 | cs | TRUE
24 | LV_117-21_0_6_line_24 |  | 21 | 23 | 0.0050035 | 0.125 | 0.08 | 261 | 0 | 0.364 | 1 | 3 | cs | TRUE
25 | LV_117-21_0_6_line_25 |  | 21 | 24 | 0.049352 | 0.125 | 0.08 | 261 | 0 | 0.364 | 1 | 1 | cs | TRUE
26 | LV_117-21_0_6_line_26 |  | 22 | 25 | 0.0086663 | 0.125 | 0.08 | 261 | 0 | 0.364 | 1 | 3 | cs | TRUE
27 | LV_117-21_0_6_line_27 |  | 23 | 26 | 0.014797 | 0.125 | 0.08 | 261 | 0 | 0.364 | 1 | 2 | cs | TRUE
28 | LV_117-21_0_6_line_28 |  | 24 | 27 | 0.0099667 | 0.125 | 0.08 | 261 | 0 | 0.364 | 1 | 1 | cs | TRUE
29 | LV_117-21_0_6_line_29 |  | 25 | 28 | 0.019713 | 0.125 | 0.08 | 261 | 0 | 0.364 | 1 | 1 | cs | TRUE
30 | LV_117-21_0_6_line_30 |  | 25 | 29 | 0.017449 | 0.125 | 0.08 | 261 | 0 | 0.364 | 1 | 3 | cs | TRUE
31 | LV_117-21_0_6_line_31 |  | 26 | 30 | 0.0049716 | 0.125 | 0.08 | 261 | 0 | 0.364 | 1 | 1 | cs | TRUE
32 | LV_117-21_0_6_line_32 |  | 27 | 31 | 0.0046398 | 0.125 | 0.08 | 261 | 0 | 0.364 | 1 | 1 | cs | TRUE
33 | LV_117-21_0_6_line_33 |  | 28 | 32 | 0.00029776 | 0.125 | 0.08 | 261 | 0 | 0.364 | 1 | 1 | cs | TRUE
34 | LV_117-21_0_6_line_34 |  | 29 | 33 | 0.010154 | 0.125 | 0.08 | 261 | 0 | 0.364 | 1 | 3 | cs | TRUE
35 | LV_117-21_0_6_line_35 |  | 30 | 34 | 0.010099 | 0.125 | 0.08 | 261 | 0 | 0.364 | 1 | 1 | cs | TRUE
36 | LV_117-21_0_6_line_36 |  | 32 | 51 | 0.027242 | 0.125 | 0.08 | 261 | 0 | 0.364 | 1 | 1 | cs | TRUE
37 | LV_117-21_0_6_line_37 |  | 33 | 37 | 0.0012426 | 0.125 | 0.08 | 261 | 0 | 0.364 | 1 | 3 | cs | TRUE
38 | LV_117-21_0_6_line_38 |  | 34 | 47 | 0.032105 | 0.125 | 0.08 | 261 | 0 | 0.364 | 1 | 1 | cs | TRUE
39 | LV_117-21_0_6_line_39 |  | 35 | 36 | 0.0001493 | 0.125 | 0.08 | 261 | 0 | 0.364 | 1 | 3 | cs | TRUE
40 | LV_117-21_0_6_line_40 |  | 36 | 37 | 0.023771 | 0.125 | 0.08 | 261 | 0 | 0.364 | 1 | 3 | cs | TRUE
41 | LV_117-21_0_6_line_41 |  | 37 | 38 | 0.022351 | 0.125 | 0.08 | 261 | 0 | 0.364 | 1 | 1 | cs | TRUE
42 | LV_117-21_0_6_line_42 |  | 39 | 41 | 0.016818 | 0.125 | 0.08 | 261 | 0 | 0.364 | 1 | 1 | cs | TRUE
43 | LV_117-21_0_6_line_43 |  | 40 | 42 | 0.004427 | 0.125 | 0.08 | 261 | 0 | 0.364 | 1 | 1 | cs | TRUE
44 | LV_117-21_0_6_line_44 |  | 41 | 43 | 0.0090127 | 0.125 | 0.08 | 261 | 0 | 0.364 | 1 | 1 | cs | TRUE
45 | LV_117-21_0_6_line_45 |  | 42 | 44 | 0.024674 | 0.125 | 0.08 | 261 | 0 | 0.364 | 1 | 1 | cs | TRUE
46 | LV_117-21_0_6_line_46 |  | 43 | 45 | 7.4667e-05 | 0.125 | 0.08 | 261 | 0 | 0.364 | 1 | 1 | cs | TRUE
47 | LV_117-21_0_6_line_47 |  | 44 | 46 | 0.017177 | 0.125 | 0.08 | 261 | 0 | 0.364 | 1 | 1 | cs | TRUE
48 | LV_117-21_0_6_line_48 |  | 45 | 62 | 0.025405 | 0.125 | 0.08 | 261 | 0 | 0.364 | 1 | 1 | cs | TRUE
49 | LV_117-21_0_6_line_49 |  | 46 | 60 | 0.047823 | 0.125 | 0.08 | 261 | 0 | 0.364 | 1 | 1 | cs | TRUE
50 | LV_117-21_0_6_line_50 |  | 46 | 54 | 0.03139 | 0.125 | 0.08 | 261 | 0 | 0.364 | 1 | 1 | cs | TRUE
51 | LV_117-21_0_6_line_51 |  | 47 | 48 | 0.0044574 | 0.125 | 0.08 | 261 | 0 | 0.364 | 1 | 1 | cs | TRUE
52 | LV_117-21_0_6_line_52 |  | 48 | 49 | 0.0012775 | 0.125 | 0.08 | 261 | 0 | 0.364 | 1 | 1 | cs | TRUE
53 | LV_117-21_0_6_line_53 |  | 49 | 50 | 0.0044524 | 0.125 | 0.08 | 261 | 0 | 0.364 | 1 | 1 | cs | TRUE
54 | LV_117-21_0_6_line_54 |  | 51 | 52 | 0.016205 | 0.125 | 0.08 | 261 | 0 | 0.364 | 1 | 1 | cs | TRUE
55 | LV_117-21_0_6_line_55 |  | 52 | 82 | 0.028609 | 0.125 | 0.08 | 261 | 0 | 0.364 | 1 | 1 | cs | TRUE
56 | LV_117-21_0_6_line_56 |  | 53 | 54 | 0.020047 | 0.125 | 0.08 | 261 | 0 | 0.364 | 1 | 1 | cs | TRUE
57 | LV_117-21_0_6_line_57 |  | 54 | 55 | 0.0050062 | 0.125 | 0.08 | 261 | 0 | 0.364 | 1 | 1 | cs | TRUE
58 | LV_117-21_0_6_line_58 |  | 56 | 57 | 0.0238 | 0.125 | 0.08 | 261 | 0 | 0.364 | 1 | 1 | cs | TRUE
59 | LV_117-21_0_6_line_59 |  | 56 | 58 | 0.030895 | 0.125 | 0.08 | 261 | 0 | 0.364 | 1 | 1 | cs | TRUE
60 | LV_117-21_0_6_line_60 |  | 58 | 59 | 0.012423 | 0.125 | 0.08 | 261 | 0 | 0.364 | 1 | 1 | cs | TRUE
61 | LV_117-21_0_6_line_61 |  | 59 | 62 | 0.0020729 | 0.125 | 0.08 | 261 | 0 | 0.364 | 1 | 1 | cs | TRUE
62 | LV_117-21_0_6_line_62 |  | 60 | 61 | 0.013606 | 0.125 | 0.08 | 261 | 0 | 0.364 | 1 | 1 | cs | TRUE
63 | LV_117-21_0_6_line_63 |  | 61 | 63 | 0.015769 | 0.125 | 0.08 | 261 | 0 | 0.364 | 1 | 1 | cs | TRUE
64 | LV_117-21_0_6_line_64 |  | 63 | 68 | 0.011992 | 0.125 | 0.08 | 261 | 0 | 0.364 | 1 | 1 | cs | TRUE
65 | LV_117-21_0_6_line_65 |  | 63 | 67 | 0.0043226 | 0.125 | 0.08 | 261 | 0 | 0.364 | 1 | 1 | cs | TRUE
66 | LV_117-21_0_6_line_66 |  | 64 | 65 | 0.022567 | 0.125 | 0.08 | 261 | 0 | 0.364 | 1 | 1 | cs | TRUE
67 | LV_117-21_0_6_line_67 |  | 64 | 66 | 0.02484 | 0.125 | 0.08 | 261 | 0 | 0.364 | 1 | 1 | cs | TRUE
68 | LV_117-21_0_6_line_68 |  | 65 | 74 | 0.022763 | 0.125 | 0.08 | 261 | 0 | 0.364 | 1 | 1 | cs | TRUE
69 | LV_117-21_0_6_line_69 |  | 65 | 73 | 0.038246 | 0.125 | 0.08 | 261 | 0 | 0.364 | 1 | 1 | cs | TRUE
70 | LV_117-21_0_6_line_70 |  | 68 | 76 | 0.023489 | 0.125 | 0.08 | 261 | 0 | 0.364 | 1 | 1 | cs | TRUE
71 | LV_117-21_0_6_line_71 |  | 69 | 70 | 0.0089398 | 0.125 | 0.08 | 261 | 0 | 0.364 | 1 | 1 | cs | TRUE
72 | LV_117-21_0_6_line_72 |  | 70 | 71 | 0.019104 | 0.125 | 0.08 | 261 | 0 | 0.364 | 1 | 1 | cs | TRUE
73 | LV_117-21_0_6_line_73 |  | 71 | 72 | 0.011078 | 0.125 | 0.08 | 261 | 0 | 0.364 | 1 | 1 | cs | TRUE
74 | LV_117-21_0_6_line_74 |  | 72 | 73 | 0.051538 | 0.125 | 0.08 | 261 | 0 | 0.364 | 1 | 1 | cs | TRUE
75 | LV_117-21_0_6_line_75 |  | 74 | 75 | 0.025445 | 0.125 | 0.08 | 261 | 0 | 0.364 | 1 | 1 | cs | TRUE
76 | LV_117-21_0_6_line_76 |  | 75 | 76 | 0.016519 | 0.125 | 0.08 | 261 | 0 | 0.364 | 1 | 1 | cs | TRUE
77 | LV_117-21_0_6_line_77 |  | 77 | 78 | 0.00381 | 0.125 | 0.08 | 261 | 0 | 0.364 | 1 | 1 | cs | TRUE
78 | LV_117-21_0_6_line_78 |  | 77 | 79 | 0.012361 | 0.125 | 0.08 | 261 | 0 | 0.364 | 1 | 1 | cs | TRUE
79 | LV_117-21_0_6_line_79 |  | 79 | 80 | 0.034012 | 0.125 | 0.08 | 261 | 0 | 0.364 | 1 | 1 | cs | TRUE
80 | LV_117-21_0_6_line_80 |  | 80 | 86 | 0.034207 | 0.125 | 0.08 | 261 | 0 | 0.364 | 1 | 1 | cs | TRUE
81 | LV_117-21_0_6_line_81 |  | 81 | 82 | 0.0062952 | 0.125 | 0.08 | 261 | 0 | 0.364 | 1 | 1 | cs | TRUE
82 | LV_117-21_0_6_line_82 |  | 81 | 83 | 0.038454 | 0.125 | 0.08 | 261 | 0 | 0.364 | 1 | 1 | cs | TRUE
83 | LV_117-21_0_6_line_83 |  | 82 | 91 | 0.028164 | 0.125 | 0.08 | 261 | 0 | 0.364 | 1 | 1 | cs | TRUE
84 | LV_117-21_0_6_line_84 |  | 83 | 93 | 0.010332 | 0.125 | 0.08 | 261 | 0 | 0.364 | 1 | 1 | cs | TRUE
85 | LV_117-21_0_6_line_85 |  | 84 | 85 | 0.046251 | 0.125 | 0.08 | 261 | 0 | 0.364 | 1 | 1 | cs | TRUE
86 | LV_117-21_0_6_line_86 |  | 85 | 91 | 0.024367 | 0.125 | 0.08 | 261 | 0 | 0.364 | 1 | 1 | cs | TRUE
87 | LV_117-21_0_6_line_87 |  | 86 | 87 | 0.012711 | 0.125 | 0.08 | 261 | 0 | 0.364 | 1 | 1 | cs | TRUE
88 | LV_117-21_0_6_line_88 |  | 86 | 88 | 0.0745 | 0.125 | 0.08 | 261 | 0 | 0.364 | 1 | 1 | cs | TRUE
89 | LV_117-21_0_6_line_89 |  | 88 | 89 | 0.040246 | 0.125 | 0.08 | 261 | 0 | 0.364 | 1 | 1 | cs | TRUE
90 | LV_117-21_0_6_line_90 |  | 89 | 90 | 0.00041459 | 0.125 | 0.08 | 261 | 0 | 0.364 | 1 | 1 | cs | TRUE
91 | LV_117-21_0_6_line_91 |  | 90 | 95 | 0.022412 | 0.125 | 0.08 | 261 | 0 | 0.364 | 1 | 1 | cs | TRUE
92 | LV_117-21_0_6_line_92 |  | 92 | 93 | 0.0085818 | 0.125 | 0.08 | 261 | 0 | 0.364 | 1 | 1 | cs | TRUE
93 | LV_117-21_0_6_line_93 |  | 92 | 94 | 0.021285 | 0.125 | 0.08 | 261 | 0 | 0.364 | 1 | 1 | cs | TRUE
94 | LV_117-21_0_6_line_94 |  | 94 | 95 | 1.6477e-05 | 0.125 | 0.08 | 261 | 0 | 0.364 | 1 | 1 | cs | TRUE

## trafo
| name | std_type | hv_bus | lv_bus | sn_mva | vn_hv_kv | vn_lv_kv | vk_percent | vkr_percent | pfe_kw | i0_percent | shift_degree | tap_side | tap_neutral | tap_min | tap_max | tap_step_percent | tap_step_degree | tap_pos | tap_phase_shifter | parallel | df | in_service
0 | LV_117-21_0_6_trafo_16 | 0.63 MVA 20/0.4 kV | 96 | 20 | 0.63 | 20 | 0.4 | 6 | 1.206 | 1.65 | 0.2619 | 150 | hv | 0 | -2 | 2 | 2.5 | 0 | 0 | FALSE | 1 | 1 | TRUE

## line_geodata
| x0 | y0 | x1 | y1 | x2 | y2 | x3 | y3 | x4 | y4 | x5 | y5 | x6 | y6 | x7 | y7 | x8 | y8
0 | 2706133.6297 | 1239987.3384 | 2706120.6383 | 1239991.1931 | 2706111.7844 | 1239984.4292
1 | 2706133.6297 | 1239987.3384 | 2706135.9079 | 1239986.6625 | 2706142.8891 | 1239983.3383
2 | 2706097.7297 | 1239973.6923 | 2706111.7844 | 1239984.4292
3 | 2706097.7297 | 1239973.6923 | 2706083.0556 | 1239981.7252 | 2706072.334 | 1239988.6835 | 2706068.0251 | 1239992.0263
4 | 2706120.5929 | 1239961.1689 | 2706117.0089 | 1239963.2064 | 2706112.063 | 1239965.6866 | 2706101.7628 | 1239971.496 | 2706097.7297 | 1239973.6923
5 | 2706068.0251 | 1239992.0263 | 2706060.6213 | 1239997.7702 | 2706055.9858 | 1240002.606
6 | 2706120.5929 | 1239961.1689 | 2706092.4484 | 1239941.5337
7 | 2706048.0727 | 1240010.8735 | 2706048.1193 | 1240010.8126 | 2706055.9858 | 1240002.606
8 | 2706048.0727 | 1240010.8735 | 2706045.9658 | 1240013.6223
9 | 2706032.3904 | 1240028.779 | 2706038.5935 | 1240023.241 | 2706045.9658 | 1240013.6223
10 | 2706039.4277 | 1240040.0467 | 2706032.3904 | 1240028.779
11 | 2706039.4277 | 1240040.0467 | 2706024.1975 | 1240050.5036
12 | 2706039.4277 | 1240040.0467 | 2706045.0042 | 1240051.3662 | 2706048.9554 | 1240058.5649
13 | 2706010.3047 | 1240060.0422 | 2706024.1975 | 1240050.5036
14 | 2706048.9554 | 1240058.5649 | 2706052.7039 | 1240065.3941
15 | 2705969.6311 | 1239980.4188 | 2705990.6326 | 1239995.8223
16 | 2705969.6311 | 1239980.4188 | 2705967.342 | 1239978.7398
17 | 2706010.3047 | 1240060.0422 | 2706005.334 | 1240065.6133 | 2706006.2254 | 1240077.5274 | 2706006.2254 | 1240077.5274
18 | 2706010.3047 | 1240060.0422 | 2705995.771 | 1240045.4158 | 2705981.7045 | 1240035.667
19 | 2706052.7039 | 1240065.3941 | 2706059.5181 | 1240077.8088
20 | 2705967.342 | 1239978.7398 | 2705948.7897 | 1239965.1327
21 | 2706113.5771 | 1240076.0467 | 2706125.028 | 1240069.7488
22 | 2706128.816 | 1240067.6653 | 2706125.028 | 1240069.7488
23 | 2706103.7679 | 1240081.4417 | 2706113.5771 | 1240076.0467
24 | 2706128.816 | 1240067.6653 | 2706133.2795 | 1240065.4043
25 | 2706128.816 | 1240067.6653 | 2706140.3223 | 1240088.7207 | 2706143.4138 | 1240094.7585 | 2706151.4769 | 1240111.4918
26 | 2706096.1744 | 1240085.6181 | 2706103.7679 | 1240081.4417
27 | 2706146.406 | 1240058.589 | 2706145.1204 | 1240059.4059 | 2706133.2795 | 1240065.4043
28 | 2706155.8034 | 1240120.4705 | 2706151.4769 | 1240111.4918
29 | 2706096.1744 | 1240085.6181 | 2706107.1741 | 1240099.4699 | 2706108.0229 | 1240101.3085
30 | 2706096.1744 | 1240085.6181 | 2706084.8114 | 1240091.6531 | 2706080.7411 | 1240093.7585
31 | 2706150.602 | 1240055.9226 | 2706146.406 | 1240058.589
32 | 2706157.8176 | 1240124.6503 | 2706155.8034 | 1240120.4705
33 | 2706108.0229 | 1240101.3085 | 2706108.1477 | 1240101.5788
34 | 2706080.7411 | 1240093.7585 | 2706071.7226 | 1240098.4233
35 | 2706150.602 | 1240055.9226 | 2706159.1255 | 1240050.5063
36 | 2706118.4528 | 1240126.0588 | 2706118.4528 | 1240126.0588 | 2706116.945 | 1240116.48 | 2706113.8311 | 1240109.152 | 2706109.5553 | 1240104.6276 | 2706108.1477 | 1240101.5788
37 | 2706070.6189 | 1240098.9941 | 2706071.7226 | 1240098.4233
38 | 2706185.5634 | 1240032.2969 | 2706179.0997 | 1240036.8849 | 2706161.6464 | 1240048.9044 | 2706159.1255 | 1240050.5063
39 | 2706059.5181 | 1240077.8088 | 2706059.59 | 1240077.9397
40 | 2706070.6189 | 1240098.9941 | 2706063.9768 | 1240085.932 | 2706059.59 | 1240077.9397
41 | 2706070.6189 | 1240098.9941 | 2706051.2212 | 1240110.0988
42 | 2706006.2254 | 1240077.5274 | 2706010.5493 | 1240093.78
43 | 2705981.7045 | 1240035.667 | 2705978.0659 | 1240033.1453
44 | 2706014.2104 | 1240101.9869 | 2706010.9814 | 1240095.404 | 2706010.5493 | 1240093.78
45 | 2705978.0659 | 1240033.1453 | 2705967.3122 | 1240025.6925 | 2705960.1585 | 1240034.8116
46 | 2706014.2433 | 1240102.0539 | 2706014.2104 | 1240101.9869
47 | 2705949.5563 | 1240048.3265 | 2705960.1585 | 1240034.8116
48 | 2706025.4314 | 1240124.8627 | 2706014.2433 | 1240102.0539
49 | 2705907.5183 | 1240033.7875 | 2705919.1633 | 1240030.1702 | 2705931.1261 | 1240034.5981 | 2705949.5563 | 1240048.3265
50 | 2705925.3754 | 1240066.487 | 2705930.2186 | 1240060.4242 | 2705943.6688 | 1240055.6827 | 2705949.5563 | 1240048.3265
51 | 2706189.1982 | 1240029.7169 | 2706185.5634 | 1240032.2969
52 | 2706190.24 | 1240028.9774 | 2706189.1982 | 1240029.7169
53 | 2706193.8709 | 1240026.4005 | 2706193.0203 | 1240027.0039 | 2706190.24 | 1240028.9774
54 | 2706118.4528 | 1240126.0588 | 2706122.902 | 1240131.4648 | 2706129.3685 | 1240138.0132
55 | 2706151.8317 | 1240155.2449 | 2706146.3331 | 1240149.3086 | 2706143.1798 | 1240147.1506 | 2706132.6046 | 1240141.2903 | 2706129.3685 | 1240138.0132
56 | 2705925.3754 | 1240066.487 | 2705938.2857 | 1240081.8227
57 | 2705925.3754 | 1240066.487 | 2705921.1503 | 1240069.1722
58 | 2706015.6093 | 1240157.268 | 2706029.2083 | 1240167.0407 | 2706033.3851 | 1240172.7244
59 | 2706013.4113 | 1240132.9655 | 2706016.3212 | 1240137.7434 | 2706013.8559 | 1240140.2568 | 2706012.5578 | 1240143.0581 | 2706012.0802 | 1240146.5078 | 2706013.8751 | 1240150.6097 | 2706018.9425 | 1240154.0139 | 2706015.6093 | 1240157.268
60 | 2706013.4113 | 1240132.9655 | 2706023.7125 | 1240126.0214
61 | 2706025.4314 | 1240124.8627 | 2706023.7125 | 1240126.0214
62 | 2705907.5183 | 1240033.7875 | 2705898.088 | 1240023.9796
63 | 2705886.3621 | 1240013.4388 | 2705897.7604 | 1240023.6389 | 2705898.088 | 1240023.9796
64 | 2705886.3621 | 1240013.4388 | 2705894.4397 | 1240004.5759
65 | 2705886.3621 | 1240013.4388 | 2705883.2267 | 1240016.4145
66 | 2705854.7827 | 1239943.4769 | 2705839.8662 | 1239960.4464
67 | 2705839.8662 | 1239960.4464 | 2705855.5853 | 1239979.6795
68 | 2705854.7827 | 1239943.4769 | 2705866.8095 | 1239950.6858 | 2705873.8812 | 1239955.8244
69 | 2705854.7827 | 1239943.4769 | 2705867.8759 | 1239925.6854 | 2705870.9888 | 1239920.3701 | 2705875.6853 | 1239911.5137
70 | 2705877.9076 | 1239987.8904 | 2705894.4397 | 1240004.5759
71 | 2705941.581 | 1239959.8455 | 2705948.7897 | 1239965.1327
72 | 2705941.581 | 1239959.8455 | 2705926.1764 | 1239948.547
73 | 2705917.2433 | 1239941.9951 | 2705926.1764 | 1239948.547
74 | 2705875.6853 | 1239911.5137 | 2705878.963 | 1239913.9184 | 2705917.2433 | 1239941.9951
75 | 2705887.8851 | 1239974.7247 | 2705887.8851 | 1239974.7247 | 2705886.5453 | 1239965.0267 | 2705873.8812 | 1239955.8244
76 | 2705877.9076 | 1239987.8904 | 2705887.8851 | 1239974.7247
77 | 2706258.5263 | 1240221.5342 | 2706255.3504 | 1240223.6387
78 | 2706268.8301 | 1240214.7064 | 2706258.5263 | 1240221.5342
79 | 2706268.8301 | 1240214.7064 | 2706264.0792 | 1240201.2442 | 2706261.9078 | 1240190.7194 | 2706261.5395 | 1240181.7378
80 | 2706267.5079 | 1240148.331 | 2706262.8634 | 1240163.1261 | 2706261.3393 | 1240176.8539 | 2706261.5395 | 1240181.7378
81 | 2706151.8317 | 1240155.2449 | 2706157.0842 | 1240151.7749
82 | 2706157.0842 | 1240151.7749 | 2706195.4299 | 1240148.8863
83 | 2706151.8317 | 1240155.2449 | 2706128.3405 | 1240170.7815
84 | 2706195.4299 | 1240148.8863 | 2706203.5817 | 1240142.5387
85 | 2706106.3756 | 1240181.3304 | 2706135.22 | 1240217.4852
86 | 2706106.3756 | 1240181.3304 | 2706128.3405 | 1240170.7815
87 | 2706267.5079 | 1240148.331 | 2706280.2182 | 1240148.1584
88 | 2706267.5079 | 1240148.331 | 2706263.6914 | 1240146.4613 | 2706267.2312 | 1240139.2857 | 2706272.0595 | 1240130.2763 | 2706277.8685 | 1240123.0969 | 2706286.677 | 1240112.7354 | 2706284.9142 | 1240110.2241 | 2706282.2025 | 1240104.5267 | 2706276.9247 | 1240085.4284
89 | 2706276.9247 | 1240085.4284 | 2706245.1705 | 1240110.1546
90 | 2706244.8433 | 1240110.4093 | 2706245.1705 | 1240110.1546
91 | 2706227.16 | 1240124.1788 | 2706244.8433 | 1240110.4093
92 | 2706210.3527 | 1240137.2662 | 2706203.5817 | 1240142.5387
93 | 2706210.3527 | 1240137.2662 | 2706227.147 | 1240124.189
94 | 2706227.147 | 1240124.189 | 2706227.16 | 1240124.1788

## bus_geodata
| x | y | coords
0 | 2706133.6297 | 1239987.3384
1 | 2706111.7844 | 1239984.4292
2 | 2706142.8891 | 1239983.3383
3 | 2706097.7297 | 1239973.6923
4 | 2706068.0251 | 1239992.0263
5 | 2706120.5929 | 1239961.1689
6 | 2706055.9858 | 1240002.606
7 | 2706092.4484 | 1239941.5337
8 | 2706048.0727 | 1240010.8735
9 | 2706045.9658 | 1240013.6223
10 | 2706032.3904 | 1240028.779
11 | 2706039.4277 | 1240040.0467
12 | 2706024.1975 | 1240050.5036
13 | 2706048.9554 | 1240058.5649
14 | 2705990.6326 | 1239995.8223
15 | 2705969.6311 | 1239980.4188
16 | 2706010.3047 | 1240060.0422
17 | 2706052.7039 | 1240065.3941
18 | 2705967.342 | 1239978.7398
19 | 2706125.028 | 1240069.7488
20 | 2706113.5771 | 1240076.0467
21 | 2706128.816 | 1240067.6653
22 | 2706103.7679 | 1240081.4417
23 | 2706133.2795 | 1240065.4043
24 | 2706151.4769 | 1240111.4918
25 | 2706096.1744 | 1240085.6181
26 | 2706146.406 | 1240058.589
27 | 2706155.8034 | 1240120.4705
28 | 2706108.0229 | 1240101.3085
29 | 2706080.7411 | 1240093.7585
30 | 2706150.602 | 1240055.9226
31 | 2706157.8176 | 1240124.6503
32 | 2706108.1477 | 1240101.5788
33 | 2706071.7226 | 1240098.4233
34 | 2706159.1255 | 1240050.5063
35 | 2706059.5181 | 1240077.8088
36 | 2706059.59 | 1240077.9397
37 | 2706070.6189 | 1240098.9941
38 | 2706051.2212 | 1240110.0988
39 | 2706006.2254 | 1240077.5274
40 | 2705981.7045 | 1240035.667
41 | 2706010.5493 | 1240093.78
42 | 2705978.0659 | 1240033.1453
43 | 2706014.2104 | 1240101.9869
44 | 2705960.1585 | 1240034.8116
45 | 2706014.2433 | 1240102.0539
46 | 2705949.5563 | 1240048.3265
47 | 2706185.5634 | 1240032.2969
48 | 2706189.1982 | 1240029.7169
49 | 2706190.24 | 1240028.9774
50 | 2706193.8709 | 1240026.4005
51 | 2706118.4528 | 1240126.0588
52 | 2706129.3685 | 1240138.0132
53 | 2705938.2857 | 1240081.8227
54 | 2705925.3754 | 1240066.487
55 | 2705921.1503 | 1240069.1722
56 | 2706015.6093 | 1240157.268
57 | 2706033.3851 | 1240172.7244
58 | 2706013.4113 | 1240132.9655
59 | 2706023.7125 | 1240126.0214
60 | 2705907.5183 | 1240033.7875
61 | 2705898.088 | 1240023.9796
62 | 2706025.4314 | 1240124.8627
63 | 2705886.3621 | 1240013.4388
64 | 2705839.8662 | 1239960.4464
65 | 2705854.7827 | 1239943.4769
66 | 2705855.5853 | 1239979.6795
67 | 2705883.2267 | 1240016.4145
68 | 2705894.4397 | 1240004.5759
69 | 2705948.7897 | 1239965.1327
70 | 2705941.581 | 1239959.8455
71 | 2705926.1764 | 1239948.547
72 | 2705917.2433 | 1239941.9951
73 | 2705875.6853 | 1239911.5137
74 | 2705873.8812 | 1239955.8244
75 | 2705887.8851 | 1239974.7247
76 | 2705877.9076 | 1239987.8904
77 | 2706258.5263 | 1240221.5342
78 | 2706255.3504 | 1240223.6387
79 | 2706268.8301 | 1240214.7064
80 | 2706261.5395 | 1240181.7378
81 | 2706157.0842 | 1240151.7749
82 | 2706151.8317 | 1240155.2449
83 | 2706195.4299 | 1240148.8863
84 | 2706135.22 | 1240217.4852
85 | 2706106.3756 | 1240181.3304
86 | 2706267.5079 | 1240148.331
87 | 2706280.2182 | 1240148.1584
88 | 2706276.9247 | 1240085.4284
89 | 2706245.1705 | 1240110.1546
90 | 2706244.8433 | 1240110.4093
91 | 2706128.3405 | 1240170.7815
92 | 2706210.3527 | 1240137.2662
93 | 2706203.5817 | 1240142.5387
94 | 2706227.147 | 1240124.189
95 | 2706227.16 | 1240124.1788
96 | 2706113.5771 | 1240076.0467

## line_std_types
| c_nf_per_km | r_ohm_per_km | x_ohm_per_km | max_i_ka | type | q_mm2 | alpha | voltage_rating
NAYY 4x50 SE | 210 | 0.642 | 0.083 | 0.142 | cs | 50 | 0.00403 | LV
NAYY 4x120 SE | 264 | 0.225 | 0.08 | 0.242 | cs | 120 | 0.00403 | LV
NAYY 4x150 SE | 261 | 0.208 | 0.08 | 0.27 | cs | 150 | 0.00403 | LV
NA2XS2Y 1x95 RM/25 12/20 kV | 216 | 0.313 | 0.132 | 0.252 | cs | 95 | 0.00403 | MV
NA2XS2Y 1x185 RM/25 12/20 kV | 273 | 0.161 | 0.117 | 0.362 | cs | 185 | 0.00403 | MV
NA2XS2Y 1x240 RM/25 12/20 kV | 304 | 0.122 | 0.112 | 0.421 | cs | 240 | 0.00403 | MV
NA2XS2Y 1x95 RM/25 6/10 kV | 315 | 0.313 | 0.123 | 0.249 | cs | 95 | 0.00403 | MV
NA2XS2Y 1x185 RM/25 6/10 kV | 406 | 0.161 | 0.11 | 0.358 | cs | 185 | 0.00403 | MV
NA2XS2Y 1x240 RM/25 6/10 kV | 456 | 0.122 | 0.105 | 0.416 | cs | 240 | 0.00403 | MV
NA2XS2Y 1x150 RM/25 12/20 kV | 250 | 0.206 | 0.116 | 0.319 | cs | 150 | 0.00403 | MV
NA2XS2Y 1x120 RM/25 12/20 kV | 230 | 0.253 | 0.119 | 0.283 | cs | 120 | 0.00403 | MV
NA2XS2Y 1x70 RM/25 12/20 kV | 190 | 0.443 | 0.132 | 0.22 | cs | 70 | 0.00403 | MV
NA2XS2Y 1x150 RM/25 6/10 kV | 360 | 0.206 | 0.11 | 0.315 | cs | 150 | 0.00403 | MV
NA2XS2Y 1x120 RM/25 6/10 kV | 340 | 0.253 | 0.113 | 0.28 | cs | 120 | 0.00403 | MV
NA2XS2Y 1x70 RM/25 6/10 kV | 280 | 0.443 | 0.123 | 0.217 | cs | 70 | 0.00403 | MV
N2XS(FL)2Y 1x120 RM/35 64/110 kV | 112 | 0.153 | 0.166 | 0.366 | cs | 120 | 0.00393 | HV
N2XS(FL)2Y 1x185 RM/35 64/110 kV | 125 | 0.099 | 0.156 | 0.457 | cs | 185 | 0.00393 | HV
N2XS(FL)2Y 1x240 RM/35 64/110 kV | 135 | 0.075 | 0.149 | 0.526 | cs | 240 | 0.00393 | HV
N2XS(FL)2Y 1x300 RM/35 64/110 kV | 144 | 0.06 | 0.144 | 0.588 | cs | 300 | 0.00393 | HV
15-AL1/3-ST1A 0.4 | 11 | 1.8769 | 0.35 | 0.105 | ol | 16 | 0.00403 | LV
24-AL1/4-ST1A 0.4 | 11.25 | 1.2012 | 0.335 | 0.14 | ol | 24 | 0.00403 | LV
48-AL1/8-ST1A 0.4 | 12.2 | 0.5939 | 0.3 | 0.21 | ol | 48 | 0.00403 | LV
94-AL1/15-ST1A 0.4 | 13.2 | 0.306 | 0.29 | 0.35 | ol | 94 | 0.00403 | LV
34-AL1/6-ST1A 10.0 | 9.7 | 0.8342 | 0.36 | 0.17 | ol | 34 | 0.00403 | MV
48-AL1/8-ST1A 10.0 | 10.1 | 0.5939 | 0.35 | 0.21 | ol | 48 | 0.00403 | MV
70-AL1/11-ST1A 10.0 | 10.4 | 0.4132 | 0.339 | 0.29 | ol | 70 | 0.00403 | MV
94-AL1/15-ST1A 10.0 | 10.75 | 0.306 | 0.33 | 0.35 | ol | 94 | 0.00403 | MV
122-AL1/20-ST1A 10.0 | 11.1 | 0.2376 | 0.323 | 0.41 | ol | 122 | 0.00403 | MV
149-AL1/24-ST1A 10.0 | 11.25 | 0.194 | 0.315 | 0.47 | ol | 149 | 0.00403 | MV
34-AL1/6-ST1A 20.0 | 9.15 | 0.8342 | 0.382 | 0.17 | ol | 34 | 0.00403 | MV
48-AL1/8-ST1A 20.0 | 9.5 | 0.5939 | 0.372 | 0.21 | ol | 48 | 0.00403 | MV
70-AL1/11-ST1A 20.0 | 9.7 | 0.4132 | 0.36 | 0.29 | ol | 70 | 0.00403 | MV
94-AL1/15-ST1A 20.0 | 10 | 0.306 | 0.35 | 0.35 | ol | 94 | 0.00403 | MV
122-AL1/20-ST1A 20.0 | 10.3 | 0.2376 | 0.344 | 0.41 | ol | 122 | 0.00403 | MV
149-AL1/24-ST1A 20.0 | 10.5 | 0.194 | 0.337 | 0.47 | ol | 149 | 0.00403 | MV
184-AL1/30-ST1A 20.0 | 10.75 | 0.1571 | 0.33 | 0.535 | ol | 184 | 0.00403 | MV
243-AL1/39-ST1A 20.0 | 11 | 0.1188 | 0.32 | 0.645 | ol | 243 | 0.00403 | MV
48-AL1/8-ST1A 110.0 | 8 | 0.5939 | 0.46 | 0.21 | ol | 48 | 0.00403 | HV
70-AL1/11-ST1A 110.0 | 8.4 | 0.4132 | 0.45 | 0.29 | ol | 70 | 0.00403 | HV
94-AL1/15-ST1A 110.0 | 8.65 | 0.306 | 0.44 | 0.35 | ol | 94 | 0.00403 | HV
122-AL1/20-ST1A 110.0 | 8.5 | 0.2376 | 0.43 | 0.41 | ol | 122 | 0.00403 | HV
149-AL1/24-ST1A 110.0 | 8.75 | 0.194 | 0.41 | 0.47 | ol | 149 | 0.00403 | HV
184-AL1/30-ST1A 110.0 | 8.8 | 0.1571 | 0.4 | 0.535 | ol | 184 | 0.00403 | HV
243-AL1/39-ST1A 110.0 | 9 | 0.1188 | 0.39 | 0.645 | ol | 243 | 0.00403 | HV
305-AL1/39-ST1A 110.0 | 9.2 | 0.0949 | 0.38 | 0.74 | ol | 305 | 0.00403 | HV
490-AL1/64-ST1A 110.0 | 9.75 | 0.059 | 0.37 | 0.96 | ol | 490 | 0.00403 | HV
679-AL1/86-ST1A 110.0 | 9.95 | 0.042 | 0.36 | 1.15 | ol | 679 | 0.00403 | HV
490-AL1/64-ST1A 220.0 | 10 | 0.059 | 0.285 | 0.96 | ol | 490 | 0.00403 | HV
679-AL1/86-ST1A 220.0 | 11.7 | 0.042 | 0.275 | 1.15 | ol | 679 | 0.00403 | HV
490-AL1/64-ST1A 380.0 | 11 | 0.059 | 0.253 | 0.96 | ol | 490 | 0.00403 | HV
679-AL1/86-ST1A 380.0 | 14.6 | 0.042 | 0.25 | 1.15 | ol | 679 | 0.00403 | HV

## trafo_std_types
| i0_percent | pfe_kw | vkr_percent | sn_mva | vn_lv_kv | vn_hv_kv | vk_percent | shift_degree | vector_group | tap_side | tap_neutral | tap_min | tap_max | tap_step_degree | tap_step_percent | tap_phase_shifter
160 MVA 380/110 kV | 0.06 | 60 | 0.25 | 160 | 110 | 380 | 12.2 | 0 | Yy0 | hv | 0 | -9 | 9 | 0 | 1.5 | FALSE
100 MVA 220/110 kV | 0.06 | 55 | 0.26 | 100 | 110 | 220 | 12 | 0 | Yy0 | hv | 0 | -9 | 9 | 0 | 1.5 | FALSE
63 MVA 110/20 kV | 0.04 | 22 | 0.32 | 63 | 20 | 110 | 18 | 150 | YNd5 | hv | 0 | -9 | 9 | 0 | 1.5 | FALSE
40 MVA 110/20 kV | 0.05 | 18 | 0.34 | 40 | 20 | 110 | 16.2 | 150 | YNd5 | hv | 0 | -9 | 9 | 0 | 1.5 | FALSE
25 MVA 110/20 kV | 0.07 | 14 | 0.41 | 25 | 20 | 110 | 12 | 150 | YNd5 | hv | 0 | -9 | 9 | 0 | 1.5 | FALSE
63 MVA 110/10 kV | 0.04 | 22 | 0.32 | 63 | 10 | 110 | 18 | 150 | YNd5 | hv | 0 | -9 | 9 | 0 | 1.5 | FALSE
40 MVA 110/10 kV | 0.05 | 18 | 0.34 | 40 | 10 | 110 | 16.2 | 150 | YNd5 | hv | 0 | -9 | 9 | 0 | 1.5 | FALSE
25 MVA 110/10 kV | 0.07 | 14 | 0.41 | 25 | 10 | 110 | 12 | 150 | YNd5 | hv | 0 | -9 | 9 | 0 | 1.5 | FALSE
0.25 MVA 20/0.4 kV | 0.32 | 0.8 | 1.44 | 0.25 | 0.4 | 20 | 6 | 150 | Yzn5 | hv | 0 | -2 | 2 | 0 | 2.5 | FALSE
0.4 MVA 20/0.4 kV | 0.3375 | 1.35 | 1.425 | 0.4 | 0.4 | 20 | 6 | 150 | Dyn5 | hv | 0 | -2 | 2 | 0 | 2.5 | FALSE
0.63 MVA 20/0.4 kV | 0.2619 | 1.65 | 1.206 | 0.63 | 0.4 | 20 | 6 | 150 | Dyn5 | hv | 0 | -2 | 2 | 0 | 2.5 | FALSE
0.25 MVA 10/0.4 kV | 0.24 | 0.6 | 1.2 | 0.25 | 0.4 | 10 | 4 | 150 | Dyn5 | hv | 0 | -2 | 2 | 0 | 2.5 | FALSE
0.4 MVA 10/0.4 kV | 0.2375 | 0.95 | 1.325 | 0.4 | 0.4 | 10 | 4 | 150 | Dyn5 | hv | 0 | -2 | 2 | 0 | 2.5 | FALSE
0.63 MVA 10/0.4 kV | 0.1873 | 1.18 | 1.0794 | 0.63 | 0.4 | 10 | 4 | 150 | Dyn5 | hv | 0 | -2 | 2 | 0 | 2.5 | FALSE

## trafo3w_std_types
| sn_hv_mva | sn_mv_mva | sn_lv_mva | vn_hv_kv | vn_mv_kv | vn_lv_kv | vk_hv_percent | vk_mv_percent | vk_lv_percent | vkr_hv_percent | vkr_mv_percent | vkr_lv_percent | pfe_kw | i0_percent | shift_mv_degree | shift_lv_degree | vector_group | tap_side | tap_neutral | tap_min | tap_max | tap_step_percent
63/25/38 MVA 110/20/10 kV | 63 | 25 | 38 | 110 | 20 | 10 | 10.4 | 10.4 | 10.4 | 0.28 | 0.32 | 0.35 | 35 | 0.89 | 0 | 0 | YN0yn0yn0 | hv | 0 | -10 | 10 | 1.2
63/25/38 MVA 110/10/10 kV | 63 | 25 | 38 | 110 | 10 | 10 | 10.4 | 10.4 | 10.4 | 0.28 | 0.32 | 0.35 | 35 | 0.89 | 0 | 0 | YN0yn0yn0 | hv | 0 | -10 | 10 | 1.2

## fuse_std_types
| fuse_type | i_rated_a | t_avg | t_min | t_total | x_avg | x_min | x_total
HV 100A | HV 100A | 100 | 0 | [10.0, 3.64, 0.854, 0.281, 0.1, 0.0531, 0.022, 0.01] | [10.0, 4.267, 1.21, 0.403, 0.1, 0.058, 0.022, 0.01] | 0 | [300.0, 350.0, 450.0, 550.0, 700.0, 850.0, 1200.0, 1752.0] | [600.0, 700.0, 900.0, 1150.0, 1665.0, 2000.0, 3000.0, 4313.0]
HV 10A | HV 10A | 10 | 0 | [10.0, 1675.0, 0.344, 0.156, 0.1, 0.0417, 0.0171, 0.01] | [10.0, 1.3, 0.3, 0.155, 0.1, 0.0555, 0.023, 0.01] | 0 | [30.0, 32.0, 35.0, 37.0, 39.0, 50.0, 70.0, 88.0] | [60.0, 70.0, 80.0, 87.0, 94.0, 110.0, 150.0, 216.0]
HV 125A | HV 125A | 125 | 0 | [10.0, 1.82, 0.344, 0.1, 0.0467, 0.0269, 0.01] | [10.0, 2.478, 0.426, 0.1, 0.0427, 0.0211, 0.01] | 0 | [375.0, 500.0, 700.0, 925.0, 1200.0, 1500.0, 2341.0] | [750.0, 1000.0, 1500.0, 2200.0, 3000.0, 4000.0, 5765.0]
HV 160A | HV 160A | 160 | 0 | [10.0, 4.15, 1.03, 0.198, 0.1, 0.051, 0.0172, 0.01] | [10.0, 2.3, 0.734, 0.274, 0.1, 0.046, 0.0177, 0.01] | 0 | [480.0, 550.0, 700.0, 1000.0, 1260.0, 1600.0, 2500.0, 3227.0] | [960.0, 1300.0, 1700.0, 2200.0, 2996.0, 4000.0, 6000.0, 7946.0]
HV 16A | HV 16A | 16 | 0 | [10.0, 0.352, 0.164, 0.1, 0.0649, 0.0342, 0.01] | [10.0, 2.34, 0.722, 0.181, 0.1, 0.055, 0.0296, 0.01] | 0 | [48.0, 60.0, 65.0, 71.0, 80.0, 100.0, 162.0] | [96.0, 110.0, 125.0, 150.0, 168.0, 200.0, 250.0, 398.0]
HV 200A | HV 200A | 200 | 0 | [10.0, 4.267, 1.21, 0.403, 0.1, 0.058, 0.022, 0.01] | [10.0, 3.73, 1.654, 0.328, 0.1, 0.0531, 0.019, 0.01] | 0 | [600.0, 700.0, 900.0, 1150.0, 1665.0, 2000.0, 3000.0, 4313.0] | [1200.0, 1500.0, 1800.0, 2700.0, 3960.0, 5000.0, 7500.0, 10620.0]
HV 20A | HV 20A | 20 | 0 | [10.0, 1.3, 0.3, 0.155, 0.1, 0.0555, 0.023, 0.01] | [10.0, 1.3, 0.161, 0.1, 0.0611, 0.0399, 0.0141, 0.01] | 0 | [60.0, 70.0, 80.0, 87.0, 94.0, 110.0, 150.0, 216.0] | [120.0, 150.0, 200.0, 223.0, 260.0, 300.0, 450.0, 532.0]
HV 25A | HV 25A | 25 | 0 | [10.0, 2.512, 0.833, 0.299, 0.1, 0.0372, 0.0223, 0.01] | [10.0, 3.125, 0.597, 0.198, 0.1, 0.0378, 0.022, 0.01] | 0 | [75.0, 82.0, 90.0, 100.0, 124.0, 170.0, 200.0, 289.0] | [150.0, 170.0, 210.0, 250.0, 294.0, 400.0, 500.0, 711.0]
HV 31.5A | HV 31.5A | 31.5 | 0 | [10.0, 2.34, 0.722, 0.181, 0.1, 0.055, 0.0296, 0.01] | [10.0, 2.84, 0.368, 0.164, 0.1, 0.0621, 0.0378, 0.0195, 0.01] | 0 | [95.0, 110.0, 125.0, 150.0, 165.0, 200.0, 250.0, 390.0] | [189.0, 220.0, 300.0, 350.0, 393.0, 450.0, 530.0, 700.0, 960.0]
HV 40A | HV 40A | 40 | 0 | [10.0, 1.3, 0.161, 0.1, 0.0611, 0.0399, 0.0141, 0.01] | [10.0, 2.05, 0.369, 0.198, 0.1, 0.051, 0.0298, 0.01] | 0 | [120.0, 150.0, 200.0, 223.0, 260.0, 300.0, 450.0, 532.0] | [240.0, 300.0, 400.0, 450.0, 530.0, 650.0, 800.0, 1311.0]
HV 50A | HV 50A | 50 | 0 | [10.0, 3.215, 0.597, 0.198, 0.1, 0.0378, 0.022, 0.01] | [10.0, 3.64, 0.854, 0.281, 0.1, 0.0531, 0.022, 0.01] | 0 | [150.0, 170.0, 210.0, 250.0, 294.0, 400.0, 500.0, 711.0] | [300.0, 350.0, 450.0, 550.0, 700.0, 850.0, 1200.0, 1752.0]
HV 6.3A | HV 6.3A | 6.3 | 0 | [10.0, 1.39, 0.344, 0.168, 0.1, 0.056, 0.0263, 0.01] | [10.0, 1.711, 0.516, 0.198, 0.1, 0.0634, 0.0303, 0.01] | 0 | [19.0, 19.5, 20.4, 20.8, 22.0, 25.0, 32.0, 48.0] | [38.0, 40.0, 43.0, 48.0, 53.0, 60.0, 75.0, 118.0]
HV 63A | HV 63A | 63 | 0 | [10.0, 2.84, 0.368, 0.164, 0.1, 0.0621, 0.0378, 0.0195, 0.01] | [10.0, 1.82, 0.344, 0.1, 0.0467, 0.0269, 0.01] | 0 | [189.0, 220.0, 300.0, 350.0, 393.0, 450.0, 530.0, 700.0, 961.0] | [378.0, 500.0, 700.0, 934.0, 1200.0, 1500.0, 2366.0]
HV 80A | HV 80A | 80 | 0 | [10.0, 2.05, 0.369, 0.198, 0.1, 0.051, 0.0298, 0.01] | [10.0, 4.15, 1.03, 0.198, 0.1, 0.051, 0.0172, 0.01] | 0 | [240.0, 300.0, 400.0, 450.0, 530.0, 650.0, 800.0, 1311.0] | [480.0, 550.0, 700.0, 1000.0, 1260.0, 1600.0, 2500.0, 3227.0]
Siemens NH-1-100 | Siemens NH-1-100 | 100 | [5400.0, 2000.0, 400.0, 20.0, 1.0, 0.2, 0.012, 0.004] | 0 | 0 | [150.0, 190.0, 250.0, 430.0, 900.0, 1250.0, 2700.0, 3600.0] | 0 | 0
Siemens NH-1-125 | Siemens NH-1-125 | 125 | [4800.0, 120.0, 7.0, 0.1, 0.004] | 0 | 0 | [180.0, 400.0, 740.0, 2000.0, 4250.0] | 0 | 0
Siemens NH-1-16 | Siemens NH-1-16 | 16 | [4000.0, 400.0, 2.0, 0.1, 0.04, 0.01] | 0 | 0 | [26.0, 35.0, 75.0, 150.0, 200.0, 300.0] | 0 | 0
Siemens NH-1-160 | Siemens NH-1-160 | 160 | [4800.0, 120.0, 7.0, 0.1, 0.004] | 0 | 0 | [210.0, 500.0, 900.0, 2300.0, 5000.0] | 0 | 0
Siemens NH-1-25 | Siemens NH-1-25 | 25 | [4000.0, 1000.0, 10.0, 0.2, 0.02, 0.01] | 0 | 0 | [40.0, 50.0, 100.0, 210.0, 400.0, 500.0] | 0 | 0
Siemens NH-1-50 | Siemens NH-1-50 | 50 | [4000.0, 40.0, 4.0, 1.0, 0.02, 0.01] | 0 | 0 | [86.0, 200.0, 300.0, 400.0, 1000.0, 1280.0] | 0 | 0
Siemens NH-1-63 | Siemens NH-1-63 | 63 | [4000.0, 100.0, 10.0, 2.0, 0.04, 0.01] | 0 | 0 | [100.0, 200.0, 300.0, 400.0, 1000.0, 1500.0] | 0 | 0
Siemens NH-1-80 | Siemens NH-1-80 | 80 | [4800.0, 120.0, 7.0, 0.1, 0.01] | 0 | 0 | [150.58, 250.0, 450.0, 1150.0, 2470.0] | 0 | 0
Siemens NH-2-1000 | Siemens NH-2-1000 | 1000 | [4800.0, 120.0, 7.0, 0.1, 0.004] | 0 | 0 | [1900.0, 3500.0, 8400.0, 24000.0, 52000.0] | 0 | 0
Siemens NH-2-200 | Siemens NH-2-200 | 200 | [4800.0, 120.0, 7.0, 0.1, 0.004] | 0 | 0 | [280.0, 650.0, 1200.0, 3000.0, 7000.0] | 0 | 0
Siemens NH-2-224 | Siemens NH-2-224 | 224 | [4800.0, 120.0, 7.0, 0.2, 0.04, 0.004] | 0 | 0 | [400.0, 750.0, 1453.0, 3025.0, 4315.0, 7600.0] | 0 | 0
Siemens NH-2-250 | Siemens NH-2-250 | 250 | [4800.0, 120.0, 7.0, 0.1, 0.004] | 0 | 0 | [450.0, 800.0, 1650.0, 4000.0, 8500.0] | 0 | 0
Siemens NH-2-315 | Siemens NH-2-315 | 315 | [4800.0, 120.0, 7.0, 0.1, 0.004] | 0 | 0 | [550.0, 920.0, 1900.0, 5000.0, 11000.0] | 0 | 0
Siemens NH-2-355 | Siemens NH-2-355 | 355 | [4800.0, 120.0, 6.0, 0.1, 0.004] | 0 | 0 | [650.0, 1116.27, 2350.0, 5840.0, 12790.0] | 0 | 0
Siemens NH-2-400 | Siemens NH-2-400 | 400 | [4800.0, 120.0, 7.0, 0.1, 0.004] | 0 | 0 | [720.0, 1350.0, 2800.0, 6500.0, 15000.0] | 0 | 0
Siemens NH-2-425 | Siemens NH-2-425 | 425 | [4800.0, 120.0, 7.0, 0.1, 0.004] | 0 | 0 | [850.0, 1500.0, 3050.0, 7500.0, 16500.0] | 0 | 0
Siemens NH-2-630 | Siemens NH-2-630 | 630 | [4800.0, 120.0, 7.0, 0.1, 0.004] | 0 | 0 | [1200.0, 2000.0, 4800.0, 12000.0, 26000.0] | 0 | 0

## res_bus
| vm_pu | va_degree | p_mw | q_mvar
0 | 0.98239 | -0.33867 | 0.0067264 | 0.0016858
1 | 0.9832 | -0.32282 | 0.02161 | 0.0054159
2 | 0.98212 | -0.34394 | 0.028854 | 0.0072315
3 | 0.98414 | -0.3046 | 0 | 0
4 | 0.9862 | -0.26452 | 0.013229 | 0.0033156
5 | 0.98398 | -0.30771 | 0 | 0
6 | 0.98734 | -0.24235 | 0.0013829 | 0.00034658
7 | 0.98377 | -0.31181 | 0.0066357 | 0.0016631
8 | 0.98817 | -0.22632 | 0.0069293 | 0.0017367
9 | 0.98844 | -0.22104 | 0.0029739 | 0.00074532
10 | 0.9901 | -0.18889 | 0 | 0
11 | 0.99118 | -0.16806 | 0 | 0
12 | 0.98919 | -0.20644 | 0.0050932 | 0.0012765
13 | 0.99316 | -0.13022 | 0.0047633 | 0.0011938
14 | 0.97529 | -0.47738 | 0.0040687 | 0.0010197
15 | 0.97539 | -0.47544 | 0.0029513 | 0.00073967
16 | 0.98745 | -0.24004 | 0 | 0
17 | 0.99366 | -0.12059 | 0.0072897 | 0.001827
18 | 0.97541 | -0.47507 | 0.0015183 | 0.00038053
19 | 0.99909 | -0.017459 | 0.048099 | 0.012055
20 | 1 | 0 | -0.51637 | -0.13067
21 | 0.99885 | -0.022031 | 0 | 0
22 | 0.99904 | -0.018274 | 0.0035778 | 0.00089668
23 | 0.99859 | -0.027072 | 0.028116 | 0.0070465
24 | 0.99846 | -0.029514 | 0.0053572 | 0.0013426
25 | 0.9983 | -0.032264 | 0 | 0
26 | 0.99761 | -0.045822 | 0.014243 | 0.0035695
27 | 0.99843 | -0.030092 | 0.0024904 | 0.00062417
28 | 0.99746 | -0.048335 | 0.0014518 | 0.00036385
29 | 0.99706 | -0.055744 | 0.0013815 | 0.00034624
30 | 0.99702 | -0.057201 | 0.040839 | 0.010235
31 | 0.99843 | -0.030159 | 0.0008267 | 0.00020719
32 | 0.99745 | -0.04857 | 0.0008103 | 0.00020308
33 | 0.99635 | -0.069352 | 0.001331 | 0.00033359
34 | 0.9962 | -0.073109 | 0.035622 | 0.0089278
35 | 0.99461 | -0.1025 | 0.0040414 | 0.0010129
36 | 0.99462 | -0.10231 | 0.0032829 | 0.00082277
37 | 0.99626 | -0.071009 | 0 | 0
38 | 0.99619 | -0.072284 | 0.003246 | 0.00081354
39 | 0.98689 | -0.25106 | 0.0070901 | 0.001777
40 | 0.98466 | -0.29417 | 0.0060779 | 0.0015233
41 | 0.9865 | -0.25848 | 0.0048368 | 0.0012122
42 | 0.98435 | -0.30006 | 0.0095348 | 0.0023896
43 | 0.98634 | -0.26168 | 0.007403 | 0.0018554
44 | 0.98288 | -0.32869 | 0.0070427 | 0.0017651
45 | 0.98634 | -0.2617 | 0.0038535 | 0.00096577
46 | 0.98197 | -0.34648 | 0 | 0
47 | 0.99461 | -0.10369 | 0.034813 | 0.008725
48 | 0.99453 | -0.10521 | 0.0020352 | 0.00051006
49 | 0.99451 | -0.1056 | 0.0072056 | 0.0018059
50 | 0.99447 | -0.10639 | 0.010093 | 0.0025296
51 | 0.99634 | -0.069741 | 0.00091582 | 0.00022953
52 | 0.9957 | -0.082095 | 0.00067652 | 0.00016955
53 | 0.98128 | -0.3599 | 0.0090421 | 0.0022662
54 | 0.98145 | -0.35662 | 0 | 0
55 | 0.98141 | -0.35742 | 0.0088223 | 0.0022111
56 | 0.9859 | -0.27035 | 0 | 0
57 | 0.98577 | -0.27278 | 0.0057135 | 0.0014319
58 | 0.98606 | -0.26718 | 0 | 0
59 | 0.98612 | -0.26591 | 0.0028351 | 0.00071054
60 | 0.98022 | -0.38068 | 0 | 0
61 | 0.97972 | -0.39043 | 0.001688 | 0.00042305
62 | 0.98614 | -0.26559 | 0 | 0
63 | 0.97917 | -0.40127 | 0 | 0
64 | 0.97684 | -0.44691 | 0 | 0
65 | 0.97694 | -0.44498 | 0 | 0
66 | 0.97673 | -0.44903 | 0.0046754 | 0.0011718
67 | 0.97915 | -0.40151 | 0.0031031 | 0.00077772
68 | 0.97878 | -0.40883 | 0.0079762 | 0.001999
69 | 0.97559 | -0.47147 | 0.00072446 | 0.00018157
70 | 0.97567 | -0.46996 | 0.00075207 | 0.00018849
71 | 0.97585 | -0.46645 | 0.00081638 | 0.0002046
72 | 0.97596 | -0.46426 | 0.00090784 | 0.00022753
73 | 0.97652 | -0.45319 | 0 | 0
74 | 0.97729 | -0.43816 | 0.0048029 | 0.0012037
75 | 0.97779 | -0.42831 | 0.0054992 | 0.0013782
76 | 0.9782 | -0.42026 | 0 | 0
77 | 0.98955 | -0.201 | 0.0075666 | 0.0018964
78 | 0.98953 | -0.20133 | 0.0048696 | 0.0012204
79 | 0.98969 | -0.19826 | 0 | 0
80 | 0.99008 | -0.19074 | 0.0018571 | 0.00046544
81 | 0.99439 | -0.1074 | 0.0041413 | 0.0010379
82 | 0.99459 | -0.1036 | 0 | 0
83 | 0.99333 | -0.12784 | 0.0052691 | 0.0013206
84 | 0.99408 | -0.11334 | 0.0044444 | 0.0011139
85 | 0.99427 | -0.10971 | 0 | 0
86 | 0.99053 | -0.18204 | 0 | 0
87 | 0.99051 | -0.18229 | 0.0011044 | 0.00027679
88 | 0.99158 | -0.16168 | 0 | 0
89 | 0.99215 | -0.1507 | 0.0013914 | 0.00034871
90 | 0.99215 | -0.15058 | 0.001049 | 0.00026289
91 | 0.99437 | -0.1078 | 0.0040089 | 0.0010047
92 | 0.99292 | -0.1357 | 0.0012195 | 0.00030564
93 | 0.99309 | -0.13238 | 0.0029325 | 0.00073495
94 | 0.99252 | -0.14349 | 0.0011293 | 0.00028303
95 | 0.99252 | -0.1435 | 0.0017197 | 0.00043099
96 | 0.99998 | 149.9956 | 0 | 0

## res_line
| p_from_mw | q_from_mvar | p_to_mw | q_to_mvar | pl_mw | ql_mvar | i_from_ka | i_to_ka | i_ka | vm_from_pu | va_from_degree | vm_to_pu | va_to_degree | loading_percent
0 | -0.035588 | -0.0089218 | 0.035614 | 0.0089387 | 2.6907e-05 | 1.6907e-05 | 0.053905 | 0.053905 | 0.053905 | 0.98239 | -0.33867 | 0.9832 | -0.32282 | 14.809
1 | 0.028861 | 0.007236 | -0.028854 | -0.0072315 | 7.2446e-06 | 4.5086e-06 | 0.043717 | 0.043717 | 0.043717 | 0.98239 | -0.33867 | 0.98212 | -0.34394 | 12.01
2 | -0.057224 | -0.014355 | 0.057274 | 0.014386 | 4.9752e-05 | 3.1617e-05 | 0.08661 | 0.08661 | 0.08661 | 0.9832 | -0.32282 | 0.98414 | -0.3046 | 23.7939
3 | -0.063912 | -0.01605 | 0.064034 | 0.016128 | 0.00012247 | 7.7935e-05 | 0.096646 | 0.096646 | 0.096646 | 0.98414 | -0.3046 | 0.9862 | -0.26452 | 26.5512
4 | 0.006638 | 0.0016638 | -0.006637 | -0.0016635 | 9.8496e-07 | 2.9913e-07 | 0.010037 | 0.010037 | 0.010037 | 0.98414 | -0.3046 | 0.98398 | -0.30771 | 2.7574
5 | -0.077264 | -0.019443 | 0.077346 | 0.019496 | 8.1936e-05 | 5.2234e-05 | 0.11661 | 0.11661 | 0.11661 | 0.9862 | -0.26452 | 0.98734 | -0.24235 | 32.0349
6 | 0.006637 | 0.0016635 | -0.0066357 | -0.0016631 | 1.2964e-06 | 3.9389e-07 | 0.010037 | 0.010037 | 0.010037 | 0.98398 | -0.30771 | 0.98377 | -0.31181 | 2.7574
7 | -0.078729 | -0.019842 | 0.078789 | 0.019881 | 6.046e-05 | 3.8548e-05 | 0.11869 | 0.11869 | 0.11869 | 0.98734 | -0.24235 | 0.98817 | -0.22632 | 32.6075
8 | -0.085718 | -0.021617 | 0.08574 | 0.021631 | 2.1655e-05 | 1.3815e-05 | 0.12913 | 0.12913 | 0.12913 | 0.98817 | -0.22632 | 0.98844 | -0.22104 | 35.474
9 | -0.088714 | -0.022377 | 0.088851 | 0.022464 | 0.00013678 | 8.7277e-05 | 0.1336 | 0.1336 | 0.1336 | 0.98844 | -0.22104 | 0.9901 | -0.18889 | 36.704
10 | -0.088851 | -0.022464 | 0.088939 | 0.022521 | 8.8851e-05 | 5.6694e-05 | 0.1336 | 0.1336 | 0.1336 | 0.9901 | -0.18889 | 0.99118 | -0.16806 | 36.7039
11 | 0.11781 | 0.029899 | -0.11759 | -0.02976 | 0.00021703 | 0.00013866 | 0.17699 | 0.17699 | 0.17699 | 0.99118 | -0.16806 | 0.98919 | -0.20644 | 48.6248
12 | -0.20675 | -0.052419 | 0.20713 | 0.05266 | 0.00037678 | 0.0002406 | 0.3106 | 0.3106 | 0.3106 | 0.99118 | -0.16806 | 0.99316 | -0.13022 | 42.6643
13 | 0.1125 | 0.028483 | -0.11232 | -0.028368 | 0.00018121 | 0.00011576 | 0.16933 | 0.16933 | 0.16933 | 0.98919 | -0.20644 | 0.98745 | -0.24004 | 46.52
14 | -0.21189 | -0.053854 | 0.21199 | 0.053916 | 9.8309e-05 | 6.2615e-05 | 0.31773 | 0.31773 | 0.31773 | 0.99316 | -0.13022 | 0.99366 | -0.12059 | 29.0964
15 | -0.0040687 | -0.0010197 | 0.0040691 | 0.0010196 | 3.7636e-07 | -8.4178e-08 | 0.0062077 | 0.0062075 | 0.0062077 | 0.97529 | -0.47738 | 0.97539 | -0.47544 | 1.7054
16 | -0.0070204 | -0.0017593 | 0.0070205 | 0.0017593 | 1.2211e-07 | 4.2715e-08 | 0.01071 | 0.01071 | 0.01071 | 0.97539 | -0.47544 | 0.97541 | -0.47507 | 2.9423
17 | 0.031764 | 0.0079715 | -0.031747 | -0.0079611 | 1.6683e-05 | 1.0429e-05 | 0.04787 | 0.04787 | 0.04787 | 0.98745 | -0.24004 | 0.98689 | -0.25106 | 13.1511
18 | 0.080554 | 0.020396 | -0.080345 | -0.020263 | 0.00020876 | 0.00013313 | 0.12146 | 0.12146 | 0.12146 | 0.98745 | -0.24004 | 0.98466 | -0.29417 | 33.369
19 | -0.21928 | -0.055743 | 0.21947 | 0.055865 | 0.0001912 | 0.00012182 | 0.32865 | 0.32865 | 0.32865 | 0.99366 | -0.12059 | 0.99461 | -0.1025 | 30.0961
20 | -0.0085388 | -0.0021399 | 0.0085403 | 0.0021405 | 1.464e-06 | 6.497e-07 | 0.013026 | 0.013026 | 0.013026 | 0.97541 | -0.47507 | 0.97559 | -0.47147 | 3.5786
21 | -0.23017 | -0.057854 | 0.23037 | 0.057977 | 0.00019205 | 0.0001224 | 0.34287 | 0.34287 | 0.34287 | 0.99909 | -0.017459 | 1 | 0 | 31.3988
22 | 0.18208 | 0.0458 | -0.18204 | -0.045774 | 3.9757e-05 | 2.5275e-05 | 0.27124 | 0.27124 | 0.27124 | 0.99909 | -0.017459 | 0.99885 | -0.022031 | 24.8386
23 | 0.28436 | 0.072689 | -0.2841 | -0.072529 | 0.00025113 | 0.00016028 | 0.42363 | 0.42363 | 0.42363 | 1 | 0 | 0.99904 | -0.018274 | 38.7939
24 | 0.17336 | 0.043599 | -0.17332 | -0.043573 | 4.1732e-05 | 2.6512e-05 | 0.25831 | 0.25831 | 0.25831 | 0.99885 | -0.022031 | 0.99859 | -0.027072 | 23.6548
25 | 0.0086775 | 0.0021752 | -0.0086744 | -0.0021739 | 3.0928e-06 | 1.3337e-06 | 0.012927 | 0.012927 | 0.012927 | 0.99885 | -0.022031 | 0.99846 | -0.029514 | 3.5515
26 | 0.28053 | 0.071632 | -0.28034 | -0.071511 | 0.00018955 | 0.00012097 | 0.4183 | 0.4183 | 0.4183 | 0.99904 | -0.018274 | 0.9983 | -0.032264 | 38.3059
27 | 0.1452 | 0.036526 | -0.14507 | -0.036443 | 0.00012994 | 8.2774e-05 | 0.21641 | 0.21641 | 0.21641 | 0.99859 | -0.027072 | 0.99761 | -0.045822 | 29.7273
28 | 0.0033172 | 0.00083122 | -0.0033171 | -0.0008313 | 9.1345e-08 | -7.189e-08 | 0.0049436 | 0.0049437 | 0.0049437 | 0.99846 | -0.029514 | 0.99843 | -0.030092 | 1.3582
29 | 0.046805 | 0.01182 | -0.046769 | -0.011797 | 3.6013e-05 | 2.2791e-05 | 0.069797 | 0.069797 | 0.069797 | 0.9983 | -0.032264 | 0.99746 | -0.048335 | 19.175
30 | 0.23353 | 0.059691 | -0.23327 | -0.059522 | 0.0002649 | 0.00016885 | 0.3485 | 0.3485 | 0.3485 | 0.9983 | -0.032264 | 0.99706 | -0.055744 | 31.9143
31 | 0.13083 | 0.032874 | -0.13076 | -0.032828 | 7.1016e-05 | 4.5385e-05 | 0.19517 | 0.19517 | 0.19517 | 0.99761 | -0.045822 | 0.99702 | -0.057201 | 53.6184
32 | 0.0008267 | 0.00020713 | -0.0008267 | -0.00020719 | 2.6412e-09 | -5.899e-08 | 0.0012321 | 0.0012321 | 0.0012321 | 0.99843 | -0.030092 | 0.99843 | -0.030159 | 0.33848
33 | 0.045317 | 0.011434 | -0.045316 | -0.011433 | 5.1073e-07 | 3.2298e-07 | 0.067631 | 0.067631 | 0.067631 | 0.99746 | -0.048335 | 0.99745 | -0.04857 | 18.58
34 | 0.23189 | 0.059176 | -0.23173 | -0.059079 | 0.00015233 | 9.7095e-05 | 0.34644 | 0.34644 | 0.34644 | 0.99706 | -0.055744 | 0.99635 | -0.069352 | 31.7255
35 | 0.089918 | 0.022593 | -0.08985 | -0.02255 | 6.8224e-05 | 4.3532e-05 | 0.13422 | 0.13422 | 0.13422 | 0.99702 | -0.057201 | 0.9962 | -0.073109 | 36.8736
36 | 0.044506 | 0.01123 | -0.044461 | -0.011202 | 4.5071e-05 | 2.849e-05 | 0.066422 | 0.066422 | 0.066422 | 0.99745 | -0.04857 | 0.99634 | -0.069741 | 18.2479
37 | 0.2304 | 0.058745 | -0.23038 | -0.058734 | 1.843e-05 | 1.1746e-05 | 0.34445 | 0.34445 | 0.34445 | 0.99635 | -0.069352 | 0.99626 | -0.071009 | 31.5435
38 | 0.054228 | 0.013622 | -0.054149 | -0.013572 | 7.9012e-05 | 5.015e-05 | 0.081011 | 0.081011 | 0.081011 | 0.9962 | -0.073109 | 0.99461 | -0.10369 | 22.2558
39 | -0.22351 | -0.056878 | 0.22351 | 0.056879 | 2.0905e-06 | 1.3321e-06 | 0.3347 | 0.3347 | 0.3347 | 0.99461 | -0.1025 | 0.99462 | -0.10231 | 30.6497
40 | -0.22679 | -0.057702 | 0.22714 | 0.05792 | 0.0003427 | 0.0002184 | 0.33961 | 0.33961 | 0.33961 | 0.99462 | -0.10231 | 0.99626 | -0.071009 | 31.0995
41 | 0.0032462 | 0.00081337 | -0.003246 | -0.00081354 | 1.9704e-07 | -1.6492e-07 | 0.0048485 | 0.0048486 | 0.0048486 | 0.99626 | -0.071009 | 0.99619 | -0.072284 | 1.332
42 | 0.024657 | 0.0061841 | -0.024648 | -0.0061787 | 8.7179e-06 | 5.3646e-06 | 0.037179 | 0.037179 | 0.037179 | 0.98689 | -0.25106 | 0.9865 | -0.25848 | 10.2141
43 | 0.074267 | 0.01874 | -0.074247 | -0.018726 | 2.0928e-05 | 1.3338e-05 | 0.11228 | 0.11228 | 0.11228 | 0.98466 | -0.29417 | 0.98435 | -0.30006 | 30.8457
44 | 0.019812 | 0.0049665 | -0.019809 | -0.0049647 | 3.0183e-06 | 1.8166e-06 | 0.029884 | 0.029884 | 0.029884 | 0.9865 | -0.25848 | 0.98634 | -0.26168 | 8.2099
45 | 0.064712 | 0.016337 | -0.064623 | -0.01628 | 8.8619e-05 | 5.6403e-05 | 0.097865 | 0.097865 | 0.097865 | 0.98435 | -0.30006 | 0.98288 | -0.32869 | 26.886
46 | 0.012406 | 0.0031093 | -0.012406 | -0.0031093 | 9.8088e-09 | 5.3225e-09 | 0.018716 | 0.018716 | 0.018716 | 0.98634 | -0.26168 | 0.98634 | -0.2617 | 5.1416
47 | 0.05758 | 0.014515 | -0.057532 | -0.014484 | 4.8984e-05 | 3.1132e-05 | 0.087203 | 0.087203 | 0.087203 | 0.98288 | -0.32869 | 0.98197 | -0.34648 | 23.9569
48 | 0.0085522 | 0.0021436 | -0.0085506 | -0.0021429 | 1.5859e-06 | 6.9079e-07 | 0.012902 | 0.012902 | 0.012902 | 0.98634 | -0.2617 | 0.98614 | -0.26559 | 3.5446
49 | 0.039657 | 0.010001 | -0.039592 | -0.0099602 | 6.481e-05 | 4.0875e-05 | 0.060116 | 0.060116 | 0.060116 | 0.98197 | -0.34648 | 0.98022 | -0.38068 | 16.5153
50 | 0.017875 | 0.0044832 | -0.017866 | -0.004478 | 8.637e-06 | 5.1308e-06 | 0.027088 | 0.027088 | 0.027088 | 0.98197 | -0.34648 | 0.98145 | -0.35662 | 7.4417
51 | 0.019336 | 0.0048467 | -0.019335 | -0.0048459 | 1.3988e-06 | 8.374e-07 | 0.028928 | 0.028928 | 0.028928 | 0.99461 | -0.10369 | 0.99453 | -0.10521 | 7.9473
52 | 0.017299 | 0.0043358 | -0.017299 | -0.0043356 | 3.2095e-07 | 1.8883e-07 | 0.025883 | 0.025883 | 0.025883 | 0.99453 | -0.10521 | 0.99451 | -0.1056 | 7.1108
53 | 0.010093 | 0.0025297 | -0.010093 | -0.0025296 | 3.808e-07 | 1.8594e-07 | 0.015102 | 0.015102 | 0.015102 | 0.99451 | -0.1056 | 0.99447 | -0.10639 | 4.1489
54 | 0.043545 | 0.010972 | -0.04352 | -0.010956 | 2.5717e-05 | 1.6248e-05 | 0.065055 | 0.065055 | 0.065055 | 0.99634 | -0.069741 | 0.9957 | -0.082095 | 17.8722
55 | 0.042843 | 0.010786 | -0.042799 | -0.010759 | 4.4003e-05 | 2.779e-05 | 0.064044 | 0.064044 | 0.064044 | 0.9957 | -0.082095 | 0.99459 | -0.1036 | 17.5944
56 | -0.0090421 | -0.0022662 | 0.0090435 | 0.0022668 | 1.4133e-06 | 6.5121e-07 | 0.013711 | 0.013711 | 0.013711 | 0.98128 | -0.3599 | 0.98145 | -0.35662 | 3.7669
57 | 0.0088227 | 0.0022112 | -0.0088223 | -0.0022111 | 3.3591e-07 | 1.5172e-07 | 0.013376 | 0.013376 | 0.013376 | 0.98145 | -0.35662 | 0.98141 | -0.35742 | 3.6749
58 | 0.0057142 | 0.0014321 | -0.0057135 | -0.0014319 | 6.6384e-07 | 1.2141e-07 | 0.0086244 | 0.0086245 | 0.0086245 | 0.9859 | -0.27035 | 0.98577 | -0.27278 | 2.3694
59 | -0.0057142 | -0.0014321 | 0.005715 | 0.0014322 | 8.6173e-07 | 1.5747e-07 | 0.0086244 | 0.0086243 | 0.0086244 | 0.9859 | -0.27035 | 0.98606 | -0.26718 | 2.3693
60 | -0.005715 | -0.0014322 | 0.0057154 | 0.0014323 | 3.465e-07 | 6.328e-08 | 0.0086243 | 0.0086242 | 0.0086243 | 0.98606 | -0.26718 | 0.98612 | -0.26591 | 2.3693
61 | -0.0085505 | -0.0021428 | 0.0085506 | 0.0021429 | 1.294e-07 | 5.6371e-08 | 0.012902 | 0.012902 | 0.012902 | 0.98612 | -0.26591 | 0.98614 | -0.26559 | 3.5446
62 | 0.039592 | 0.0099602 | -0.039573 | -0.0099485 | 1.8439e-05 | 1.163e-05 | 0.060116 | 0.060116 | 0.060116 | 0.98022 | -0.38068 | 0.97972 | -0.39043 | 16.5154
63 | 0.037885 | 0.0095255 | -0.037866 | -0.0095131 | 1.9586e-05 | 1.2337e-05 | 0.057552 | 0.057552 | 0.057552 | 0.97972 | -0.39043 | 0.97917 | -0.40127 | 15.811
64 | 0.034763 | 0.0087355 | -0.03475 | -0.0087276 | 1.2554e-05 | 7.8837e-06 | 0.052836 | 0.052836 | 0.052836 | 0.97917 | -0.40127 | 0.97878 | -0.40883 | 14.5155
65 | 0.0031032 | 0.00077769 | -0.0031031 | -0.00077772 | 3.6049e-08 | -3.13e-08 | 0.0047158 | 0.0047158 | 0.0047158 | 0.97917 | -0.40127 | 0.97915 | -0.40151 | 1.2956
66 | -0.0046759 | -0.0011718 | 0.0046763 | 0.0011718 | 4.2933e-07 | -7.7678e-09 | 0.0071227 | 0.0071226 | 0.0071227 | 0.97684 | -0.44691 | 0.97694 | -0.44498 | 1.9568
67 | 0.0046759 | 0.0011718 | -0.0046754 | -0.0011718 | 4.7258e-07 | -8.4756e-09 | 0.0071227 | 0.0071228 | 0.0071228 | 0.97684 | -0.44691 | 0.97673 | -0.44903 | 1.9568
68 | -0.016432 | -0.004122 | 0.016437 | 0.0041251 | 5.3476e-06 | 3.1373e-06 | 0.025029 | 0.025029 | 0.025029 | 0.97694 | -0.44498 | 0.97729 | -0.43816 | 6.8761
69 | 0.011755 | 0.0029502 | -0.011751 | -0.0029478 | 4.5988e-06 | 2.4645e-06 | 0.017906 | 0.017907 | 0.017907 | 0.97694 | -0.44498 | 0.97652 | -0.45319 | 4.9194
70 | 0.026774 | 0.0067285 | -0.026759 | -0.0067195 | 1.4598e-05 | 9.0478e-06 | 0.04071 | 0.04071 | 0.04071 | 0.97878 | -0.40883 | 0.9782 | -0.42026 | 11.1842
71 | -0.0092647 | -0.0023221 | 0.0092654 | 0.0023224 | 6.6943e-07 | 3.168e-07 | 0.014131 | 0.014131 | 0.014131 | 0.97559 | -0.47147 | 0.97567 | -0.46996 | 3.8822
72 | -0.010017 | -0.0025109 | 0.010019 | 0.0025117 | 1.6722e-06 | 8.3157e-07 | 0.015278 | 0.015278 | 0.015278 | 0.97567 | -0.46996 | 0.97585 | -0.46645 | 4.1973
73 | -0.010836 | -0.0027163 | 0.010837 | 0.0027169 | 1.1341e-06 | 5.8743e-07 | 0.016523 | 0.016523 | 0.016523 | 0.97585 | -0.46645 | 0.97596 | -0.46426 | 4.5392
74 | -0.011745 | -0.0029444 | 0.011751 | 0.0029478 | 6.1972e-06 | 3.3218e-06 | 0.017907 | 0.017907 | 0.017907 | 0.97596 | -0.46426 | 0.97652 | -0.45319 | 4.9195
75 | -0.02124 | -0.0053288 | 0.02125 | 0.0053349 | 9.9805e-06 | 6.0686e-06 | 0.032342 | 0.032342 | 0.032342 | 0.97729 | -0.43816 | 0.97779 | -0.42831 | 8.8851
76 | -0.026749 | -0.0067131 | 0.026759 | 0.0067195 | 1.0267e-05 | 6.3634e-06 | 0.040711 | 0.04071 | 0.040711 | 0.97779 | -0.42831 | 0.9782 | -0.42026 | 11.1842
77 | 0.0048697 | 0.0012204 | -0.0048696 | -0.0012204 | 7.6613e-08 | 8.7966e-11 | 0.0073227 | 0.0073228 | 0.0073228 | 0.98955 | -0.201 | 0.98953 | -0.20133 | 2.0117
78 | -0.012436 | -0.0031168 | 0.012438 | 0.0031177 | 1.621e-06 | 8.7865e-07 | 0.018701 | 0.018701 | 0.018701 | 0.98955 | -0.201 | 0.98969 | -0.19826 | 5.1376
79 | -0.012438 | -0.0031177 | 0.012442 | 0.0031201 | 4.4604e-06 | 2.4174e-06 | 0.018701 | 0.018701 | 0.018701 | 0.98969 | -0.19826 | 0.99008 | -0.19074 | 5.1376
80 | -0.014299 | -0.0035855 | 0.014305 | 0.0035889 | 5.9249e-06 | 3.3519e-06 | 0.021492 | 0.021492 | 0.021492 | 0.99008 | -0.19074 | 0.99053 | -0.18204 | 5.9043
81 | -0.034337 | -0.0086356 | 0.034343 | 0.0086395 | 6.2351e-06 | 3.9088e-06 | 0.051393 | 0.051393 | 0.051393 | 0.99439 | -0.1074 | 0.99459 | -0.1036 | 14.1188
82 | 0.030195 | 0.0075976 | -0.030166 | -0.0075793 | 2.9455e-05 | 1.8353e-05 | 0.045195 | 0.045196 | 0.045196 | 0.99439 | -0.1074 | 0.99333 | -0.12784 | 12.4164
83 | 0.0084561 | 0.0021191 | -0.0084544 | -0.0021184 | 1.6905e-06 | 7.1647e-07 | 0.012651 | 0.012651 | 0.012651 | 0.99459 | -0.1036 | 0.99437 | -0.1078 | 3.4757
84 | 0.024897 | 0.0062587 | -0.024891 | -0.0062554 | 5.3911e-06 | 3.3166e-06 | 0.037302 | 0.037302 | 0.037302 | 0.99333 | -0.12784 | 0.99309 | -0.13238 | 10.2479
85 | -0.0044444 | -0.0011139 | 0.0044452 | 0.0011138 | 7.676e-07 | -1.0847e-07 | 0.0066527 | 0.0066525 | 0.0066527 | 0.99408 | -0.11334 | 0.99427 | -0.10971 | 1.8277
86 | -0.0044452 | -0.0011138 | 0.0044456 | 0.0011137 | 4.0438e-07 | -5.7248e-08 | 0.0066525 | 0.0066524 | 0.0066525 | 0.99427 | -0.10971 | 0.99437 | -0.1078 | 1.8276
87 | 0.0011044 | 0.00027663 | -0.0011044 | -0.00027679 | 1.3121e-08 | -1.5522e-07 | 0.001659 | 0.0016591 | 0.0016591 | 0.99053 | -0.18204 | 0.99051 | -0.18229 | 0.4558
88 | -0.01541 | -0.0038655 | 0.015425 | 0.0038741 | 1.4973e-05 | 8.6226e-06 | 0.023151 | 0.02315 | 0.023151 | 0.99053 | -0.18204 | 0.99158 | -0.16168 | 6.36
89 | -0.015425 | -0.0038741 | 0.015433 | 0.0038788 | 8.0883e-06 | 4.6571e-06 | 0.02315 | 0.02315 | 0.02315 | 0.99158 | -0.16168 | 0.99215 | -0.1507 | 6.36
90 | -0.016824 | -0.0042275 | 0.016824 | 0.0042276 | 9.902e-08 | 5.8019e-08 | 0.025237 | 0.025237 | 0.025237 | 0.99215 | -0.1507 | 0.99215 | -0.15058 | 6.9332
91 | -0.017873 | -0.0044905 | 0.017879 | 0.004494 | 6.0409e-06 | 3.5767e-06 | 0.02681 | 0.02681 | 0.02681 | 0.99215 | -0.15058 | 0.99252 | -0.1435 | 7.3654
92 | -0.021955 | -0.0055183 | 0.021959 | 0.0055205 | 3.4852e-06 | 2.1195e-06 | 0.032909 | 0.032909 | 0.032909 | 0.99292 | -0.1357 | 0.99309 | -0.13238 | 9.0408
93 | 0.020736 | 0.0052127 | -0.020728 | -0.0052081 | 7.7108e-06 | 4.6597e-06 | 0.031081 | 0.031081 | 0.031081 | 0.99292 | -0.1357 | 0.99252 | -0.14349 | 8.5388
94 | 0.019599 | 0.004925 | -0.019599 | -0.004925 | 5.3358e-09 | 3.1986e-09 | 0.029388 | 0.029388 | 0.029388 | 0.99252 | -0.14349 | 0.99252 | -0.1435 | 8.0736

## res_trafo
| p_hv_mw | q_hv_mvar | p_lv_mw | q_lv_mvar | pl_mw | ql_mvar | i_hv_ka | i_lv_ka | vm_hv_pu | va_hv_degree | vm_lv_pu | va_lv_degree | loading_percent
0 | -1.2729e-15 | -1.3162e-15 | 0.00165 | 1.2699e-07 | 0.00165 | 1.2699e-07 | 5.2857e-17 | 0.0023815 | 0.99998 | 149.9956 | 1 | 0 | 0.2619

## res_ext_grid
| p_mw | q_mvar
0 | 0.55469 | 0.14027

## res_load
| p_mw | q_mvar
0 | 0.0067264 | 0.0016858
1 | 0.02161 | 0.0054159
2 | 0.028854 | 0.0072315
3 | 0.013229 | 0.0033156
4 | 0.0013829 | 0.00034658
5 | 0.0066357 | 0.0016631
6 | 0.0069293 | 0.0017367
7 | 0.0029739 | 0.00074532
8 | 0.0050932 | 0.0012765
9 | 0.0047633 | 0.0011938
10 | 0.0040687 | 0.0010197
11 | 0.0029513 | 0.00073967
12 | 0.0072897 | 0.001827
13 | 0.0015183 | 0.00038053
14 | 0.048099 | 0.012055
15 | 0.038322 | 0.0096044
16 | 0.0035778 | 0.00089668
17 | 0.028116 | 0.0070465
18 | 0.0053572 | 0.0013426
19 | 0.014243 | 0.0035695
20 | 0.0024904 | 0.00062417
21 | 0.0014518 | 0.00036385
22 | 0.0013815 | 0.00034624
23 | 0.040839 | 0.010235
24 | 0.0008267 | 0.00020719
25 | 0.0008103 | 0.00020308
26 | 0.001331 | 0.00033359
27 | 0.035622 | 0.0089278
28 | 0.0040414 | 0.0010129
29 | 0.0032829 | 0.00082277
30 | 0.003246 | 0.00081354
31 | 0.0070901 | 0.001777
32 | 0.0060779 | 0.0015233
33 | 0.0048368 | 0.0012122
34 | 0.0095348 | 0.0023896
35 | 0.007403 | 0.0018554
36 | 0.0070427 | 0.0017651
37 | 0.0038535 | 0.00096577
38 | 0.034813 | 0.008725
39 | 0.0020352 | 0.00051006
40 | 0.0072056 | 0.0018059
41 | 0.010093 | 0.0025296
42 | 0.00091582 | 0.00022953
43 | 0.00067652 | 0.00016955
44 | 0.0090421 | 0.0022662
45 | 0.0088223 | 0.0022111
46 | 0.0057135 | 0.0014319
47 | 0.0028351 | 0.00071054
48 | 0.001688 | 0.00042305
49 | 0.0046754 | 0.0011718
50 | 0.0031031 | 0.00077772
51 | 0.0079762 | 0.001999
52 | 0.00072446 | 0.00018157
53 | 0.00075207 | 0.00018849
54 | 0.00081638 | 0.0002046
55 | 0.00090784 | 0.00022753
56 | 0.0048029 | 0.0012037
57 | 0.0054992 | 0.0013782
58 | 0.0075666 | 0.0018964
59 | 0.0048696 | 0.0012204
60 | 0.0018571 | 0.00046544
61 | 0.0041413 | 0.0010379
62 | 0.0052691 | 0.0013206
63 | 0.0044444 | 0.0011139
64 | 0.0011044 | 0.00027679
65 | 0.0013914 | 0.00034871
66 | 0.001049 | 0.00026289
67 | 0.0040089 | 0.0010047
68 | 0.0012195 | 0.00030564
69 | 0.0029325 | 0.00073495
70 | 0.0011293 | 0.00028303
71 | 0.0017197 | 0.00043099

## dtypes
| element | column | dtype
0 | bus | name | object
1 | bus | vn_kv | float64
2 | bus | type | object
3 | bus | zone | object
4 | bus | in_service | bool
5 | load | name | object
6 | load | bus | uint32
7 | load | p_mw | float64
8 | load | q_mvar | float64
9 | load | const_z_percent | float64
10 | load | const_i_percent | float64
11 | load | sn_mva | float64
12 | load | scaling | float64
13 | load | in_service | bool
14 | load | type | object
15 | ext_grid | name | object
16 | ext_grid | bus | uint32
17 | ext_grid | vm_pu | float64
18 | ext_grid | va_degree | float64
19 | ext_grid | slack_weight | float64
20 | ext_grid | in_service | bool
21 | line | name | object
22 | line | std_type | object
23 | line | from_bus | uint32
24 | line | to_bus | uint32
25 | line | length_km | float64
26 | line | r_ohm_per_km | float64
27 | line | x_ohm_per_km | float64
28 | line | c_nf_per_km | float64
29 | line | g_us_per_km | float64
30 | line | max_i_ka | float64
31 | line | df | float64
32 | line | parallel | uint32
33 | line | type | object
34 | line | in_service | bool
35 | trafo | name | object
36 | trafo | std_type | object
37 | trafo | hv_bus | uint32
38 | trafo | lv_bus | uint32
39 | trafo | sn_mva | float64
40 | trafo | vn_hv_kv | float64
41 | trafo | vn_lv_kv | float64
42 | trafo | vk_percent | float64
43 | trafo | vkr_percent | float64
44 | trafo | pfe_kw | float64
45 | trafo | i0_percent | float64
46 | trafo | shift_degree | float64
47 | trafo | tap_side | object
48 | trafo | tap_neutral | int32
49 | trafo | tap_min | int32
50 | trafo | tap_max | int32
51 | trafo | tap_step_percent | float64
52 | trafo | tap_step_degree | float64
53 | trafo | tap_pos | int32
54 | trafo | tap_phase_shifter | bool
55 | trafo | parallel | uint32
56 | trafo | df | float64
57 | trafo | in_service | bool
58 | line_geodata | coords | object
59 | bus_geodata | x | float64
60 | bus_geodata | y | float64
61 | bus_geodata | coords | object
62 | res_bus | vm_pu | float64
63 | res_bus | va_degree | float64
64 | res_bus | p_mw | float64
65 | res_bus | q_mvar | float64
66 | res_line | p_from_mw | float64
67 | res_line | q_from_mvar | float64
68 | res_line | p_to_mw | float64
69 | res_line | q_to_mvar | float64
70 | res_line | pl_mw | float64
71 | res_line | ql_mvar | float64
72 | res_line | i_from_ka | float64
73 | res_line | i_to_ka | float64
74 | res_line | i_ka | float64
75 | res_line | vm_from_pu | float64
76 | res_line | va_from_degree | float64
77 | res_line | vm_to_pu | float64
78 | res_line | va_to_degree | float64
79 | res_line | loading_percent | float64
80 | res_trafo | p_hv_mw | float64
81 | res_trafo | q_hv_mvar | float64
82 | res_trafo | p_lv_mw | float64
83 | res_trafo | q_lv_mvar | float64
84 | res_trafo | pl_mw | float64
85 | res_trafo | ql_mvar | float64
86 | res_trafo | i_hv_ka | float64
87 | res_trafo | i_lv_ka | float64
88 | res_trafo | vm_hv_pu | float64
89 | res_trafo | va_hv_degree | float64
90 | res_trafo | vm_lv_pu | float64
91 | res_trafo | va_lv_degree | float64
92 | res_trafo | loading_percent | float64
93 | res_ext_grid | p_mw | float64
94 | res_ext_grid | q_mvar | float64
95 | res_load | p_mw | float64
96 | res_load | q_mvar | float64

## parameters
| version | format_version | converged | OPF_converged | name | f_hz | sn_mva
0 | 2.14.6 | 2.14.0 | TRUE | FALSE |  | 50 | 1