## bus
| name | vn_kv | type | zone | in_service
0 | bus_LV_117-3_1_2_node_1 | 0.4 | n |  | TRUE
1 | bus_LV_117-3_1_2_node_3 | 0.4 | n |  | TRUE
2 | bus_LV_117-3_1_2_node_188 | 0.4 | n |  | TRUE
3 | bus_LV_117-3_1_2_node_185 | 0.4 | n |  | TRUE
4 | bus_LV_117-3_1_2_node_5 | 0.4 | n |  | TRUE
5 | bus_LV_117-3_1_2_node_6 | 0.4 | n |  | TRUE
6 | bus_LV_117-3_1_2_node_8 | 0.4 | n |  | TRUE
7 | bus_LV_117-3_1_2_node_7 | 0.4 | n |  | TRUE
8 | bus_LV_117-3_1_2_node_9 | 0.4 | n |  | TRUE
9 | bus_LV_117-3_1_2_node_10 | 0.4 | n |  | TRUE
10 | bus_LV_117-3_1_2_node_166 | 0.4 | n |  | TRUE
11 | bus_LV_117-3_1_2_node_14 | 0.4 | n |  | TRUE
12 | bus_LV_117-3_1_2_node_15 | 0.4 | n |  | TRUE
13 | bus_LV_117-3_1_2_node_16 | 0.4 | n |  | TRUE
14 | bus_LV_117-3_1_2_node_17 | 0.4 | n |  | TRUE
15 | bus_LV_117-3_1_2_node_18 | 0.4 | n |  | TRUE
16 | bus_LV_117-3_1_2_node_19 | 0.4 | n |  | TRUE
17 | bus_LV_117-3_1_2_node_20 | 0.4 | n |  | TRUE
18 | bus_LV_117-3_1_2_node_21 | 0.4 | n |  | TRUE
19 | bus_LV_117-3_1_2_node_28 | 0.4 | n |  | TRUE
20 | bus_LV_117-3_1_2_node_22 | 0.4 | n |  | TRUE
21 | bus_LV_117-3_1_2_node_23 | 0.4 | n |  | TRUE
22 | bus_LV_117-3_1_2_node_24 | 0.4 | n |  | TRUE
23 | bus_LV_117-3_1_2_node_25 | 0.4 | n |  | TRUE
24 | bus_LV_117-3_1_2_node_42 | 0.4 | n |  | TRUE
25 | bus_LV_117-3_1_2_node_26 | 0.4 | n |  | TRUE
26 | bus_LV_117-3_1_2_node_27 | 0.4 | n |  | TRUE
27 | bus_LV_117-3_1_2_node_43 | 0.4 | n |  | TRUE
28 | bus_LV_117-3_1_2_node_52 | 0.4 | n |  | TRUE
29 | bus_LV_117-3_1_2_node_29 | 0.4 | n |  | TRUE
30 | bus_LV_117-3_1_2_node_30 | 0.4 | n |  | TRUE
31 | bus_LV_117-3_1_2_node_33 | 0.4 | n |  | TRUE
32 | bus_LV_117-3_1_2_node_31 | 0.4 | n |  | TRUE
33 | bus_LV_117-3_1_2_node_32 | 0.4 | n |  | TRUE
34 | bus_LV_117-3_1_2_node_34 | 0.4 | n |  | TRUE
35 | bus_LV_117-3_1_2_node_35 | 0.4 | n |  | TRUE
36 | bus_LV_117-3_1_2_node_189 | 0.4 | n |  | TRUE
37 | bus_LV_117-3_1_2_node_36 | 0.4 | n |  | TRUE
38 | bus_LV_117-3_1_2_node_37 | 0.4 | n |  | TRUE
39 | bus_LV_117-3_1_2_node_38 | 0.4 | n |  | TRUE
40 | bus_LV_117-3_1_2_node_100 | 0.4 | n |  | TRUE
41 | bus_LV_117-3_1_2_node_101 | 0.4 | n |  | TRUE
42 | bus_LV_117-3_1_2_node_39 | 0.4 | n |  | TRUE
43 | bus_LV_117-3_1_2_node_40 | 0.4 | n |  | TRUE
44 | bus_LV_117-3_1_2_node_41 | 0.4 | n |  | TRUE
45 | bus_LV_117-3_1_2_node_44 | 0.4 | n |  | TRUE
46 | bus_LV_117-3_1_2_node_45 | 0.4 | n |  | TRUE
47 | bus_LV_117-3_1_2_node_46 | 0.4 | n |  | TRUE
48 | bus_LV_117-3_1_2_node_47 | 0.4 | n |  | TRUE
49 | bus_LV_117-3_1_2_node_48 | 0.4 | n |  | TRUE
50 | bus_LV_117-3_1_2_node_49 | 0.4 | n |  | TRUE
51 | bus_LV_117-3_1_2_node_50 | 0.4 | n |  | TRUE
52 | bus_LV_117-3_1_2_node_54 | 0.4 | n |  | TRUE
53 | bus_LV_117-3_1_2_node_53 | 0.4 | n |  | TRUE
54 | bus_LV_117-3_1_2_node_89 | 0.4 | n |  | TRUE
55 | bus_LV_117-3_1_2_node_90 | 0.4 | n |  | TRUE
56 | bus_LV_117-3_1_2_node_91 | 0.4 | n |  | TRUE
57 | bus_LV_117-3_1_2_node_92 | 0.4 | n |  | TRUE
58 | bus_LV_117-3_1_2_node_93 | 0.4 | n |  | TRUE
59 | bus_LV_117-3_1_2_node_94 | 0.4 | n |  | TRUE
60 | bus_LV_117-3_1_2_node_175 | 0.4 | n |  | TRUE
61 | bus_LV_117-3_1_2_node_95 | 0.4 | n |  | TRUE
62 | bus_LV_117-3_1_2_node_183 | 0.4 | n |  | TRUE
63 | bus_LV_117-3_1_2_node_96 | 0.4 | n |  | TRUE
64 | bus_LV_117-3_1_2_node_97 | 0.4 | n |  | TRUE
65 | bus_LV_117-3_1_2_node_98 | 0.4 | n |  | TRUE
66 | bus_LV_117-3_1_2_node_99 | 0.4 | n |  | TRUE
67 | bus_LV_117-3_1_2_node_218 | 0.4 | n |  | TRUE
68 | bus_LV_117-3_1_2_node_102 | 0.4 | n |  | TRUE
69 | bus_LV_117-3_1_2_node_103 | 0.4 | n |  | TRUE
70 | bus_LV_117-3_1_2_node_104 | 0.4 | n |  | TRUE
71 | bus_LV_117-3_1_2_node_105 | 0.4 | n |  | TRUE
72 | bus_LV_117-3_1_2_node_225 | 0.4 | n |  | TRUE
73 | bus_LV_117-3_1_2_node_167 | 0.4 | n |  | TRUE
74 | bus_LV_117-3_1_2_node_171 | 0.4 | n |  | TRUE
75 | bus_LV_117-3_1_2_node_168 | 0.4 | n |  | TRUE
76 | bus_LV_117-3_1_2_node_169 | 0.4 | n |  | TRUE
77 | bus_LV_117-3_1_2_node_170 | 0.4 | n |  | TRUE
78 | bus_LV_117-3_1_2_node_172 | 0.4 | n |  | TRUE
79 | bus_LV_117-3_1_2_node_212 | 0.4 | n |  | TRUE
80 | bus_LV_117-3_1_2_node_173 | 0.4 | n |  | TRUE
81 | bus_LV_117-3_1_2_node_174 | 0.4 | n |  | TRUE
82 | bus_LV_117-3_1_2_node_176 | 0.4 | n |  | TRUE
83 | bus_LV_117-3_1_2_node_181 | 0.4 | n |  | TRUE
84 | bus_LV_117-3_1_2_node_182 | 0.4 | n |  | TRUE
85 | bus_LV_117-3_1_2_node_184 | 0.4 | n |  | TRUE
86 | bus_LV_117-3_1_2_node_186 | 0.4 | n |  | TRUE
87 | bus_LV_117-3_1_2_node_187 | 0.4 | n |  | TRUE
88 | bus_LV_117-3_1_2_node_213 | 0.4 | n |  | TRUE
89 | bus_LV_117-3_1_2_node_214 | 0.4 | n |  | TRUE
90 | bus_LV_117-3_1_2_node_215 | 0.4 | n |  | TRUE
91 | bus_LV_117-3_1_2_node_216 | 0.4 | n |  | TRUE
92 | bus_LV_117-3_1_2_node_219 | 0.4 | n |  | TRUE
93 | bus_LV_117-3_1_2_node_220 | 0.4 | n |  | TRUE
94 | bus_LV_117-3_1_2_node_217 | 0.4 | n |  | TRUE
95 | bus_LV_117-3_1_2_node_221 | 0.4 | n |  | TRUE
96 | bus_LV_117-3_1_2_node_222 | 0.4 | n |  | TRUE
97 | bus_LV_117-3_1_2_node_223 | 0.4 | n |  | TRUE
98 | bus_LV_117-3_1_2_node_224 | 0.4 | n |  | TRUE
99 | bus_LV_117-3_1_2_node_226 | 0.4 | n |  | TRUE
100 | bus_LV_117-3_1_2_node_227 | 0.4 | n |  | TRUE
101 | bus_LV_117-3_1_2_node_228 | 0.4 | n |  | TRUE
102 | bus_MV_8_0_node_47 | 20 | n |  | TRUE

## load
| name | bus | p_mw | q_mvar | const_z_percent | const_i_percent | sn_mva | scaling | in_service | type
0 | LV_117-3_1_2_load_1 | 0 | 0.0018559 | 0.00046513 | 0 | 0 |  | 1 | TRUE | wye
1 | LV_117-3_1_2_load_188 | 2 | 0.0040323 | 0.0010106 | 0 | 0 |  | 1 | TRUE | wye
2 | LV_117-3_1_2_load_185 | 3 | 0.0030984 | 0.00077653 | 0 | 0 |  | 1 | TRUE | wye
3 | LV_117-3_1_2_load_5 | 4 | 9.8134e-05 | 2.4595e-05 | 0 | 0 |  | 1 | TRUE | wye
4 | LV_117-3_1_2_load_6 | 5 | 0.00028289 | 7.0899e-05 | 0 | 0 |  | 1 | TRUE | wye
5 | LV_117-3_1_2_load_7 | 7 | 5.4369e-05 | 1.3626e-05 | 0 | 0 |  | 1 | TRUE | wye
6 | LV_117-3_1_2_load_9 | 8 | 0.00050714 | 0.0001271 | 0 | 0 |  | 1 | TRUE | wye
7 | LV_117-3_1_2_load_10 | 9 | 0.00028788 | 7.215e-05 | 0 | 0 |  | 1 | TRUE | wye
8 | LV_117-3_1_2_load_14 | 11 | 0.00076147 | 0.00019084 | 0 | 0 |  | 1 | TRUE | wye
9 | LV_117-3_1_2_load_15 | 12 | 0.003127 | 0.0007837 | 0 | 0 |  | 1 | TRUE | wye
10 | LV_117-3_1_2_load_16 | 13 | 0.003248 | 0.00081402 | 0 | 0 |  | 1 | TRUE | wye
11 | LV_117-3_1_2_load_17 | 14 | 0.00097182 | 0.00024356 | 0 | 0 |  | 1 | TRUE | wye
12 | LV_117-3_1_2_load_19 | 16 | 0.0014308 | 0.00035859 | 0 | 0 |  | 1 | TRUE | wye
13 | LV_117-3_1_2_load_20 | 17 | 0.0014935 | 0.00037432 | 0 | 0 |  | 1 | TRUE | wye
14 | LV_117-3_1_2_load_21 | 18 | 0.003624 | 0.00090827 | 0 | 0 |  | 1 | TRUE | wye
15 | LV_117-3_1_2_load_23 | 21 | 0.0044057 | 0.0011042 | 0 | 0 |  | 1 | TRUE | wye
16 | LV_117-3_1_2_load_24 | 22 | 0.001724 | 0.00043207 | 0 | 0 |  | 1 | TRUE | wye
17 | LV_117-3_1_2_load_42 | 24 | 0.001318 | 0.00033033 | 0 | 0 |  | 1 | TRUE | wye
18 | LV_117-3_1_2_load_26 | 25 | 0.002596 | 0.00065063 | 0 | 0 |  | 1 | TRUE | wye
19 | LV_117-3_1_2_load_43 | 27 | 0.002774 | 0.00069522 | 0 | 0 |  | 1 | TRUE | wye
20 | LV_117-3_1_2_load_52 | 28 | 0.0020318 | 0.0005092 | 0 | 0 |  | 1 | TRUE | wye
21 | LV_117-3_1_2_load_29 | 29 | 0.001268 | 0.0003178 | 0 | 0 |  | 1 | TRUE | wye
22 | LV_117-3_1_2_load_30 | 30 | 0.001232 | 0.00030878 | 0 | 0 |  | 1 | TRUE | wye
23 | LV_117-3_1_2_load_31 | 32 | 0.0026102 | 0.00065419 | 0 | 0 |  | 1 | TRUE | wye
24 | LV_117-3_1_2_load_32 | 33 | 0.00202 | 0.00050626 | 0 | 0 |  | 1 | TRUE | wye
25 | LV_117-3_1_2_load_34 | 34 | 0.0019213 | 0.00048152 | 0 | 0 |  | 1 | TRUE | wye
26 | LV_117-3_1_2_load_35 | 35 | 0.0013488 | 0.00033805 | 0 | 0 |  | 1 | TRUE | wye
27 | LV_117-3_1_2_load_189 | 36 | 0.00088051 | 0.00022068 | 0 | 0 |  | 1 | TRUE | wye
28 | LV_117-3_1_2_load_36 | 37 | 0.002212 | 0.00055438 | 0 | 0 |  | 1 | TRUE | wye
29 | LV_117-3_1_2_load_37 | 38 | 0.0007334 | 0.00018381 | 0 | 0 |  | 1 | TRUE | wye
30 | LV_117-3_1_2_load_101 | 41 | 0.0017044 | 0.00042716 | 0 | 0 |  | 1 | TRUE | wye
31 | LV_117-3_1_2_load_39 | 42 | 0.0016505 | 0.00041365 | 0 | 0 |  | 1 | TRUE | wye
32 | LV_117-3_1_2_load_40 | 43 | 0.0017024 | 0.00042666 | 0 | 0 |  | 1 | TRUE | wye
33 | LV_117-3_1_2_load_41 | 44 | 0.0041647 | 0.0010438 | 0 | 0 |  | 1 | TRUE | wye
34 | LV_117-3_1_2_load_44 | 45 | 0.0032588 | 0.00081673 | 0 | 0 |  | 1 | TRUE | wye
35 | LV_117-3_1_2_load_45 | 46 | 0.002443 | 0.00061226 | 0 | 0 |  | 1 | TRUE | wye
36 | LV_117-3_1_2_load_46 | 47 | 0.0023926 | 0.00059965 | 0 | 0 |  | 1 | TRUE | wye
37 | LV_117-3_1_2_load_47 | 48 | 0.0023513 | 0.00058928 | 0 | 0 |  | 1 | TRUE | wye
38 | LV_117-3_1_2_load_48 | 49 | 0.0024694 | 0.00061889 | 0 | 0 |  | 1 | TRUE | wye
39 | LV_117-3_1_2_load_50 | 51 | 0.0022341 | 0.00055992 | 0 | 0 |  | 1 | TRUE | wye
40 | LV_117-3_1_2_load_54 | 52 | 0.0037599 | 0.00094232 | 0 | 0 |  | 1 | TRUE | wye
41 | LV_117-3_1_2_load_89 | 54 | 0.00086588 | 0.00021701 | 0 | 0 |  | 1 | TRUE | wye
42 | LV_117-3_1_2_load_90 | 55 | 0.003126 | 0.00078344 | 0 | 0 |  | 1 | TRUE | wye
43 | LV_117-3_1_2_load_93 | 58 | 0.00057669 | 0.00014453 | 0 | 0 |  | 1 | TRUE | wye
44 | LV_117-3_1_2_load_94 | 59 | 0.00075235 | 0.00018856 | 0 | 0 |  | 1 | TRUE | wye
45 | LV_117-3_1_2_load_175 | 60 | 0.0021595 | 0.00054123 | 0 | 0 |  | 1 | TRUE | wye
46 | LV_117-3_1_2_load_95 | 61 | 0.00023257 | 5.8288e-05 | 0 | 0 |  | 1 | TRUE | wye
47 | LV_117-3_1_2_load_183 | 62 | 0.0024926 | 0.00062469 | 0 | 0 |  | 1 | TRUE | wye
48 | LV_117-3_1_2_load_96 | 63 | 0.00032246 | 8.0816e-05 | 0 | 0 |  | 1 | TRUE | wye
49 | LV_117-3_1_2_load_97 | 64 | 0.0017553 | 0.00043991 | 0 | 0 |  | 1 | TRUE | wye
50 | LV_117-3_1_2_load_98 | 65 | 0.00085651 | 0.00021466 | 0 | 0 |  | 1 | TRUE | wye
51 | LV_117-3_1_2_load_99 | 66 | 0.0025232 | 0.00063237 | 0 | 0 |  | 1 | TRUE | wye
52 | LV_117-3_1_2_load_218 | 67 | 0.0048865 | 0.0012247 | 0 | 0 |  | 1 | TRUE | wye
53 | LV_117-3_1_2_load_102 | 68 | 0.0013983 | 0.00035044 | 0 | 0 |  | 1 | TRUE | wye
54 | LV_117-3_1_2_load_103 | 69 | 0.0018092 | 0.00045342 | 0 | 0 |  | 1 | TRUE | wye
55 | LV_117-3_1_2_load_104 | 70 | 0.0018078 | 0.00045307 | 0 | 0 |  | 1 | TRUE | wye
56 | LV_117-3_1_2_load_167 | 73 | 0.0032257 | 0.00080843 | 0 | 0 |  | 1 | TRUE | wye
57 | LV_117-3_1_2_load_171 | 74 | 0.0024346 | 0.00061016 | 0 | 0 |  | 1 | TRUE | wye
58 | LV_117-3_1_2_load_168 | 75 | 0.0051695 | 0.0012956 | 0 | 0 |  | 1 | TRUE | wye
59 | LV_117-3_1_2_load_169 | 76 | 0.0033546 | 0.00084073 | 0 | 0 |  | 1 | TRUE | wye
60 | LV_117-3_1_2_load_170 | 77 | 0.0013752 | 0.00034466 | 0 | 0 |  | 1 | TRUE | wye
61 | LV_117-3_1_2_load_172 | 78 | 0.0018288 | 0.00045835 | 0 | 0 |  | 1 | TRUE | wye
62 | LV_117-3_1_2_load_212 | 79 | 0.0013995 | 0.00035074 | 0 | 0 |  | 1 | TRUE | wye
63 | LV_117-3_1_2_load_173 | 80 | 0.0022067 | 0.00055304 | 0 | 0 |  | 1 | TRUE | wye
64 | LV_117-3_1_2_load_174 | 81 | 0.0024401 | 0.00061155 | 0 | 0 |  | 1 | TRUE | wye
65 | LV_117-3_1_2_load_176 | 82 | 0.0012055 | 0.00030212 | 0 | 0 |  | 1 | TRUE | wye
66 | LV_117-3_1_2_load_181 | 83 | 0.0047634 | 0.0011938 | 0 | 0 |  | 1 | TRUE | wye
67 | LV_117-3_1_2_load_182 | 84 | 0.0026418 | 0.0006621 | 0 | 0 |  | 1 | TRUE | wye
68 | LV_117-3_1_2_load_184 | 85 | 0.0060533 | 0.0015171 | 0 | 0 |  | 1 | TRUE | wye
69 | LV_117-3_1_2_load_186 | 86 | 0.0014889 | 0.00037316 | 0 | 0 |  | 1 | TRUE | wye
70 | LV_117-3_1_2_load_187 | 87 | 0.0056363 | 0.0014126 | 0 | 0 |  | 1 | TRUE | wye
71 | LV_117-3_1_2_load_213 | 88 | 0.0013662 | 0.00034241 | 0 | 0 |  | 1 | TRUE | wye
72 | LV_117-3_1_2_load_214 | 89 | 0.0021795 | 0.00054624 | 0 | 0 |  | 1 | TRUE | wye
73 | LV_117-3_1_2_load_215 | 90 | 0.0016353 | 0.00040985 | 0 | 0 |  | 1 | TRUE | wye
74 | LV_117-3_1_2_load_219 | 92 | 0.0017379 | 0.00043555 | 0 | 0 |  | 1 | TRUE | wye
75 | LV_117-3_1_2_load_220 | 93 | 0.005406 | 0.0013549 | 0 | 0 |  | 1 | TRUE | wye
76 | LV_117-3_1_2_load_217 | 94 | 0.0024492 | 0.00061383 | 0 | 0 |  | 1 | TRUE | wye
77 | LV_117-3_1_2_load_222 | 96 | 0.0049327 | 0.0012362 | 0 | 0 |  | 1 | TRUE | wye
78 | LV_117-3_1_2_load_223 | 97 | 0.0049416 | 0.0012385 | 0 | 0 |  | 1 | TRUE | wye
79 | LV_117-3_1_2_load_224 | 98 | 0.0060743 | 0.0015224 | 0 | 0 |  | 1 | TRUE | wye
80 | LV_117-3_1_2_load_226 | 99 | 0.0055904 | 0.0014011 | 0 | 0 |  | 1 | TRUE | wye
81 | LV_117-3_1_2_load_227 | 100 | 0.0058281 | 0.0014606 | 0 | 0 |  | 1 | TRUE | wye
82 | LV_117-3_1_2_load_228 | 101 | 0.003315 | 0.00083081 | 0 | 0 |  | 1 | TRUE | wye

## ext_grid
| name | bus | vm_pu | va_degree | slack_weight | in_service
0 |  | 38 | 1 | 0 | 1 | TRUE

## line
| name | std_type | from_bus | to_bus | length_km | r_ohm_per_km | x_ohm_per_km | c_nf_per_km | g_us_per_km | max_i_ka | df | parallel | type | in_service
0 | LV_117-3_1_2_line_0 |  | 0 | 1 | 0.038249 | 0.125 | 0.08 | 261 | 0 | 0.364 | 1 | 1 | cs | TRUE
1 | LV_117-3_1_2_line_1 |  | 1 | 2 | 0.047062 | 0.125 | 0.08 | 261 | 0 | 0.364 | 1 | 1 | cs | TRUE
2 | LV_117-3_1_2_line_2 |  | 1 | 3 | 0.016734 | 0.125 | 0.08 | 261 | 0 | 0.364 | 1 | 1 | cs | TRUE
3 | LV_117-3_1_2_line_3 |  | 2 | 36 | 0.0038874 | 0.125 | 0.08 | 261 | 0 | 0.364 | 1 | 1 | cs | TRUE
4 | LV_117-3_1_2_line_4 |  | 3 | 86 | 0.00096875 | 0.125 | 0.08 | 261 | 0 | 0.364 | 1 | 1 | cs | TRUE
5 | LV_117-3_1_2_line_5 |  | 4 | 5 | 0.014983 | 0.125 | 0.08 | 261 | 0 | 0.364 | 1 | 1 | cs | TRUE
6 | LV_117-3_1_2_line_6 |  | 4 | 6 | 0.064296 | 0.125 | 0.08 | 261 | 0 | 0.364 | 1 | 1 | cs | TRUE
7 | LV_117-3_1_2_line_7 |  | 5 | 7 | 0.01722 | 0.125 | 0.08 | 261 | 0 | 0.364 | 1 | 1 | cs | TRUE
8 | LV_117-3_1_2_line_8 |  | 6 | 8 | 0.063185 | 0.125 | 0.08 | 261 | 0 | 0.364 | 1 | 1 | cs | TRUE
9 | LV_117-3_1_2_line_9 |  | 8 | 9 | 0.090764 | 0.125 | 0.08 | 261 | 0 | 0.364 | 1 | 1 | cs | TRUE
10 | LV_117-3_1_2_line_10 |  | 9 | 10 | 0.53612 | 0.125 | 0.08 | 261 | 0 | 0.364 | 1 | 1 | cs | TRUE
11 | LV_117-3_1_2_line_11 |  | 10 | 73 | 0.040056 | 0.125 | 0.08 | 261 | 0 | 0.364 | 1 | 1 | cs | TRUE
12 | LV_117-3_1_2_line_12 |  | 11 | 12 | 0.0017093 | 0.125 | 0.08 | 261 | 0 | 0.364 | 1 | 1 | cs | TRUE
13 | LV_117-3_1_2_line_13 |  | 11 | 13 | 0.023658 | 0.125 | 0.08 | 261 | 0 | 0.364 | 1 | 1 | cs | TRUE
14 | LV_117-3_1_2_line_14 |  | 12 | 14 | 0.0086938 | 0.125 | 0.08 | 261 | 0 | 0.364 | 1 | 1 | cs | TRUE
15 | LV_117-3_1_2_line_15 |  | 14 | 15 | 0.011851 | 0.125 | 0.08 | 261 | 0 | 0.364 | 1 | 1 | cs | TRUE
16 | LV_117-3_1_2_line_16 |  | 15 | 16 | 0.017989 | 0.125 | 0.08 | 261 | 0 | 0.364 | 1 | 1 | cs | TRUE
17 | LV_117-3_1_2_line_17 |  | 15 | 17 | 0.0108 | 0.125 | 0.08 | 261 | 0 | 0.364 | 1 | 1 | cs | TRUE
18 | LV_117-3_1_2_line_18 |  | 16 | 18 | 0.0021621 | 0.125 | 0.08 | 261 | 0 | 0.364 | 1 | 1 | cs | TRUE
19 | LV_117-3_1_2_line_19 |  | 17 | 19 | 0.011029 | 0.125 | 0.08 | 261 | 0 | 0.364 | 1 | 1 | cs | TRUE
20 | LV_117-3_1_2_line_20 |  | 18 | 20 | 0.014425 | 0.125 | 0.08 | 261 | 0 | 0.364 | 1 | 1 | cs | TRUE
21 | LV_117-3_1_2_line_21 |  | 19 | 29 | 0.020771 | 0.125 | 0.08 | 261 | 0 | 0.364 | 1 | 1 | cs | TRUE
22 | LV_117-3_1_2_line_22 |  | 19 | 30 | 0.019499 | 0.125 | 0.08 | 261 | 0 | 0.364 | 1 | 1 | cs | TRUE
23 | LV_117-3_1_2_line_23 |  | 20 | 21 | 0.008039 | 0.125 | 0.08 | 261 | 0 | 0.364 | 1 | 1 | cs | TRUE
24 | LV_117-3_1_2_line_24 |  | 20 | 22 | 0.01202 | 0.125 | 0.08 | 261 | 0 | 0.364 | 1 | 1 | cs | TRUE
25 | LV_117-3_1_2_line_25 |  | 21 | 23 | 0.042648 | 0.125 | 0.08 | 261 | 0 | 0.364 | 1 | 1 | cs | TRUE
26 | LV_117-3_1_2_line_26 |  | 22 | 24 | 0.0098668 | 0.125 | 0.08 | 261 | 0 | 0.364 | 1 | 1 | cs | TRUE
27 | LV_117-3_1_2_line_27 |  | 23 | 25 | 0.017401 | 0.125 | 0.08 | 261 | 0 | 0.364 | 1 | 1 | cs | TRUE
28 | LV_117-3_1_2_line_28 |  | 23 | 26 | 0.008424 | 0.125 | 0.08 | 261 | 0 | 0.364 | 1 | 1 | cs | TRUE
29 | LV_117-3_1_2_line_29 |  | 24 | 43 | 0.00089357 | 0.125 | 0.08 | 261 | 0 | 0.364 | 1 | 1 | cs | TRUE
30 | LV_117-3_1_2_line_30 |  | 25 | 27 | 0.0015917 | 0.125 | 0.08 | 261 | 0 | 0.364 | 1 | 1 | cs | TRUE
31 | LV_117-3_1_2_line_31 |  | 26 | 28 | 0.029614 | 0.125 | 0.08 | 261 | 0 | 0.364 | 1 | 1 | cs | TRUE
32 | LV_117-3_1_2_line_32 |  | 27 | 45 | 0.017231 | 0.125 | 0.08 | 261 | 0 | 0.364 | 1 | 1 | cs | TRUE
33 | LV_117-3_1_2_line_33 |  | 28 | 53 | 0.01738 | 0.125 | 0.08 | 261 | 0 | 0.364 | 1 | 1 | cs | TRUE
34 | LV_117-3_1_2_line_34 |  | 29 | 31 | 0.015776 | 0.125 | 0.08 | 261 | 0 | 0.364 | 1 | 1 | cs | TRUE
35 | LV_117-3_1_2_line_35 |  | 31 | 35 | 0.020544 | 0.125 | 0.08 | 261 | 0 | 0.364 | 1 | 1 | cs | TRUE
36 | LV_117-3_1_2_line_36 |  | 31 | 32 | 0.0067859 | 0.125 | 0.08 | 261 | 0 | 0.364 | 1 | 1 | cs | TRUE
37 | LV_117-3_1_2_line_37 |  | 32 | 33 | 0.044512 | 0.125 | 0.08 | 261 | 0 | 0.364 | 1 | 1 | cs | TRUE
38 | LV_117-3_1_2_line_38 |  | 33 | 34 | 0.0097508 | 0.125 | 0.08 | 261 | 0 | 0.364 | 1 | 1 | cs | TRUE
39 | LV_117-3_1_2_line_39 |  | 34 | 36 | 0.012501 | 0.125 | 0.08 | 261 | 0 | 0.364 | 1 | 1 | cs | TRUE
40 | LV_117-3_1_2_line_40 |  | 35 | 37 | 0.0091749 | 0.125 | 0.08 | 261 | 0 | 0.364 | 1 | 1 | cs | TRUE
41 | LV_117-3_1_2_line_41 |  | 37 | 38 | 0.013163 | 0.125 | 0.08 | 261 | 0 | 0.364 | 1 | 1 | cs | TRUE
42 | LV_117-3_1_2_line_42 |  | 38 | 39 | 0.029084 | 0.125 | 0.08 | 261 | 0 | 0.364 | 1 | 1 | cs | TRUE
43 | LV_117-3_1_2_line_43 |  | 39 | 40 | 0.010518 | 0.125 | 0.08 | 261 | 0 | 0.364 | 1 | 1 | cs | TRUE
44 | LV_117-3_1_2_line_44 |  | 39 | 41 | 0.016865 | 0.125 | 0.08 | 261 | 0 | 0.364 | 1 | 1 | cs | TRUE
45 | LV_117-3_1_2_line_45 |  | 40 | 67 | 0.015885 | 0.125 | 0.08 | 261 | 0 | 0.364 | 1 | 1 | cs | TRUE
46 | LV_117-3_1_2_line_46 |  | 40 | 66 | 0.011667 | 0.125 | 0.08 | 261 | 0 | 0.364 | 1 | 1 | cs | TRUE
47 | LV_117-3_1_2_line_47 |  | 41 | 68 | 0.0074549 | 0.125 | 0.08 | 261 | 0 | 0.364 | 1 | 1 | cs | TRUE
48 | LV_117-3_1_2_line_48 |  | 42 | 43 | 0.017891 | 0.125 | 0.08 | 261 | 0 | 0.364 | 1 | 1 | cs | TRUE
49 | LV_117-3_1_2_line_49 |  | 42 | 44 | 0.0030917 | 0.125 | 0.08 | 261 | 0 | 0.364 | 1 | 1 | cs | TRUE
50 | LV_117-3_1_2_line_50 |  | 46 | 47 | 0.027396 | 0.125 | 0.08 | 261 | 0 | 0.364 | 1 | 1 | cs | TRUE
51 | LV_117-3_1_2_line_51 |  | 46 | 48 | 0.0035199 | 0.125 | 0.08 | 261 | 0 | 0.364 | 1 | 1 | cs | TRUE
52 | LV_117-3_1_2_line_52 |  | 47 | 49 | 0.0022725 | 0.125 | 0.08 | 261 | 0 | 0.364 | 1 | 1 | cs | TRUE
53 | LV_117-3_1_2_line_53 |  | 49 | 50 | 0.034698 | 0.125 | 0.08 | 261 | 0 | 0.364 | 1 | 1 | cs | TRUE
54 | LV_117-3_1_2_line_54 |  | 50 | 51 | 0.014842 | 0.125 | 0.08 | 261 | 0 | 0.364 | 1 | 1 | cs | TRUE
55 | LV_117-3_1_2_line_55 |  | 51 | 52 | 0.00020457 | 0.125 | 0.08 | 261 | 0 | 0.364 | 1 | 1 | cs | TRUE
56 | LV_117-3_1_2_line_56 |  | 52 | 53 | 0.044496 | 0.125 | 0.08 | 261 | 0 | 0.364 | 1 | 1 | cs | TRUE
57 | LV_117-3_1_2_line_57 |  | 54 | 55 | 0.021627 | 0.125 | 0.08 | 261 | 0 | 0.364 | 1 | 1 | cs | TRUE
58 | LV_117-3_1_2_line_58 |  | 54 | 56 | 0.015406 | 0.125 | 0.08 | 261 | 0 | 0.364 | 1 | 1 | cs | TRUE
59 | LV_117-3_1_2_line_59 |  | 55 | 57 | 0.016185 | 0.125 | 0.08 | 261 | 0 | 0.364 | 1 | 1 | cs | TRUE
60 | LV_117-3_1_2_line_60 |  | 56 | 58 | 0.016399 | 0.125 | 0.08 | 261 | 0 | 0.364 | 1 | 1 | cs | TRUE
61 | LV_117-3_1_2_line_61 |  | 56 | 59 | 0.018573 | 0.125 | 0.08 | 261 | 0 | 0.364 | 1 | 1 | cs | TRUE
62 | LV_117-3_1_2_line_62 |  | 57 | 60 | 0.014517 | 0.125 | 0.08 | 261 | 0 | 0.364 | 1 | 1 | cs | TRUE
63 | LV_117-3_1_2_line_63 |  | 58 | 61 | 0.017627 | 0.125 | 0.08 | 261 | 0 | 0.364 | 1 | 1 | cs | TRUE
64 | LV_117-3_1_2_line_64 |  | 59 | 62 | 0.030267 | 0.125 | 0.08 | 261 | 0 | 0.364 | 1 | 1 | cs | TRUE
65 | LV_117-3_1_2_line_65 |  | 60 | 80 | 0.040062 | 0.125 | 0.08 | 261 | 0 | 0.364 | 1 | 1 | cs | TRUE
66 | LV_117-3_1_2_line_66 |  | 61 | 63 | 0.0079039 | 0.125 | 0.08 | 261 | 0 | 0.364 | 1 | 1 | cs | TRUE
67 | LV_117-3_1_2_line_67 |  | 62 | 84 | 0.026478 | 0.125 | 0.08 | 261 | 0 | 0.364 | 1 | 1 | cs | TRUE
68 | LV_117-3_1_2_line_68 |  | 63 | 64 | 0.0086544 | 0.125 | 0.08 | 261 | 0 | 0.364 | 1 | 1 | cs | TRUE
69 | LV_117-3_1_2_line_69 |  | 64 | 65 | 0.0073944 | 0.125 | 0.08 | 261 | 0 | 0.364 | 1 | 1 | cs | TRUE
70 | LV_117-3_1_2_line_70 |  | 65 | 66 | 0.016843 | 0.125 | 0.08 | 261 | 0 | 0.364 | 1 | 1 | cs | TRUE
71 | LV_117-3_1_2_line_71 |  | 67 | 94 | 0.0013764 | 0.125 | 0.08 | 261 | 0 | 0.364 | 1 | 1 | cs | TRUE
72 | LV_117-3_1_2_line_72 |  | 68 | 69 | 0.017076 | 0.125 | 0.08 | 261 | 0 | 0.364 | 1 | 1 | cs | TRUE
73 | LV_117-3_1_2_line_73 |  | 69 | 70 | 0.0078157 | 0.125 | 0.08 | 261 | 0 | 0.364 | 1 | 1 | cs | TRUE
74 | LV_117-3_1_2_line_74 |  | 70 | 71 | 0.025689 | 0.125 | 0.08 | 261 | 0 | 0.364 | 1 | 1 | cs | TRUE
75 | LV_117-3_1_2_line_75 |  | 71 | 72 | 0.004554 | 0.125 | 0.08 | 261 | 0 | 0.364 | 1 | 1 | cs | TRUE
76 | LV_117-3_1_2_line_76 |  | 72 | 97 | 0.017745 | 0.125 | 0.08 | 261 | 0 | 0.364 | 1 | 1 | cs | TRUE
77 | LV_117-3_1_2_line_77 |  | 73 | 74 | 0.018121 | 0.125 | 0.08 | 261 | 0 | 0.364 | 1 | 1 | cs | TRUE
78 | LV_117-3_1_2_line_78 |  | 74 | 76 | 0.024523 | 0.125 | 0.08 | 261 | 0 | 0.364 | 1 | 1 | cs | TRUE
79 | LV_117-3_1_2_line_79 |  | 75 | 76 | 0.010032 | 0.125 | 0.08 | 261 | 0 | 0.364 | 1 | 1 | cs | TRUE
80 | LV_117-3_1_2_line_80 |  | 75 | 77 | 0.010768 | 0.125 | 0.08 | 261 | 0 | 0.364 | 1 | 1 | cs | TRUE
81 | LV_117-3_1_2_line_81 |  | 77 | 78 | 0.0071904 | 0.125 | 0.08 | 261 | 0 | 0.364 | 1 | 1 | cs | TRUE
82 | LV_117-3_1_2_line_82 |  | 78 | 79 | 0.015088 | 0.125 | 0.08 | 261 | 0 | 0.364 | 1 | 1 | cs | TRUE
83 | LV_117-3_1_2_line_83 |  | 79 | 88 | 0.0099745 | 0.125 | 0.08 | 261 | 0 | 0.364 | 1 | 1 | cs | TRUE
84 | LV_117-3_1_2_line_84 |  | 80 | 81 | 0.0029065 | 0.125 | 0.08 | 261 | 0 | 0.364 | 1 | 1 | cs | TRUE
85 | LV_117-3_1_2_line_85 |  | 81 | 82 | 0.0053539 | 0.125 | 0.08 | 261 | 0 | 0.364 | 1 | 1 | cs | TRUE
86 | LV_117-3_1_2_line_86 |  | 82 | 83 | 0.0032399 | 0.125 | 0.08 | 261 | 0 | 0.364 | 1 | 1 | cs | TRUE
87 | LV_117-3_1_2_line_87 |  | 84 | 85 | 0.012873 | 0.125 | 0.08 | 261 | 0 | 0.364 | 1 | 1 | cs | TRUE
88 | LV_117-3_1_2_line_88 |  | 86 | 87 | 0.02495 | 0.125 | 0.08 | 261 | 0 | 0.364 | 1 | 1 | cs | TRUE
89 | LV_117-3_1_2_line_89 |  | 88 | 89 | 0.02244 | 0.125 | 0.08 | 261 | 0 | 0.364 | 1 | 1 | cs | TRUE
90 | LV_117-3_1_2_line_90 |  | 89 | 90 | 0.011931 | 0.125 | 0.08 | 261 | 0 | 0.364 | 1 | 1 | cs | TRUE
91 | LV_117-3_1_2_line_91 |  | 90 | 91 | 0.013546 | 0.125 | 0.08 | 261 | 0 | 0.364 | 1 | 1 | cs | TRUE
92 | LV_117-3_1_2_line_92 |  | 91 | 92 | 0.033326 | 0.125 | 0.08 | 261 | 0 | 0.364 | 1 | 1 | cs | TRUE
93 | LV_117-3_1_2_line_93 |  | 91 | 93 | 0.016239 | 0.125 | 0.08 | 261 | 0 | 0.364 | 1 | 1 | cs | TRUE
94 | LV_117-3_1_2_line_94 |  | 92 | 94 | 0.001411 | 0.125 | 0.08 | 261 | 0 | 0.364 | 1 | 1 | cs | TRUE
95 | LV_117-3_1_2_line_95 |  | 93 | 95 | 0.022427 | 0.125 | 0.08 | 261 | 0 | 0.364 | 1 | 1 | cs | TRUE
96 | LV_117-3_1_2_line_96 |  | 95 | 96 | 0.032249 | 0.125 | 0.08 | 261 | 0 | 0.364 | 1 | 1 | cs | TRUE
97 | LV_117-3_1_2_line_97 |  | 97 | 98 | 0.023975 | 0.125 | 0.08 | 261 | 0 | 0.364 | 1 | 1 | cs | TRUE
98 | LV_117-3_1_2_line_98 |  | 98 | 99 | 0.019383 | 0.125 | 0.08 | 261 | 0 | 0.364 | 1 | 1 | cs | TRUE
99 | LV_117-3_1_2_line_99 |  | 99 | 100 | 0.0013794 | 0.125 | 0.08 | 261 | 0 | 0.364 | 1 | 1 | cs | TRUE
100 | LV_117-3_1_2_line_100 |  | 100 | 101 | 0.0091841 | 0.125 | 0.08 | 261 | 0 | 0.364 | 1 | 1 | cs | TRUE

## trafo
| name | std_type | hv_bus | lv_bus | sn_mva | vn_hv_kv | vn_lv_kv | vk_percent | vkr_percent | pfe_kw | i0_percent | shift_degree | tap_side | tap_neutral | tap_min | tap_max | tap_step_percent | tap_step_degree | tap_pos | tap_phase_shifter | parallel | df | in_service
0 | LV_117-3_1_2_trafo_37 | 0.63 MVA 20/0.4 kV | 102 | 38 | 0.63 | 20 | 0.4 | 6 | 1.206 | 1.65 | 0.2619 | 150 | hv | 0 | -2 | 2 | 2.5 | 0 | 0 | FALSE | 1 | 1 | TRUE

## line_geodata
| x0 | y0 | x1 | y1 | x2 | y2 | x3 | y3
0 | 2707518.0005 | 1238409.178 | 2707540.043 | 1238377.9194
1 | 2707518.0005 | 1238409.178 | 2707491.0562 | 1238447.7635
2 | 2707518.0005 | 1238409.178 | 2707504.0284 | 1238399.9682
3 | 2707491.0562 | 1238447.7635 | 2707488.8305 | 1238450.9508
4 | 2707504.0284 | 1238399.9682 | 2707503.2195 | 1238399.4351
5 | 2708237.0377 | 1238437.3595 | 2708235.9832 | 1238437.1638 | 2708222.7288 | 1238432.9412 | 2708222.7288 | 1238432.9412
6 | 2708237.0377 | 1238437.3595 | 2708275.5184 | 1238488.8693
7 | 2708222.7288 | 1238432.9412 | 2708221.4723 | 1238415.767
8 | 2708275.5184 | 1238488.8693 | 2708267.7513 | 1238493.2533 | 2708257.7667 | 1238521.3154 | 2708253.863 | 1238545.4828
9 | 2708253.863 | 1238545.4828 | 2708206.9202 | 1238623.1652
10 | 2707702.0243 | 1238442.8831 | 2708206.9202 | 1238623.1652
11 | 2707702.0243 | 1238442.8831 | 2707689.2426 | 1238447.6105 | 2707676.511 | 1238456.2531 | 2707668.4871 | 1238463.8366
12 | 2707424.9285 | 1238558.1775 | 2707423.9105 | 1238559.5507
13 | 2707409.8207 | 1238578.5557 | 2707423.9105 | 1238559.5507
14 | 2707424.9285 | 1238558.1775 | 2707430.1061 | 1238551.1937
15 | 2707437.1639 | 1238541.6736 | 2707430.1061 | 1238551.1937
16 | 2707437.1639 | 1238541.6736 | 2707424.4837 | 1238528.9131
17 | 2707437.1639 | 1238541.6736 | 2707446.2479 | 1238547.5157
18 | 2707422.9596 | 1238527.3794 | 2707424.4837 | 1238528.9131
19 | 2707455.5245 | 1238553.4817 | 2707446.2479 | 1238547.5157
20 | 2707412.7917 | 1238517.147 | 2707422.9596 | 1238527.3794
21 | 2707455.5245 | 1238553.4817 | 2707466.6762 | 1238535.9587
22 | 2707455.5245 | 1238553.4817 | 2707471.0182 | 1238565.3196
23 | 2707412.7917 | 1238517.147 | 2707407.2916 | 1238511.2841
24 | 2707412.7917 | 1238517.147 | 2707421.5688 | 1238508.9342
25 | 2707378.1124 | 1238480.1801 | 2707407.2916 | 1238511.2841
26 | 2707428.7734 | 1238502.1928 | 2707421.5688 | 1238508.9342
27 | 2707378.1124 | 1238480.1801 | 2707391.4925 | 1238469.0552
28 | 2707378.1124 | 1238480.1801 | 2707372.8907 | 1238473.5583
29 | 2707428.7734 | 1238502.1928 | 2707429.4259 | 1238501.5823
30 | 2707391.4925 | 1238469.0552 | 2707392.7165 | 1238468.0376
31 | 2707372.8907 | 1238473.5583 | 2707357.1004 | 1238450.9775 | 2707356.0883 | 1238449.1837
32 | 2707405.9659 | 1238457.0213 | 2707392.7165 | 1238468.0376
33 | 2707347.5481 | 1238434.0472 | 2707356.0883 | 1238449.1837
34 | 2707472.6153 | 1238521.3437 | 2707466.6762 | 1238535.9587
35 | 2707472.6153 | 1238521.3437 | 2707484.7325 | 1238515.2694 | 2707491.5792 | 1238513.8622
36 | 2707472.6153 | 1238521.3437 | 2707473.1957 | 1238514.5827
37 | 2707479.0266 | 1238470.6276 | 2707476.1729 | 1238479.8981 | 2707473.1957 | 1238514.5827
38 | 2707479.0266 | 1238470.6276 | 2707481.8953 | 1238461.3083
39 | 2707481.8953 | 1238461.3083 | 2707482.1298 | 1238460.5464 | 2707488.8305 | 1238450.9508
40 | 2707500.6332 | 1238512.66 | 2707497.3617 | 1238512.6737 | 2707491.5792 | 1238513.8622
41 | 2707500.6332 | 1238512.66 | 2707513.7963 | 1238512.6045
42 | 2707540.0996 | 1238524.49 | 2707527.0469 | 1238516.6364 | 2707513.7963 | 1238512.6045
43 | 2707549.4538 | 1238529.3521 | 2707540.0996 | 1238524.49
44 | 2707540.0996 | 1238524.49 | 2707531.6199 | 1238539.0681
45 | 2707549.4538 | 1238529.3521 | 2707562.1176 | 1238538.9423
46 | 2707549.4538 | 1238529.3521 | 2707554.2719 | 1238518.7262
47 | 2707527.8715 | 1238545.5121 | 2707531.6199 | 1238539.0681
48 | 2707442.4894 | 1238489.3587 | 2707429.4259 | 1238501.5823
49 | 2707444.7469 | 1238487.2463 | 2707442.4894 | 1238489.3587
50 | 2707425.1149 | 1238413.0994 | 2707449.3847 | 1238425.8073
51 | 2707452.503 | 1238427.4401 | 2707449.3847 | 1238425.8073
52 | 2707425.1149 | 1238413.0994 | 2707423.1017 | 1238412.0453
53 | 2707392.3628 | 1238395.9501 | 2707423.1017 | 1238412.0453
54 | 2707392.3628 | 1238395.9501 | 2707382.4945 | 1238407.0362
55 | 2707382.4945 | 1238407.0362 | 2707382.3585 | 1238407.189
56 | 2707347.5481 | 1238434.0472 | 2707359.4524 | 1238428.447 | 2707374.283 | 1238416.2612 | 2707382.3585 | 1238407.189
57 | 2707600.5446 | 1238416.8916 | 2707591.5664 | 1238436.5666
58 | 2707585.1707 | 1238450.5822 | 2707591.5664 | 1238436.5666
59 | 2707607.2638 | 1238402.167 | 2707600.5446 | 1238416.8916
60 | 2707585.1707 | 1238450.5822 | 2707578.3984 | 1238465.5178
61 | 2707585.1707 | 1238450.5822 | 2707601.2459 | 1238459.8855
62 | 2707607.2638 | 1238402.167 | 2707619.9932 | 1238409.1464
63 | 2707578.3984 | 1238465.5178 | 2707571.1192 | 1238481.5713
64 | 2707626.8833 | 1238462.5865 | 2707623.1964 | 1238467.3398 | 2707615.6971 | 1238468.249 | 2707601.2459 | 1238459.8855
65 | 2707648.6832 | 1238388.5159 | 2707630.5937 | 1238410.7298 | 2707624.9665 | 1238411.8731 | 2707619.9932 | 1238409.1464
66 | 2707567.8552 | 1238488.7697 | 2707571.1192 | 1238481.5713
67 | 2707626.8833 | 1238462.5865 | 2707643.1114 | 1238441.665
68 | 2707567.8552 | 1238488.7697 | 2707564.2812 | 1238496.6517
69 | 2707564.2812 | 1238496.6517 | 2707561.2276 | 1238503.3862
70 | 2707554.2719 | 1238518.7262 | 2707561.2276 | 1238503.3862
71 | 2707563.2149 | 1238539.7733 | 2707562.1176 | 1238538.9423
72 | 2707527.8715 | 1238545.5121 | 2707521.9666 | 1238555.6637 | 2707519.2144 | 1238560.2303
73 | 2707515.18 | 1238566.9243 | 2707519.2144 | 1238560.2303
74 | 2707501.9196 | 1238588.9267 | 2707515.18 | 1238566.9243
75 | 2707498.2927 | 1238586.1588 | 2707501.9196 | 1238588.9267
76 | 2707498.2927 | 1238586.1588 | 2707485.5192 | 1238598.4764
77 | 2707657.3259 | 1238477.8615 | 2707661.6307 | 1238470.3165 | 2707668.4871 | 1238463.8366
78 | 2707657.3259 | 1238477.8615 | 2707646.0956 | 1238497.5449 | 2707645.2777 | 1238499.2164
79 | 2707640.8687 | 1238508.2272 | 2707645.2777 | 1238499.2164
80 | 2707636.136 | 1238517.8996 | 2707640.8687 | 1238508.2272
81 | 2707632.9758 | 1238524.3584 | 2707636.136 | 1238517.8996
82 | 2707632.9758 | 1238524.3584 | 2707626.3444 | 1238537.9112
83 | 2707621.2543 | 1238546.4358 | 2707623.8439 | 1238543.0215 | 2707626.3444 | 1238537.9112
84 | 2707648.6832 | 1238388.5159 | 2707650.5185 | 1238386.2622
85 | 2707653.8992 | 1238382.1107 | 2707650.5185 | 1238386.2622
86 | 2707655.945 | 1238379.5984 | 2707653.8992 | 1238382.1107
87 | 2707651.0011 | 1238431.4936 | 2707643.1114 | 1238441.665
88 | 2707482.3883 | 1238385.704 | 2707503.2195 | 1238399.4351
89 | 2707621.2543 | 1238546.4358 | 2707614.3098 | 1238555.5918 | 2707604.9572 | 1238561.2834
90 | 2707604.9572 | 1238561.2834 | 2707599.0857 | 1238564.8565 | 2707594.1402 | 1238565.9156
91 | 2707580.8947 | 1238568.7522 | 2707594.1402 | 1238565.9156
92 | 2707580.8947 | 1238568.7522 | 2707575.7526 | 1238553.5806 | 2707565.8212 | 1238541.747 | 2707564.3397 | 1238540.6251
93 | 2707580.8947 | 1238568.7522 | 2707579.7463 | 1238584.9509
94 | 2707563.2149 | 1238539.7733 | 2707564.3397 | 1238540.6251
95 | 2707578.1603 | 1238607.3215 | 2707579.7463 | 1238584.9509
96 | 2707578.1603 | 1238607.3215 | 2707610.409 | 1238607.3652
97 | 2707485.5192 | 1238598.4764 | 2707475.5305 | 1238608.1084 | 2707465.4387 | 1238608.4705
98 | 2707457.3385 | 1238626.0795 | 2707465.4387 | 1238608.4705 | 2707465.4387 | 1238608.4705
99 | 2707457.3385 | 1238626.0795 | 2707456.762 | 1238627.3327
100 | 2707452.9239 | 1238635.6763 | 2707456.762 | 1238627.3327

## bus_geodata
| x | y | coords
0 | 2707540.043 | 1238377.9194
1 | 2707518.0005 | 1238409.178
2 | 2707491.0562 | 1238447.7635
3 | 2707504.0284 | 1238399.9682
4 | 2708237.0377 | 1238437.3595
5 | 2708222.7288 | 1238432.9412
6 | 2708275.5184 | 1238488.8693
7 | 2708221.4723 | 1238415.767
8 | 2708253.863 | 1238545.4828
9 | 2708206.9202 | 1238623.1652
10 | 2707702.0243 | 1238442.8831
11 | 2707423.9105 | 1238559.5507
12 | 2707424.9285 | 1238558.1775
13 | 2707409.8207 | 1238578.5557
14 | 2707430.1061 | 1238551.1937
15 | 2707437.1639 | 1238541.6736
16 | 2707424.4837 | 1238528.9131
17 | 2707446.2479 | 1238547.5157
18 | 2707422.9596 | 1238527.3794
19 | 2707455.5245 | 1238553.4817
20 | 2707412.7917 | 1238517.147
21 | 2707407.2916 | 1238511.2841
22 | 2707421.5688 | 1238508.9342
23 | 2707378.1124 | 1238480.1801
24 | 2707428.7734 | 1238502.1928
25 | 2707391.4925 | 1238469.0552
26 | 2707372.8907 | 1238473.5583
27 | 2707392.7165 | 1238468.0376
28 | 2707356.0883 | 1238449.1837
29 | 2707466.6762 | 1238535.9587
30 | 2707471.0182 | 1238565.3196
31 | 2707472.6153 | 1238521.3437
32 | 2707473.1957 | 1238514.5827
33 | 2707479.0266 | 1238470.6276
34 | 2707481.8953 | 1238461.3083
35 | 2707491.5792 | 1238513.8622
36 | 2707488.8305 | 1238450.9508
37 | 2707500.6332 | 1238512.66
38 | 2707513.7963 | 1238512.6045
39 | 2707540.0996 | 1238524.49
40 | 2707549.4538 | 1238529.3521
41 | 2707531.6199 | 1238539.0681
42 | 2707442.4894 | 1238489.3587
43 | 2707429.4259 | 1238501.5823
44 | 2707444.7469 | 1238487.2463
45 | 2707405.9659 | 1238457.0213
46 | 2707449.3847 | 1238425.8073
47 | 2707425.1149 | 1238413.0994
48 | 2707452.503 | 1238427.4401
49 | 2707423.1017 | 1238412.0453
50 | 2707392.3628 | 1238395.9501
51 | 2707382.4945 | 1238407.0362
52 | 2707382.3585 | 1238407.189
53 | 2707347.5481 | 1238434.0472
54 | 2707591.5664 | 1238436.5666
55 | 2707600.5446 | 1238416.8916
56 | 2707585.1707 | 1238450.5822
57 | 2707607.2638 | 1238402.167
58 | 2707578.3984 | 1238465.5178
59 | 2707601.2459 | 1238459.8855
60 | 2707619.9932 | 1238409.1464
61 | 2707571.1192 | 1238481.5713
62 | 2707626.8833 | 1238462.5865
63 | 2707567.8552 | 1238488.7697
64 | 2707564.2812 | 1238496.6517
65 | 2707561.2276 | 1238503.3862
66 | 2707554.2719 | 1238518.7262
67 | 2707562.1176 | 1238538.9423
68 | 2707527.8715 | 1238545.5121
69 | 2707519.2144 | 1238560.2303
70 | 2707515.18 | 1238566.9243
71 | 2707501.9196 | 1238588.9267
72 | 2707498.2927 | 1238586.1588
73 | 2707668.4871 | 1238463.8366
74 | 2707657.3259 | 1238477.8615
75 | 2707640.8687 | 1238508.2272
76 | 2707645.2777 | 1238499.2164
77 | 2707636.136 | 1238517.8996
78 | 2707632.9758 | 1238524.3584
79 | 2707626.3444 | 1238537.9112
80 | 2707648.6832 | 1238388.5159
81 | 2707650.5185 | 1238386.2622
82 | 2707653.8992 | 1238382.1107
83 | 2707655.945 | 1238379.5984
84 | 2707643.1114 | 1238441.665
85 | 2707651.0011 | 1238431.4936
86 | 2707503.2195 | 1238399.4351
87 | 2707482.3883 | 1238385.704
88 | 2707621.2543 | 1238546.4358
89 | 2707604.9572 | 1238561.2834
90 | 2707594.1402 | 1238565.9156
91 | 2707580.8947 | 1238568.7522
92 | 2707564.3397 | 1238540.6251
93 | 2707579.7463 | 1238584.9509
94 | 2707563.2149 | 1238539.7733
95 | 2707578.1603 | 1238607.3215
96 | 2707610.409 | 1238607.3652
97 | 2707485.5192 | 1238598.4764
98 | 2707465.4387 | 1238608.4705
99 | 2707457.3385 | 1238626.0795
100 | 2707456.762 | 1238627.3327
101 | 2707452.9239 | 1238635.6763
102 | 2707540.0996 | 1238524.49

## line_std_types
| c_nf_per_km | r_ohm_per_km | x_ohm_per_km | max_i_ka | type | q_mm2 | alpha | voltage_rating
NAYY 4x50 SE | 210 | 0.642 | 0.083 | 0.142 | cs | 50 | 0.00403 | LV
NAYY 4x120 SE | 264 | 0.225 | 0.08 | 0.242 | cs | 120 | 0.00403 | LV
NAYY 4x150 SE | 261 | 0.208 | 0.08 | 0.27 | cs | 150 | 0.00403 | LV
NA2XS2Y 1x95 RM/25 12/20 kV | 216 | 0.313 | 0.132 | 0.252 | cs | 95 | 0.00403 | MV
NA2XS2Y 1x185 RM/25 12/20 kV | 273 | 0.161 | 0.117 | 0.362 | cs | 185 | 0.00403 | MV
NA2XS2Y 1x240 RM/25 12/20 kV | 304 | 0.122 | 0.112 | 0.421 | cs | 240 | 0.00403 | MV
NA2XS2Y 1x95 RM/25 6/10 kV | 315 | 0.313 | 0.123 | 0.249 | cs | 95 | 0.00403 | MV
NA2XS2Y 1x185 RM/25 6/10 kV | 406 | 0.161 | 0.11 | 0.358 | cs | 185 | 0.00403 | MV
NA2XS2Y 1x240 RM/25 6/10 kV | 456 | 0.122 | 0.105 | 0.416 | cs | 240 | 0.00403 | MV
NA2XS2Y 1x150 RM/25 12/20 kV | 250 | 0.206 | 0.116 | 0.319 | cs | 150 | 0.00403 | MV
NA2XS2Y 1x120 RM/25 12/20 kV | 230 | 0.253 | 0.119 | 0.283 | cs | 120 | 0.00403 | MV
NA2XS2Y 1x70 RM/25 12/20 kV | 190 | 0.443 | 0.132 | 0.22 | cs | 70 | 0.00403 | MV
NA2XS2Y 1x150 RM/25 6/10 kV | 360 | 0.206 | 0.11 | 0.315 | cs | 150 | 0.00403 | MV
NA2XS2Y 1x120 RM/25 6/10 kV | 340 | 0.253 | 0.113 | 0.28 | cs | 120 | 0.00403 | MV
NA2XS2Y 1x70 RM/25 6/10 kV | 280 | 0.443 | 0.123 | 0.217 | cs | 70 | 0.00403 | MV
N2XS(FL)2Y 1x120 RM/35 64/110 kV | 112 | 0.153 | 0.166 | 0.366 | cs | 120 | 0.00393 | HV
N2XS(FL)2Y 1x185 RM/35 64/110 kV | 125 | 0.099 | 0.156 | 0.457 | cs | 185 | 0.00393 | HV
N2XS(FL)2Y 1x240 RM/35 64/110 kV | 135 | 0.075 | 0.149 | 0.526 | cs | 240 | 0.00393 | HV
N2XS(FL)2Y 1x300 RM/35 64/110 kV | 144 | 0.06 | 0.144 | 0.588 | cs | 300 | 0.00393 | HV
15-AL1/3-ST1A 0.4 | 11 | 1.8769 | 0.35 | 0.105 | ol | 16 | 0.00403 | LV
24-AL1/4-ST1A 0.4 | 11.25 | 1.2012 | 0.335 | 0.14 | ol | 24 | 0.00403 | LV
48-AL1/8-ST1A 0.4 | 12.2 | 0.5939 | 0.3 | 0.21 | ol | 48 | 0.00403 | LV
94-AL1/15-ST1A 0.4 | 13.2 | 0.306 | 0.29 | 0.35 | ol | 94 | 0.00403 | LV
34-AL1/6-ST1A 10.0 | 9.7 | 0.8342 | 0.36 | 0.17 | ol | 34 | 0.00403 | MV
48-AL1/8-ST1A 10.0 | 10.1 | 0.5939 | 0.35 | 0.21 | ol | 48 | 0.00403 | MV
70-AL1/11-ST1A 10.0 | 10.4 | 0.4132 | 0.339 | 0.29 | ol | 70 | 0.00403 | MV
94-AL1/15-ST1A 10.0 | 10.75 | 0.306 | 0.33 | 0.35 | ol | 94 | 0.00403 | MV
122-AL1/20-ST1A 10.0 | 11.1 | 0.2376 | 0.323 | 0.41 | ol | 122 | 0.00403 | MV
149-AL1/24-ST1A 10.0 | 11.25 | 0.194 | 0.315 | 0.47 | ol | 149 | 0.00403 | MV
34-AL1/6-ST1A 20.0 | 9.15 | 0.8342 | 0.382 | 0.17 | ol | 34 | 0.00403 | MV
48-AL1/8-ST1A 20.0 | 9.5 | 0.5939 | 0.372 | 0.21 | ol | 48 | 0.00403 | MV
70-AL1/11-ST1A 20.0 | 9.7 | 0.4132 | 0.36 | 0.29 | ol | 70 | 0.00403 | MV
94-AL1/15-ST1A 20.0 | 10 | 0.306 | 0.35 | 0.35 | ol | 94 | 0.00403 | MV
122-AL1/20-ST1A 20.0 | 10.3 | 0.2376 | 0.344 | 0.41 | ol | 122 | 0.00403 | MV
149-AL1/24-ST1A 20.0 | 10.5 | 0.194 | 0.337 | 0.47 | ol | 149 | 0.00403 | MV
184-AL1/30-ST1A 20.0 | 10.75 | 0.1571 | 0.33 | 0.535 | ol | 184 | 0.00403 | MV
243-AL1/39-ST1A 20.0 | 11 | 0.1188 | 0.32 | 0.645 | ol | 243 | 0.00403 | MV
48-AL1/8-ST1A 110.0 | 8 | 0.5939 | 0.46 | 0.21 | ol | 48 | 0.00403 | HV
70-AL1/11-ST1A 110.0 | 8.4 | 0.4132 | 0.45 | 0.29 | ol | 70 | 0.00403 | HV
94-AL1/15-ST1A 110.0 | 8.65 | 0.306 | 0.44 | 0.35 | ol | 94 | 0.00403 | HV
122-AL1/20-ST1A 110.0 | 8.5 | 0.2376 | 0.43 | 0.41 | ol | 122 | 0.00403 | HV
149-AL1/24-ST1A 110.0 | 8.75 | 0.194 | 0.41 | 0.47 | ol | 149 | 0.00403 | HV
184-AL1/30-ST1A 110.0 | 8.8 | 0.1571 | 0.4 | 0.535 | ol | 184 | 0.00403 | HV
243-AL1/39-ST1A 110.0 | 9 | 0.1188 | 0.39 | 0.645 | ol | 243 | 0.00403 | HV
305-AL1/39-ST1A 110.0 | 9.2 | 0.0949 | 0.38 | 0.74 | ol | 305 | 0.00403 | HV
490-AL1/64-ST1A 110.0 | 9.75 | 0.059 | 0.37 | 0.96 | ol | 490 | 0.00403 | HV
679-AL1/86-ST1A 110.0 | 9.95 | 0.042 | 0.36 | 1.15 | ol | 679 | 0.00403 | HV
490-AL1/64-ST1A 220.0 | 10 | 0.059 | 0.285 | 0.96 | ol | 490 | 0.00403 | HV
679-AL1/86-ST1A 220.0 | 11.7 | 0.042 | 0.275 | 1.15 | ol | 679 | 0.00403 | HV
490-AL1/64-ST1A 380.0 | 11 | 0.059 | 0.253 | 0.96 | ol | 490 | 0.00403 | HV
679-AL1/86-ST1A 380.0 | 14.6 | 0.042 | 0.25 | 1.15 | ol | 679 | 0.00403 | HV

## trafo_std_types
| i0_percent | pfe_kw | vkr_percent | sn_mva | vn_lv_kv | vn_hv_kv | vk_percent | shift_degree | vector_group | tap_side | tap_neutral | tap_min | tap_max | tap_step_degree | tap_step_percent | tap_phase_shifter
160 MVA 380/110 kV | 0.06 | 60 | 0.25 | 160 | 110 | 380 | 12.2 | 0 | Yy0 | hv | 0 | -9 | 9 | 0 | 1.5 | FALSE
100 MVA 220/110 kV | 0.06 | 55 | 0.26 | 100 | 110 | 220 | 12 | 0 | Yy0 | hv | 0 | -9 | 9 | 0 | 1.5 | FALSE
63 MVA 110/20 kV | 0.04 | 22 | 0.32 | 63 | 20 | 110 | 18 | 150 | YNd5 | hv | 0 | -9 | 9 | 0 | 1.5 | FALSE
40 MVA 110/20 kV | 0.05 | 18 | 0.34 | 40 | 20 | 110 | 16.2 | 150 | YNd5 | hv | 0 | -9 | 9 | 0 | 1.5 | FALSE
25 MVA 110/20 kV | 0.07 | 14 | 0.41 | 25 | 20 | 110 | 12 | 150 | YNd5 | hv | 0 | -9 | 9 | 0 | 1.5 | FALSE
63 MVA 110/10 kV | 0.04 | 22 | 0.32 | 63 | 10 | 110 | 18 | 150 | YNd5 | hv | 0 | -9 | 9 | 0 | 1.5 | FALSE
40 MVA 110/10 kV | 0.05 | 18 | 0.34 | 40 | 10 | 110 | 16.2 | 150 | YNd5 | hv | 0 | -9 | 9 | 0 | 1.5 | FALSE
25 MVA 110/10 kV | 0.07 | 14 | 0.41 | 25 | 10 | 110 | 12 | 150 | YNd5 | hv | 0 | -9 | 9 | 0 | 1.5 | FALSE
0.25 MVA 20/0.4 kV | 0.32 | 0.8 | 1.44 | 0.25 | 0.4 | 20 | 6 | 150 | Yzn5 | hv | 0 | -2 | 2 | 0 | 2.5 | FALSE
0.4 MVA 20/0.4 kV | 0.3375 | 1.35 | 1.425 | 0.4 | 0.4 | 20 | 6 | 150 | Dyn5 | hv | 0 | -2 | 2 | 0 | 2.5 | FALSE
0.63 MVA 20/0.4 kV | 0.2619 | 1.65 | 1.206 | 0.63 | 0.4 | 20 | 6 | 150 | Dyn5 | hv | 0 | -2 | 2 | 0 | 2.5 | FALSE
0.25 MVA 10/0.4 kV | 0.24 | 0.6 | 1.2 | 0.25 | 0.4 | 10 | 4 | 150 | Dyn5 | hv | 0 | -2 | 2 | 0 | 2.5 | FALSE
0.4 MVA 10/0.4 kV | 0.2375 | 0.95 | 1.325 | 0.4 | 0.4 | 10 | 4 | 150 | Dyn5 | hv | 0 | -2 | 2 | 0 | 2.5 | FALSE
0.63 MVA 10/0.4 kV | 0.1873 | 1.18 | 1.0794 | 0.63 | 0.4 | 10 | 4 | 150 | Dyn5 | hv | 0 | -2 | 2 | 0 | 2.5 | FALSE

## trafo3w_std_types
| sn_hv_mva | sn_mv_mva | sn_lv_mva | vn_hv_kv | vn_mv_kv | vn_lv_kv | vk_hv_percent | vk_mv_percent | vk_lv_percent | vkr_hv_percent | vkr_mv_percent | vkr_lv_percent | pfe_kw | i0_percent | shift_mv_degree | shift_lv_degree | vector_group | tap_side | tap_neutral | tap_min | tap_max | tap_step_percent
63/25/38 MVA 110/20/10 kV | 63 | 25 | 38 | 110 | 20 | 10 | 10.4 | 10.4 | 10.4 | 0.28 | 0.32 | 0.35 | 35 | 0.89 | 0 | 0 | YN0yn0yn0 | hv | 0 | -10 | 10 | 1.2
63/25/38 MVA 110/10/10 kV | 63 | 25 | 38 | 110 | 10 | 10 | 10.4 | 10.4 | 10.4 | 0.28 | 0.32 | 0.35 | 35 | 0.89 | 0 | 0 | YN0yn0yn0 | hv | 0 | -10 | 10 | 1.2

## fuse_std_types
| fuse_type | i_rated_a | t_avg | t_min | t_total | x_avg | x_min | x_total
HV 100A | HV 100A | 100 | 0 | [10.0, 3.64, 0.854, 0.281, 0.1, 0.0531, 0.022, 0.01] | [10.0, 4.267, 1.21, 0.403, 0.1, 0.058, 0.022, 0.01] | 0 | [300.0, 350.0, 450.0, 550.0, 700.0, 850.0, 1200.0, 1752.0] | [600.0, 700.0, 900.0, 1150.0, 1665.0, 2000.0, 3000.0, 4313.0]
HV 10A | HV 10A | 10 | 0 | [10.0, 1675.0, 0.344, 0.156, 0.1, 0.0417, 0.0171, 0.01] | [10.0, 1.3, 0.3, 0.155, 0.1, 0.0555, 0.023, 0.01] | 0 | [30.0, 32.0, 35.0, 37.0, 39.0, 50.0, 70.0, 88.0] | [60.0, 70.0, 80.0, 87.0, 94.0, 110.0, 150.0, 216.0]
HV 125A | HV 125A | 125 | 0 | [10.0, 1.82, 0.344, 0.1, 0.0467, 0.0269, 0.01] | [10.0, 2.478, 0.426, 0.1, 0.0427, 0.0211, 0.01] | 0 | [375.0, 500.0, 700.0, 925.0, 1200.0, 1500.0, 2341.0] | [750.0, 1000.0, 1500.0, 2200.0, 3000.0, 4000.0, 5765.0]
HV 160A | HV 160A | 160 | 0 | [10.0, 4.15, 1.03, 0.198, 0.1, 0.051, 0.0172, 0.01] | [10.0, 2.3, 0.734, 0.274, 0.1, 0.046, 0.0177, 0.01] | 0 | [480.0, 550.0, 700.0, 1000.0, 1260.0, 1600.0, 2500.0, 3227.0] | [960.0, 1300.0, 1700.0, 2200.0, 2996.0, 4000.0, 6000.0, 7946.0]
HV 16A | HV 16A | 16 | 0 | [10.0, 0.352, 0.164, 0.1, 0.0649, 0.0342, 0.01] | [10.0, 2.34, 0.722, 0.181, 0.1, 0.055, 0.0296, 0.01] | 0 | [48.0, 60.0, 65.0, 71.0, 80.0, 100.0, 162.0] | [96.0, 110.0, 125.0, 150.0, 168.0, 200.0, 250.0, 398.0]
HV 200A | HV 200A | 200 | 0 | [10.0, 4.267, 1.21, 0.403, 0.1, 0.058, 0.022, 0.01] | [10.0, 3.73, 1.654, 0.328, 0.1, 0.0531, 0.019, 0.01] | 0 | [600.0, 700.0, 900.0, 1150.0, 1665.0, 2000.0, 3000.0, 4313.0] | [1200.0, 1500.0, 1800.0, 2700.0, 3960.0, 5000.0, 7500.0, 10620.0]
HV 20A | HV 20A | 20 | 0 | [10.0, 1.3, 0.3, 0.155, 0.1, 0.0555, 0.023, 0.01] | [10.0, 1.3, 0.161, 0.1, 0.0611, 0.0399, 0.0141, 0.01] | 0 | [60.0, 70.0, 80.0, 87.0, 94.0, 110.0, 150.0, 216.0] | [120.0, 150.0, 200.0, 223.0, 260.0, 300.0, 450.0, 532.0]
HV 25A | HV 25A | 25 | 0 | [10.0, 2.512, 0.833, 0.299, 0.1, 0.0372, 0.0223, 0.01] | [10.0, 3.125, 0.597, 0.198, 0.1, 0.0378, 0.022, 0.01] | 0 | [75.0, 82.0, 90.0, 100.0, 124.0, 170.0, 200.0, 289.0] | [150.0, 170.0, 210.0, 250.0, 294.0, 400.0, 500.0, 711.0]
HV 31.5A | HV 31.5A | 31.5 | 0 | [10.0, 2.34, 0.722, 0.181, 0.1, 0.055, 0.0296, 0.01] | [10.0, 2.84, 0.368, 0.164, 0.1, 0.0621, 0.0378, 0.0195, 0.01] | 0 | [95.0, 110.0, 125.0, 150.0, 165.0, 200.0, 250.0, 390.0] | [189.0, 220.0, 300.0, 350.0, 393.0, 450.0, 530.0, 700.0, 960.0]
HV 40A | HV 40A | 40 | 0 | [10.0, 1.3, 0.161, 0.1, 0.0611, 0.0399, 0.0141, 0.01] | [10.0, 2.05, 0.369, 0.198, 0.1, 0.051, 0.0298, 0.01] | 0 | [120.0, 150.0, 200.0, 223.0, 260.0, 300.0, 450.0, 532.0] | [240.0, 300.0, 400.0, 450.0, 530.0, 650.0, 800.0, 1311.0]
HV 50A | HV 50A | 50 | 0 | [10.0, 3.215, 0.597, 0.198, 0.1, 0.0378, 0.022, 0.01] | [10.0, 3.64, 0.854, 0.281, 0.1, 0.0531, 0.022, 0.01] | 0 | [150.0, 170.0, 210.0, 250.0, 294.0, 400.0, 500.0, 711.0] | [300.0, 350.0, 450.0, 550.0, 700.0, 850.0, 1200.0, 1752.0]
HV 6.3A | HV 6.3A | 6.3 | 0 | [10.0, 1.39, 0.344, 0.168, 0.1, 0.056, 0.0263, 0.01] | [10.0, 1.711, 0.516, 0.198, 0.1, 0.0634, 0.0303, 0.01] | 0 | [19.0, 19.5, 20.4, 20.8, 22.0, 25.0, 32.0, 48.0] | [38.0, 40.0, 43.0, 48.0, 53.0, 60.0, 75.0, 118.0]
HV 63A | HV 63A | 63 | 0 | [10.0, 2.84, 0.368, 0.164, 0.1, 0.0621, 0.0378, 0.0195, 0.01] | [10.0, 1.82, 0.344, 0.1, 0.0467, 0.0269, 0.01] | 0 | [189.0, 220.0, 300.0, 350.0, 393.0, 450.0, 530.0, 700.0, 961.0] | [378.0, 500.0, 700.0, 934.0, 1200.0, 1500.0, 2366.0]
HV 80A | HV 80A | 80 | 0 | [10.0, 2.05, 0.369, 0.198, 0.1, 0.051, 0.0298, 0.01] | [10.0, 4.15, 1.03, 0.198, 0.1, 0.051, 0.0172, 0.01] | 0 | [240.0, 300.0, 400.0, 450.0, 530.0, 650.0, 800.0, 1311.0] | [480.0, 550.0, 700.0, 1000.0, 1260.0, 1600.0, 2500.0, 3227.0]
Siemens NH-1-100 | Siemens NH-1-100 | 100 | [5400.0, 2000.0, 400.0, 20.0, 1.0, 0.2, 0.012, 0.004] | 0 | 0 | [150.0, 190.0, 250.0, 430.0, 900.0, 1250.0, 2700.0, 3600.0] | 0 | 0
Siemens NH-1-125 | Siemens NH-1-125 | 125 | [4800.0, 120.0, 7.0, 0.1, 0.004] | 0 | 0 | [180.0, 400.0, 740.0, 2000.0, 4250.0] | 0 | 0
Siemens NH-1-16 | Siemens NH-1-16 | 16 | [4000.0, 400.0, 2.0, 0.1, 0.04, 0.01] | 0 | 0 | [26.0, 35.0, 75.0, 150.0, 200.0, 300.0] | 0 | 0
Siemens NH-1-160 | Siemens NH-1-160 | 160 | [4800.0, 120.0, 7.0, 0.1, 0.004] | 0 | 0 | [210.0, 500.0, 900.0, 2300.0, 5000.0] | 0 | 0
Siemens NH-1-25 | Siemens NH-1-25 | 25 | [4000.0, 1000.0, 10.0, 0.2, 0.02, 0.01] | 0 | 0 | [40.0, 50.0, 100.0, 210.0, 400.0, 500.0] | 0 | 0
Siemens NH-1-50 | Siemens NH-1-50 | 50 | [4000.0, 40.0, 4.0, 1.0, 0.02, 0.01] | 0 | 0 | [86.0, 200.0, 300.0, 400.0, 1000.0, 1280.0] | 0 | 0
Siemens NH-1-63 | Siemens NH-1-63 | 63 | [4000.0, 100.0, 10.0, 2.0, 0.04, 0.01] | 0 | 0 | [100.0, 200.0, 300.0, 400.0, 1000.0, 1500.0] | 0 | 0
Siemens NH-1-80 | Siemens NH-1-80 | 80 | [4800.0, 120.0, 7.0, 0.1, 0.01] | 0 | 0 | [150.58, 250.0, 450.0, 1150.0, 2470.0] | 0 | 0
Siemens NH-2-1000 | Siemens NH-2-1000 | 1000 | [4800.0, 120.0, 7.0, 0.1, 0.004] | 0 | 0 | [1900.0, 3500.0, 8400.0, 24000.0, 52000.0] | 0 | 0
Siemens NH-2-200 | Siemens NH-2-200 | 200 | [4800.0, 120.0, 7.0, 0.1, 0.004] | 0 | 0 | [280.0, 650.0, 1200.0, 3000.0, 7000.0] | 0 | 0
Siemens NH-2-224 | Siemens NH-2-224 | 224 | [4800.0, 120.0, 7.0, 0.2, 0.04, 0.004] | 0 | 0 | [400.0, 750.0, 1453.0, 3025.0, 4315.0, 7600.0] | 0 | 0
Siemens NH-2-250 | Siemens NH-2-250 | 250 | [4800.0, 120.0, 7.0, 0.1, 0.004] | 0 | 0 | [450.0, 800.0, 1650.0, 4000.0, 8500.0] | 0 | 0
Siemens NH-2-315 | Siemens NH-2-315 | 315 | [4800.0, 120.0, 7.0, 0.1, 0.004] | 0 | 0 | [550.0, 920.0, 1900.0, 5000.0, 11000.0] | 0 | 0
Siemens NH-2-355 | Siemens NH-2-355 | 355 | [4800.0, 120.0, 6.0, 0.1, 0.004] | 0 | 0 | [650.0, 1116.27, 2350.0, 5840.0, 12790.0] | 0 | 0
Siemens NH-2-400 | Siemens NH-2-400 | 400 | [4800.0, 120.0, 7.0, 0.1, 0.004] | 0 | 0 | [720.0, 1350.0, 2800.0, 6500.0, 15000.0] | 0 | 0
Siemens NH-2-425 | Siemens NH-2-425 | 425 | [4800.0, 120.0, 7.0, 0.1, 0.004] | 0 | 0 | [850.0, 1500.0, 3050.0, 7500.0, 16500.0] | 0 | 0
Siemens NH-2-630 | Siemens NH-2-630 | 630 | [4800.0, 120.0, 7.0, 0.1, 0.004] | 0 | 0 | [1200.0, 2000.0, 4800.0, 12000.0, 26000.0] | 0 | 0

## res_bus
| vm_pu | va_degree | p_mw | q_mvar
0 | 0.99474 | -0.10104 | 0.0018559 | 0.00046513
1 | 0.9948 | -0.099792 | 0 | 0
2 | 0.99532 | -0.089782 | 0.0040323 | 0.0010106
3 | 0.99465 | -0.10281 | 0.0030984 | 0.00077653
4 | 0.99163 | -0.16149 | 9.8134e-05 | 2.4595e-05
5 | 0.99163 | -0.16158 | 0.00028289 | 7.0899e-05
6 | 0.99166 | -0.16099 | 0 | 0
7 | 0.99163 | -0.1616 | 5.4369e-05 | 1.3626e-05
8 | 0.99168 | -0.1605 | 0.00050714 | 0.0001271
9 | 0.99176 | -0.15897 | 0.00028788 | 7.215e-05
10 | 0.99236 | -0.14713 | 0 | 0
11 | 0.99355 | -0.12377 | 0.00076147 | 0.00019084
12 | 0.99356 | -0.12365 | 0.003127 | 0.0007837
13 | 0.99348 | -0.12513 | 0.003248 | 0.00081402
14 | 0.99361 | -0.12255 | 0.00097182 | 0.00024356
15 | 0.9937 | -0.12086 | 0 | 0
16 | 0.99294 | -0.13558 | 0.0014308 | 0.00035859
17 | 0.99424 | -0.11048 | 0.0014935 | 0.00037432
18 | 0.99285 | -0.1373 | 0.003624 | 0.00090827
19 | 0.9948 | -0.099609 | 0 | 0
20 | 0.99231 | -0.14784 | 0 | 0
21 | 0.99208 | -0.15221 | 0.0044057 | 0.0011042
22 | 0.99219 | -0.15008 | 0.001724 | 0.00043207
23 | 0.99105 | -0.17211 | 0 | 0
24 | 0.99211 | -0.15163 | 0.001318 | 0.00033033
25 | 0.99091 | -0.17477 | 0.002596 | 0.00065063
26 | 0.99092 | -0.17475 | 0 | 0
27 | 0.99091 | -0.17494 | 0.002774 | 0.00069522
28 | 0.99044 | -0.18405 | 0.0020318 | 0.0005092
29 | 0.99589 | -0.078715 | 0.001268 | 0.0003178
30 | 0.99478 | -0.10003 | 0.001232 | 0.00030878
31 | 0.99673 | -0.062525 | 0 | 0
32 | 0.99659 | -0.065329 | 0.0026102 | 0.00065419
33 | 0.99574 | -0.081699 | 0.00202 | 0.00050626
34 | 0.99557 | -0.084943 | 0.0019213 | 0.00048152
35 | 0.99827 | -0.033016 | 0.0013488 | 0.00033805
36 | 0.99538 | -0.08868 | 0.00088051 | 0.00022068
37 | 0.99897 | -0.01965 | 0.002212 | 0.00055438
38 | 1 | 0 | -0.20045 | -0.050262
39 | 0.99703 | -0.056997 | 0 | 0
40 | 0.99626 | -0.071694 | 0 | 0
41 | 0.99653 | -0.066605 | 0.0017044 | 0.00042716
42 | 0.99201 | -0.15359 | 0.0016505 | 0.00041365
43 | 0.9921 | -0.15175 | 0.0017024 | 0.00042666
44 | 0.992 | -0.15382 | 0.0041647 | 0.0010438
45 | 0.99085 | -0.17594 | 0.0032588 | 0.00081673
46 | 0.98897 | -0.21247 | 0.002443 | 0.00061226
47 | 0.98909 | -0.21013 | 0.0023926 | 0.00059965
48 | 0.98896 | -0.21262 | 0.0023513 | 0.00058928
49 | 0.98911 | -0.20984 | 0.0024694 | 0.00061889
50 | 0.98941 | -0.20388 | 0 | 0
51 | 0.98955 | -0.20132 | 0.0022341 | 0.00055992
52 | 0.98955 | -0.20128 | 0.0037599 | 0.00094232
53 | 0.99019 | -0.18889 | 0 | 0
54 | 0.99359 | -0.12321 | 0.00086588 | 0.00021701
55 | 0.99328 | -0.12929 | 0.003126 | 0.00078344
56 | 0.99383 | -0.11865 | 0 | 0
57 | 0.99309 | -0.13294 | 0 | 0
58 | 0.99426 | -0.11034 | 0.00057669 | 0.00014453
59 | 0.99362 | -0.12257 | 0.00075235 | 0.00018856
60 | 0.99292 | -0.13622 | 0.0021595 | 0.00054123
61 | 0.99473 | -0.10125 | 0.00023257 | 5.8288e-05
62 | 0.99332 | -0.12855 | 0.0024926 | 0.00062469
63 | 0.99494 | -0.097136 | 0.00032246 | 8.0816e-05
64 | 0.99518 | -0.092589 | 0.0017553 | 0.00043991
65 | 0.99539 | -0.088477 | 0.00085651 | 0.00021466
66 | 0.99589 | -0.078864 | 0.0025232 | 0.00063237
67 | 0.99562 | -0.084157 | 0.0048865 | 0.0012247
68 | 0.99632 | -0.070631 | 0.0013983 | 0.00035044
69 | 0.99586 | -0.079441 | 0.0018092 | 0.00045342
70 | 0.99566 | -0.083228 | 0.0018078 | 0.00045307
71 | 0.99506 | -0.094866 | 0 | 0
72 | 0.99495 | -0.096931 | 0 | 0
73 | 0.99241 | -0.14624 | 0.0032257 | 0.00080843
74 | 0.99248 | -0.1448 | 0.0024346 | 0.00061016
75 | 0.99273 | -0.13998 | 0.0051695 | 0.0012956
76 | 0.99264 | -0.1418 | 0.0033546 | 0.00084073
77 | 0.99288 | -0.13703 | 0.0013752 | 0.00034466
78 | 0.99299 | -0.1349 | 0.0018288 | 0.00045835
79 | 0.99325 | -0.12992 | 0.0013995 | 0.00035074
80 | 0.99253 | -0.14374 | 0.0022067 | 0.00055304
81 | 0.99251 | -0.14417 | 0.0024401 | 0.00061155
82 | 0.99248 | -0.14474 | 0.0012055 | 0.00030212
83 | 0.99246 | -0.14501 | 0.0047634 | 0.0011938
84 | 0.99311 | -0.13261 | 0.0026418 | 0.0006621
85 | 0.99303 | -0.13399 | 0.0060533 | 0.0015171
86 | 0.99464 | -0.10293 | 0.0014889 | 0.00037316
87 | 0.99451 | -0.10541 | 0.0056363 | 0.0014126
88 | 0.99343 | -0.12639 | 0.0013662 | 0.00034241
89 | 0.99387 | -0.11791 | 0.0021795 | 0.00054624
90 | 0.99412 | -0.11294 | 0.0016353 | 0.00040985
91 | 0.99444 | -0.10692 | 0 | 0
92 | 0.99552 | -0.086045 | 0.0017379 | 0.00043555
93 | 0.99428 | -0.10988 | 0.005406 | 0.0013549
94 | 0.99557 | -0.085119 | 0.0024492 | 0.00061383
95 | 0.99418 | -0.11183 | 0 | 0
96 | 0.99404 | -0.11463 | 0.0049327 | 0.0012362
97 | 0.99454 | -0.10498 | 0.0049416 | 0.0012385
98 | 0.99408 | -0.11377 | 0.0060743 | 0.0015224
99 | 0.99382 | -0.11881 | 0.0055904 | 0.0014011
100 | 0.99381 | -0.11904 | 0.0058281 | 0.0014606
101 | 0.99378 | -0.11957 | 0.003315 | 0.00083081
102 | 0.99998 | 149.9956 | 0 | 0

## res_line
| p_from_mw | q_from_mvar | p_to_mw | q_to_mvar | pl_mw | ql_mvar | i_from_ka | i_to_ka | i_ka | vm_from_pu | va_from_degree | vm_to_pu | va_to_degree | loading_percent
0 | -0.0018559 | -0.00046513 | 0.001856 | 0.00046471 | 1.1054e-07 | -4.2581e-07 | 0.0027762 | 0.002776 | 0.0027762 | 0.99474 | -0.10104 | 0.9948 | -0.099792 | 0.7627
1 | -0.012082 | -0.0030278 | 0.012088 | 0.0030309 | 5.7637e-06 | 3.0775e-06 | 0.018072 | 0.018072 | 0.018072 | 0.9948 | -0.099792 | 0.99532 | -0.089782 | 4.9648
2 | 0.010226 | 0.0025631 | -0.010224 | -0.0025624 | 1.4682e-06 | 7.2242e-07 | 0.015296 | 0.015296 | 0.015296 | 0.9948 | -0.099792 | 0.99465 | -0.10281 | 4.2022
3 | -0.01612 | -0.0040415 | 0.016121 | 0.004042 | 8.467e-07 | 4.9136e-07 | 0.0241 | 0.0241 | 0.0241 | 0.99532 | -0.089782 | 0.99538 | -0.08868 | 6.6209
4 | 0.007126 | 0.0017859 | -0.0071259 | -0.0017859 | 4.1287e-08 | 1.385e-08 | 0.010661 | 0.010661 | 0.010661 | 0.99465 | -0.10281 | 0.99464 | -0.10293 | 2.9287
5 | 0.00033726 | 8.411e-05 | -0.00033726 | -8.4303e-05 | 1.4384e-09 | -1.9237e-07 | 0.00050594 | 0.00050601 | 0.00050601 | 0.99163 | -0.16149 | 0.99163 | -0.16158 | 0.13901
6 | -0.00043539 | -0.00010871 | 0.00043541 | 0.00010788 | 1.0283e-08 | -8.2291e-07 | 0.00065319 | 0.0006529 | 0.00065319 | 0.99163 | -0.16149 | 0.99166 | -0.16099 | 0.17945
7 | 5.4369e-05 | 1.3404e-05 | -5.4369e-05 | -1.3626e-05 | 4.2942e-11 | -2.2212e-07 | 8.1506e-05 | 8.1584e-05 | 8.1584e-05 | 0.99163 | -0.16158 | 0.99163 | -0.1616 | 0.022413
8 | -0.00043541 | -0.00010788 | 0.00043542 | 0.00010707 | 1.0096e-08 | -8.0873e-07 | 0.0006529 | 0.00065262 | 0.0006529 | 0.99166 | -0.16099 | 0.99168 | -0.1605 | 0.17937
9 | -0.00094255 | -0.00023417 | 0.00094262 | 0.00023305 | 6.7992e-08 | -1.1276e-06 | 0.0014136 | 0.0014132 | 0.0014136 | 0.99168 | -0.1605 | 0.99176 | -0.15897 | 0.38834
10 | -0.0012305 | -0.0003052 | 0.0012312 | 0.00029871 | 6.8353e-07 | -6.4848e-06 | 0.0018451 | 0.0018427 | 0.0018451 | 0.99176 | -0.15897 | 0.99236 | -0.14713 | 0.50689
11 | -0.0012312 | -0.00029871 | 0.0012312 | 0.00029823 | 5.0999e-08 | -4.849e-07 | 0.0018427 | 0.0018425 | 0.0018427 | 0.99236 | -0.14713 | 0.99241 | -0.14624 | 0.50623
12 | -0.0040096 | -0.0010047 | 0.0040097 | 0.0010047 | 2.3115e-08 | -7.3437e-09 | 0.0060051 | 0.0060051 | 0.0060051 | 0.99355 | -0.12377 | 0.99356 | -0.12365 | 1.6497
13 | 0.0032482 | 0.00081384 | -0.003248 | -0.00081401 | 2.0995e-07 | -1.72e-07 | 0.0048646 | 0.0048647 | 0.0048647 | 0.99355 | -0.12377 | 0.99348 | -0.12513 | 1.3365
14 | -0.0071367 | -0.0017884 | 0.007137 | 0.0017885 | 3.7244e-07 | 1.2576e-07 | 0.010688 | 0.010688 | 0.010688 | 0.99356 | -0.12365 | 0.99361 | -0.12255 | 2.9363
15 | -0.0081089 | -0.0020321 | 0.0081095 | 0.0020323 | 6.5535e-07 | 2.6592e-07 | 0.012144 | 0.012144 | 0.012144 | 0.99361 | -0.12255 | 0.9937 | -0.12086 | 3.3361
16 | 0.046451 | 0.011684 | -0.046418 | -0.011663 | 3.2653e-05 | 2.0665e-05 | 0.069572 | 0.069572 | 0.069572 | 0.9937 | -0.12086 | 0.99294 | -0.13558 | 19.1133
17 | -0.05456 | -0.013716 | 0.054587 | 0.013733 | 2.7045e-05 | 1.7169e-05 | 0.081716 | 0.081716 | 0.081716 | 0.9937 | -0.12086 | 0.99424 | -0.11048 | 22.4494
18 | 0.044987 | 0.011305 | -0.044984 | -0.011302 | 3.6863e-06 | 2.3313e-06 | 0.067428 | 0.067428 | 0.067428 | 0.99294 | -0.13558 | 0.99285 | -0.1373 | 18.5243
19 | -0.056081 | -0.014108 | 0.05611 | 0.014126 | 2.915e-05 | 1.8513e-05 | 0.083951 | 0.083951 | 0.083951 | 0.99424 | -0.11048 | 0.9948 | -0.099609 | 23.0635
20 | 0.04136 | 0.010394 | -0.041339 | -0.010381 | 2.0792e-05 | 1.312e-05 | 0.061997 | 0.061997 | 0.061997 | 0.99285 | -0.1373 | 0.99231 | -0.14784 | 17.0321
21 | -0.057342 | -0.014435 | 0.057399 | 0.014471 | 5.7331e-05 | 3.6422e-05 | 0.085794 | 0.085794 | 0.085794 | 0.9948 | -0.099609 | 0.99589 | -0.078715 | 23.5697
22 | 0.0012321 | 0.00030854 | -0.001232 | -0.00030878 | 2.4832e-08 | -2.3726e-07 | 0.0018428 | 0.0018429 | 0.0018429 | 0.9948 | -0.099609 | 0.99478 | -0.10003 | 0.50629
23 | 0.030777 | 0.0077334 | -0.03077 | -0.0077294 | 6.423e-06 | 4.0069e-06 | 0.046159 | 0.046159 | 0.046159 | 0.99231 | -0.14784 | 0.99208 | -0.15221 | 12.6809
24 | 0.010562 | 0.0026474 | -0.010561 | -0.0026469 | 1.1307e-06 | 5.6842e-07 | 0.015838 | 0.015838 | 0.015838 | 0.99231 | -0.14784 | 0.99219 | -0.15008 | 4.3512
25 | 0.026365 | 0.0066252 | -0.02634 | -0.0066097 | 2.5017e-05 | 1.5461e-05 | 0.039551 | 0.039551 | 0.039551 | 0.99208 | -0.15221 | 0.99105 | -0.17211 | 10.8656
26 | 0.0088368 | 0.0022148 | -0.0088362 | -0.0022145 | 6.4987e-07 | 2.885e-07 | 0.013253 | 0.013253 | 0.013253 | 0.99219 | -0.15008 | 0.99211 | -0.15163 | 3.6409
27 | 0.0086301 | 0.0021629 | -0.008629 | -0.0021625 | 1.0956e-06 | 4.7701e-07 | 0.012958 | 0.012958 | 0.012958 | 0.99105 | -0.17211 | 0.99091 | -0.17477 | 3.5598
28 | 0.01771 | 0.0044468 | -0.017707 | -0.0044455 | 2.234e-06 | 1.3212e-06 | 0.026593 | 0.026593 | 0.026593 | 0.99105 | -0.17211 | 0.99092 | -0.17475 | 7.3058
29 | 0.0075181 | 0.0018842 | -0.0075181 | -0.0018841 | 4.2606e-08 | 1.5729e-08 | 0.011276 | 0.011276 | 0.011276 | 0.99211 | -0.15163 | 0.9921 | -0.15175 | 3.0978
30 | 0.006033 | 0.0015118 | -0.0060329 | -0.0015118 | 4.899e-08 | 1.0849e-08 | 0.0090594 | 0.0090594 | 0.0090594 | 0.99091 | -0.17477 | 0.99091 | -0.17494 | 2.4889
31 | 0.017707 | 0.0044455 | -0.017699 | -0.0044408 | 7.8535e-06 | 4.6449e-06 | 0.026593 | 0.026593 | 0.026593 | 0.99092 | -0.17475 | 0.99044 | -0.18405 | 7.3058
32 | 0.003259 | 0.00081661 | -0.0032588 | -0.00081673 | 1.5476e-07 | -1.2291e-07 | 0.0048938 | 0.0048939 | 0.0048939 | 0.99091 | -0.17494 | 0.99085 | -0.17594 | 1.3445
33 | 0.015668 | 0.0039316 | -0.015664 | -0.0039295 | 3.6117e-06 | 2.0879e-06 | 0.023541 | 0.023541 | 0.023541 | 0.99044 | -0.18405 | 0.99019 | -0.18889 | 6.4672
34 | -0.058667 | -0.014789 | 0.058713 | 0.014818 | 4.5489e-05 | 2.8907e-05 | 0.087688 | 0.087688 | 0.087688 | 0.99589 | -0.078715 | 0.99673 | -0.062525 | 24.0902
35 | -0.082291 | -0.020738 | 0.082407 | 0.020812 | 0.00011635 | 7.4196e-05 | 0.12289 | 0.12289 | 0.12289 | 0.99673 | -0.062525 | 0.99827 | -0.033016 | 33.7615
36 | 0.023578 | 0.00592 | -0.023575 | -0.005918 | 3.1536e-06 | 1.9299e-06 | 0.035204 | 0.035204 | 0.035204 | 0.99673 | -0.062525 | 0.99659 | -0.065329 | 9.6713
37 | 0.020965 | 0.0052639 | -0.020948 | -0.005254 | 1.636e-05 | 9.8906e-06 | 0.031306 | 0.031306 | 0.031306 | 0.99659 | -0.065329 | 0.99574 | -0.081699 | 8.6007
38 | 0.018928 | 0.0047477 | -0.018926 | -0.004746 | 2.926e-06 | 1.7458e-06 | 0.028288 | 0.028288 | 0.028288 | 0.99574 | -0.081699 | 0.99557 | -0.084943 | 7.7714
39 | 0.017004 | 0.0042644 | -0.017001 | -0.0042627 | 3.0282e-06 | 1.7756e-06 | 0.025416 | 0.025416 | 0.025416 | 0.99557 | -0.084943 | 0.99538 | -0.08868 | 6.9825
40 | -0.083756 | -0.02115 | 0.08381 | 0.021184 | 5.3675e-05 | 3.4232e-05 | 0.1249 | 0.1249 | 0.1249 | 0.99827 | -0.033016 | 0.99897 | -0.01965 | 34.3138
41 | -0.086022 | -0.021739 | 0.086103 | 0.02179 | 8.1124e-05 | 5.1747e-05 | 0.1282 | 0.1282 | 0.1282 | 0.99897 | -0.01965 | 1 | 0 | 35.219
42 | 0.11269 | 0.028471 | -0.11239 | -0.028275 | 0.00030697 | 0.00019608 | 0.16777 | 0.16777 | 0.16777 | 1 | 0 | 0.99703 | -0.056997 | 46.0903
43 | 0.079839 | 0.02009 | -0.079783 | -0.020055 | 5.6028e-05 | 3.5721e-05 | 0.11918 | 0.11919 | 0.11919 | 0.99703 | -0.056997 | 0.99626 | -0.071694 | 32.7431
44 | 0.032546 | 0.008185 | -0.032531 | -0.0081757 | 1.4928e-05 | 9.334e-06 | 0.048584 | 0.048584 | 0.048584 | 0.99703 | -0.056997 | 0.99653 | -0.066605 | 13.3472
45 | 0.044716 | 0.011233 | -0.044689 | -0.011216 | 2.6579e-05 | 1.6804e-05 | 0.066797 | 0.066797 | 0.066797 | 0.99626 | -0.071694 | 0.99562 | -0.084157 | 18.3507
46 | 0.035068 | 0.0088214 | -0.035056 | -0.0088139 | 1.2008e-05 | 7.5333e-06 | 0.052388 | 0.052388 | 0.052388 | 0.99626 | -0.071694 | 0.99589 | -0.078864 | 14.3924
47 | 0.030827 | 0.0077485 | -0.030821 | -0.0077448 | 5.9254e-06 | 3.6952e-06 | 0.046039 | 0.046039 | 0.046039 | 0.99653 | -0.066605 | 0.99632 | -0.070631 | 12.648
48 | -0.0058152 | -0.0014574 | 0.0058157 | 0.0014575 | 5.1046e-07 | 9.5695e-08 | 0.0087228 | 0.0087227 | 0.0087228 | 0.99201 | -0.15359 | 0.9921 | -0.15175 | 2.3964
49 | 0.0041647 | 0.0010437 | -0.0041646 | -0.0010438 | 4.5246e-08 | -1.0957e-08 | 0.006247 | 0.0062471 | 0.0062471 | 0.99201 | -0.15359 | 0.992 | -0.15382 | 1.7162
50 | -0.0047942 | -0.0012015 | 0.0047948 | 0.0012015 | 5.3455e-07 | -9.4559e-09 | 0.0072135 | 0.0072133 | 0.0072135 | 0.98897 | -0.21247 | 0.98909 | -0.21013 | 1.9817
51 | 0.0023513 | 0.00058925 | -0.0023513 | -0.00058928 | 1.652e-08 | -3.4593e-08 | 0.0035377 | 0.0035378 | 0.0035378 | 0.98897 | -0.21247 | 0.98896 | -0.21262 | 0.97191
52 | -0.0071874 | -0.0018011 | 0.0071875 | 0.0018012 | 9.9635e-08 | 3.46e-08 | 0.010813 | 0.010813 | 0.010813 | 0.98909 | -0.21013 | 0.98911 | -0.20984 | 2.9706
53 | -0.0096569 | -0.0024201 | 0.0096597 | 0.0024214 | 2.7462e-06 | 1.3121e-06 | 0.014528 | 0.014528 | 0.014528 | 0.98911 | -0.20984 | 0.98941 | -0.20388 | 3.9912
54 | -0.0096597 | -0.0024214 | 0.0096608 | 0.0024219 | 1.1747e-06 | 5.6114e-07 | 0.014528 | 0.014528 | 0.014528 | 0.98941 | -0.20388 | 0.98955 | -0.20132 | 3.9911
55 | -0.011895 | -0.0029819 | 0.011895 | 0.0029819 | 2.4545e-08 | 1.3081e-08 | 0.017887 | 0.017887 | 0.017887 | 0.98955 | -0.20132 | 0.98955 | -0.20128 | 4.914
56 | -0.015655 | -0.0039242 | 0.015664 | 0.0039295 | 9.247e-06 | 5.3461e-06 | 0.023541 | 0.023541 | 0.023541 | 0.98955 | -0.20128 | 0.99019 | -0.18889 | 6.4673
57 | 0.015914 | 0.0039922 | -0.01591 | -0.0039895 | 4.6073e-06 | 2.6686e-06 | 0.023835 | 0.023835 | 0.023835 | 0.99359 | -0.12321 | 0.99328 | -0.12929 | 6.548
58 | -0.01678 | -0.0042092 | 0.016784 | 0.0042114 | 3.6488e-06 | 2.1357e-06 | 0.025131 | 0.025131 | 0.025131 | 0.99359 | -0.12321 | 0.99383 | -0.11865 | 6.9043
59 | 0.012784 | 0.0032061 | -0.012781 | -0.0032049 | 2.2262e-06 | 1.2153e-06 | 0.019152 | 0.019152 | 0.019152 | 0.99328 | -0.12929 | 0.99309 | -0.13294 | 5.2615
60 | -0.028731 | -0.0072075 | 0.028743 | 0.0072145 | 1.1382e-05 | 7.0717e-06 | 0.043021 | 0.043021 | 0.043021 | 0.99383 | -0.11865 | 0.99426 | -0.11034 | 11.8189
61 | 0.011948 | 0.0029961 | -0.011945 | -0.0029949 | 2.229e-06 | 1.1859e-06 | 0.017889 | 0.017889 | 0.017889 | 0.99383 | -0.11865 | 0.99362 | -0.12257 | 4.9146
62 | 0.012781 | 0.0032049 | -0.012779 | -0.0032038 | 1.9968e-06 | 1.0902e-06 | 0.019152 | 0.019152 | 0.019152 | 0.99309 | -0.13294 | 0.99292 | -0.13622 | 5.2615
63 | -0.029319 | -0.0073591 | 0.029332 | 0.007367 | 1.2729e-05 | 7.9181e-06 | 0.043884 | 0.043884 | 0.043884 | 0.99426 | -0.11034 | 0.99473 | -0.10125 | 12.0559
64 | 0.011193 | 0.0028064 | -0.01119 | -0.0028047 | 3.1892e-06 | 1.6492e-06 | 0.016763 | 0.016763 | 0.016763 | 0.99362 | -0.12257 | 0.99332 | -0.12855 | 4.6052
65 | 0.01062 | 0.0026626 | -0.010616 | -0.0026606 | 3.8055e-06 | 1.9176e-06 | 0.015916 | 0.015916 | 0.015916 | 0.99292 | -0.13622 | 0.99253 | -0.14374 | 4.3725
66 | -0.029565 | -0.0074253 | 0.029571 | 0.0074289 | 5.7988e-06 | 3.6086e-06 | 0.044231 | 0.044231 | 0.044231 | 0.99473 | -0.10125 | 0.99494 | -0.097136 | 12.1515
67 | 0.0086972 | 0.00218 | -0.0086956 | -0.0021793 | 1.6855e-06 | 7.3604e-07 | 0.013029 | 0.013029 | 0.013029 | 0.99332 | -0.12855 | 0.99311 | -0.13261 | 3.5794
68 | -0.029893 | -0.0075097 | 0.029899 | 0.0075138 | 6.4886e-06 | 4.0403e-06 | 0.044714 | 0.044714 | 0.044714 | 0.99494 | -0.097136 | 0.99518 | -0.092589 | 12.284
69 | -0.031655 | -0.0079537 | 0.031661 | 0.0079575 | 6.2138e-06 | 3.8808e-06 | 0.047338 | 0.047338 | 0.047338 | 0.99518 | -0.092589 | 0.99539 | -0.088477 | 13.005
70 | -0.032517 | -0.0081722 | 0.032532 | 0.0081815 | 1.493e-05 | 9.3362e-06 | 0.048619 | 0.048618 | 0.048619 | 0.99539 | -0.088477 | 0.99589 | -0.078864 | 13.3567
71 | 0.039803 | 0.0099918 | -0.039801 | -0.0099906 | 1.8269e-06 | 1.1513e-06 | 0.059494 | 0.059494 | 0.059494 | 0.99562 | -0.084157 | 0.99557 | -0.085119 | 16.3444
72 | 0.029423 | 0.0073944 | -0.02941 | -0.0073867 | 1.2369e-05 | 7.694e-06 | 0.04395 | 0.04395 | 0.04395 | 0.99632 | -0.070631 | 0.99586 | -0.079441 | 12.0743
73 | 0.027601 | 0.0069333 | -0.027596 | -0.0069302 | 4.9865e-06 | 3.0897e-06 | 0.041247 | 0.041247 | 0.041247 | 0.99586 | -0.079441 | 0.99566 | -0.083228 | 11.3317
74 | 0.025788 | 0.0064771 | -0.025774 | -0.0064683 | 1.4313e-05 | 8.8265e-06 | 0.038546 | 0.038546 | 0.038546 | 0.99566 | -0.083228 | 0.99506 | -0.094866 | 10.5895
75 | 0.025774 | 0.0064683 | -0.025772 | -0.0064667 | 2.5373e-06 | 1.5647e-06 | 0.038546 | 0.038546 | 0.038546 | 0.99506 | -0.094866 | 0.99495 | -0.096931 | 10.5895
76 | 0.025772 | 0.0064667 | -0.025762 | -0.0064606 | 9.8869e-06 | 6.0973e-06 | 0.038546 | 0.038546 | 0.038546 | 0.99495 | -0.096931 | 0.99454 | -0.10498 | 10.5895
77 | -0.0044569 | -0.0011067 | 0.0044572 | 0.0011066 | 3.0313e-07 | -4.0148e-08 | 0.006679 | 0.006679 | 0.006679 | 0.99241 | -0.14624 | 0.99248 | -0.1448 | 1.8349
78 | -0.0068918 | -0.0017168 | 0.0068928 | 0.0017171 | 9.8111e-07 | 3.1096e-07 | 0.010329 | 0.010329 | 0.010329 | 0.99248 | -0.1448 | 0.99264 | -0.1418 | 2.8377
79 | 0.010248 | 0.0025582 | -0.010247 | -0.0025578 | 8.8726e-07 | 4.3816e-07 | 0.015358 | 0.015358 | 0.015358 | 0.99273 | -0.13998 | 0.99264 | -0.1418 | 4.2191
80 | -0.015418 | -0.0038538 | 0.01542 | 0.0038551 | 2.1559e-06 | 1.2405e-06 | 0.023106 | 0.023106 | 0.023106 | 0.99273 | -0.13998 | 0.99288 | -0.13703 | 6.3479
81 | -0.016795 | -0.0041997 | 0.016797 | 0.0042007 | 1.7079e-06 | 1e-06 | 0.025167 | 0.025167 | 0.025167 | 0.99288 | -0.13703 | 0.99299 | -0.1349 | 6.9141
82 | -0.018626 | -0.0046591 | 0.01863 | 0.0046617 | 4.4067e-06 | 2.6251e-06 | 0.027908 | 0.027908 | 0.027908 | 0.99299 | -0.1349 | 0.99325 | -0.12992 | 7.6669
83 | -0.020029 | -0.0050125 | 0.020033 | 0.0050145 | 3.3673e-06 | 2.026e-06 | 0.030004 | 0.030004 | 0.030004 | 0.99325 | -0.12992 | 0.99343 | -0.12639 | 8.2429
84 | 0.0084094 | 0.0021076 | -0.0084093 | -0.0021075 | 1.7324e-07 | 7.3314e-08 | 0.012608 | 0.012608 | 0.012608 | 0.99253 | -0.14374 | 0.99251 | -0.14417 | 3.4636
85 | 0.0059691 | 0.001496 | -0.005969 | -0.0014959 | 1.6079e-07 | 3.372e-08 | 0.0089492 | 0.0089492 | 0.0089492 | 0.99251 | -0.14417 | 0.99248 | -0.14474 | 2.4586
86 | 0.0047635 | 0.0011938 | -0.0047634 | -0.0011938 | 6.1971e-08 | -2.2064e-09 | 0.0071419 | 0.0071419 | 0.0071419 | 0.99248 | -0.14474 | 0.99246 | -0.14501 | 1.9621
87 | 0.0060537 | 0.0015172 | -0.0060533 | -0.0015171 | 3.9717e-07 | 8.7639e-08 | 0.0090706 | 0.0090706 | 0.0090706 | 0.99311 | -0.13261 | 0.99303 | -0.13399 | 2.4919
88 | 0.005637 | 0.0014127 | -0.0056363 | -0.0014126 | 6.6539e-07 | 1.0207e-07 | 0.0084331 | 0.0084333 | 0.0084333 | 0.99464 | -0.10293 | 0.99451 | -0.10541 | 2.3168
89 | -0.021399 | -0.0053569 | 0.021408 | 0.0053621 | 8.6442e-06 | 5.2416e-06 | 0.032051 | 0.03205 | 0.032051 | 0.99343 | -0.12639 | 0.99387 | -0.11791 | 8.8051
90 | -0.023587 | -0.0059084 | 0.023593 | 0.0059118 | 5.5794e-06 | 3.4161e-06 | 0.035314 | 0.035314 | 0.035314 | 0.99387 | -0.11791 | 0.99412 | -0.11294 | 9.7015
91 | -0.025228 | -0.0063216 | 0.025235 | 0.0063261 | 7.2432e-06 | 4.46e-06 | 0.037761 | 0.037761 | 0.037761 | 0.99412 | -0.11294 | 0.99444 | -0.10692 | 10.374
92 | -0.035577 | -0.008918 | 0.035612 | 0.0089402 | 3.5418e-05 | 2.2234e-05 | 0.053235 | 0.053235 | 0.053235 | 0.99444 | -0.10692 | 0.99552 | -0.086045 | 14.6251
93 | 0.010341 | 0.0025918 | -0.01034 | -0.0025911 | 1.4582e-06 | 7.2259e-07 | 0.015474 | 0.015474 | 0.015474 | 0.99444 | -0.10692 | 0.99428 | -0.10988 | 4.2511
94 | -0.03735 | -0.0093757 | 0.037352 | 0.0093768 | 1.6495e-06 | 1.0373e-06 | 0.055833 | 0.055833 | 0.055833 | 0.99552 | -0.086045 | 0.99557 | -0.085119 | 15.3387
95 | 0.0049338 | 0.0012362 | -0.0049333 | -0.0012362 | 4.5851e-07 | 2.6062e-09 | 0.0073837 | 0.0073838 | 0.0073838 | 0.99428 | -0.10988 | 0.99418 | -0.11183 | 2.0285
96 | 0.0049333 | 0.0012362 | -0.0049327 | -0.0012362 | 6.5934e-07 | 3.8653e-09 | 0.0073838 | 0.0073839 | 0.0073839 | 0.99418 | -0.11183 | 0.99404 | -0.11463 | 2.0285
97 | 0.02082 | 0.0052221 | -0.020811 | -0.0052169 | 8.7249e-06 | 5.273e-06 | 0.031152 | 0.031152 | 0.031152 | 0.99454 | -0.10498 | 0.99408 | -0.11377 | 8.5583
98 | 0.014737 | 0.0036945 | -0.014734 | -0.0036925 | 3.5372e-06 | 2.0126e-06 | 0.02206 | 0.02206 | 0.02206 | 0.99408 | -0.11377 | 0.99382 | -0.11881 | 6.0605
99 | 0.0091432 | 0.0022914 | -0.0091431 | -0.0022914 | 9.6941e-08 | 4.4169e-08 | 0.01369 | 0.01369 | 0.01369 | 0.99382 | -0.11881 | 0.99381 | -0.11904 | 3.7609
100 | 0.003315 | 0.00083074 | -0.003315 | -0.0008308 | 8.485e-08 | -6.4694e-08 | 0.0049635 | 0.0049636 | 0.0049636 | 0.99381 | -0.11904 | 0.99378 | -0.11957 | 1.3636

## res_trafo
| p_hv_mw | q_hv_mvar | p_lv_mw | q_lv_mvar | pl_mw | ql_mvar | i_hv_ka | i_lv_ka | vm_hv_pu | va_hv_degree | vm_lv_pu | va_lv_degree | loading_percent
0 | -6.4999e-16 | 2.4266e-15 | 0.00165 | 1.2699e-07 | 0.00165 | 1.2699e-07 | 7.2519e-17 | 0.0023815 | 0.99998 | 149.9956 | 1 | 0 | 0.2619

## res_ext_grid
| p_mw | q_mvar
0 | 0.20118 | 0.050446

## res_load
| p_mw | q_mvar
0 | 0.0018559 | 0.00046513
1 | 0.0040323 | 0.0010106
2 | 0.0030984 | 0.00077653
3 | 9.8134e-05 | 2.4595e-05
4 | 0.00028289 | 7.0899e-05
5 | 5.4369e-05 | 1.3626e-05
6 | 0.00050714 | 0.0001271
7 | 0.00028788 | 7.215e-05
8 | 0.00076147 | 0.00019084
9 | 0.003127 | 0.0007837
10 | 0.003248 | 0.00081402
11 | 0.00097182 | 0.00024356
12 | 0.0014308 | 0.00035859
13 | 0.0014935 | 0.00037432
14 | 0.003624 | 0.00090827
15 | 0.0044057 | 0.0011042
16 | 0.001724 | 0.00043207
17 | 0.001318 | 0.00033033
18 | 0.002596 | 0.00065063
19 | 0.002774 | 0.00069522
20 | 0.0020318 | 0.0005092
21 | 0.001268 | 0.0003178
22 | 0.001232 | 0.00030878
23 | 0.0026102 | 0.00065419
24 | 0.00202 | 0.00050626
25 | 0.0019213 | 0.00048152
26 | 0.0013488 | 0.00033805
27 | 0.00088051 | 0.00022068
28 | 0.002212 | 0.00055438
29 | 0.0007334 | 0.00018381
30 | 0.0017044 | 0.00042716
31 | 0.0016505 | 0.00041365
32 | 0.0017024 | 0.00042666
33 | 0.0041647 | 0.0010438
34 | 0.0032588 | 0.00081673
35 | 0.002443 | 0.00061226
36 | 0.0023926 | 0.00059965
37 | 0.0023513 | 0.00058928
38 | 0.0024694 | 0.00061889
39 | 0.0022341 | 0.00055992
40 | 0.0037599 | 0.00094232
41 | 0.00086588 | 0.00021701
42 | 0.003126 | 0.00078344
43 | 0.00057669 | 0.00014453
44 | 0.00075235 | 0.00018856
45 | 0.0021595 | 0.00054123
46 | 0.00023257 | 5.8288e-05
47 | 0.0024926 | 0.00062469
48 | 0.00032246 | 8.0816e-05
49 | 0.0017553 | 0.00043991
50 | 0.00085651 | 0.00021466
51 | 0.0025232 | 0.00063237
52 | 0.0048865 | 0.0012247
53 | 0.0013983 | 0.00035044
54 | 0.0018092 | 0.00045342
55 | 0.0018078 | 0.00045307
56 | 0.0032257 | 0.00080843
57 | 0.0024346 | 0.00061016
58 | 0.0051695 | 0.0012956
59 | 0.0033546 | 0.00084073
60 | 0.0013752 | 0.00034466
61 | 0.0018288 | 0.00045835
62 | 0.0013995 | 0.00035074
63 | 0.0022067 | 0.00055304
64 | 0.0024401 | 0.00061155
65 | 0.0012055 | 0.00030212
66 | 0.0047634 | 0.0011938
67 | 0.0026418 | 0.0006621
68 | 0.0060533 | 0.0015171
69 | 0.0014889 | 0.00037316
70 | 0.0056363 | 0.0014126
71 | 0.0013662 | 0.00034241
72 | 0.0021795 | 0.00054624
73 | 0.0016353 | 0.00040985
74 | 0.0017379 | 0.00043555
75 | 0.005406 | 0.0013549
76 | 0.0024492 | 0.00061383
77 | 0.0049327 | 0.0012362
78 | 0.0049416 | 0.0012385
79 | 0.0060743 | 0.0015224
80 | 0.0055904 | 0.0014011
81 | 0.0058281 | 0.0014606
82 | 0.003315 | 0.00083081

## dtypes
| element | column | dtype
0 | bus | name | object
1 | bus | vn_kv | float64
2 | bus | type | object
3 | bus | zone | object
4 | bus | in_service | bool
5 | load | name | object
6 | load | bus | uint32
7 | load | p_mw | float64
8 | load | q_mvar | float64
9 | load | const_z_percent | float64
10 | load | const_i_percent | float64
11 | load | sn_mva | float64
12 | load | scaling | float64
13 | load | in_service | bool
14 | load | type | object
15 | ext_grid | name | object
16 | ext_grid | bus | uint32
17 | ext_grid | vm_pu | float64
18 | ext_grid | va_degree | float64
19 | ext_grid | slack_weight | float64
20 | ext_grid | in_service | bool
21 | line | name | object
22 | line | std_type | object
23 | line | from_bus | uint32
24 | line | to_bus | uint32
25 | line | length_km | float64
26 | line | r_ohm_per_km | float64
27 | line | x_ohm_per_km | float64
28 | line | c_nf_per_km | float64
29 | line | g_us_per_km | float64
30 | line | max_i_ka | float64
31 | line | df | float64
32 | line | parallel | uint32
33 | line | type | object
34 | line | in_service | bool
35 | trafo | name | object
36 | trafo | std_type | object
37 | trafo | hv_bus | uint32
38 | trafo | lv_bus | uint32
39 | trafo | sn_mva | float64
40 | trafo | vn_hv_kv | float64
41 | trafo | vn_lv_kv | float64
42 | trafo | vk_percent | float64
43 | trafo | vkr_percent | float64
44 | trafo | pfe_kw | float64
45 | trafo | i0_percent | float64
46 | trafo | shift_degree | float64
47 | trafo | tap_side | object
48 | trafo | tap_neutral | int32
49 | trafo | tap_min | int32
50 | trafo | tap_max | int32
51 | trafo | tap_step_percent | float64
52 | trafo | tap_step_degree | float64
53 | trafo | tap_pos | int32
54 | trafo | tap_phase_shifter | bool
55 | trafo | parallel | uint32
56 | trafo | df | float64
57 | trafo | in_service | bool
58 | line_geodata | coords | object
59 | bus_geodata | x | float64
60 | bus_geodata | y | float64
61 | bus_geodata | coords | object
62 | res_bus | vm_pu | float64
63 | res_bus | va_degree | float64
64 | res_bus | p_mw | float64
65 | res_bus | q_mvar | float64
66 | res_line | p_from_mw | float64
67 | res_line | q_from_mvar | float64
68 | res_line | p_to_mw | float64
69 | res_line | q_to_mvar | float64
70 | res_line | pl_mw | float64
71 | res_line | ql_mvar | float64
72 | res_line | i_from_ka | float64
73 | res_line | i_to_ka | float64
74 | res_line | i_ka | float64
75 | res_line | vm_from_pu | float64
76 | res_line | va_from_degree | float64
77 | res_line | vm_to_pu | float64
78 | res_line | va_to_degree | float64
79 | res_line | loading_percent | float64
80 | res_trafo | p_hv_mw | float64
81 | res_trafo | q_hv_mvar | float64
82 | res_trafo | p_lv_mw | float64
83 | res_trafo | q_lv_mvar | float64
84 | res_trafo | pl_mw | float64
85 | res_trafo | ql_mvar | float64
86 | res_trafo | i_hv_ka | float64
87 | res_trafo | i_lv_ka | float64
88 | res_trafo | vm_hv_pu | float64
89 | res_trafo | va_hv_degree | float64
90 | res_trafo | vm_lv_pu | float64
91 | res_trafo | va_lv_degree | float64
92 | res_trafo | loading_percent | float64
93 | res_ext_grid | p_mw | float64
94 | res_ext_grid | q_mvar | float64
95 | res_load | p_mw | float64
96 | res_load | q_mvar | float64

## parameters
| version | format_version | converged | OPF_converged | name | f_hz | sn_mva
0 | 2.14.6 | 2.14.0 | TRUE | FALSE |  | 50 | 1