## bus
| name | vn_kv | type | zone | in_service
0 | bus_LV_117-4_1_4_node_42 | 0.4 | n |  | TRUE
1 | bus_LV_117-4_1_4_node_44 | 0.4 | n |  | TRUE
2 | bus_LV_117-4_1_4_node_52 | 0.4 | n |  | TRUE
3 | bus_LV_117-4_1_4_node_46 | 0.4 | n |  | TRUE
4 | bus_LV_117-4_1_4_node_47 | 0.4 | n |  | TRUE
5 | bus_LV_117-4_1_4_node_323 | 0.4 | n |  | TRUE
6 | bus_LV_117-4_1_4_node_103 | 0.4 | n |  | TRUE
7 | bus_LV_117-4_1_4_node_62 | 0.4 | n |  | TRUE
8 | bus_LV_117-4_1_4_node_84 | 0.4 | n |  | TRUE
9 | bus_LV_117-4_1_4_node_101 | 0.4 | n |  | TRUE
10 | bus_LV_117-4_1_4_node_102 | 0.4 | n |  | TRUE
11 | bus_LV_117-4_1_4_node_58 | 0.4 | n |  | TRUE
12 | bus_LV_117-4_1_4_node_60 | 0.4 | n |  | TRUE
13 | bus_LV_117-4_1_4_node_61 | 0.4 | n |  | TRUE
14 | bus_LV_117-4_1_4_node_95 | 0.4 | n |  | TRUE
15 | bus_LV_117-4_1_4_node_94 | 0.4 | n |  | TRUE
16 | bus_LV_117-4_1_4_node_92 | 0.4 | n |  | TRUE
17 | bus_LV_117-4_1_4_node_83 | 0.4 | n |  | TRUE
18 | bus_LV_117-4_1_4_node_82 | 0.4 | n |  | TRUE
19 | bus_LV_117-4_1_4_node_81 | 0.4 | n |  | TRUE
20 | bus_LV_117-4_1_4_node_73 | 0.4 | n |  | TRUE
21 | bus_LV_117-4_1_4_node_74 | 0.4 | n |  | TRUE
22 | bus_LV_117-4_1_4_node_75 | 0.4 | n |  | TRUE
23 | bus_LV_117-4_1_4_node_76 | 0.4 | n |  | TRUE
24 | bus_LV_117-4_1_4_node_79 | 0.4 | n |  | TRUE
25 | bus_LV_117-4_1_4_node_80 | 0.4 | n |  | TRUE
26 | bus_LV_117-4_1_4_node_77 | 0.4 | n |  | TRUE
27 | bus_LV_117-4_1_4_node_88 | 0.4 | n |  | TRUE
28 | bus_LV_117-4_1_4_node_96 | 0.4 | n |  | TRUE
29 | bus_LV_117-4_1_4_node_113 | 0.4 | n |  | TRUE
30 | bus_LV_117-4_1_4_node_78 | 0.4 | n |  | TRUE
31 | bus_LV_117-4_1_4_node_106 | 0.4 | n |  | TRUE
32 | bus_LV_117-4_1_4_node_111 | 0.4 | n |  | TRUE
33 | bus_LV_117-4_1_4_node_105 | 0.4 | n |  | TRUE
34 | bus_LV_117-4_1_4_node_298 | 0.4 | n |  | TRUE
35 | bus_LV_117-4_1_4_node_89 | 0.4 | n |  | TRUE
36 | bus_LV_117-4_1_4_node_86 | 0.4 | n |  | TRUE
37 | bus_LV_117-4_1_4_node_90 | 0.4 | n |  | TRUE
38 | bus_LV_117-4_1_4_node_85 | 0.4 | n |  | TRUE
39 | bus_LV_117-4_1_4_node_115 | 0.4 | n |  | TRUE
40 | bus_LV_117-4_1_4_node_116 | 0.4 | n |  | TRUE
41 | bus_LV_117-4_1_4_node_117 | 0.4 | n |  | TRUE
42 | bus_LV_117-4_1_4_node_87 | 0.4 | n |  | TRUE
43 | bus_LV_117-4_1_4_node_97 | 0.4 | n |  | TRUE
44 | bus_LV_117-4_1_4_node_98 | 0.4 | n |  | TRUE
45 | bus_LV_117-4_1_4_node_91 | 0.4 | n |  | TRUE
46 | bus_LV_117-4_1_4_node_93 | 0.4 | n |  | TRUE
47 | bus_LV_117-4_1_4_node_100 | 0.4 | n |  | TRUE
48 | bus_LV_117-4_1_4_node_99 | 0.4 | n |  | TRUE
49 | bus_LV_117-4_1_4_node_175 | 0.4 | n |  | TRUE
50 | bus_LV_117-4_1_4_node_182 | 0.4 | n |  | TRUE
51 | bus_LV_117-4_1_4_node_173 | 0.4 | n |  | TRUE
52 | bus_LV_117-4_1_4_node_183 | 0.4 | n |  | TRUE
53 | bus_LV_117-4_1_4_node_104 | 0.4 | n |  | TRUE
54 | bus_LV_117-4_1_4_node_112 | 0.4 | n |  | TRUE
55 | bus_LV_117-4_1_4_node_107 | 0.4 | n |  | TRUE
56 | bus_LV_117-4_1_4_node_108 | 0.4 | n |  | TRUE
57 | bus_LV_117-4_1_4_node_109 | 0.4 | n |  | TRUE
58 | bus_LV_117-4_1_4_node_110 | 0.4 | n |  | TRUE
59 | bus_LV_117-4_1_4_node_121 | 0.4 | n |  | TRUE
60 | bus_LV_117-4_1_4_node_259 | 0.4 | n |  | TRUE
61 | bus_LV_117-4_1_4_node_126 | 0.4 | n |  | TRUE
62 | bus_LV_117-4_1_4_node_317 | 0.4 | n |  | TRUE
63 | bus_LV_117-4_1_4_node_318 | 0.4 | n |  | TRUE
64 | bus_LV_117-4_1_4_node_219 | 0.4 | n |  | TRUE
65 | bus_LV_117-4_1_4_node_118 | 0.4 | n |  | TRUE
66 | bus_LV_117-4_1_4_node_255 | 0.4 | n |  | TRUE
67 | bus_LV_117-4_1_4_node_253 | 0.4 | n |  | TRUE
68 | bus_LV_117-4_1_4_node_119 | 0.4 | n |  | TRUE
69 | bus_LV_117-4_1_4_node_220 | 0.4 | n |  | TRUE
70 | bus_LV_117-4_1_4_node_221 | 0.4 | n |  | TRUE
71 | bus_LV_117-4_1_4_node_124 | 0.4 | n |  | TRUE
72 | bus_LV_117-4_1_4_node_256 | 0.4 | n |  | TRUE
73 | bus_LV_117-4_1_4_node_139 | 0.4 | n |  | TRUE
74 | bus_LV_117-4_1_4_node_252 | 0.4 | n |  | TRUE
75 | bus_LV_117-4_1_4_node_254 | 0.4 | n |  | TRUE
76 | bus_LV_117-4_1_4_node_250 | 0.4 | n |  | TRUE
77 | bus_LV_117-4_1_4_node_216 | 0.4 | n |  | TRUE
78 | bus_LV_117-4_1_4_node_215 | 0.4 | n |  | TRUE
79 | bus_LV_117-4_1_4_node_128 | 0.4 | n |  | TRUE
80 | bus_LV_117-4_1_4_node_129 | 0.4 | n |  | TRUE
81 | bus_LV_117-4_1_4_node_141 | 0.4 | n |  | TRUE
82 | bus_LV_117-4_1_4_node_125 | 0.4 | n |  | TRUE
83 | bus_LV_117-4_1_4_node_127 | 0.4 | n |  | TRUE
84 | bus_LV_117-4_1_4_node_123 | 0.4 | n |  | TRUE
85 | bus_LV_117-4_1_4_node_135 | 0.4 | n |  | TRUE
86 | bus_LV_117-4_1_4_node_140 | 0.4 | n |  | TRUE
87 | bus_LV_117-4_1_4_node_258 | 0.4 | n |  | TRUE
88 | bus_LV_117-4_1_4_node_134 | 0.4 | n |  | TRUE
89 | bus_LV_117-4_1_4_node_130 | 0.4 | n |  | TRUE
90 | bus_LV_117-4_1_4_node_131 | 0.4 | n |  | TRUE
91 | bus_LV_117-4_1_4_node_132 | 0.4 | n |  | TRUE
92 | bus_LV_117-4_1_4_node_133 | 0.4 | n |  | TRUE
93 | bus_LV_117-4_1_4_node_137 | 0.4 | n |  | TRUE
94 | bus_LV_117-4_1_4_node_136 | 0.4 | n |  | TRUE
95 | bus_LV_117-4_1_4_node_172 | 0.4 | n |  | TRUE
96 | bus_LV_117-4_1_4_node_174 | 0.4 | n |  | TRUE
97 | bus_LV_117-4_1_4_node_176 | 0.4 | n |  | TRUE
98 | bus_LV_117-4_1_4_node_177 | 0.4 | n |  | TRUE
99 | bus_LV_117-4_1_4_node_178 | 0.4 | n |  | TRUE
100 | bus_LV_117-4_1_4_node_179 | 0.4 | n |  | TRUE
101 | bus_LV_117-4_1_4_node_180 | 0.4 | n |  | TRUE
102 | bus_LV_117-4_1_4_node_181 | 0.4 | n |  | TRUE
103 | bus_LV_117-4_1_4_node_222 | 0.4 | n |  | TRUE
104 | bus_LV_117-4_1_4_node_191 | 0.4 | n |  | TRUE
105 | bus_LV_117-4_1_4_node_213 | 0.4 | n |  | TRUE
106 | bus_LV_117-4_1_4_node_187 | 0.4 | n |  | TRUE
107 | bus_LV_117-4_1_4_node_223 | 0.4 | n |  | TRUE
108 | bus_LV_117-4_1_4_node_190 | 0.4 | n |  | TRUE
109 | bus_LV_117-4_1_4_node_214 | 0.4 | n |  | TRUE
110 | bus_LV_117-4_1_4_node_189 | 0.4 | n |  | TRUE
111 | bus_LV_117-4_1_4_node_185 | 0.4 | n |  | TRUE
112 | bus_LV_117-4_1_4_node_184 | 0.4 | n |  | TRUE
113 | bus_LV_117-4_1_4_node_209 | 0.4 | n |  | TRUE
114 | bus_LV_117-4_1_4_node_203 | 0.4 | n |  | TRUE
115 | bus_LV_117-4_1_4_node_205 | 0.4 | n |  | TRUE
116 | bus_LV_117-4_1_4_node_201 | 0.4 | n |  | TRUE
117 | bus_LV_117-4_1_4_node_186 | 0.4 | n |  | TRUE
118 | bus_LV_117-4_1_4_node_188 | 0.4 | n |  | TRUE
119 | bus_LV_117-4_1_4_node_208 | 0.4 | n |  | TRUE
120 | bus_LV_117-4_1_4_node_249 | 0.4 | n |  | TRUE
121 | bus_LV_117-4_1_4_node_225 | 0.4 | n |  | TRUE
122 | bus_LV_117-4_1_4_node_251 | 0.4 | n |  | TRUE
123 | bus_LV_117-4_1_4_node_192 | 0.4 | n |  | TRUE
124 | bus_LV_117-4_1_4_node_193 | 0.4 | n |  | TRUE
125 | bus_LV_117-4_1_4_node_237 | 0.4 | n |  | TRUE
126 | bus_LV_117-4_1_4_node_232 | 0.4 | n |  | TRUE
127 | bus_LV_117-4_1_4_node_194 | 0.4 | n |  | TRUE
128 | bus_LV_117-4_1_4_node_195 | 0.4 | n |  | TRUE
129 | bus_LV_117-4_1_4_node_196 | 0.4 | n |  | TRUE
130 | bus_LV_117-4_1_4_node_197 | 0.4 | n |  | TRUE
131 | bus_LV_117-4_1_4_node_198 | 0.4 | n |  | TRUE
132 | bus_LV_117-4_1_4_node_207 | 0.4 | n |  | TRUE
133 | bus_LV_117-4_1_4_node_199 | 0.4 | n |  | TRUE
134 | bus_LV_117-4_1_4_node_247 | 0.4 | n |  | TRUE
135 | bus_LV_117-4_1_4_node_200 | 0.4 | n |  | TRUE
136 | bus_LV_117-4_1_4_node_204 | 0.4 | n |  | TRUE
137 | bus_LV_117-4_1_4_node_206 | 0.4 | n |  | TRUE
138 | bus_LV_117-4_1_4_node_202 | 0.4 | n |  | TRUE
139 | bus_LV_117-4_1_4_node_210 | 0.4 | n |  | TRUE
140 | bus_LV_117-4_1_4_node_211 | 0.4 | n |  | TRUE
141 | bus_LV_117-4_1_4_node_248 | 0.4 | n |  | TRUE
142 | bus_LV_117-4_1_4_node_226 | 0.4 | n |  | TRUE
143 | bus_LV_117-4_1_4_node_246 | 0.4 | n |  | TRUE
144 | bus_LV_117-4_1_4_node_245 | 0.4 | n |  | TRUE
145 | bus_LV_117-4_1_4_node_212 | 0.4 | n |  | TRUE
146 | bus_LV_117-4_1_4_node_217 | 0.4 | n |  | TRUE
147 | bus_LV_117-4_1_4_node_218 | 0.4 | n |  | TRUE
148 | bus_LV_117-4_1_4_node_243 | 0.4 | n |  | TRUE
149 | bus_LV_117-4_1_4_node_242 | 0.4 | n |  | TRUE
150 | bus_LV_117-4_1_4_node_293 | 0.4 | n |  | TRUE
151 | bus_LV_117-4_1_4_node_236 | 0.4 | n |  | TRUE
152 | bus_LV_117-4_1_4_node_241 | 0.4 | n |  | TRUE
153 | bus_LV_117-4_1_4_node_257 | 0.4 | n |  | TRUE
154 | bus_LV_117-4_1_4_node_224 | 0.4 | n |  | TRUE
155 | bus_LV_117-4_1_4_node_227 | 0.4 | n |  | TRUE
156 | bus_LV_117-4_1_4_node_228 | 0.4 | n |  | TRUE
157 | bus_LV_117-4_1_4_node_229 | 0.4 | n |  | TRUE
158 | bus_LV_117-4_1_4_node_230 | 0.4 | n |  | TRUE
159 | bus_LV_117-4_1_4_node_231 | 0.4 | n |  | TRUE
160 | bus_LV_117-4_1_4_node_244 | 0.4 | n |  | TRUE
161 | bus_LV_117-4_1_4_node_267 | 0.4 | n |  | TRUE
162 | bus_LV_117-4_1_4_node_268 | 0.4 | n |  | TRUE
163 | bus_LV_117-4_1_4_node_233 | 0.4 | n |  | TRUE
164 | bus_LV_117-4_1_4_node_234 | 0.4 | n |  | TRUE
165 | bus_LV_117-4_1_4_node_235 | 0.4 | n |  | TRUE
166 | bus_LV_117-4_1_4_node_240 | 0.4 | n |  | TRUE
167 | bus_LV_117-4_1_4_node_238 | 0.4 | n |  | TRUE
168 | bus_LV_117-4_1_4_node_296 | 0.4 | n |  | TRUE
169 | bus_LV_117-4_1_4_node_269 | 0.4 | n |  | TRUE
170 | bus_LV_117-4_1_4_node_274 | 0.4 | n |  | TRUE
171 | bus_LV_117-4_1_4_node_270 | 0.4 | n |  | TRUE
172 | bus_LV_117-4_1_4_node_271 | 0.4 | n |  | TRUE
173 | bus_LV_117-4_1_4_node_295 | 0.4 | n |  | TRUE
174 | bus_LV_117-4_1_4_node_292 | 0.4 | n |  | TRUE
175 | bus_LV_117-4_1_4_node_297 | 0.4 | n |  | TRUE
176 | bus_LV_117-4_1_4_node_294 | 0.4 | n |  | TRUE
177 | bus_LV_117-4_1_4_node_260 | 0.4 | n |  | TRUE
178 | bus_LV_117-4_1_4_node_261 | 0.4 | n |  | TRUE
179 | bus_LV_117-4_1_4_node_262 | 0.4 | n |  | TRUE
180 | bus_LV_117-4_1_4_node_263 | 0.4 | n |  | TRUE
181 | bus_LV_117-4_1_4_node_264 | 0.4 | n |  | TRUE
182 | bus_LV_117-4_1_4_node_265 | 0.4 | n |  | TRUE
183 | bus_LV_117-4_1_4_node_266 | 0.4 | n |  | TRUE
184 | bus_LV_117-4_1_4_node_315 | 0.4 | n |  | TRUE
185 | bus_LV_117-4_1_4_node_303 | 0.4 | n |  | TRUE
186 | bus_LV_117-4_1_4_node_304 | 0.4 | n |  | TRUE
187 | bus_LV_117-4_1_4_node_272 | 0.4 | n |  | TRUE
188 | bus_LV_117-4_1_4_node_273 | 0.4 | n |  | TRUE
189 | bus_LV_117-4_1_4_node_275 | 0.4 | n |  | TRUE
190 | bus_LV_117-4_1_4_node_276 | 0.4 | n |  | TRUE
191 | bus_LV_117-4_1_4_node_280 | 0.4 | n |  | TRUE
192 | bus_LV_117-4_1_4_node_282 | 0.4 | n |  | TRUE
193 | bus_LV_117-4_1_4_node_278 | 0.4 | n |  | TRUE
194 | bus_LV_117-4_1_4_node_286 | 0.4 | n |  | TRUE
195 | bus_LV_117-4_1_4_node_288 | 0.4 | n |  | TRUE
196 | bus_LV_117-4_1_4_node_302 | 0.4 | n |  | TRUE
197 | bus_LV_117-4_1_4_node_299 | 0.4 | n |  | TRUE
198 | bus_LV_117-4_1_4_node_279 | 0.4 | n |  | TRUE
199 | bus_LV_117-4_1_4_node_281 | 0.4 | n |  | TRUE
200 | bus_LV_117-4_1_4_node_283 | 0.4 | n |  | TRUE
201 | bus_LV_117-4_1_4_node_284 | 0.4 | n |  | TRUE
202 | bus_LV_117-4_1_4_node_285 | 0.4 | n |  | TRUE
203 | bus_LV_117-4_1_4_node_289 | 0.4 | n |  | TRUE
204 | bus_LV_117-4_1_4_node_290 | 0.4 | n |  | TRUE
205 | bus_LV_117-4_1_4_node_311 | 0.4 | n |  | TRUE
206 | bus_LV_117-4_1_4_node_300 | 0.4 | n |  | TRUE
207 | bus_LV_117-4_1_4_node_301 | 0.4 | n |  | TRUE
208 | bus_LV_117-4_1_4_node_306 | 0.4 | n |  | TRUE
209 | bus_LV_117-4_1_4_node_307 | 0.4 | n |  | TRUE
210 | bus_LV_117-4_1_4_node_310 | 0.4 | n |  | TRUE
211 | bus_LV_117-4_1_4_node_305 | 0.4 | n |  | TRUE
212 | bus_LV_117-4_1_4_node_312 | 0.4 | n |  | TRUE
213 | bus_LV_117-4_1_4_node_309 | 0.4 | n |  | TRUE
214 | bus_LV_117-4_1_4_node_313 | 0.4 | n |  | TRUE
215 | bus_LV_117-4_1_4_node_308 | 0.4 | n |  | TRUE
216 | bus_LV_117-4_1_4_node_314 | 0.4 | n |  | TRUE
217 | bus_MV_8_0_node_48 | 20 | n |  | TRUE

## load
| name | bus | p_mw | q_mvar | const_z_percent | const_i_percent | sn_mva | scaling | in_service | type
0 | LV_117-4_1_4_load_42 | 0 | 0.00099818 | 0.00025017 | 0 | 0 |  | 1 | TRUE | wye
1 | LV_117-4_1_4_load_52 | 2 | 0.0031513 | 0.00078978 | 0 | 0 |  | 1 | TRUE | wye
2 | LV_117-4_1_4_load_47 | 4 | 0.00076263 | 0.00019113 | 0 | 0 |  | 1 | TRUE | wye
3 | LV_117-4_1_4_load_323 | 5 | 0.0010744 | 0.00026928 | 0 | 0 |  | 1 | TRUE | wye
4 | LV_117-4_1_4_load_84 | 8 | 0.00013129 | 3.2904e-05 | 0 | 0 |  | 1 | TRUE | wye
5 | LV_117-4_1_4_load_101 | 9 | 0.00064006 | 0.00016041 | 0 | 0 |  | 1 | TRUE | wye
6 | LV_117-4_1_4_load_60 | 12 | 7.0711e-05 | 1.7722e-05 | 0 | 0 |  | 1 | TRUE | wye
7 | LV_117-4_1_4_load_61 | 13 | 0.00018933 | 4.7451e-05 | 0 | 0 |  | 1 | TRUE | wye
8 | LV_117-4_1_4_load_95 | 14 | 0.00010178 | 2.5509e-05 | 0 | 0 |  | 1 | TRUE | wye
9 | LV_117-4_1_4_load_82 | 18 | 0.000893 | 0.00022381 | 0 | 0 |  | 1 | TRUE | wye
10 | LV_117-4_1_4_load_81 | 19 | 0.00090033 | 0.00022565 | 0 | 0 |  | 1 | TRUE | wye
11 | LV_117-4_1_4_load_73 | 20 | 0.010638 | 0.0026662 | 0 | 0 |  | 1 | TRUE | wye
12 | LV_117-4_1_4_load_79 | 24 | 0.0010549 | 0.00026438 | 0 | 0 |  | 1 | TRUE | wye
13 | LV_117-4_1_4_load_96 | 28 | 0.0001809 | 4.5337e-05 | 0 | 0 |  | 1 | TRUE | wye
14 | LV_117-4_1_4_load_113 | 29 | 0.001788 | 0.00044812 | 0 | 0 |  | 1 | TRUE | wye
15 | LV_117-4_1_4_load_111 | 32 | 0.0012365 | 0.0003099 | 0 | 0 |  | 1 | TRUE | wye
16 | LV_117-4_1_4_load_105 | 33 | 0.0016726 | 0.0004192 | 0 | 0 |  | 1 | TRUE | wye
17 | LV_117-4_1_4_load_298 | 34 | 0.00031731 | 7.9526e-05 | 0 | 0 |  | 1 | TRUE | wye
18 | LV_117-4_1_4_load_89 | 35 | 0.00015082 | 3.7799e-05 | 0 | 0 |  | 1 | TRUE | wye
19 | LV_117-4_1_4_load_86 | 36 | 0.00027517 | 6.8965e-05 | 0 | 0 |  | 1 | TRUE | wye
20 | LV_117-4_1_4_load_90 | 37 | 0.00039513 | 9.9028e-05 | 0 | 0 |  | 1 | TRUE | wye
21 | LV_117-4_1_4_load_85 | 38 | 0.0017971 | 0.00045039 | 0 | 0 |  | 1 | TRUE | wye
22 | LV_117-4_1_4_load_87 | 42 | 0.00026252 | 6.5794e-05 | 0 | 0 |  | 1 | TRUE | wye
23 | LV_117-4_1_4_load_97 | 43 | 0.00024567 | 6.157e-05 | 0 | 0 |  | 1 | TRUE | wye
24 | LV_117-4_1_4_load_91 | 45 | 0.00041266 | 0.00010342 | 0 | 0 |  | 1 | TRUE | wye
25 | LV_117-4_1_4_load_93 | 46 | 0.00010619 | 2.6614e-05 | 0 | 0 |  | 1 | TRUE | wye
26 | LV_117-4_1_4_load_100 | 47 | 0.001103 | 0.00027645 | 0 | 0 |  | 1 | TRUE | wye
27 | LV_117-4_1_4_load_182 | 50 | 0.00076469 | 0.00019165 | 0 | 0 |  | 1 | TRUE | wye
28 | LV_117-4_1_4_load_173 | 51 | 0.0011137 | 0.00027911 | 0 | 0 |  | 1 | TRUE | wye
29 | LV_117-4_1_4_load_183 | 52 | 0.0016617 | 0.00041647 | 0 | 0 |  | 1 | TRUE | wye
30 | LV_117-4_1_4_load_104 | 53 | 0.00017919 | 4.491e-05 | 0 | 0 |  | 1 | TRUE | wye
31 | LV_117-4_1_4_load_112 | 54 | 0.00050539 | 0.00012666 | 0 | 0 |  | 1 | TRUE | wye
32 | LV_117-4_1_4_load_107 | 55 | 0.0003104 | 7.7792e-05 | 0 | 0 |  | 1 | TRUE | wye
33 | LV_117-4_1_4_load_108 | 56 | 0.0014669 | 0.00036764 | 0 | 0 |  | 1 | TRUE | wye
34 | LV_117-4_1_4_load_109 | 57 | 0.00071276 | 0.00017863 | 0 | 0 |  | 1 | TRUE | wye
35 | LV_117-4_1_4_load_110 | 58 | 0.010935 | 0.0027405 | 0 | 0 |  | 1 | TRUE | wye
36 | LV_117-4_1_4_load_121 | 59 | 0.0027324 | 0.00068481 | 0 | 0 |  | 1 | TRUE | wye
37 | LV_117-4_1_4_load_259 | 60 | 0.0012659 | 0.00031726 | 0 | 0 |  | 1 | TRUE | wye
38 | LV_117-4_1_4_load_317 | 62 | 0.00019261 | 4.8271e-05 | 0 | 0 |  | 1 | TRUE | wye
39 | LV_117-4_1_4_load_318 | 63 | 0.00072445 | 0.00018156 | 0 | 0 |  | 1 | TRUE | wye
40 | LV_117-4_1_4_load_255 | 66 | 0.00098207 | 0.00024613 | 0 | 0 |  | 1 | TRUE | wye
41 | LV_117-4_1_4_load_253 | 67 | 0.00036489 | 9.145e-05 | 0 | 0 |  | 1 | TRUE | wye
42 | LV_117-4_1_4_load_220 | 69 | 0.00061634 | 0.00015447 | 0 | 0 |  | 1 | TRUE | wye
43 | LV_117-4_1_4_load_221 | 70 | 0.0005657 | 0.00014178 | 0 | 0 |  | 1 | TRUE | wye
44 | LV_117-4_1_4_load_124 | 71 | 0.0001742 | 4.3659e-05 | 0 | 0 |  | 1 | TRUE | wye
45 | LV_117-4_1_4_load_256 | 72 | 0.0016608 | 0.00041625 | 0 | 0 |  | 1 | TRUE | wye
46 | LV_117-4_1_4_load_252 | 74 | 0.00080386 | 0.00020147 | 0 | 0 |  | 1 | TRUE | wye
47 | LV_117-4_1_4_load_254 | 75 | 0.00017196 | 4.3097e-05 | 0 | 0 |  | 1 | TRUE | wye
48 | LV_117-4_1_4_load_250 | 76 | 0.00055615 | 0.00013938 | 0 | 0 |  | 1 | TRUE | wye
49 | LV_117-4_1_4_load_216 | 77 | 0.0015813 | 0.00039632 | 0 | 0 |  | 1 | TRUE | wye
50 | LV_117-4_1_4_load_215 | 78 | 0.0016308 | 0.00040872 | 0 | 0 |  | 1 | TRUE | wye
51 | LV_117-4_1_4_load_141 | 81 | 0.00051352 | 0.0001287 | 0 | 0 |  | 1 | TRUE | wye
52 | LV_117-4_1_4_load_127 | 83 | 0.00076677 | 0.00019217 | 0 | 0 |  | 1 | TRUE | wye
53 | LV_117-4_1_4_load_123 | 84 | 0.0015245 | 0.00038208 | 0 | 0 |  | 1 | TRUE | wye
54 | LV_117-4_1_4_load_135 | 85 | 0.0011823 | 0.00029632 | 0 | 0 |  | 1 | TRUE | wye
55 | LV_117-4_1_4_load_140 | 86 | 0.00092423 | 0.00023163 | 0 | 0 |  | 1 | TRUE | wye
56 | LV_117-4_1_4_load_258 | 87 | 0.0016307 | 0.0004087 | 0 | 0 |  | 1 | TRUE | wye
57 | LV_117-4_1_4_load_134 | 88 | 0.00095321 | 0.0002389 | 0 | 0 |  | 1 | TRUE | wye
58 | LV_117-4_1_4_load_130 | 89 | 0.00088139 | 0.0002209 | 0 | 0 |  | 1 | TRUE | wye
59 | LV_117-4_1_4_load_131 | 90 | 0.000619 | 0.00015514 | 0 | 0 |  | 1 | TRUE | wye
60 | LV_117-4_1_4_load_132 | 91 | 0.00098676 | 0.00024731 | 0 | 0 |  | 1 | TRUE | wye
61 | LV_117-4_1_4_load_136 | 94 | 0.00010742 | 2.6923e-05 | 0 | 0 |  | 1 | TRUE | wye
62 | LV_117-4_1_4_load_172 | 95 | 0.00075501 | 0.00018922 | 0 | 0 |  | 1 | TRUE | wye
63 | LV_117-4_1_4_load_174 | 96 | 0.0012301 | 0.00030828 | 0 | 0 |  | 1 | TRUE | wye
64 | LV_117-4_1_4_load_176 | 97 | 0.0021531 | 0.00053963 | 0 | 0 |  | 1 | TRUE | wye
65 | LV_117-4_1_4_load_177 | 98 | 0.0035303 | 0.00088477 | 0 | 0 |  | 1 | TRUE | wye
66 | LV_117-4_1_4_load_180 | 101 | 0.0038012 | 0.00095266 | 0 | 0 |  | 1 | TRUE | wye
67 | LV_117-4_1_4_load_181 | 102 | 0.0050759 | 0.0012721 | 0 | 0 |  | 1 | TRUE | wye
68 | LV_117-4_1_4_load_222 | 103 | 0.0031541 | 0.0007905 | 0 | 0 |  | 1 | TRUE | wye
69 | LV_117-4_1_4_load_191 | 104 | 0.0062091 | 0.0015562 | 0 | 0 |  | 1 | TRUE | wye
70 | LV_117-4_1_4_load_213 | 105 | 0.0020068 | 0.00050296 | 0 | 0 |  | 1 | TRUE | wye
71 | LV_117-4_1_4_load_223 | 107 | 0.00067218 | 0.00016846 | 0 | 0 |  | 1 | TRUE | wye
72 | LV_117-4_1_4_load_190 | 108 | 0.0020743 | 0.00051986 | 0 | 0 |  | 1 | TRUE | wye
73 | LV_117-4_1_4_load_214 | 109 | 0.002002 | 0.00050174 | 0 | 0 |  | 1 | TRUE | wye
74 | LV_117-4_1_4_load_189 | 110 | 0.0036894 | 0.00092465 | 0 | 0 |  | 1 | TRUE | wye
75 | LV_117-4_1_4_load_185 | 111 | 0.0014652 | 0.00036721 | 0 | 0 |  | 1 | TRUE | wye
76 | LV_117-4_1_4_load_209 | 113 | 0.0010512 | 0.00026345 | 0 | 0 |  | 1 | TRUE | wye
77 | LV_117-4_1_4_load_205 | 115 | 0.0024984 | 0.00062616 | 0 | 0 |  | 1 | TRUE | wye
78 | LV_117-4_1_4_load_201 | 116 | 0.00097665 | 0.00024477 | 0 | 0 |  | 1 | TRUE | wye
79 | LV_117-4_1_4_load_186 | 117 | 0.004502 | 0.0011283 | 0 | 0 |  | 1 | TRUE | wye
80 | LV_117-4_1_4_load_188 | 118 | 0.001143 | 0.00028647 | 0 | 0 |  | 1 | TRUE | wye
81 | LV_117-4_1_4_load_208 | 119 | 0.0023132 | 0.00057974 | 0 | 0 |  | 1 | TRUE | wye
82 | LV_117-4_1_4_load_225 | 121 | 0.0018569 | 0.00046537 | 0 | 0 |  | 1 | TRUE | wye
83 | LV_117-4_1_4_load_251 | 122 | 0.0032556 | 0.00081594 | 0 | 0 |  | 1 | TRUE | wye
84 | LV_117-4_1_4_load_192 | 123 | 0.0035477 | 0.00088913 | 0 | 0 |  | 1 | TRUE | wye
85 | LV_117-4_1_4_load_193 | 124 | 0.0023317 | 0.00058438 | 0 | 0 |  | 1 | TRUE | wye
86 | LV_117-4_1_4_load_232 | 126 | 0.0034103 | 0.0008547 | 0 | 0 |  | 1 | TRUE | wye
87 | LV_117-4_1_4_load_194 | 127 | 0.0032715 | 0.00081992 | 0 | 0 |  | 1 | TRUE | wye
88 | LV_117-4_1_4_load_195 | 128 | 0.0041655 | 0.001044 | 0 | 0 |  | 1 | TRUE | wye
89 | LV_117-4_1_4_load_196 | 129 | 0.0045087 | 0.00113 | 0 | 0 |  | 1 | TRUE | wye
90 | LV_117-4_1_4_load_197 | 130 | 0.007341 | 0.0018398 | 0 | 0 |  | 1 | TRUE | wye
91 | LV_117-4_1_4_load_198 | 131 | 0.0031447 | 0.00078814 | 0 | 0 |  | 1 | TRUE | wye
92 | LV_117-4_1_4_load_207 | 132 | 0.0048185 | 0.0012076 | 0 | 0 |  | 1 | TRUE | wye
93 | LV_117-4_1_4_load_199 | 133 | 0.0072155 | 0.0018084 | 0 | 0 |  | 1 | TRUE | wye
94 | LV_117-4_1_4_load_247 | 134 | 0.0031119 | 0.00077992 | 0 | 0 |  | 1 | TRUE | wye
95 | LV_117-4_1_4_load_204 | 136 | 0.0011942 | 0.00029928 | 0 | 0 |  | 1 | TRUE | wye
96 | LV_117-4_1_4_load_206 | 137 | 0.0032247 | 0.00080817 | 0 | 0 |  | 1 | TRUE | wye
97 | LV_117-4_1_4_load_202 | 138 | 0.0042149 | 0.0010564 | 0 | 0 |  | 1 | TRUE | wye
98 | LV_117-4_1_4_load_210 | 139 | 0.0030732 | 0.00077023 | 0 | 0 |  | 1 | TRUE | wye
99 | LV_117-4_1_4_load_211 | 140 | 0.0015855 | 0.00039738 | 0 | 0 |  | 1 | TRUE | wye
100 | LV_117-4_1_4_load_248 | 141 | 0.0038878 | 0.00097439 | 0 | 0 |  | 1 | TRUE | wye
101 | LV_117-4_1_4_load_246 | 143 | 0.0013385 | 0.00033546 | 0 | 0 |  | 1 | TRUE | wye
102 | LV_117-4_1_4_load_245 | 144 | 0.00054682 | 0.00013705 | 0 | 0 |  | 1 | TRUE | wye
103 | LV_117-4_1_4_load_212 | 145 | 0.0036535 | 0.00091565 | 0 | 0 |  | 1 | TRUE | wye
104 | LV_117-4_1_4_load_217 | 146 | 0.004259 | 0.0010674 | 0 | 0 |  | 1 | TRUE | wye
105 | LV_117-4_1_4_load_242 | 149 | 0.001463 | 0.00036666 | 0 | 0 |  | 1 | TRUE | wye
106 | LV_117-4_1_4_load_236 | 151 | 0.0020035 | 0.00050212 | 0 | 0 |  | 1 | TRUE | wye
107 | LV_117-4_1_4_load_241 | 152 | 0.00077138 | 0.00019333 | 0 | 0 |  | 1 | TRUE | wye
108 | LV_117-4_1_4_load_257 | 153 | 0.00062292 | 0.00015612 | 0 | 0 |  | 1 | TRUE | wye
109 | LV_117-4_1_4_load_224 | 154 | 0.0017375 | 0.00043546 | 0 | 0 |  | 1 | TRUE | wye
110 | LV_117-4_1_4_load_227 | 155 | 0.0019667 | 0.00049289 | 0 | 0 |  | 1 | TRUE | wye
111 | LV_117-4_1_4_load_228 | 156 | 0.002096 | 0.0005253 | 0 | 0 |  | 1 | TRUE | wye
112 | LV_117-4_1_4_load_230 | 158 | 0.0019361 | 0.00048522 | 0 | 0 |  | 1 | TRUE | wye
113 | LV_117-4_1_4_load_231 | 159 | 0.026795 | 0.0067154 | 0 | 0 |  | 1 | TRUE | wye
114 | LV_117-4_1_4_load_244 | 160 | 0.0022557 | 0.00056532 | 0 | 0 |  | 1 | TRUE | wye
115 | LV_117-4_1_4_load_267 | 161 | 0.0022343 | 0.00055996 | 0 | 0 |  | 1 | TRUE | wye
116 | LV_117-4_1_4_load_268 | 162 | 0.0016663 | 0.00041761 | 0 | 0 |  | 1 | TRUE | wye
117 | LV_117-4_1_4_load_233 | 163 | 0.0021333 | 0.00053465 | 0 | 0 |  | 1 | TRUE | wye
118 | LV_117-4_1_4_load_240 | 166 | 0.0011131 | 0.00027896 | 0 | 0 |  | 1 | TRUE | wye
119 | LV_117-4_1_4_load_238 | 167 | 0.0024051 | 0.00060278 | 0 | 0 |  | 1 | TRUE | wye
120 | LV_117-4_1_4_load_296 | 168 | 0.0017829 | 0.00044683 | 0 | 0 |  | 1 | TRUE | wye
121 | LV_117-4_1_4_load_274 | 170 | 0.0013054 | 0.00032716 | 0 | 0 |  | 1 | TRUE | wye
122 | LV_117-4_1_4_load_271 | 172 | 0.0025103 | 0.00062914 | 0 | 0 |  | 1 | TRUE | wye
123 | LV_117-4_1_4_load_295 | 173 | 0.001478 | 0.00037041 | 0 | 0 |  | 1 | TRUE | wye
124 | LV_117-4_1_4_load_292 | 174 | 0.0018305 | 0.00045876 | 0 | 0 |  | 1 | TRUE | wye
125 | LV_117-4_1_4_load_297 | 175 | 0.0058786 | 0.0014733 | 0 | 0 |  | 1 | TRUE | wye
126 | LV_117-4_1_4_load_294 | 176 | 0.0035329 | 0.00088542 | 0 | 0 |  | 1 | TRUE | wye
127 | LV_117-4_1_4_load_260 | 177 | 0.002529 | 0.00063383 | 0 | 0 |  | 1 | TRUE | wye
128 | LV_117-4_1_4_load_261 | 178 | 0.0019456 | 0.00048761 | 0 | 0 |  | 1 | TRUE | wye
129 | LV_117-4_1_4_load_262 | 179 | 0.0013971 | 0.00035015 | 0 | 0 |  | 1 | TRUE | wye
130 | LV_117-4_1_4_load_263 | 180 | 0.00082385 | 0.00020648 | 0 | 0 |  | 1 | TRUE | wye
131 | LV_117-4_1_4_load_264 | 181 | 0.0012414 | 0.00031113 | 0 | 0 |  | 1 | TRUE | wye
132 | LV_117-4_1_4_load_265 | 182 | 0.00082438 | 0.00020661 | 0 | 0 |  | 1 | TRUE | wye
133 | LV_117-4_1_4_load_266 | 183 | 0.0013424 | 0.00033643 | 0 | 0 |  | 1 | TRUE | wye
134 | LV_117-4_1_4_load_315 | 184 | 0.001369 | 0.0003431 | 0 | 0 |  | 1 | TRUE | wye
135 | LV_117-4_1_4_load_303 | 185 | 0.0025621 | 0.00064214 | 0 | 0 |  | 1 | TRUE | wye
136 | LV_117-4_1_4_load_304 | 186 | 0.0027577 | 0.00069114 | 0 | 0 |  | 1 | TRUE | wye
137 | LV_117-4_1_4_load_272 | 187 | 0.00097668 | 0.00024478 | 0 | 0 |  | 1 | TRUE | wye
138 | LV_117-4_1_4_load_273 | 188 | 0.0050312 | 0.0012609 | 0 | 0 |  | 1 | TRUE | wye
139 | LV_117-4_1_4_load_275 | 189 | 0.0012346 | 0.00030942 | 0 | 0 |  | 1 | TRUE | wye
140 | LV_117-4_1_4_load_276 | 190 | 0.00066338 | 0.00016626 | 0 | 0 |  | 1 | TRUE | wye
141 | LV_117-4_1_4_load_278 | 193 | 0.020108 | 0.0050396 | 0 | 0 |  | 1 | TRUE | wye
142 | LV_117-4_1_4_load_286 | 194 | 0.011027 | 0.0027636 | 0 | 0 |  | 1 | TRUE | wye
143 | LV_117-4_1_4_load_299 | 197 | 0.0020162 | 0.0005053 | 0 | 0 |  | 1 | TRUE | wye
144 | LV_117-4_1_4_load_279 | 198 | 0.014089 | 0.0035312 | 0 | 0 |  | 1 | TRUE | wye
145 | LV_117-4_1_4_load_281 | 199 | 0.010835 | 0.0027154 | 0 | 0 |  | 1 | TRUE | wye
146 | LV_117-4_1_4_load_284 | 201 | 0.0043713 | 0.0010956 | 0 | 0 |  | 1 | TRUE | wye
147 | LV_117-4_1_4_load_285 | 202 | 0.0016271 | 0.00040778 | 0 | 0 |  | 1 | TRUE | wye
148 | LV_117-4_1_4_load_290 | 204 | 0.023931 | 0.0059976 | 0 | 0 |  | 1 | TRUE | wye
149 | LV_117-4_1_4_load_311 | 205 | 0.0015043 | 0.00037701 | 0 | 0 |  | 1 | TRUE | wye
150 | LV_117-4_1_4_load_300 | 206 | 0.0039733 | 0.0009958 | 0 | 0 |  | 1 | TRUE | wye
151 | LV_117-4_1_4_load_301 | 207 | 0.0017992 | 0.00045092 | 0 | 0 |  | 1 | TRUE | wye
152 | LV_117-4_1_4_load_306 | 208 | 0.0036118 | 0.00090521 | 0 | 0 |  | 1 | TRUE | wye
153 | LV_117-4_1_4_load_307 | 209 | 0.0017567 | 0.00044026 | 0 | 0 |  | 1 | TRUE | wye
154 | LV_117-4_1_4_load_310 | 210 | 0.0013956 | 0.00034978 | 0 | 0 |  | 1 | TRUE | wye
155 | LV_117-4_1_4_load_309 | 213 | 0.0016442 | 0.00041206 | 0 | 0 |  | 1 | TRUE | wye
156 | LV_117-4_1_4_load_313 | 214 | 0.0081943 | 0.0020537 | 0 | 0 |  | 1 | TRUE | wye
157 | LV_117-4_1_4_load_308 | 215 | 0.0027129 | 0.0006799 | 0 | 0 |  | 1 | TRUE | wye
158 | LV_117-4_1_4_load_314 | 216 | 0.0017829 | 0.00044685 | 0 | 0 |  | 1 | TRUE | wye

## ext_grid
| name | bus | vm_pu | va_degree | slack_weight | in_service
0 |  | 97 | 1 | 0 | 1 | TRUE

## line
| name | std_type | from_bus | to_bus | length_km | r_ohm_per_km | x_ohm_per_km | c_nf_per_km | g_us_per_km | max_i_ka | df | parallel | type | in_service
0 | LV_117-4_1_4_line_0 |  | 0 | 1 | 0.10902 | 0.125 | 0.08 | 261 | 0 | 0.364 | 1 | 1 | cs | TRUE
1 | LV_117-4_1_4_line_1 |  | 0 | 2 | 0.082672 | 0.125 | 0.08 | 261 | 0 | 0.364 | 1 | 1 | cs | TRUE
2 | LV_117-4_1_4_line_2 |  | 1 | 3 | 0.10683 | 0.125 | 0.08 | 261 | 0 | 0.364 | 1 | 1 | cs | TRUE
3 | LV_117-4_1_4_line_3 |  | 1 | 4 | 0.019624 | 0.125 | 0.08 | 261 | 0 | 0.364 | 1 | 1 | cs | TRUE
4 | LV_117-4_1_4_line_4 |  | 2 | 6 | 0.014051 | 0.125 | 0.08 | 261 | 0 | 0.364 | 1 | 1 | cs | TRUE
5 | LV_117-4_1_4_line_5 |  | 3 | 5 | 0.004884 | 0.125 | 0.08 | 261 | 0 | 0.364 | 1 | 1 | cs | TRUE
6 | LV_117-4_1_4_line_6 |  | 6 | 10 | 0.11992 | 0.125 | 0.08 | 261 | 0 | 0.364 | 1 | 1 | cs | TRUE
7 | LV_117-4_1_4_line_7 |  | 7 | 8 | 0.21071 | 0.125 | 0.08 | 261 | 0 | 0.364 | 1 | 1 | cs | TRUE
8 | LV_117-4_1_4_line_8 |  | 7 | 9 | 0.11677 | 0.125 | 0.08 | 261 | 0 | 0.364 | 1 | 1 | cs | TRUE
9 | LV_117-4_1_4_line_9 |  | 8 | 17 | 0.0055495 | 0.125 | 0.08 | 261 | 0 | 0.364 | 1 | 1 | cs | TRUE
10 | LV_117-4_1_4_line_10 |  | 9 | 10 | 0.015514 | 0.125 | 0.08 | 261 | 0 | 0.364 | 1 | 1 | cs | TRUE
11 | LV_117-4_1_4_line_11 |  | 10 | 53 | 0.0078475 | 0.125 | 0.08 | 261 | 0 | 0.364 | 1 | 1 | cs | TRUE
12 | LV_117-4_1_4_line_12 |  | 11 | 12 | 0.014351 | 0.125 | 0.08 | 261 | 0 | 0.364 | 1 | 1 | cs | TRUE
13 | LV_117-4_1_4_line_13 |  | 11 | 13 | 0.033418 | 0.125 | 0.08 | 261 | 0 | 0.364 | 1 | 1 | cs | TRUE
14 | LV_117-4_1_4_line_14 |  | 12 | 14 | 0.0058767 | 0.125 | 0.08 | 261 | 0 | 0.364 | 1 | 1 | cs | TRUE
15 | LV_117-4_1_4_line_15 |  | 13 | 15 | 0.049184 | 0.125 | 0.08 | 261 | 0 | 0.364 | 1 | 1 | cs | TRUE
16 | LV_117-4_1_4_line_16 |  | 15 | 16 | 0.16636 | 0.125 | 0.08 | 261 | 0 | 0.364 | 1 | 1 | cs | TRUE
17 | LV_117-4_1_4_line_17 |  | 16 | 37 | 0.029395 | 0.125 | 0.08 | 261 | 0 | 0.364 | 1 | 1 | cs | TRUE
18 | LV_117-4_1_4_line_18 |  | 16 | 26 | 0.14226 | 0.125 | 0.08 | 261 | 0 | 0.364 | 1 | 1 | cs | TRUE
19 | LV_117-4_1_4_line_19 |  | 17 | 38 | 0.11884 | 0.125 | 0.08 | 261 | 0 | 0.364 | 1 | 1 | cs | TRUE
20 | LV_117-4_1_4_line_20 |  | 17 | 19 | 0.047214 | 0.125 | 0.08 | 261 | 0 | 0.364 | 1 | 1 | cs | TRUE
21 | LV_117-4_1_4_line_21 |  | 18 | 19 | 0.042668 | 0.125 | 0.08 | 261 | 0 | 0.364 | 1 | 1 | cs | TRUE
22 | LV_117-4_1_4_line_22 |  | 20 | 21 | 0.03093 | 0.125 | 0.08 | 261 | 0 | 0.364 | 1 | 1 | cs | TRUE
23 | LV_117-4_1_4_line_23 |  | 20 | 22 | 0.025579 | 0.125 | 0.08 | 261 | 0 | 0.364 | 1 | 1 | cs | TRUE
24 | LV_117-4_1_4_line_24 |  | 21 | 23 | 0.2448 | 0.125 | 0.08 | 261 | 0 | 0.364 | 1 | 1 | cs | TRUE
25 | LV_117-4_1_4_line_25 |  | 22 | 24 | 0.031241 | 0.125 | 0.08 | 261 | 0 | 0.364 | 1 | 1 | cs | TRUE
26 | LV_117-4_1_4_line_26 |  | 22 | 25 | 0.078983 | 0.125 | 0.08 | 261 | 0 | 0.364 | 1 | 1 | cs | TRUE
27 | LV_117-4_1_4_line_27 |  | 23 | 26 | 0.1195 | 0.125 | 0.08 | 261 | 0 | 0.364 | 1 | 1 | cs | TRUE
28 | LV_117-4_1_4_line_28 |  | 23 | 27 | 0.023412 | 0.125 | 0.08 | 261 | 0 | 0.364 | 1 | 1 | cs | TRUE
29 | LV_117-4_1_4_line_29 |  | 23 | 28 | 0.10932 | 0.125 | 0.08 | 261 | 0 | 0.364 | 1 | 1 | cs | TRUE
30 | LV_117-4_1_4_line_30 |  | 24 | 33 | 0.035128 | 0.125 | 0.08 | 261 | 0 | 0.364 | 1 | 1 | cs | TRUE
31 | LV_117-4_1_4_line_31 |  | 25 | 34 | 0.085363 | 0.125 | 0.08 | 261 | 0 | 0.364 | 1 | 1 | cs | TRUE
32 | LV_117-4_1_4_line_32 |  | 26 | 29 | 0.095064 | 0.125 | 0.08 | 261 | 0 | 0.364 | 1 | 1 | cs | TRUE
33 | LV_117-4_1_4_line_33 |  | 27 | 35 | 0.0042979 | 0.125 | 0.08 | 261 | 0 | 0.364 | 1 | 1 | cs | TRUE
34 | LV_117-4_1_4_line_34 |  | 27 | 36 | 0.01006 | 0.125 | 0.08 | 261 | 0 | 0.364 | 1 | 1 | cs | TRUE
35 | LV_117-4_1_4_line_35 |  | 30 | 31 | 0.033451 | 0.125 | 0.08 | 261 | 0 | 0.364 | 1 | 1 | cs | TRUE
36 | LV_117-4_1_4_line_36 |  | 30 | 32 | 0.057708 | 0.125 | 0.08 | 261 | 0 | 0.364 | 1 | 1 | cs | TRUE
37 | LV_117-4_1_4_line_37 |  | 31 | 33 | 0.015969 | 0.125 | 0.08 | 261 | 0 | 0.364 | 1 | 1 | cs | TRUE
38 | LV_117-4_1_4_line_38 |  | 35 | 43 | 0.011269 | 0.125 | 0.08 | 261 | 0 | 0.364 | 1 | 1 | cs | TRUE
39 | LV_117-4_1_4_line_39 |  | 36 | 42 | 0.0095911 | 0.125 | 0.08 | 261 | 0 | 0.364 | 1 | 1 | cs | TRUE
40 | LV_117-4_1_4_line_40 |  | 37 | 45 | 0.090663 | 0.125 | 0.08 | 261 | 0 | 0.364 | 1 | 1 | cs | TRUE
41 | LV_117-4_1_4_line_41 |  | 38 | 39 | 0.26939 | 0.125 | 0.08 | 261 | 0 | 0.364 | 1 | 1 | cs | TRUE
42 | LV_117-4_1_4_line_42 |  | 39 | 40 | 0.061607 | 0.125 | 0.08 | 261 | 0 | 0.364 | 1 | 1 | cs | TRUE
43 | LV_117-4_1_4_line_43 |  | 39 | 41 | 0.051164 | 0.125 | 0.08 | 261 | 0 | 0.364 | 1 | 1 | cs | TRUE
44 | LV_117-4_1_4_line_44 |  | 40 | 61 | 0.23954 | 0.125 | 0.08 | 261 | 0 | 0.364 | 1 | 1 | cs | TRUE
45 | LV_117-4_1_4_line_45 |  | 40 | 62 | 0.013716 | 0.125 | 0.08 | 261 | 0 | 0.364 | 1 | 1 | cs | TRUE
46 | LV_117-4_1_4_line_46 |  | 41 | 63 | 0.25455 | 0.125 | 0.08 | 261 | 0 | 0.364 | 1 | 1 | cs | TRUE
47 | LV_117-4_1_4_line_47 |  | 41 | 64 | 0.10547 | 0.125 | 0.08 | 261 | 0 | 0.364 | 1 | 1 | cs | TRUE
48 | LV_117-4_1_4_line_48 |  | 43 | 44 | 0.010448 | 0.125 | 0.08 | 261 | 0 | 0.364 | 1 | 1 | cs | TRUE
49 | LV_117-4_1_4_line_49 |  | 44 | 47 | 0.070403 | 0.125 | 0.08 | 261 | 0 | 0.364 | 1 | 1 | cs | TRUE
50 | LV_117-4_1_4_line_50 |  | 45 | 46 | 0.012282 | 0.125 | 0.08 | 261 | 0 | 0.364 | 1 | 1 | cs | TRUE
51 | LV_117-4_1_4_line_51 |  | 47 | 49 | 0.025286 | 0.125 | 0.08 | 261 | 0 | 0.364 | 1 | 1 | cs | TRUE
52 | LV_117-4_1_4_line_52 |  | 48 | 49 | 0.076414 | 0.125 | 0.08 | 261 | 0 | 0.364 | 1 | 1 | cs | TRUE
53 | LV_117-4_1_4_line_53 |  | 48 | 50 | 0.044312 | 0.125 | 0.08 | 261 | 0 | 0.364 | 1 | 1 | cs | TRUE
54 | LV_117-4_1_4_line_54 |  | 49 | 51 | 0.029301 | 0.125 | 0.08 | 261 | 0 | 0.364 | 1 | 1 | cs | TRUE
55 | LV_117-4_1_4_line_55 |  | 50 | 52 | 0.0009873 | 0.125 | 0.08 | 261 | 0 | 0.364 | 1 | 1 | cs | TRUE
56 | LV_117-4_1_4_line_56 |  | 51 | 95 | 0.027736 | 0.125 | 0.08 | 261 | 0 | 0.364 | 1 | 1 | cs | TRUE
57 | LV_117-4_1_4_line_57 |  | 52 | 112 | 0.016475 | 0.125 | 0.08 | 261 | 0 | 0.364 | 1 | 1 | cs | TRUE
58 | LV_117-4_1_4_line_58 |  | 53 | 54 | 0.12987 | 0.125 | 0.08 | 261 | 0 | 0.364 | 1 | 1 | cs | TRUE
59 | LV_117-4_1_4_line_59 |  | 55 | 56 | 0.23907 | 0.125 | 0.08 | 261 | 0 | 0.364 | 1 | 1 | cs | TRUE
60 | LV_117-4_1_4_line_60 |  | 55 | 57 | 0.012613 | 0.125 | 0.08 | 261 | 0 | 0.364 | 1 | 1 | cs | TRUE
61 | LV_117-4_1_4_line_61 |  | 56 | 58 | 0.15755 | 0.125 | 0.08 | 261 | 0 | 0.364 | 1 | 1 | cs | TRUE
62 | LV_117-4_1_4_line_62 |  | 58 | 59 | 0.074971 | 0.125 | 0.08 | 261 | 0 | 0.364 | 1 | 1 | cs | TRUE
63 | LV_117-4_1_4_line_63 |  | 59 | 60 | 0.0020226 | 0.125 | 0.08 | 261 | 0 | 0.364 | 1 | 1 | cs | TRUE
64 | LV_117-4_1_4_line_64 |  | 60 | 87 | 0.027398 | 0.125 | 0.08 | 261 | 0 | 0.364 | 1 | 1 | cs | TRUE
65 | LV_117-4_1_4_line_65 |  | 61 | 71 | 0.092022 | 0.125 | 0.08 | 261 | 0 | 0.364 | 1 | 1 | cs | TRUE
66 | LV_117-4_1_4_line_66 |  | 64 | 72 | 0.013684 | 0.125 | 0.08 | 261 | 0 | 0.364 | 1 | 1 | cs | TRUE
67 | LV_117-4_1_4_line_67 |  | 64 | 68 | 0.024469 | 0.125 | 0.08 | 261 | 0 | 0.364 | 1 | 1 | cs | TRUE
68 | LV_117-4_1_4_line_68 |  | 65 | 66 | 0.0034884 | 0.125 | 0.08 | 261 | 0 | 0.364 | 1 | 1 | cs | TRUE
69 | LV_117-4_1_4_line_69 |  | 65 | 67 | 0.073961 | 0.125 | 0.08 | 261 | 0 | 0.364 | 1 | 1 | cs | TRUE
70 | LV_117-4_1_4_line_70 |  | 66 | 73 | 0.13028 | 0.125 | 0.08 | 261 | 0 | 0.364 | 1 | 1 | cs | TRUE
71 | LV_117-4_1_4_line_71 |  | 67 | 74 | 0.0051704 | 0.125 | 0.08 | 261 | 0 | 0.364 | 1 | 1 | cs | TRUE
72 | LV_117-4_1_4_line_72 |  | 68 | 69 | 0.072136 | 0.125 | 0.08 | 261 | 0 | 0.364 | 1 | 1 | cs | TRUE
73 | LV_117-4_1_4_line_73 |  | 68 | 70 | 0.034743 | 0.125 | 0.08 | 261 | 0 | 0.364 | 1 | 1 | cs | TRUE
74 | LV_117-4_1_4_line_74 |  | 69 | 75 | 0.0061588 | 0.125 | 0.08 | 261 | 0 | 0.364 | 1 | 1 | cs | TRUE
75 | LV_117-4_1_4_line_75 |  | 70 | 76 | 0.011351 | 0.125 | 0.08 | 261 | 0 | 0.364 | 1 | 1 | cs | TRUE
76 | LV_117-4_1_4_line_76 |  | 71 | 84 | 0.0028741 | 0.125 | 0.08 | 261 | 0 | 0.364 | 1 | 1 | cs | TRUE
77 | LV_117-4_1_4_line_77 |  | 72 | 153 | 0.02732 | 0.125 | 0.08 | 261 | 0 | 0.364 | 1 | 1 | cs | TRUE
78 | LV_117-4_1_4_line_78 |  | 73 | 93 | 0.17127 | 0.125 | 0.08 | 261 | 0 | 0.364 | 1 | 1 | cs | TRUE
79 | LV_117-4_1_4_line_79 |  | 74 | 75 | 0.027098 | 0.125 | 0.08 | 261 | 0 | 0.364 | 1 | 1 | cs | TRUE
80 | LV_117-4_1_4_line_80 |  | 76 | 120 | 0.04254 | 0.125 | 0.08 | 261 | 0 | 0.364 | 1 | 1 | cs | TRUE
81 | LV_117-4_1_4_line_81 |  | 77 | 78 | 0.0095374 | 0.125 | 0.08 | 261 | 0 | 0.364 | 1 | 1 | cs | TRUE
82 | LV_117-4_1_4_line_82 |  | 78 | 146 | 0.022911 | 0.125 | 0.08 | 261 | 0 | 0.364 | 1 | 1 | cs | TRUE
83 | LV_117-4_1_4_line_83 |  | 79 | 80 | 0.39287 | 0.125 | 0.08 | 261 | 0 | 0.364 | 1 | 1 | cs | TRUE
84 | LV_117-4_1_4_line_84 |  | 79 | 81 | 0.057279 | 0.125 | 0.08 | 261 | 0 | 0.364 | 1 | 1 | cs | TRUE
85 | LV_117-4_1_4_line_85 |  | 79 | 82 | 0.084303 | 0.125 | 0.08 | 261 | 0 | 0.364 | 1 | 1 | cs | TRUE
86 | LV_117-4_1_4_line_86 |  | 80 | 85 | 0.030306 | 0.125 | 0.08 | 261 | 0 | 0.364 | 1 | 1 | cs | TRUE
87 | LV_117-4_1_4_line_87 |  | 81 | 86 | 0.021187 | 0.125 | 0.08 | 261 | 0 | 0.364 | 1 | 1 | cs | TRUE
88 | LV_117-4_1_4_line_88 |  | 82 | 83 | 0.01089 | 0.125 | 0.08 | 261 | 0 | 0.364 | 1 | 1 | cs | TRUE
89 | LV_117-4_1_4_line_89 |  | 82 | 84 | 0.010431 | 0.125 | 0.08 | 261 | 0 | 0.364 | 1 | 1 | cs | TRUE
90 | LV_117-4_1_4_line_90 |  | 85 | 88 | 0.013943 | 0.125 | 0.08 | 261 | 0 | 0.364 | 1 | 1 | cs | TRUE
91 | LV_117-4_1_4_line_91 |  | 87 | 153 | 0.012234 | 0.125 | 0.08 | 261 | 0 | 0.364 | 1 | 1 | cs | TRUE
92 | LV_117-4_1_4_line_92 |  | 89 | 90 | 0.016482 | 0.125 | 0.08 | 261 | 0 | 0.364 | 1 | 1 | cs | TRUE
93 | LV_117-4_1_4_line_93 |  | 89 | 91 | 0.066962 | 0.125 | 0.08 | 261 | 0 | 0.364 | 1 | 1 | cs | TRUE
94 | LV_117-4_1_4_line_94 |  | 90 | 92 | 0.021571 | 0.125 | 0.08 | 261 | 0 | 0.364 | 1 | 1 | cs | TRUE
95 | LV_117-4_1_4_line_95 |  | 92 | 93 | 0.11522 | 0.125 | 0.08 | 261 | 0 | 0.364 | 1 | 1 | cs | TRUE
96 | LV_117-4_1_4_line_96 |  | 93 | 94 | 0.039018 | 0.125 | 0.08 | 261 | 0 | 0.364 | 1 | 1 | cs | TRUE
97 | LV_117-4_1_4_line_97 |  | 95 | 96 | 0.0017585 | 0.125 | 0.08 | 261 | 0 | 0.364 | 1 | 1 | cs | TRUE
98 | LV_117-4_1_4_line_98 |  | 97 | 98 | 0.0095013 | 0.125 | 0.08 | 261 | 0 | 0.364 | 1 | 2 | cs | TRUE
99 | LV_117-4_1_4_line_99 |  | 97 | 99 | 0.035292 | 0.125 | 0.08 | 261 | 0 | 0.364 | 1 | 2 | cs | TRUE
100 | LV_117-4_1_4_line_100 |  | 98 | 100 | 0.0023982 | 0.125 | 0.08 | 261 | 0 | 0.364 | 1 | 2 | cs | TRUE
101 | LV_117-4_1_4_line_101 |  | 99 | 101 | 0.015955 | 0.125 | 0.08 | 261 | 0 | 0.364 | 1 | 2 | cs | TRUE
102 | LV_117-4_1_4_line_102 |  | 99 | 102 | 0.019227 | 0.125 | 0.08 | 261 | 0 | 0.364 | 1 | 1 | cs | TRUE
103 | LV_117-4_1_4_line_103 |  | 100 | 103 | 0.016714 | 0.125 | 0.08 | 261 | 0 | 0.364 | 1 | 1 | cs | TRUE
104 | LV_117-4_1_4_line_104 |  | 100 | 104 | 0.013861 | 0.125 | 0.08 | 261 | 0 | 0.364 | 1 | 1 | cs | TRUE
105 | LV_117-4_1_4_line_105 |  | 101 | 105 | 0.018471 | 0.125 | 0.08 | 261 | 0 | 0.364 | 1 | 2 | cs | TRUE
106 | LV_117-4_1_4_line_106 |  | 102 | 106 | 0.0097533 | 0.125 | 0.08 | 261 | 0 | 0.364 | 1 | 1 | cs | TRUE
107 | LV_117-4_1_4_line_107 |  | 103 | 107 | 0.040405 | 0.125 | 0.08 | 261 | 0 | 0.364 | 1 | 1 | cs | TRUE
108 | LV_117-4_1_4_line_108 |  | 104 | 108 | 0.02976 | 0.125 | 0.08 | 261 | 0 | 0.364 | 1 | 1 | cs | TRUE
109 | LV_117-4_1_4_line_109 |  | 105 | 109 | 0.0079276 | 0.125 | 0.08 | 261 | 0 | 0.364 | 1 | 2 | cs | TRUE
110 | LV_117-4_1_4_line_110 |  | 106 | 110 | 0.034401 | 0.125 | 0.08 | 261 | 0 | 0.364 | 1 | 1 | cs | TRUE
111 | LV_117-4_1_4_line_111 |  | 106 | 111 | 0.01128 | 0.125 | 0.08 | 261 | 0 | 0.364 | 1 | 1 | cs | TRUE
112 | LV_117-4_1_4_line_112 |  | 107 | 154 | 0.025398 | 0.125 | 0.08 | 261 | 0 | 0.364 | 1 | 1 | cs | TRUE
113 | LV_117-4_1_4_line_113 |  | 108 | 123 | 0.0023134 | 0.125 | 0.08 | 261 | 0 | 0.364 | 1 | 1 | cs | TRUE
114 | LV_117-4_1_4_line_114 |  | 109 | 145 | 0.01458 | 0.125 | 0.08 | 261 | 0 | 0.364 | 1 | 2 | cs | TRUE
115 | LV_117-4_1_4_line_115 |  | 110 | 120 | 0.0091501 | 0.125 | 0.08 | 261 | 0 | 0.364 | 1 | 1 | cs | TRUE
116 | LV_117-4_1_4_line_116 |  | 111 | 117 | 0.00037296 | 0.125 | 0.08 | 261 | 0 | 0.364 | 1 | 1 | cs | TRUE
117 | LV_117-4_1_4_line_117 |  | 112 | 113 | 0.027434 | 0.125 | 0.08 | 261 | 0 | 0.364 | 1 | 1 | cs | TRUE
118 | LV_117-4_1_4_line_118 |  | 112 | 114 | 0.006791 | 0.125 | 0.08 | 261 | 0 | 0.364 | 1 | 1 | cs | TRUE
119 | LV_117-4_1_4_line_119 |  | 114 | 115 | 0.025021 | 0.125 | 0.08 | 261 | 0 | 0.364 | 1 | 2 | cs | TRUE
120 | LV_117-4_1_4_line_120 |  | 114 | 116 | 0.026675 | 0.125 | 0.08 | 261 | 0 | 0.364 | 1 | 2 | cs | TRUE
121 | LV_117-4_1_4_line_121 |  | 115 | 139 | 0.018383 | 0.125 | 0.08 | 261 | 0 | 0.364 | 1 | 2 | cs | TRUE
122 | LV_117-4_1_4_line_122 |  | 116 | 138 | 0.0052741 | 0.125 | 0.08 | 261 | 0 | 0.364 | 1 | 2 | cs | TRUE
123 | LV_117-4_1_4_line_123 |  | 117 | 118 | 0.013085 | 0.125 | 0.08 | 261 | 0 | 0.364 | 1 | 1 | cs | TRUE
124 | LV_117-4_1_4_line_124 |  | 118 | 119 | 0.0097593 | 0.125 | 0.08 | 261 | 0 | 0.364 | 1 | 1 | cs | TRUE
125 | LV_117-4_1_4_line_125 |  | 119 | 121 | 0.00072438 | 0.125 | 0.08 | 261 | 0 | 0.364 | 1 | 1 | cs | TRUE
126 | LV_117-4_1_4_line_126 |  | 120 | 122 | 0.027405 | 0.125 | 0.08 | 261 | 0 | 0.364 | 1 | 1 | cs | TRUE
127 | LV_117-4_1_4_line_127 |  | 121 | 142 | 0.014023 | 0.125 | 0.08 | 261 | 0 | 0.364 | 1 | 1 | cs | TRUE
128 | LV_117-4_1_4_line_128 |  | 122 | 177 | 0.0027548 | 0.125 | 0.08 | 261 | 0 | 0.364 | 1 | 1 | cs | TRUE
129 | LV_117-4_1_4_line_129 |  | 123 | 124 | 0.013674 | 0.125 | 0.08 | 261 | 0 | 0.364 | 1 | 1 | cs | TRUE
130 | LV_117-4_1_4_line_130 |  | 124 | 125 | 0.040191 | 0.125 | 0.08 | 261 | 0 | 0.364 | 1 | 1 | cs | TRUE
131 | LV_117-4_1_4_line_131 |  | 125 | 126 | 0.003288 | 0.125 | 0.08 | 261 | 0 | 0.364 | 1 | 1 | cs | TRUE
132 | LV_117-4_1_4_line_132 |  | 127 | 128 | 0.020659 | 0.125 | 0.08 | 261 | 0 | 0.364 | 1 | 2 | cs | TRUE
133 | LV_117-4_1_4_line_133 |  | 127 | 129 | 0.010277 | 0.125 | 0.08 | 261 | 0 | 0.364 | 1 | 2 | cs | TRUE
134 | LV_117-4_1_4_line_134 |  | 128 | 130 | 0.0024544 | 0.125 | 0.08 | 261 | 0 | 0.364 | 1 | 2 | cs | TRUE
135 | LV_117-4_1_4_line_135 |  | 129 | 131 | 0.00069541 | 0.125 | 0.08 | 261 | 0 | 0.364 | 1 | 2 | cs | TRUE
136 | LV_117-4_1_4_line_136 |  | 130 | 132 | 0.015372 | 0.125 | 0.08 | 261 | 0 | 0.364 | 1 | 2 | cs | TRUE
137 | LV_117-4_1_4_line_137 |  | 131 | 133 | 0.018201 | 0.125 | 0.08 | 261 | 0 | 0.364 | 1 | 2 | cs | TRUE
138 | LV_117-4_1_4_line_138 |  | 132 | 134 | 0.037441 | 0.125 | 0.08 | 261 | 0 | 0.364 | 1 | 2 | cs | TRUE
139 | LV_117-4_1_4_line_139 |  | 133 | 135 | 0.042449 | 0.125 | 0.08 | 261 | 0 | 0.364 | 1 | 2 | cs | TRUE
140 | LV_117-4_1_4_line_140 |  | 134 | 141 | 0.0096584 | 0.125 | 0.08 | 261 | 0 | 0.364 | 1 | 2 | cs | TRUE
141 | LV_117-4_1_4_line_141 |  | 135 | 136 | 0.019666 | 0.125 | 0.08 | 261 | 0 | 0.364 | 1 | 2 | cs | TRUE
142 | LV_117-4_1_4_line_142 |  | 135 | 137 | 0.007721 | 0.125 | 0.08 | 261 | 0 | 0.364 | 1 | 1 | cs | TRUE
143 | LV_117-4_1_4_line_143 |  | 136 | 138 | 0.00023073 | 0.125 | 0.08 | 261 | 0 | 0.364 | 1 | 2 | cs | TRUE
144 | LV_117-4_1_4_line_144 |  | 139 | 140 | 0.010168 | 0.125 | 0.08 | 261 | 0 | 0.364 | 1 | 2 | cs | TRUE
145 | LV_117-4_1_4_line_145 |  | 140 | 145 | 0.010308 | 0.125 | 0.08 | 261 | 0 | 0.364 | 1 | 2 | cs | TRUE
146 | LV_117-4_1_4_line_146 |  | 141 | 160 | 0.0064199 | 0.125 | 0.08 | 261 | 0 | 0.364 | 1 | 2 | cs | TRUE
147 | LV_117-4_1_4_line_147 |  | 142 | 144 | 0.012092 | 0.125 | 0.08 | 261 | 0 | 0.364 | 1 | 1 | cs | TRUE
148 | LV_117-4_1_4_line_148 |  | 143 | 144 | 0.0010036 | 0.125 | 0.08 | 261 | 0 | 0.364 | 1 | 1 | cs | TRUE
149 | LV_117-4_1_4_line_149 |  | 146 | 147 | 0.0058355 | 0.125 | 0.08 | 261 | 0 | 0.364 | 1 | 1 | cs | TRUE
150 | LV_117-4_1_4_line_150 |  | 147 | 148 | 0.013073 | 0.125 | 0.08 | 261 | 0 | 0.364 | 1 | 1 | cs | TRUE
151 | LV_117-4_1_4_line_151 |  | 147 | 149 | 0.0042632 | 0.125 | 0.08 | 261 | 0 | 0.364 | 1 | 1 | cs | TRUE
152 | LV_117-4_1_4_line_152 |  | 148 | 150 | 0.019701 | 0.125 | 0.08 | 261 | 0 | 0.364 | 1 | 1 | cs | TRUE
153 | LV_117-4_1_4_line_153 |  | 148 | 151 | 0.014433 | 0.125 | 0.08 | 261 | 0 | 0.364 | 1 | 1 | cs | TRUE
154 | LV_117-4_1_4_line_154 |  | 149 | 152 | 0.0067596 | 0.125 | 0.08 | 261 | 0 | 0.364 | 1 | 1 | cs | TRUE
155 | LV_117-4_1_4_line_155 |  | 150 | 176 | 0.013293 | 0.125 | 0.08 | 261 | 0 | 0.364 | 1 | 1 | cs | TRUE
156 | LV_117-4_1_4_line_156 |  | 150 | 174 | 0.025082 | 0.125 | 0.08 | 261 | 0 | 0.364 | 1 | 1 | cs | TRUE
157 | LV_117-4_1_4_line_157 |  | 151 | 164 | 0.0064277 | 0.125 | 0.08 | 261 | 0 | 0.364 | 1 | 1 | cs | TRUE
158 | LV_117-4_1_4_line_158 |  | 152 | 154 | 0.0068116 | 0.125 | 0.08 | 261 | 0 | 0.364 | 1 | 1 | cs | TRUE
159 | LV_117-4_1_4_line_159 |  | 155 | 156 | 0.011359 | 0.125 | 0.08 | 261 | 0 | 0.364 | 1 | 2 | cs | TRUE
160 | LV_117-4_1_4_line_160 |  | 155 | 157 | 0.015837 | 0.125 | 0.08 | 261 | 0 | 0.364 | 1 | 2 | cs | TRUE
161 | LV_117-4_1_4_line_161 |  | 156 | 158 | 0.0064279 | 0.125 | 0.08 | 261 | 0 | 0.364 | 1 | 2 | cs | TRUE
162 | LV_117-4_1_4_line_162 |  | 157 | 159 | 0.019565 | 0.125 | 0.08 | 261 | 0 | 0.364 | 1 | 2 | cs | TRUE
163 | LV_117-4_1_4_line_163 |  | 158 | 160 | 0.013638 | 0.125 | 0.08 | 261 | 0 | 0.364 | 1 | 2 | cs | TRUE
164 | LV_117-4_1_4_line_164 |  | 159 | 161 | 0.014061 | 0.125 | 0.08 | 261 | 0 | 0.364 | 1 | 2 | cs | TRUE
165 | LV_117-4_1_4_line_165 |  | 161 | 162 | 0.015308 | 0.125 | 0.08 | 261 | 0 | 0.364 | 1 | 2 | cs | TRUE
166 | LV_117-4_1_4_line_166 |  | 162 | 185 | 0.0037516 | 0.125 | 0.08 | 261 | 0 | 0.364 | 1 | 2 | cs | TRUE
167 | LV_117-4_1_4_line_167 |  | 163 | 164 | 0.019003 | 0.125 | 0.08 | 261 | 0 | 0.364 | 1 | 1 | cs | TRUE
168 | LV_117-4_1_4_line_168 |  | 164 | 165 | 0.015667 | 0.125 | 0.08 | 261 | 0 | 0.364 | 1 | 1 | cs | TRUE
169 | LV_117-4_1_4_line_169 |  | 165 | 166 | 0.022027 | 0.125 | 0.08 | 261 | 0 | 0.364 | 1 | 1 | cs | TRUE
170 | LV_117-4_1_4_line_170 |  | 165 | 167 | 0.015102 | 0.125 | 0.08 | 261 | 0 | 0.364 | 1 | 1 | cs | TRUE
171 | LV_117-4_1_4_line_171 |  | 166 | 168 | 0.0056075 | 0.125 | 0.08 | 261 | 0 | 0.364 | 1 | 1 | cs | TRUE
172 | LV_117-4_1_4_line_172 |  | 168 | 175 | 0.0040222 | 0.125 | 0.08 | 261 | 0 | 0.364 | 1 | 1 | cs | TRUE
173 | LV_117-4_1_4_line_173 |  | 169 | 170 | 0.052582 | 0.125 | 0.08 | 261 | 0 | 0.364 | 1 | 1 | cs | TRUE
174 | LV_117-4_1_4_line_174 |  | 169 | 171 | 0.026245 | 0.125 | 0.08 | 261 | 0 | 0.364 | 1 | 1 | cs | TRUE
175 | LV_117-4_1_4_line_175 |  | 169 | 172 | 0.0151 | 0.125 | 0.08 | 261 | 0 | 0.364 | 1 | 1 | cs | TRUE
176 | LV_117-4_1_4_line_176 |  | 171 | 173 | 0.022389 | 0.125 | 0.08 | 261 | 0 | 0.364 | 1 | 1 | cs | TRUE
177 | LV_117-4_1_4_line_177 |  | 171 | 174 | 0.0021 | 0.125 | 0.08 | 261 | 0 | 0.364 | 1 | 1 | cs | TRUE
178 | LV_117-4_1_4_line_178 |  | 172 | 187 | 0.014717 | 0.125 | 0.08 | 261 | 0 | 0.364 | 1 | 1 | cs | TRUE
179 | LV_117-4_1_4_line_179 |  | 176 | 202 | 0.012766 | 0.125 | 0.08 | 261 | 0 | 0.364 | 1 | 1 | cs | TRUE
180 | LV_117-4_1_4_line_180 |  | 177 | 178 | 0.023159 | 0.125 | 0.08 | 261 | 0 | 0.364 | 1 | 1 | cs | TRUE
181 | LV_117-4_1_4_line_181 |  | 178 | 179 | 0.0010531 | 0.125 | 0.08 | 261 | 0 | 0.364 | 1 | 1 | cs | TRUE
182 | LV_117-4_1_4_line_182 |  | 179 | 180 | 0.017491 | 0.125 | 0.08 | 261 | 0 | 0.364 | 1 | 1 | cs | TRUE
183 | LV_117-4_1_4_line_183 |  | 180 | 181 | 0.0020794 | 0.125 | 0.08 | 261 | 0 | 0.364 | 1 | 1 | cs | TRUE
184 | LV_117-4_1_4_line_184 |  | 181 | 182 | 0.0055113 | 0.125 | 0.08 | 261 | 0 | 0.364 | 1 | 1 | cs | TRUE
185 | LV_117-4_1_4_line_185 |  | 182 | 183 | 0.017896 | 0.125 | 0.08 | 261 | 0 | 0.364 | 1 | 1 | cs | TRUE
186 | LV_117-4_1_4_line_186 |  | 183 | 184 | 0.0057899 | 0.125 | 0.08 | 261 | 0 | 0.364 | 1 | 1 | cs | TRUE
187 | LV_117-4_1_4_line_187 |  | 185 | 186 | 0.017884 | 0.125 | 0.08 | 261 | 0 | 0.364 | 1 | 2 | cs | TRUE
188 | LV_117-4_1_4_line_188 |  | 186 | 211 | 0.067852 | 0.125 | 0.08 | 261 | 0 | 0.364 | 1 | 2 | cs | TRUE
189 | LV_117-4_1_4_line_189 |  | 187 | 188 | 0.0084436 | 0.125 | 0.08 | 261 | 0 | 0.364 | 1 | 1 | cs | TRUE
190 | LV_117-4_1_4_line_190 |  | 188 | 189 | 0.0057342 | 0.125 | 0.08 | 261 | 0 | 0.364 | 1 | 1 | cs | TRUE
191 | LV_117-4_1_4_line_191 |  | 189 | 190 | 0.00032124 | 0.125 | 0.08 | 261 | 0 | 0.364 | 1 | 1 | cs | TRUE
192 | LV_117-4_1_4_line_192 |  | 191 | 192 | 0.01497 | 0.125 | 0.08 | 261 | 0 | 0.364 | 1 | 1 | cs | TRUE
193 | LV_117-4_1_4_line_193 |  | 191 | 193 | 0.030395 | 0.125 | 0.08 | 261 | 0 | 0.364 | 1 | 1 | cs | TRUE
194 | LV_117-4_1_4_line_194 |  | 192 | 194 | 0.019424 | 0.125 | 0.08 | 261 | 0 | 0.364 | 1 | 1 | cs | TRUE
195 | LV_117-4_1_4_line_195 |  | 193 | 198 | 0.0095983 | 0.125 | 0.08 | 261 | 0 | 0.364 | 1 | 1 | cs | TRUE
196 | LV_117-4_1_4_line_196 |  | 195 | 196 | 0.098395 | 0.125 | 0.08 | 261 | 0 | 0.364 | 1 | 2 | cs | TRUE
197 | LV_117-4_1_4_line_197 |  | 195 | 197 | 0.13467 | 0.125 | 0.08 | 261 | 0 | 0.364 | 1 | 2 | cs | TRUE
198 | LV_117-4_1_4_line_198 |  | 196 | 205 | 0.024099 | 0.125 | 0.08 | 261 | 0 | 0.364 | 1 | 2 | cs | TRUE
199 | LV_117-4_1_4_line_199 |  | 197 | 206 | 0.0041505 | 0.125 | 0.08 | 261 | 0 | 0.364 | 1 | 2 | cs | TRUE
200 | LV_117-4_1_4_line_200 |  | 198 | 199 | 0.016728 | 0.125 | 0.08 | 261 | 0 | 0.364 | 1 | 1 | cs | TRUE
201 | LV_117-4_1_4_line_201 |  | 199 | 200 | 0.00063999 | 0.125 | 0.08 | 261 | 0 | 0.364 | 1 | 1 | cs | TRUE
202 | LV_117-4_1_4_line_202 |  | 200 | 201 | 0.018908 | 0.125 | 0.08 | 261 | 0 | 0.364 | 1 | 1 | cs | TRUE
203 | LV_117-4_1_4_line_203 |  | 200 | 202 | 0.02122 | 0.125 | 0.08 | 261 | 0 | 0.364 | 1 | 1 | cs | TRUE
204 | LV_117-4_1_4_line_204 |  | 201 | 203 | 0.0042901 | 0.125 | 0.08 | 261 | 0 | 0.364 | 1 | 1 | cs | TRUE
205 | LV_117-4_1_4_line_205 |  | 203 | 204 | 0.012999 | 0.125 | 0.08 | 261 | 0 | 0.364 | 1 | 1 | cs | TRUE
206 | LV_117-4_1_4_line_206 |  | 205 | 210 | 0.0059933 | 0.125 | 0.08 | 261 | 0 | 0.364 | 1 | 2 | cs | TRUE
207 | LV_117-4_1_4_line_207 |  | 206 | 207 | 0.012002 | 0.125 | 0.08 | 261 | 0 | 0.364 | 1 | 2 | cs | TRUE
208 | LV_117-4_1_4_line_208 |  | 207 | 208 | 0.0086744 | 0.125 | 0.08 | 261 | 0 | 0.364 | 1 | 2 | cs | TRUE
209 | LV_117-4_1_4_line_209 |  | 208 | 209 | 0.0087481 | 0.125 | 0.08 | 261 | 0 | 0.364 | 1 | 1 | cs | TRUE
210 | LV_117-4_1_4_line_210 |  | 209 | 215 | 0.0075043 | 0.125 | 0.08 | 261 | 0 | 0.364 | 1 | 1 | cs | TRUE
211 | LV_117-4_1_4_line_211 |  | 210 | 213 | 0.01158 | 0.125 | 0.08 | 261 | 0 | 0.364 | 1 | 2 | cs | TRUE
212 | LV_117-4_1_4_line_212 |  | 211 | 212 | 0.049362 | 0.125 | 0.08 | 261 | 0 | 0.364 | 1 | 1 | cs | TRUE
213 | LV_117-4_1_4_line_213 |  | 211 | 213 | 0.025618 | 0.125 | 0.08 | 261 | 0 | 0.364 | 1 | 2 | cs | TRUE
214 | LV_117-4_1_4_line_214 |  | 212 | 214 | 0.053942 | 0.125 | 0.08 | 261 | 0 | 0.364 | 1 | 1 | cs | TRUE
215 | LV_117-4_1_4_line_215 |  | 214 | 216 | 0.0009956 | 0.125 | 0.08 | 261 | 0 | 0.364 | 1 | 1 | cs | TRUE

## trafo
| name | std_type | hv_bus | lv_bus | sn_mva | vn_hv_kv | vn_lv_kv | vk_percent | vkr_percent | pfe_kw | i0_percent | shift_degree | tap_side | tap_neutral | tap_min | tap_max | tap_step_percent | tap_step_degree | tap_pos | tap_phase_shifter | parallel | df | in_service
0 | LV_117-4_1_4_trafo_176 | 0.63 MVA 20/0.4 kV | 217 | 97 | 0.63 | 20 | 0.4 | 6 | 1.206 | 1.65 | 0.2619 | 150 | hv | 0 | -2 | 2 | 2.5 | 0 | 0 | FALSE | 1 | 1 | TRUE

## line_geodata
| x0 | y0 | x1 | y1 | x2 | y2 | x3 | y3 | x4 | y4 | x5 | y5 | x6 | y6 | x7 | y7 | x8 | y8 | x9 | y9 | x10 | y10 | x11 | y11 | x12 | y12 | x13 | y13 | x14 | y14 | x15 | y15 | x16 | y16
0 | 2708923.8749 | 1239327.1928 | 2708928.0066 | 1239301.1704 | 2708928.9563 | 1239270.8641 | 2708926.4995 | 1239243.1528 | 2708923.6951 | 1239218.7841
1 | 2708850.074 | 1239181.1719 | 2708923.6951 | 1239218.7841
2 | 2708923.8749 | 1239327.1928 | 2708919.793 | 1239338.1487 | 2708920.9821 | 1239350.4357 | 2708922.1581 | 1239363.4341 | 2708928.4833 | 1239370.389 | 2708938.3956 | 1239374.3851 | 2708968.9582 | 1239371.488 | 2708986.6212 | 1239364.1397
3 | 2708937.6684 | 1239317.9942 | 2708927.3879 | 1239329.5146 | 2708923.8749 | 1239327.1928
4 | 2708844.3441 | 1239193.9967 | 2708849.6887 | 1239181.8407 | 2708850.074 | 1239181.1719
5 | 2708982.1806 | 1239362.0788 | 2708986.6212 | 1239364.1397
6 | 2708770.091 | 1239288.1432 | 2708839.3397 | 1239202.8675 | 2708844.3441 | 1239193.9967
7 | 2708706.261 | 1239183.0587 | 2708650.8998 | 1239259.4498 | 2708636.7061 | 1239281.4406 | 2708591.8055 | 1239350.996 | 2708587.3611 | 1239356.9135
8 | 2708706.261 | 1239183.0587 | 2708713.7077 | 1239188.2881 | 2708720.9736 | 1239215.7648 | 2708728.7784 | 1239251.8137 | 2708741.845 | 1239275.2491 | 2708755.9782 | 1239281.7008
9 | 2708584.0284 | 1239361.3508 | 2708587.3611 | 1239356.9135
10 | 2708770.091 | 1239288.1432 | 2708755.9782 | 1239281.7008
11 | 2708770.091 | 1239288.1432 | 2708767.1942 | 1239295.4365
12 | 2708336.8386 | 1238675.9113 | 2708342.4483 | 1238662.7018
13 | 2708336.8386 | 1238675.9113 | 2708331.3467 | 1238699.8965 | 2708331.0289 | 1238708.7024
14 | 2708344.7454 | 1238657.2927 | 2708342.4483 | 1238662.7018
15 | 2708329.0134 | 1238757.2542 | 2708332.5328 | 1238746.8214 | 2708332.0745 | 1238734.6257 | 2708330.7956 | 1238715.165 | 2708331.0289 | 1238708.7024
16 | 2708329.0134 | 1238757.2542 | 2708328.1829 | 1238769.5932 | 2708308.0893 | 1238792.3444 | 2708299.4391 | 1238808.2435 | 2708271.4348 | 1238910.0457
17 | 2708271.4348 | 1238910.0457 | 2708278.3054 | 1238901.2752 | 2708285.9573 | 1238889.4944 | 2708289.0953 | 1238886.6936
18 | 2708236.0507 | 1239045.6843 | 2708236.0587 | 1239043.5829 | 2708236.1066 | 1239033.9095 | 2708243.9924 | 1238989.3851 | 2708262.4362 | 1238919.7559 | 2708271.4348 | 1238910.0457
19 | 2708584.0284 | 1239361.3508 | 2708577.8533 | 1239372.213 | 2708553.1604 | 1239404.9316 | 2708520.6296 | 1239445.5688 | 2708511.7806 | 1239455.5004
20 | 2708584.0284 | 1239361.3508 | 2708586.0411 | 1239350.5792 | 2708593.0768 | 1239335.6851 | 2708598.9327 | 1239320.7694 | 2708598.9059 | 1239317.0101
21 | 2708598.9059 | 1239317.0101 | 2708598.8605 | 1239310.6601 | 2708600.0763 | 1239293.8359 | 2708603.1178 | 1239274.6259
22 | 2708051.8036 | 1239089.3853 | 2708055.676 | 1239058.6985
23 | 2708052.4065 | 1239036.3326 | 2708048.7071 | 1239051.2881 | 2708055.676 | 1239058.6985
24 | 2708051.8036 | 1239089.3853 | 2708040.9059 | 1239102.8864 | 2708049.3215 | 1239114.3485 | 2708064.402 | 1239129.9684 | 2708079.3737 | 1239139.9265 | 2708096.3916 | 1239148.4429 | 2708120.5897 | 1239155.6557 | 2708139.9308 | 1239154.9963 | 2708175.9903 | 1239152.2954 | 2708194.5137 | 1239151.6657 | 2708226.3478 | 1239153.336 | 2708238.2878 | 1239153.2202 | 2708239.5338 | 1239164.5407
25 | 2708052.4065 | 1239036.3326 | 2708037.6282 | 1239031.5267 | 2708039.888 | 1239015.9895
26 | 2708052.4065 | 1239036.3326 | 2708057.5823 | 1239014.254 | 2708069.7817 | 1239007.8043 | 2708080.8171 | 1239005.8592 | 2708088.5489 | 1239007.9349 | 2708087.6035 | 1239013.3219 | 2708091.7514 | 1239011.129 | 2708096.1229 | 1238998.7433
27 | 2708236.0507 | 1239045.6843 | 2708232.7051 | 1239104.6694 | 2708234.2274 | 1239134.4427 | 2708236.8196 | 1239144.9537 | 2708238.2878 | 1239153.2202 | 2708239.5338 | 1239164.5407
28 | 2708235.8746 | 1239187.6365 | 2708237.6607 | 1239179.7184 | 2708237.9624 | 1239177.2776 | 2708239.5338 | 1239164.5407
29 | 2708239.5338 | 1239164.5407 | 2708256.0911 | 1239160.9619 | 2708260.1365 | 1239159.0008 | 2708268.6908 | 1239153.2968 | 2708275.2737 | 1239145.355 | 2708280.6202 | 1239134.2772 | 2708288.5314 | 1239123.6131 | 2708303.3335 | 1239118.3901 | 2708329.0521 | 1239114.4853
30 | 2708039.888 | 1239015.9895 | 2708044.2093 | 1238986.2777 | 2708039.6158 | 1238984.053
31 | 2708096.1229 | 1238998.7433 | 2708131.3955 | 1238921.009
32 | 2708236.0507 | 1239045.6843 | 2708231.65 | 1239043.4802 | 2708215.8931 | 1239012.2798 | 2708209.3604 | 1238986.3516 | 2708206.6703 | 1238979.9531 | 2708201.1037 | 1238977.383 | 2708196.6478 | 1238979.4479 | 2708195.4682 | 1238984.8084 | 2708195.7535 | 1238989.7782
33 | 2708235.8746 | 1239187.6365 | 2708234.9303 | 1239191.8293
34 | 2708235.8746 | 1239187.6365 | 2708226.5804 | 1239183.786
35 | 2708025.2437 | 1238977.0922 | 2708005.8187 | 1239004.3601
36 | 2708005.8187 | 1239004.3601 | 2707997.6663 | 1238981.7498 | 2707987.4555 | 1238965.8183 | 2707977.1651 | 1238955.2514
37 | 2708025.2437 | 1238977.0922 | 2708039.6158 | 1238984.053
38 | 2708234.9303 | 1239191.8293 | 2708233.5203 | 1239198.0906 | 2708231.397 | 1239202.4521
39 | 2708217.7196 | 1239180.1151 | 2708226.5804 | 1239183.786
40 | 2708289.0953 | 1238886.6936 | 2708297.0551 | 1238879.5891 | 2708324.6836 | 1238858.0873 | 2708354.0872 | 1238824.0424
41 | 2708315.3077 | 1239639.3605 | 2708321.2424 | 1239633.7532 | 2708389.1311 | 1239567.6848 | 2708484.8706 | 1239485.7024 | 2708511.7806 | 1239455.5004
42 | 2708362.2212 | 1239679.2255 | 2708344.3041 | 1239661.24 | 2708315.3077 | 1239639.3605
43 | 2708264.5707 | 1239640.2692 | 2708278.5452 | 1239637.6331 | 2708292.0806 | 1239638.7474 | 2708309.2681 | 1239640.7736 | 2708315.3077 | 1239639.3605
44 | 2708362.2212 | 1239679.2255 | 2708373.6159 | 1239684.4709 | 2708395.2106 | 1239691.2037 | 2708412.8004 | 1239696.4622 | 2708427.3228 | 1239699.8523 | 2708444.8131 | 1239701.8511 | 2708460.1442 | 1239698.6619 | 2708482.913 | 1239688.7479 | 2708494.4415 | 1239684.5997 | 2708498.9895 | 1239682.0253 | 2708518.7796 | 1239688.1584 | 2708532.9982 | 1239689.1301 | 2708543.1688 | 1239688.5045 | 2708557.3448 | 1239685.6058 | 2708574.6387 | 1239684.2876 | 2708583.0757 | 1239683.3189 | 2708593.0697 | 1239684.4915
45 | 2708362.2212 | 1239679.2255 | 2708360.2919 | 1239692.8053
46 | 2708264.5707 | 1239640.2692 | 2708263.3981 | 1239636.5449 | 2708258.7873 | 1239583.2858 | 2708255.3607 | 1239516.9381 | 2708257.3228 | 1239484.8599 | 2708266.6901 | 1239442.0416 | 2708284.1366 | 1239390.1191
47 | 2708179.2111 | 1239624.5678 | 2708185.3937 | 1239625.6813 | 2708210.1642 | 1239619.2387 | 2708215.6855 | 1239619.2838 | 2708227.2934 | 1239625.7115 | 2708233.431 | 1239635.0974 | 2708237.6909 | 1239645.4054 | 2708243.4927 | 1239650.3928 | 2708249.659 | 1239651.5728 | 2708264.5707 | 1239640.2692
48 | 2708226.8239 | 1239211.846 | 2708231.397 | 1239202.4521
49 | 2708226.8239 | 1239211.846 | 2708210.0581 | 1239231.011 | 2708196.0345 | 1239244.9997 | 2708179.3756 | 1239263.8167
50 | 2708362.115 | 1238814.7475 | 2708354.0872 | 1238824.0424
51 | 2708163.9093 | 1239283.8114 | 2708177.3267 | 1239266.1309 | 2708179.3756 | 1239263.8167
52 | 2708124.1152 | 1239349.1044 | 2708161.4141 | 1239287.8914 | 2708163.9093 | 1239283.8114
53 | 2708124.1152 | 1239349.1044 | 2708116.3292 | 1239362.4842 | 2708112.5125 | 1239371.4217 | 2708109.5437 | 1239381.987 | 2708108.3916 | 1239390.0435
54 | 2708163.9093 | 1239283.8114 | 2708154.0406 | 1239281.9525 | 2708136.4273 | 1239289.7413
55 | 2708108.2519 | 1239391.0209 | 2708108.3916 | 1239390.0435
56 | 2708110.4117 | 1239299.2702 | 2708127.8132 | 1239293.5505 | 2708136.4273 | 1239289.7413
57 | 2708105.9198 | 1239407.3297 | 2708108.2519 | 1239391.0209
58 | 2708732.333 | 1239411.6262 | 2708727.9838 | 1239397.5578 | 2708726.7768 | 1239373.8393 | 2708727.7987 | 1239356.4667 | 2708731.6656 | 1239343.6052 | 2708743.8139 | 1239330.8621 | 2708755.44 | 1239318.5543 | 2708762.8341 | 1239306.4135 | 2708767.1942 | 1239295.4365
59 | 2708441.8852 | 1239174.9733 | 2708440.6196 | 1239178.4203 | 2708428.2738 | 1239210.2642 | 2708417.6984 | 1239235.9023 | 2708400.5836 | 1239257.5734 | 2708379.47 | 1239276.6029 | 2708359.8603 | 1239293.6473 | 2708342.3233 | 1239307.805 | 2708320.0212 | 1239321.5089 | 2708288.6263 | 1239340.1731 | 2708283.4366 | 1239343.6536
60 | 2708446.2324 | 1239163.1331 | 2708441.8852 | 1239174.9733
61 | 2708194.9173 | 1239468.9285 | 2708199.1708 | 1239448.4492 | 2708211.0882 | 1239421.3341 | 2708230.5369 | 1239393.9894 | 2708238.5823 | 1239383.4055 | 2708253.0154 | 1239368.1011 | 2708270.0158 | 1239352.6546 | 2708283.4366 | 1239343.6536
62 | 2708194.9173 | 1239468.9285 | 2708188.274 | 1239500.9139 | 2708181.8556 | 1239541.7623 | 2708181.8714 | 1239542.7157
63 | 2708181.9047 | 1239544.738 | 2708181.8714 | 1239542.7157
64 | 2708182.3571 | 1239572.1321 | 2708181.9047 | 1239544.738
65 | 2708593.0697 | 1239684.4915 | 2708600.042 | 1239686.2649 | 2708607.957 | 1239686.9546 | 2708622.2471 | 1239686.916 | 2708633.4515 | 1239689.7343 | 2708646.9875 | 1239694.5191 | 2708659.5637 | 1239695.1274 | 2708682.8262 | 1239688.8628
66 | 2708179.2111 | 1239624.5678 | 2708182.644 | 1239617.5915 | 2708182.643 | 1239611.6829
67 | 2708155.3719 | 1239627.647 | 2708172.0794 | 1239627.7959 | 2708179.2111 | 1239624.5678
68 | 2708192.2234 | 1239806.6029 | 2708193.6434 | 1239809.7892
69 | 2708192.2234 | 1239806.6029 | 2708181.4011 | 1239755.4546 | 2708178.7397 | 1239738.3705 | 2708177.1731 | 1239734.2693
70 | 2708239.9131 | 1239930.3468 | 2708232.1958 | 1239918.8415 | 2708224.8715 | 1239905.2752 | 2708218.6634 | 1239885.6689 | 2708216.3225 | 1239867.6121 | 2708210.4053 | 1239847.3995 | 2708193.6434 | 1239809.7892
71 | 2708175.328 | 1239729.4394 | 2708177.1731 | 1239734.2693
72 | 2708155.3719 | 1239627.647 | 2708153.0486 | 1239633.5093 | 2708156.4336 | 1239665.2625 | 2708162.134 | 1239694.9006 | 2708163.4601 | 1239698.3718
73 | 2708155.3719 | 1239627.647 | 2708152.012 | 1239615.265 | 2708152.1914 | 1239602.1024 | 2708152.3137 | 1239593.3543
74 | 2708163.4601 | 1239698.3718 | 2708165.6579 | 1239704.1252
75 | 2708152.4724 | 1239582.004 | 2708152.3137 | 1239593.3543
76 | 2708685.6014 | 1239688.1154 | 2708682.8262 | 1239688.8628
77 | 2708182.643 | 1239611.6829 | 2708182.6393 | 1239589.2248 | 2708182.559 | 1239584.3639
78 | 2708239.9131 | 1239930.3468 | 2708254.1096 | 1239942.037 | 2708262.8802 | 1239953.4392 | 2708270.3527 | 1239972.5571 | 2708273.7649 | 1239987.0195 | 2708275.0383 | 1239998.8965 | 2708274.2421 | 1240005.6317 | 2708272.0551 | 1240015.633 | 2708274.9607 | 1240021.3794 | 2708282.7367 | 1240037.1224 | 2708288.4322 | 1240045.4217 | 2708296.3135 | 1240051.2478 | 2708315.4125 | 1240064.5177 | 2708321.4746 | 1240068.0644
79 | 2708175.328 | 1239729.4394 | 2708165.6579 | 1239704.1252
80 | 2708141.7731 | 1239541.6098 | 2708149.2205 | 1239555.1004 | 2708152.515 | 1239578.9569 | 2708152.4724 | 1239582.004
81 | 2708057.1106 | 1239654.2854 | 2708066.2741 | 1239656.9297
82 | 2708057.1106 | 1239654.2854 | 2708052.5621 | 1239652.9728 | 2708048.4071 | 1239655.577 | 2708042.5096 | 1239667.4679
83 | 2708816.2705 | 1239893.8977 | 2708851.7201 | 1239872.6864 | 2708880.8113 | 1239852.5485 | 2708891.7888 | 1239828.9646 | 2708909.8355 | 1239791.9777 | 2708913.6755 | 1239776.4693 | 2708913.7011 | 1239756.1204 | 2708909.8093 | 1239741.0706 | 2708892.0654 | 1239682.8327 | 2708886.7381 | 1239672.2156 | 2708880.2505 | 1239659.2865 | 2708868.8312 | 1239657.0531 | 2708817.1468 | 1239646.92 | 2708794.4004 | 1239645.2574 | 2708772.2359 | 1239650.6333
84 | 2708772.2359 | 1239650.6333 | 2708775.4308 | 1239638.9382 | 2708785.9715 | 1239595.0302
85 | 2708695.6733 | 1239685.403 | 2708698.7218 | 1239684.5803 | 2708706.2242 | 1239679.7139 | 2708732.047 | 1239666.6431 | 2708772.2359 | 1239650.6333
86 | 2708816.2705 | 1239893.8977 | 2708794.6385 | 1239909.8916 | 2708792.2466 | 1239912.3124
87 | 2708795.6081 | 1239576.1617 | 2708785.9715 | 1239595.0302 | 2708785.9715 | 1239595.0302
88 | 2708695.6733 | 1239685.403 | 2708685.1575 | 1239688.2349
89 | 2708695.6733 | 1239685.403 | 2708685.6014 | 1239688.1154
90 | 2708782.447 | 1239922.2304 | 2708792.2466 | 1239912.3124
91 | 2708182.3571 | 1239572.1321 | 2708182.559 | 1239584.3639
92 | 2708408.4864 | 1240050.1051 | 2708408.0224 | 1240066.5804
93 | 2708413.7664 | 1240005.8001 | 2708407.3174 | 1240020.1158 | 2708395.7061 | 1240027.176 | 2708390.484 | 1240045.5506 | 2708408.4864 | 1240050.1051
94 | 2708409.3283 | 1240088.0613 | 2708407.7974 | 1240074.5673 | 2708408.0224 | 1240066.5804
95 | 2708321.4746 | 1240068.0644 | 2708328.7768 | 1240067.0746 | 2708333.0162 | 1240071.0217 | 2708336.6343 | 1240076.2697 | 2708348.3201 | 1240098.6671 | 2708354.5674 | 1240104.9083 | 2708363.481 | 1240106.8058 | 2708373.2457 | 1240107.6513 | 2708392.2892 | 1240103.2399 | 2708401.3084 | 1240097.7003 | 2708409.3283 | 1240088.0613
96 | 2708321.4746 | 1240068.0644 | 2708315.0327 | 1240072.0611 | 2708310.326 | 1240083.3508 | 2708307.0185 | 1240097.1346 | 2708306.6568 | 1240102.1522
97 | 2708108.7411 | 1239299.8193 | 2708110.4117 | 1239299.2702
98 | 2708067.0173 | 1239562.5543 | 2708066.6136 | 1239572.047
99 | 2708073.6005 | 1239527.8912 | 2708067.0542 | 1239561.6874 | 2708067.0173 | 1239562.5543
100 | 2708066.5117 | 1239574.443 | 2708066.6136 | 1239572.047
101 | 2708073.6005 | 1239527.8912 | 2708075.9669 | 1239512.1129
102 | 2708073.6005 | 1239527.8912 | 2708077.9758 | 1239528.5603 | 2708092.3256 | 1239524.9331
103 | 2708066.5117 | 1239574.443 | 2708066.2918 | 1239591.1556
104 | 2708066.5117 | 1239574.443 | 2708052.654 | 1239574.1232
105 | 2708078.7065 | 1239493.8464 | 2708075.9669 | 1239512.1129
106 | 2708101.9249 | 1239524.0371 | 2708096.9751 | 1239523.7579 | 2708092.3256 | 1239524.9331
107 | 2708066.2918 | 1239591.1556 | 2708066.177 | 1239599.8791 | 2708059.8967 | 1239617.0004 | 2708054.4229 | 1239629.2792
108 | 2708032.3731 | 1239593.7822 | 2708048.2357 | 1239574.0212 | 2708052.654 | 1239574.1232
109 | 2708078.7065 | 1239493.8464 | 2708078.7065 | 1239493.8464 | 2708080.5363 | 1239486.1329
110 | 2708101.9249 | 1239524.0371 | 2708133.401 | 1239537.9178
111 | 2708101.9249 | 1239524.0371 | 2708103.448 | 1239512.8604
112 | 2708054.4229 | 1239629.2792 | 2708044.0818 | 1239652.4762
113 | 2708032.3731 | 1239593.7822 | 2708030.9249 | 1239595.5863
114 | 2708083.9015 | 1239471.9461 | 2708080.5363 | 1239486.1329
115 | 2708141.7731 | 1239541.6098 | 2708133.401 | 1239537.9178
116 | 2708103.448 | 1239512.8604 | 2708103.4983 | 1239512.4909
117 | 2708105.9198 | 1239407.3297 | 2708109.8993 | 1239421.4243 | 2708108.4632 | 1239434.1316
118 | 2708105.9198 | 1239407.3297 | 2708102.2076 | 1239413.0222
119 | 2708102.2076 | 1239413.0222 | 2708095.7683 | 1239418.5092 | 2708091.874 | 1239424.6542 | 2708090.6293 | 1239431.1033 | 2708090.5357 | 1239433.8194
120 | 2708102.2076 | 1239413.0222 | 2708078.239 | 1239401.3148
121 | 2708088.6016 | 1239452.0172 | 2708090.132 | 1239445.5277 | 2708090.5357 | 1239433.8194
122 | 2708078.239 | 1239401.3148 | 2708073.5 | 1239399.0001
123 | 2708103.4983 | 1239512.4909 | 2708105.2651 | 1239499.526
124 | 2708105.9972 | 1239489.8048 | 2708105.7583 | 1239495.9071 | 2708105.2651 | 1239499.526
125 | 2708105.9972 | 1239489.8048 | 2708106.0255 | 1239489.081
126 | 2708141.7731 | 1239541.6098 | 2708152.7499 | 1239529.9673 | 2708153.7203 | 1239518.6052
127 | 2708103.885 | 1239475.4126 | 2708106.2537 | 1239483.2507 | 2708106.0255 | 1239489.081
128 | 2708153.9547 | 1239515.8603 | 2708153.7203 | 1239518.6052
129 | 2708030.9249 | 1239595.5863 | 2708022.9252 | 1239605.552 | 2708022.2597 | 1239606.1503
130 | 2707984.3181 | 1239615.8022 | 2708011.2456 | 1239612.6117 | 2708017.0574 | 1239610.8272 | 2708022.2597 | 1239606.1503
131 | 2707984.3181 | 1239615.8022 | 2707983.5517 | 1239612.6048
132 | 2708027.3421 | 1239440.7058 | 2708026.5831 | 1239449.5188 | 2708025.8186 | 1239461.3077
133 | 2708027.3421 | 1239440.7058 | 2708028.2239 | 1239430.4668
134 | 2708025.8186 | 1239461.3077 | 2708025.6598 | 1239463.7569
135 | 2708028.2835 | 1239429.7739 | 2708028.2239 | 1239430.4668
136 | 2708024.665 | 1239479.0967 | 2708025.6598 | 1239463.7569
137 | 2708028.2835 | 1239429.7739 | 2708029.8452 | 1239411.64
138 | 2708024.665 | 1239479.0967 | 2708024.3323 | 1239484.2272 | 2708022.3208 | 1239497.0673 | 2708018.7832 | 1239507.7224 | 2708013.5736 | 1239513.8938
139 | 2708055.6217 | 1239390.2675 | 2708048.0663 | 1239388.9179 | 2708041.7022 | 1239388.613 | 2708035.5848 | 1239390.5476 | 2708030.3436 | 1239405.8531 | 2708029.8452 | 1239411.64
140 | 2708007.3434 | 1239521.2741 | 2708013.5736 | 1239513.8938
141 | 2708055.6217 | 1239390.2675 | 2708073.2927 | 1239398.8988
142 | 2708059.211 | 1239383.4275 | 2708055.6217 | 1239390.2675
143 | 2708073.5 | 1239399.0001 | 2708073.2927 | 1239398.8988
144 | 2708088.6016 | 1239452.0172 | 2708086.2676 | 1239461.9135
145 | 2708083.9015 | 1239471.9461 | 2708086.2676 | 1239461.9135
146 | 2708003.2022 | 1239526.1798 | 2708007.3434 | 1239521.2741
147 | 2708103.885 | 1239475.4126 | 2708105.2114 | 1239463.3935
148 | 2708105.2114 | 1239463.3935 | 2708105.3215 | 1239462.396
149 | 2708036.8201 | 1239668.7654 | 2708042.5096 | 1239667.4679
150 | 2708031.1965 | 1239680.5723 | 2708036.8201 | 1239668.7654
151 | 2708036.8201 | 1239668.7654 | 2708038.556 | 1239664.8715
152 | 2708031.1965 | 1239680.5723 | 2708020.9754 | 1239680.6531 | 2708011.44 | 1239680.8798
153 | 2708031.1965 | 1239680.5723 | 2708040.6989 | 1239686.7278 | 2708042.9693 | 1239688.8543
154 | 2708041.3083 | 1239658.6977 | 2708038.556 | 1239664.8715
155 | 2708011.44 | 1239680.8798 | 2708010.4924 | 1239685.5662 | 2708008.909 | 1239688.6064 | 2708005.0472 | 1239691.9135
156 | 2708011.44 | 1239680.8798 | 2708007.9582 | 1239680.5829 | 2708004.6485 | 1239679.5552 | 2708001.3989 | 1239678.1394 | 2707997.85 | 1239675.7063 | 2707994.9562 | 1239673.4408 | 2707991.6657 | 1239669.7002 | 2707990.7418 | 1239668.3721
157 | 2708047.6605 | 1239693.2484 | 2708042.9693 | 1239688.8543
158 | 2708041.3083 | 1239658.6977 | 2708044.0818 | 1239652.4762
159 | 2707985.8743 | 1239552.3254 | 2707991.839 | 1239542.6584
160 | 2707971.6253 | 1239559.2383 | 2707985.8743 | 1239552.3254 | 2707985.8743 | 1239552.3254
161 | 2707991.839 | 1239542.6584 | 2707995.2143 | 1239537.188
162 | 2707971.6253 | 1239559.2383 | 2707967.3819 | 1239547.1628 | 2707963.2263 | 1239541.8244
163 | 2707995.2143 | 1239537.188 | 2707998.7588 | 1239531.4434 | 2708003.2022 | 1239526.1798
164 | 2707963.2263 | 1239541.8244 | 2707957.2846 | 1239534.1913 | 2707954.1216 | 1239531.1501
165 | 2707954.1216 | 1239531.1501 | 2707943.0864 | 1239520.54
166 | 2707940.3821 | 1239517.9398 | 2707943.0864 | 1239520.54
167 | 2708047.6605 | 1239693.2484 | 2708064.633 | 1239701.7944
168 | 2708053.9202 | 1239707.5736 | 2708050.6765 | 1239698.7743 | 2708047.6605 | 1239693.2484
169 | 2708053.9202 | 1239707.5736 | 2708039.3732 | 1239711.7566 | 2708034.3278 | 1239716.4491
170 | 2708053.9202 | 1239707.5736 | 2708058.7806 | 1239721.8716
171 | 2708030.2217 | 1239720.268 | 2708034.3278 | 1239716.4491
172 | 2708030.2217 | 1239720.268 | 2708027.2765 | 1239723.0073
173 | 2707975.262 | 1239651.6211 | 2707970.252 | 1239641.3553 | 2707951.5881 | 1239629.4177 | 2707942.6923 | 1239612.6243
174 | 2707975.262 | 1239651.6211 | 2707985.1869 | 1239651.1902 | 2707985.4059 | 1239655.7866 | 2707986.4439 | 1239660.2646 | 2707987.7758 | 1239663.558 | 2707989.5426 | 1239666.6481
175 | 2707975.262 | 1239651.6211 | 2707961.8273 | 1239658.5144
176 | 2707989.5426 | 1239666.6481 | 2707996.6919 | 1239664.1095 | 2708003.7358 | 1239661.5467 | 2708011.0708 | 1239660.8574
177 | 2707989.5426 | 1239666.6481 | 2707990.7418 | 1239668.3721
178 | 2707961.8273 | 1239658.5144 | 2707949.7278 | 1239664.7226 | 2707948.8639 | 1239665.4321
179 | 2707995.3504 | 1239700.2173 | 2708005.0472 | 1239691.9135
180 | 2708153.9547 | 1239515.8603 | 2708155.9254 | 1239492.7857
181 | 2708156.0151 | 1239491.7364 | 2708155.9254 | 1239492.7857
182 | 2708156.0151 | 1239491.7364 | 2708157.5035 | 1239474.3084
183 | 2708157.6805 | 1239472.2366 | 2708157.5035 | 1239474.3084
184 | 2708157.6805 | 1239472.2366 | 2708158.1495 | 1239466.7453
185 | 2708158.1495 | 1239466.7453 | 2708159.6723 | 1239448.9145
186 | 2708160.165 | 1239443.1456 | 2708159.6723 | 1239448.9145
187 | 2707940.3821 | 1239517.9398 | 2707937.3152 | 1239514.9911 | 2707927.0573 | 1239506.017
188 | 2707873.535 | 1239464.348 | 2707899.9072 | 1239484.6541 | 2707919.0645 | 1239499.0246 | 2707927.0573 | 1239506.017
189 | 2707948.8639 | 1239665.4321 | 2707942.3385 | 1239670.7906
190 | 2707937.907 | 1239674.4296 | 2707942.3385 | 1239670.7906
191 | 2707937.7516 | 1239674.7066 | 2707937.8711 | 1239674.4591 | 2707937.907 | 1239674.4296
192 | 2707933.8578 | 1239749.1112 | 2707925.9485 | 1239761.833
193 | 2707933.8578 | 1239749.1112 | 2707957.9012 | 1239730.5168
194 | 2707925.9485 | 1239761.833 | 2707937.4031 | 1239777.5201
195 | 2707957.9012 | 1239730.5168 | 2707965.4938 | 1239724.6449
196 | 2707815.7401 | 1239495.9897 | 2707783.0035 | 1239512.4527 | 2707764.6599 | 1239526.1526 | 2707751.0008 | 1239542.2507 | 2707741.5487 | 1239557.4577
197 | 2707741.5487 | 1239557.4577 | 2707755.2392 | 1239563.7888 | 2707769.2477 | 1239563.8542 | 2707841.0837 | 1239530.0209 | 2707865.2981 | 1239520.0786
198 | 2707815.7401 | 1239495.9897 | 2707838.1096 | 1239487.0253
199 | 2707865.2981 | 1239520.0786 | 2707869.1376 | 1239518.5022
200 | 2707978.7261 | 1239714.4114 | 2707965.4938 | 1239724.6449
201 | 2707978.7261 | 1239714.4114 | 2707979.2324 | 1239714.0199
202 | 2707979.2324 | 1239714.0199 | 2707987.3166 | 1239724.5307 | 2707989.115 | 1239729.8844
203 | 2707979.2324 | 1239714.0199 | 2707995.3504 | 1239700.2173
204 | 2707990.4811 | 1239733.9512 | 2707989.115 | 1239729.8844
205 | 2707990.4811 | 1239733.9512 | 2707981.1775 | 1239743.0557
206 | 2707843.6728 | 1239484.7958 | 2707838.1096 | 1239487.0253
207 | 2707869.1376 | 1239518.5022 | 2707880.2401 | 1239513.9435
208 | 2707888.2644 | 1239510.6487 | 2707880.2401 | 1239513.9435
209 | 2707888.2644 | 1239510.6487 | 2707896.3569 | 1239507.326
210 | 2707903.2988 | 1239504.4757 | 2707896.3569 | 1239507.326
211 | 2707854.4222 | 1239480.4881 | 2707843.6728 | 1239484.7958
212 | 2707873.535 | 1239464.348 | 2707845.8029 | 1239447.2642 | 2707830.8936 | 1239439.3095
213 | 2707873.535 | 1239464.348 | 2707861.9798 | 1239477.4594 | 2707854.4222 | 1239480.4881
214 | 2707830.8936 | 1239439.3095 | 2707838.4529 | 1239432.9529 | 2707869.6979 | 1239425.7481 | 2707877.9157 | 1239434.4938
215 | 2707878.5974 | 1239435.2193 | 2707877.9157 | 1239434.4938

## bus_geodata
| x | y | coords
0 | 2708923.6951 | 1239218.7841
1 | 2708923.8749 | 1239327.1928
2 | 2708850.074 | 1239181.1719
3 | 2708986.6212 | 1239364.1397
4 | 2708937.6684 | 1239317.9942
5 | 2708982.1806 | 1239362.0788
6 | 2708844.3441 | 1239193.9967
7 | 2708706.261 | 1239183.0587
8 | 2708587.3611 | 1239356.9135
9 | 2708755.9782 | 1239281.7008
10 | 2708770.091 | 1239288.1432
11 | 2708336.8386 | 1238675.9113
12 | 2708342.4483 | 1238662.7018
13 | 2708331.0289 | 1238708.7024
14 | 2708344.7454 | 1238657.2927
15 | 2708329.0134 | 1238757.2542
16 | 2708271.4348 | 1238910.0457
17 | 2708584.0284 | 1239361.3508
18 | 2708603.1178 | 1239274.6259
19 | 2708598.9059 | 1239317.0101
20 | 2708055.676 | 1239058.6985
21 | 2708051.8036 | 1239089.3853
22 | 2708052.4065 | 1239036.3326
23 | 2708239.5338 | 1239164.5407
24 | 2708039.888 | 1239015.9895
25 | 2708096.1229 | 1238998.7433
26 | 2708236.0507 | 1239045.6843
27 | 2708235.8746 | 1239187.6365
28 | 2708329.0521 | 1239114.4853
29 | 2708195.7535 | 1238989.7782
30 | 2708005.8187 | 1239004.3601
31 | 2708025.2437 | 1238977.0922
32 | 2707977.1651 | 1238955.2514
33 | 2708039.6158 | 1238984.053
34 | 2708131.3955 | 1238921.009
35 | 2708234.9303 | 1239191.8293
36 | 2708226.5804 | 1239183.786
37 | 2708289.0953 | 1238886.6936
38 | 2708511.7806 | 1239455.5004
39 | 2708315.3077 | 1239639.3605
40 | 2708362.2212 | 1239679.2255
41 | 2708264.5707 | 1239640.2692
42 | 2708217.7196 | 1239180.1151
43 | 2708231.397 | 1239202.4521
44 | 2708226.8239 | 1239211.846
45 | 2708354.0872 | 1238824.0424
46 | 2708362.115 | 1238814.7475
47 | 2708179.3756 | 1239263.8167
48 | 2708124.1152 | 1239349.1044
49 | 2708163.9093 | 1239283.8114
50 | 2708108.3916 | 1239390.0435
51 | 2708136.4273 | 1239289.7413
52 | 2708108.2519 | 1239391.0209
53 | 2708767.1942 | 1239295.4365
54 | 2708732.333 | 1239411.6262
55 | 2708441.8852 | 1239174.9733
56 | 2708283.4366 | 1239343.6536
57 | 2708446.2324 | 1239163.1331
58 | 2708194.9173 | 1239468.9285
59 | 2708181.8714 | 1239542.7157
60 | 2708181.9047 | 1239544.738
61 | 2708593.0697 | 1239684.4915
62 | 2708360.2919 | 1239692.8053
63 | 2708284.1366 | 1239390.1191
64 | 2708179.2111 | 1239624.5678
65 | 2708192.2234 | 1239806.6029
66 | 2708193.6434 | 1239809.7892
67 | 2708177.1731 | 1239734.2693
68 | 2708155.3719 | 1239627.647
69 | 2708163.4601 | 1239698.3718
70 | 2708152.3137 | 1239593.3543
71 | 2708682.8262 | 1239688.8628
72 | 2708182.643 | 1239611.6829
73 | 2708239.9131 | 1239930.3468
74 | 2708175.328 | 1239729.4394
75 | 2708165.6579 | 1239704.1252
76 | 2708152.4724 | 1239582.004
77 | 2708066.2741 | 1239656.9297
78 | 2708057.1106 | 1239654.2854
79 | 2708772.2359 | 1239650.6333
80 | 2708816.2705 | 1239893.8977
81 | 2708785.9715 | 1239595.0302
82 | 2708695.6733 | 1239685.403
83 | 2708685.1575 | 1239688.2349
84 | 2708685.6014 | 1239688.1154
85 | 2708792.2466 | 1239912.3124
86 | 2708795.6081 | 1239576.1617
87 | 2708182.3571 | 1239572.1321
88 | 2708782.447 | 1239922.2304
89 | 2708408.4864 | 1240050.1051
90 | 2708408.0224 | 1240066.5804
91 | 2708413.7664 | 1240005.8001
92 | 2708409.3283 | 1240088.0613
93 | 2708321.4746 | 1240068.0644
94 | 2708306.6568 | 1240102.1522
95 | 2708110.4117 | 1239299.2702
96 | 2708108.7411 | 1239299.8193
97 | 2708067.0173 | 1239562.5543
98 | 2708066.6136 | 1239572.047
99 | 2708073.6005 | 1239527.8912
100 | 2708066.5117 | 1239574.443
101 | 2708075.9669 | 1239512.1129
102 | 2708092.3256 | 1239524.9331
103 | 2708066.2918 | 1239591.1556
104 | 2708052.654 | 1239574.1232
105 | 2708078.7065 | 1239493.8464
106 | 2708101.9249 | 1239524.0371
107 | 2708054.4229 | 1239629.2792
108 | 2708032.3731 | 1239593.7822
109 | 2708080.5363 | 1239486.1329
110 | 2708133.401 | 1239537.9178
111 | 2708103.448 | 1239512.8604
112 | 2708105.9198 | 1239407.3297
113 | 2708108.4632 | 1239434.1316
114 | 2708102.2076 | 1239413.0222
115 | 2708090.5357 | 1239433.8194
116 | 2708078.239 | 1239401.3148
117 | 2708103.4983 | 1239512.4909
118 | 2708105.2651 | 1239499.526
119 | 2708105.9972 | 1239489.8048
120 | 2708141.7731 | 1239541.6098
121 | 2708106.0255 | 1239489.081
122 | 2708153.7203 | 1239518.6052
123 | 2708030.9249 | 1239595.5863
124 | 2708022.2597 | 1239606.1503
125 | 2707984.3181 | 1239615.8022
126 | 2707983.5517 | 1239612.6048
127 | 2708027.3421 | 1239440.7058
128 | 2708025.8186 | 1239461.3077
129 | 2708028.2239 | 1239430.4668
130 | 2708025.6598 | 1239463.7569
131 | 2708028.2835 | 1239429.7739
132 | 2708024.665 | 1239479.0967
133 | 2708029.8452 | 1239411.64
134 | 2708013.5736 | 1239513.8938
135 | 2708055.6217 | 1239390.2675
136 | 2708073.2927 | 1239398.8988
137 | 2708059.211 | 1239383.4275
138 | 2708073.5 | 1239399.0001
139 | 2708088.6016 | 1239452.0172
140 | 2708086.2676 | 1239461.9135
141 | 2708007.3434 | 1239521.2741
142 | 2708103.885 | 1239475.4126
143 | 2708105.3215 | 1239462.396
144 | 2708105.2114 | 1239463.3935
145 | 2708083.9015 | 1239471.9461
146 | 2708042.5096 | 1239667.4679
147 | 2708036.8201 | 1239668.7654
148 | 2708031.1965 | 1239680.5723
149 | 2708038.556 | 1239664.8715
150 | 2708011.44 | 1239680.8798
151 | 2708042.9693 | 1239688.8543
152 | 2708041.3083 | 1239658.6977
153 | 2708182.559 | 1239584.3639
154 | 2708044.0818 | 1239652.4762
155 | 2707985.8743 | 1239552.3254
156 | 2707991.839 | 1239542.6584
157 | 2707971.6253 | 1239559.2383
158 | 2707995.2143 | 1239537.188
159 | 2707963.2263 | 1239541.8244
160 | 2708003.2022 | 1239526.1798
161 | 2707954.1216 | 1239531.1501
162 | 2707943.0864 | 1239520.54
163 | 2708064.633 | 1239701.7944
164 | 2708047.6605 | 1239693.2484
165 | 2708053.9202 | 1239707.5736
166 | 2708034.3278 | 1239716.4491
167 | 2708058.7806 | 1239721.8716
168 | 2708030.2217 | 1239720.268
169 | 2707975.262 | 1239651.6211
170 | 2707942.6923 | 1239612.6243
171 | 2707989.5426 | 1239666.6481
172 | 2707961.8273 | 1239658.5144
173 | 2708011.0708 | 1239660.8574
174 | 2707990.7418 | 1239668.3721
175 | 2708027.2765 | 1239723.0073
176 | 2708005.0472 | 1239691.9135
177 | 2708153.9547 | 1239515.8603
178 | 2708155.9254 | 1239492.7857
179 | 2708156.0151 | 1239491.7364
180 | 2708157.5035 | 1239474.3084
181 | 2708157.6805 | 1239472.2366
182 | 2708158.1495 | 1239466.7453
183 | 2708159.6723 | 1239448.9145
184 | 2708160.165 | 1239443.1456
185 | 2707940.3821 | 1239517.9398
186 | 2707927.0573 | 1239506.017
187 | 2707948.8639 | 1239665.4321
188 | 2707942.3385 | 1239670.7906
189 | 2707937.907 | 1239674.4296
190 | 2707937.7516 | 1239674.7066
191 | 2707933.8578 | 1239749.1112
192 | 2707925.9485 | 1239761.833
193 | 2707957.9012 | 1239730.5168
194 | 2707937.4031 | 1239777.5201
195 | 2707741.5487 | 1239557.4577
196 | 2707815.7401 | 1239495.9897
197 | 2707865.2981 | 1239520.0786
198 | 2707965.4938 | 1239724.6449
199 | 2707978.7261 | 1239714.4114
200 | 2707979.2324 | 1239714.0199
201 | 2707989.115 | 1239729.8844
202 | 2707995.3504 | 1239700.2173
203 | 2707990.4811 | 1239733.9512
204 | 2707981.1775 | 1239743.0557
205 | 2707838.1096 | 1239487.0253
206 | 2707869.1376 | 1239518.5022
207 | 2707880.2401 | 1239513.9435
208 | 2707888.2644 | 1239510.6487
209 | 2707896.3569 | 1239507.326
210 | 2707843.6728 | 1239484.7958
211 | 2707873.535 | 1239464.348
212 | 2707830.8936 | 1239439.3095
213 | 2707854.4222 | 1239480.4881
214 | 2707877.9157 | 1239434.4938
215 | 2707903.2988 | 1239504.4757
216 | 2707878.5974 | 1239435.2193
217 | 2708066.5117 | 1239574.443

## line_std_types
| c_nf_per_km | r_ohm_per_km | x_ohm_per_km | max_i_ka | type | q_mm2 | alpha | voltage_rating
NAYY 4x50 SE | 210 | 0.642 | 0.083 | 0.142 | cs | 50 | 0.00403 | LV
NAYY 4x120 SE | 264 | 0.225 | 0.08 | 0.242 | cs | 120 | 0.00403 | LV
NAYY 4x150 SE | 261 | 0.208 | 0.08 | 0.27 | cs | 150 | 0.00403 | LV
NA2XS2Y 1x95 RM/25 12/20 kV | 216 | 0.313 | 0.132 | 0.252 | cs | 95 | 0.00403 | MV
NA2XS2Y 1x185 RM/25 12/20 kV | 273 | 0.161 | 0.117 | 0.362 | cs | 185 | 0.00403 | MV
NA2XS2Y 1x240 RM/25 12/20 kV | 304 | 0.122 | 0.112 | 0.421 | cs | 240 | 0.00403 | MV
NA2XS2Y 1x95 RM/25 6/10 kV | 315 | 0.313 | 0.123 | 0.249 | cs | 95 | 0.00403 | MV
NA2XS2Y 1x185 RM/25 6/10 kV | 406 | 0.161 | 0.11 | 0.358 | cs | 185 | 0.00403 | MV
NA2XS2Y 1x240 RM/25 6/10 kV | 456 | 0.122 | 0.105 | 0.416 | cs | 240 | 0.00403 | MV
NA2XS2Y 1x150 RM/25 12/20 kV | 250 | 0.206 | 0.116 | 0.319 | cs | 150 | 0.00403 | MV
NA2XS2Y 1x120 RM/25 12/20 kV | 230 | 0.253 | 0.119 | 0.283 | cs | 120 | 0.00403 | MV
NA2XS2Y 1x70 RM/25 12/20 kV | 190 | 0.443 | 0.132 | 0.22 | cs | 70 | 0.00403 | MV
NA2XS2Y 1x150 RM/25 6/10 kV | 360 | 0.206 | 0.11 | 0.315 | cs | 150 | 0.00403 | MV
NA2XS2Y 1x120 RM/25 6/10 kV | 340 | 0.253 | 0.113 | 0.28 | cs | 120 | 0.00403 | MV
NA2XS2Y 1x70 RM/25 6/10 kV | 280 | 0.443 | 0.123 | 0.217 | cs | 70 | 0.00403 | MV
N2XS(FL)2Y 1x120 RM/35 64/110 kV | 112 | 0.153 | 0.166 | 0.366 | cs | 120 | 0.00393 | HV
N2XS(FL)2Y 1x185 RM/35 64/110 kV | 125 | 0.099 | 0.156 | 0.457 | cs | 185 | 0.00393 | HV
N2XS(FL)2Y 1x240 RM/35 64/110 kV | 135 | 0.075 | 0.149 | 0.526 | cs | 240 | 0.00393 | HV
N2XS(FL)2Y 1x300 RM/35 64/110 kV | 144 | 0.06 | 0.144 | 0.588 | cs | 300 | 0.00393 | HV
15-AL1/3-ST1A 0.4 | 11 | 1.8769 | 0.35 | 0.105 | ol | 16 | 0.00403 | LV
24-AL1/4-ST1A 0.4 | 11.25 | 1.2012 | 0.335 | 0.14 | ol | 24 | 0.00403 | LV
48-AL1/8-ST1A 0.4 | 12.2 | 0.5939 | 0.3 | 0.21 | ol | 48 | 0.00403 | LV
94-AL1/15-ST1A 0.4 | 13.2 | 0.306 | 0.29 | 0.35 | ol | 94 | 0.00403 | LV
34-AL1/6-ST1A 10.0 | 9.7 | 0.8342 | 0.36 | 0.17 | ol | 34 | 0.00403 | MV
48-AL1/8-ST1A 10.0 | 10.1 | 0.5939 | 0.35 | 0.21 | ol | 48 | 0.00403 | MV
70-AL1/11-ST1A 10.0 | 10.4 | 0.4132 | 0.339 | 0.29 | ol | 70 | 0.00403 | MV
94-AL1/15-ST1A 10.0 | 10.75 | 0.306 | 0.33 | 0.35 | ol | 94 | 0.00403 | MV
122-AL1/20-ST1A 10.0 | 11.1 | 0.2376 | 0.323 | 0.41 | ol | 122 | 0.00403 | MV
149-AL1/24-ST1A 10.0 | 11.25 | 0.194 | 0.315 | 0.47 | ol | 149 | 0.00403 | MV
34-AL1/6-ST1A 20.0 | 9.15 | 0.8342 | 0.382 | 0.17 | ol | 34 | 0.00403 | MV
48-AL1/8-ST1A 20.0 | 9.5 | 0.5939 | 0.372 | 0.21 | ol | 48 | 0.00403 | MV
70-AL1/11-ST1A 20.0 | 9.7 | 0.4132 | 0.36 | 0.29 | ol | 70 | 0.00403 | MV
94-AL1/15-ST1A 20.0 | 10 | 0.306 | 0.35 | 0.35 | ol | 94 | 0.00403 | MV
122-AL1/20-ST1A 20.0 | 10.3 | 0.2376 | 0.344 | 0.41 | ol | 122 | 0.00403 | MV
149-AL1/24-ST1A 20.0 | 10.5 | 0.194 | 0.337 | 0.47 | ol | 149 | 0.00403 | MV
184-AL1/30-ST1A 20.0 | 10.75 | 0.1571 | 0.33 | 0.535 | ol | 184 | 0.00403 | MV
243-AL1/39-ST1A 20.0 | 11 | 0.1188 | 0.32 | 0.645 | ol | 243 | 0.00403 | MV
48-AL1/8-ST1A 110.0 | 8 | 0.5939 | 0.46 | 0.21 | ol | 48 | 0.00403 | HV
70-AL1/11-ST1A 110.0 | 8.4 | 0.4132 | 0.45 | 0.29 | ol | 70 | 0.00403 | HV
94-AL1/15-ST1A 110.0 | 8.65 | 0.306 | 0.44 | 0.35 | ol | 94 | 0.00403 | HV
122-AL1/20-ST1A 110.0 | 8.5 | 0.2376 | 0.43 | 0.41 | ol | 122 | 0.00403 | HV
149-AL1/24-ST1A 110.0 | 8.75 | 0.194 | 0.41 | 0.47 | ol | 149 | 0.00403 | HV
184-AL1/30-ST1A 110.0 | 8.8 | 0.1571 | 0.4 | 0.535 | ol | 184 | 0.00403 | HV
243-AL1/39-ST1A 110.0 | 9 | 0.1188 | 0.39 | 0.645 | ol | 243 | 0.00403 | HV
305-AL1/39-ST1A 110.0 | 9.2 | 0.0949 | 0.38 | 0.74 | ol | 305 | 0.00403 | HV
490-AL1/64-ST1A 110.0 | 9.75 | 0.059 | 0.37 | 0.96 | ol | 490 | 0.00403 | HV
679-AL1/86-ST1A 110.0 | 9.95 | 0.042 | 0.36 | 1.15 | ol | 679 | 0.00403 | HV
490-AL1/64-ST1A 220.0 | 10 | 0.059 | 0.285 | 0.96 | ol | 490 | 0.00403 | HV
679-AL1/86-ST1A 220.0 | 11.7 | 0.042 | 0.275 | 1.15 | ol | 679 | 0.00403 | HV
490-AL1/64-ST1A 380.0 | 11 | 0.059 | 0.253 | 0.96 | ol | 490 | 0.00403 | HV
679-AL1/86-ST1A 380.0 | 14.6 | 0.042 | 0.25 | 1.15 | ol | 679 | 0.00403 | HV

## trafo_std_types
| i0_percent | pfe_kw | vkr_percent | sn_mva | vn_lv_kv | vn_hv_kv | vk_percent | shift_degree | vector_group | tap_side | tap_neutral | tap_min | tap_max | tap_step_degree | tap_step_percent | tap_phase_shifter
160 MVA 380/110 kV | 0.06 | 60 | 0.25 | 160 | 110 | 380 | 12.2 | 0 | Yy0 | hv | 0 | -9 | 9 | 0 | 1.5 | FALSE
100 MVA 220/110 kV | 0.06 | 55 | 0.26 | 100 | 110 | 220 | 12 | 0 | Yy0 | hv | 0 | -9 | 9 | 0 | 1.5 | FALSE
63 MVA 110/20 kV | 0.04 | 22 | 0.32 | 63 | 20 | 110 | 18 | 150 | YNd5 | hv | 0 | -9 | 9 | 0 | 1.5 | FALSE
40 MVA 110/20 kV | 0.05 | 18 | 0.34 | 40 | 20 | 110 | 16.2 | 150 | YNd5 | hv | 0 | -9 | 9 | 0 | 1.5 | FALSE
25 MVA 110/20 kV | 0.07 | 14 | 0.41 | 25 | 20 | 110 | 12 | 150 | YNd5 | hv | 0 | -9 | 9 | 0 | 1.5 | FALSE
63 MVA 110/10 kV | 0.04 | 22 | 0.32 | 63 | 10 | 110 | 18 | 150 | YNd5 | hv | 0 | -9 | 9 | 0 | 1.5 | FALSE
40 MVA 110/10 kV | 0.05 | 18 | 0.34 | 40 | 10 | 110 | 16.2 | 150 | YNd5 | hv | 0 | -9 | 9 | 0 | 1.5 | FALSE
25 MVA 110/10 kV | 0.07 | 14 | 0.41 | 25 | 10 | 110 | 12 | 150 | YNd5 | hv | 0 | -9 | 9 | 0 | 1.5 | FALSE
0.25 MVA 20/0.4 kV | 0.32 | 0.8 | 1.44 | 0.25 | 0.4 | 20 | 6 | 150 | Yzn5 | hv | 0 | -2 | 2 | 0 | 2.5 | FALSE
0.4 MVA 20/0.4 kV | 0.3375 | 1.35 | 1.425 | 0.4 | 0.4 | 20 | 6 | 150 | Dyn5 | hv | 0 | -2 | 2 | 0 | 2.5 | FALSE
0.63 MVA 20/0.4 kV | 0.2619 | 1.65 | 1.206 | 0.63 | 0.4 | 20 | 6 | 150 | Dyn5 | hv | 0 | -2 | 2 | 0 | 2.5 | FALSE
0.25 MVA 10/0.4 kV | 0.24 | 0.6 | 1.2 | 0.25 | 0.4 | 10 | 4 | 150 | Dyn5 | hv | 0 | -2 | 2 | 0 | 2.5 | FALSE
0.4 MVA 10/0.4 kV | 0.2375 | 0.95 | 1.325 | 0.4 | 0.4 | 10 | 4 | 150 | Dyn5 | hv | 0 | -2 | 2 | 0 | 2.5 | FALSE
0.63 MVA 10/0.4 kV | 0.1873 | 1.18 | 1.0794 | 0.63 | 0.4 | 10 | 4 | 150 | Dyn5 | hv | 0 | -2 | 2 | 0 | 2.5 | FALSE

## trafo3w_std_types
| sn_hv_mva | sn_mv_mva | sn_lv_mva | vn_hv_kv | vn_mv_kv | vn_lv_kv | vk_hv_percent | vk_mv_percent | vk_lv_percent | vkr_hv_percent | vkr_mv_percent | vkr_lv_percent | pfe_kw | i0_percent | shift_mv_degree | shift_lv_degree | vector_group | tap_side | tap_neutral | tap_min | tap_max | tap_step_percent
63/25/38 MVA 110/20/10 kV | 63 | 25 | 38 | 110 | 20 | 10 | 10.4 | 10.4 | 10.4 | 0.28 | 0.32 | 0.35 | 35 | 0.89 | 0 | 0 | YN0yn0yn0 | hv | 0 | -10 | 10 | 1.2
63/25/38 MVA 110/10/10 kV | 63 | 25 | 38 | 110 | 10 | 10 | 10.4 | 10.4 | 10.4 | 0.28 | 0.32 | 0.35 | 35 | 0.89 | 0 | 0 | YN0yn0yn0 | hv | 0 | -10 | 10 | 1.2

## fuse_std_types
| fuse_type | i_rated_a | t_avg | t_min | t_total | x_avg | x_min | x_total
HV 100A | HV 100A | 100 | 0 | [10.0, 3.64, 0.854, 0.281, 0.1, 0.0531, 0.022, 0.01] | [10.0, 4.267, 1.21, 0.403, 0.1, 0.058, 0.022, 0.01] | 0 | [300.0, 350.0, 450.0, 550.0, 700.0, 850.0, 1200.0, 1752.0] | [600.0, 700.0, 900.0, 1150.0, 1665.0, 2000.0, 3000.0, 4313.0]
HV 10A | HV 10A | 10 | 0 | [10.0, 1675.0, 0.344, 0.156, 0.1, 0.0417, 0.0171, 0.01] | [10.0, 1.3, 0.3, 0.155, 0.1, 0.0555, 0.023, 0.01] | 0 | [30.0, 32.0, 35.0, 37.0, 39.0, 50.0, 70.0, 88.0] | [60.0, 70.0, 80.0, 87.0, 94.0, 110.0, 150.0, 216.0]
HV 125A | HV 125A | 125 | 0 | [10.0, 1.82, 0.344, 0.1, 0.0467, 0.0269, 0.01] | [10.0, 2.478, 0.426, 0.1, 0.0427, 0.0211, 0.01] | 0 | [375.0, 500.0, 700.0, 925.0, 1200.0, 1500.0, 2341.0] | [750.0, 1000.0, 1500.0, 2200.0, 3000.0, 4000.0, 5765.0]
HV 160A | HV 160A | 160 | 0 | [10.0, 4.15, 1.03, 0.198, 0.1, 0.051, 0.0172, 0.01] | [10.0, 2.3, 0.734, 0.274, 0.1, 0.046, 0.0177, 0.01] | 0 | [480.0, 550.0, 700.0, 1000.0, 1260.0, 1600.0, 2500.0, 3227.0] | [960.0, 1300.0, 1700.0, 2200.0, 2996.0, 4000.0, 6000.0, 7946.0]
HV 16A | HV 16A | 16 | 0 | [10.0, 0.352, 0.164, 0.1, 0.0649, 0.0342, 0.01] | [10.0, 2.34, 0.722, 0.181, 0.1, 0.055, 0.0296, 0.01] | 0 | [48.0, 60.0, 65.0, 71.0, 80.0, 100.0, 162.0] | [96.0, 110.0, 125.0, 150.0, 168.0, 200.0, 250.0, 398.0]
HV 200A | HV 200A | 200 | 0 | [10.0, 4.267, 1.21, 0.403, 0.1, 0.058, 0.022, 0.01] | [10.0, 3.73, 1.654, 0.328, 0.1, 0.0531, 0.019, 0.01] | 0 | [600.0, 700.0, 900.0, 1150.0, 1665.0, 2000.0, 3000.0, 4313.0] | [1200.0, 1500.0, 1800.0, 2700.0, 3960.0, 5000.0, 7500.0, 10620.0]
HV 20A | HV 20A | 20 | 0 | [10.0, 1.3, 0.3, 0.155, 0.1, 0.0555, 0.023, 0.01] | [10.0, 1.3, 0.161, 0.1, 0.0611, 0.0399, 0.0141, 0.01] | 0 | [60.0, 70.0, 80.0, 87.0, 94.0, 110.0, 150.0, 216.0] | [120.0, 150.0, 200.0, 223.0, 260.0, 300.0, 450.0, 532.0]
HV 25A | HV 25A | 25 | 0 | [10.0, 2.512, 0.833, 0.299, 0.1, 0.0372, 0.0223, 0.01] | [10.0, 3.125, 0.597, 0.198, 0.1, 0.0378, 0.022, 0.01] | 0 | [75.0, 82.0, 90.0, 100.0, 124.0, 170.0, 200.0, 289.0] | [150.0, 170.0, 210.0, 250.0, 294.0, 400.0, 500.0, 711.0]
HV 31.5A | HV 31.5A | 31.5 | 0 | [10.0, 2.34, 0.722, 0.181, 0.1, 0.055, 0.0296, 0.01] | [10.0, 2.84, 0.368, 0.164, 0.1, 0.0621, 0.0378, 0.0195, 0.01] | 0 | [95.0, 110.0, 125.0, 150.0, 165.0, 200.0, 250.0, 390.0] | [189.0, 220.0, 300.0, 350.0, 393.0, 450.0, 530.0, 700.0, 960.0]
HV 40A | HV 40A | 40 | 0 | [10.0, 1.3, 0.161, 0.1, 0.0611, 0.0399, 0.0141, 0.01] | [10.0, 2.05, 0.369, 0.198, 0.1, 0.051, 0.0298, 0.01] | 0 | [120.0, 150.0, 200.0, 223.0, 260.0, 300.0, 450.0, 532.0] | [240.0, 300.0, 400.0, 450.0, 530.0, 650.0, 800.0, 1311.0]
HV 50A | HV 50A | 50 | 0 | [10.0, 3.215, 0.597, 0.198, 0.1, 0.0378, 0.022, 0.01] | [10.0, 3.64, 0.854, 0.281, 0.1, 0.0531, 0.022, 0.01] | 0 | [150.0, 170.0, 210.0, 250.0, 294.0, 400.0, 500.0, 711.0] | [300.0, 350.0, 450.0, 550.0, 700.0, 850.0, 1200.0, 1752.0]
HV 6.3A | HV 6.3A | 6.3 | 0 | [10.0, 1.39, 0.344, 0.168, 0.1, 0.056, 0.0263, 0.01] | [10.0, 1.711, 0.516, 0.198, 0.1, 0.0634, 0.0303, 0.01] | 0 | [19.0, 19.5, 20.4, 20.8, 22.0, 25.0, 32.0, 48.0] | [38.0, 40.0, 43.0, 48.0, 53.0, 60.0, 75.0, 118.0]
HV 63A | HV 63A | 63 | 0 | [10.0, 2.84, 0.368, 0.164, 0.1, 0.0621, 0.0378, 0.0195, 0.01] | [10.0, 1.82, 0.344, 0.1, 0.0467, 0.0269, 0.01] | 0 | [189.0, 220.0, 300.0, 350.0, 393.0, 450.0, 530.0, 700.0, 961.0] | [378.0, 500.0, 700.0, 934.0, 1200.0, 1500.0, 2366.0]
HV 80A | HV 80A | 80 | 0 | [10.0, 2.05, 0.369, 0.198, 0.1, 0.051, 0.0298, 0.01] | [10.0, 4.15, 1.03, 0.198, 0.1, 0.051, 0.0172, 0.01] | 0 | [240.0, 300.0, 400.0, 450.0, 530.0, 650.0, 800.0, 1311.0] | [480.0, 550.0, 700.0, 1000.0, 1260.0, 1600.0, 2500.0, 3227.0]
Siemens NH-1-100 | Siemens NH-1-100 | 100 | [5400.0, 2000.0, 400.0, 20.0, 1.0, 0.2, 0.012, 0.004] | 0 | 0 | [150.0, 190.0, 250.0, 430.0, 900.0, 1250.0, 2700.0, 3600.0] | 0 | 0
Siemens NH-1-125 | Siemens NH-1-125 | 125 | [4800.0, 120.0, 7.0, 0.1, 0.004] | 0 | 0 | [180.0, 400.0, 740.0, 2000.0, 4250.0] | 0 | 0
Siemens NH-1-16 | Siemens NH-1-16 | 16 | [4000.0, 400.0, 2.0, 0.1, 0.04, 0.01] | 0 | 0 | [26.0, 35.0, 75.0, 150.0, 200.0, 300.0] | 0 | 0
Siemens NH-1-160 | Siemens NH-1-160 | 160 | [4800.0, 120.0, 7.0, 0.1, 0.004] | 0 | 0 | [210.0, 500.0, 900.0, 2300.0, 5000.0] | 0 | 0
Siemens NH-1-25 | Siemens NH-1-25 | 25 | [4000.0, 1000.0, 10.0, 0.2, 0.02, 0.01] | 0 | 0 | [40.0, 50.0, 100.0, 210.0, 400.0, 500.0] | 0 | 0
Siemens NH-1-50 | Siemens NH-1-50 | 50 | [4000.0, 40.0, 4.0, 1.0, 0.02, 0.01] | 0 | 0 | [86.0, 200.0, 300.0, 400.0, 1000.0, 1280.0] | 0 | 0
Siemens NH-1-63 | Siemens NH-1-63 | 63 | [4000.0, 100.0, 10.0, 2.0, 0.04, 0.01] | 0 | 0 | [100.0, 200.0, 300.0, 400.0, 1000.0, 1500.0] | 0 | 0
Siemens NH-1-80 | Siemens NH-1-80 | 80 | [4800.0, 120.0, 7.0, 0.1, 0.01] | 0 | 0 | [150.58, 250.0, 450.0, 1150.0, 2470.0] | 0 | 0
Siemens NH-2-1000 | Siemens NH-2-1000 | 1000 | [4800.0, 120.0, 7.0, 0.1, 0.004] | 0 | 0 | [1900.0, 3500.0, 8400.0, 24000.0, 52000.0] | 0 | 0
Siemens NH-2-200 | Siemens NH-2-200 | 200 | [4800.0, 120.0, 7.0, 0.1, 0.004] | 0 | 0 | [280.0, 650.0, 1200.0, 3000.0, 7000.0] | 0 | 0
Siemens NH-2-224 | Siemens NH-2-224 | 224 | [4800.0, 120.0, 7.0, 0.2, 0.04, 0.004] | 0 | 0 | [400.0, 750.0, 1453.0, 3025.0, 4315.0, 7600.0] | 0 | 0
Siemens NH-2-250 | Siemens NH-2-250 | 250 | [4800.0, 120.0, 7.0, 0.1, 0.004] | 0 | 0 | [450.0, 800.0, 1650.0, 4000.0, 8500.0] | 0 | 0
Siemens NH-2-315 | Siemens NH-2-315 | 315 | [4800.0, 120.0, 7.0, 0.1, 0.004] | 0 | 0 | [550.0, 920.0, 1900.0, 5000.0, 11000.0] | 0 | 0
Siemens NH-2-355 | Siemens NH-2-355 | 355 | [4800.0, 120.0, 6.0, 0.1, 0.004] | 0 | 0 | [650.0, 1116.27, 2350.0, 5840.0, 12790.0] | 0 | 0
Siemens NH-2-400 | Siemens NH-2-400 | 400 | [4800.0, 120.0, 7.0, 0.1, 0.004] | 0 | 0 | [720.0, 1350.0, 2800.0, 6500.0, 15000.0] | 0 | 0
Siemens NH-2-425 | Siemens NH-2-425 | 425 | [4800.0, 120.0, 7.0, 0.1, 0.004] | 0 | 0 | [850.0, 1500.0, 3050.0, 7500.0, 16500.0] | 0 | 0
Siemens NH-2-630 | Siemens NH-2-630 | 630 | [4800.0, 120.0, 7.0, 0.1, 0.004] | 0 | 0 | [1200.0, 2000.0, 4800.0, 12000.0, 26000.0] | 0 | 0

## res_bus
| vm_pu | va_degree | p_mw | q_mvar
0 | 0.97688 | -0.44752 | 0.00099818 | 0.00025017
1 | 0.9767 | -0.45119 | 0 | 0
2 | 0.9771 | -0.44323 | 0.0031513 | 0.00078978
3 | 0.97659 | -0.4533 | 0 | 0
4 | 0.97668 | -0.45147 | 0.00076263 | 0.00019113
5 | 0.97659 | -0.45339 | 0.0010744 | 0.00026928
6 | 0.97718 | -0.44169 | 0 | 0
7 | 0.97873 | -0.41109 | 0 | 0
8 | 0.98016 | -0.38299 | 0.00013129 | 3.2904e-05
9 | 0.97794 | -0.42668 | 0.00064006 | 0.00016041
10 | 0.97785 | -0.42857 | 0 | 0
11 | 0.98049 | -0.37463 | 0 | 0
12 | 0.98049 | -0.37468 | 7.0711e-05 | 1.7722e-05
13 | 0.9805 | -0.37453 | 0.00018933 | 4.7451e-05
14 | 0.98049 | -0.37469 | 0.00010178 | 2.5509e-05
15 | 0.98051 | -0.3742 | 0 | 0
16 | 0.98057 | -0.37309 | 0 | 0
17 | 0.9802 | -0.38224 | 0 | 0
18 | 0.98009 | -0.38447 | 0.000893 | 0.00022381
19 | 0.98012 | -0.38378 | 0.00090033 | 0.00022565
20 | 0.97726 | -0.43795 | 0.010638 | 0.0026662
21 | 0.97768 | -0.42952 | 0 | 0
22 | 0.97715 | -0.43995 | 0 | 0
23 | 0.98107 | -0.36308 | 0 | 0
24 | 0.97704 | -0.44222 | 0.0010549 | 0.00026438
25 | 0.97713 | -0.44042 | 0 | 0
26 | 0.98073 | -0.36976 | 0 | 0
27 | 0.98147 | -0.35536 | 0 | 0
28 | 0.98105 | -0.36345 | 0.0001809 | 4.5337e-05
29 | 0.98058 | -0.37285 | 0.001788 | 0.00044812
30 | 0.97689 | -0.4452 | 0 | 0
31 | 0.97693 | -0.44445 | 0 | 0
32 | 0.97682 | -0.44651 | 0.0012365 | 0.0003099
33 | 0.97694 | -0.44408 | 0.0016726 | 0.0004192
34 | 0.97711 | -0.44091 | 0.00031731 | 7.9526e-05
35 | 0.98154 | -0.35391 | 0.00015082 | 3.7799e-05
36 | 0.98146 | -0.35546 | 0.00027517 | 6.8965e-05
37 | 0.98054 | -0.37358 | 0.00039513 | 9.9028e-05
38 | 0.98122 | -0.36228 | 0.0017971 | 0.00045039
39 | 0.98397 | -0.30842 | 0 | 0
40 | 0.98362 | -0.31537 | 0 | 0
41 | 0.98479 | -0.29246 | 0 | 0
42 | 0.98146 | -0.35551 | 0.00026252 | 6.5794e-05
43 | 0.98174 | -0.35005 | 0.00024567 | 6.157e-05
44 | 0.98192 | -0.34644 | 0 | 0
45 | 0.9805 | -0.37444 | 0.00041266 | 0.00010342
46 | 0.9805 | -0.37446 | 0.00010619 | 2.6614e-05
47 | 0.98317 | -0.32209 | 0.001103 | 0.00027645
48 | 0.98529 | -0.28077 | 0 | 0
49 | 0.98364 | -0.31286 | 0 | 0
50 | 0.98625 | -0.2622 | 0.00076469 | 0.00019165
51 | 0.98356 | -0.3145 | 0.0011137 | 0.00027911
52 | 0.98627 | -0.26177 | 0.0016617 | 0.00041647
53 | 0.97784 | -0.42867 | 0.00017919 | 4.491e-05
54 | 0.97778 | -0.42987 | 0.00050539 | 0.00012666
55 | 0.98358 | -0.31611 | 0.0003104 | 7.7792e-05
56 | 0.98381 | -0.31169 | 0.0014669 | 0.00036764
57 | 0.98357 | -0.31627 | 0.00071276 | 0.00017863
58 | 0.98417 | -0.30459 | 0.010935 | 0.0027405
59 | 0.9851 | -0.28648 | 0.0027324 | 0.00068481
60 | 0.98513 | -0.28589 | 0.0012659 | 0.00031726
61 | 0.98228 | -0.34158 | 0 | 0
62 | 0.98361 | -0.31542 | 0.00019261 | 4.8271e-05
63 | 0.98462 | -0.29579 | 0.00072445 | 0.00018156
64 | 0.98654 | -0.25825 | 0 | 0
65 | 0.98666 | -0.25614 | 0 | 0
66 | 0.98665 | -0.25636 | 0.00098207 | 0.00024613
67 | 0.9869 | -0.25137 | 0.00036489 | 9.145e-05
68 | 0.98743 | -0.24098 | 0 | 0
69 | 0.98706 | -0.24815 | 0.00061634 | 0.00015447
70 | 0.98887 | -0.21308 | 0.0005657 | 0.00014178
71 | 0.98177 | -0.35166 | 0.0001742 | 4.3659e-05
72 | 0.98627 | -0.26348 | 0.0016608 | 0.00041625
73 | 0.98634 | -0.26245 | 0 | 0
74 | 0.98692 | -0.25101 | 0.00080386 | 0.00020147
75 | 0.98704 | -0.2487 | 0.00017196 | 4.3097e-05
76 | 0.98934 | -0.20386 | 0.00055615 | 0.00013938
77 | 0.98679 | -0.25226 | 0.0015813 | 0.00039632
78 | 0.9868 | -0.25199 | 0.0016308 | 0.00040872
79 | 0.98143 | -0.35826 | 0 | 0
80 | 0.98066 | -0.37351 | 0 | 0
81 | 0.98136 | -0.35976 | 0.00051352 | 0.0001287
82 | 0.98171 | -0.35279 | 0 | 0
83 | 0.9817 | -0.35294 | 0.00076677 | 0.00019217
84 | 0.98175 | -0.35197 | 0.0015245 | 0.00038208
85 | 0.9806 | -0.37469 | 0.0011823 | 0.00029632
86 | 0.98134 | -0.36011 | 0.00092423 | 0.00023163
87 | 0.98556 | -0.27732 | 0.0016307 | 0.0004087
88 | 0.98059 | -0.37493 | 0.00095321 | 0.0002389
89 | 0.98559 | -0.27712 | 0.00088139 | 0.0002209
90 | 0.98561 | -0.27657 | 0.000619 | 0.00015514
91 | 0.98552 | -0.27831 | 0.00098676 | 0.00024731
92 | 0.98566 | -0.2756 | 0 | 0
93 | 0.98593 | -0.27045 | 0 | 0
94 | 0.98592 | -0.27053 | 0.00010742 | 2.6923e-05
95 | 0.98351 | -0.31549 | 0.00075501 | 0.00018922
96 | 0.98351 | -0.31553 | 0.0012301 | 0.00030828
97 | 1 | 0 | -0.41851 | -0.10702
98 | 0.99931 | -0.012948 | 0.0035303 | 0.00088477
99 | 0.99586 | -0.078459 | 0 | 0
100 | 0.99915 | -0.016145 | 0 | 0
101 | 0.99459 | -0.1025 | 0.0038012 | 0.00095266
102 | 0.9944 | -0.10648 | 0.0050759 | 0.0012721
103 | 0.99706 | -0.055668 | 0.0031541 | 0.0007905
104 | 0.99892 | -0.020399 | 0.0062091 | 0.0015562
105 | 0.99315 | -0.12979 | 0.0020068 | 0.00050296
106 | 0.9937 | -0.11984 | 0 | 0
107 | 0.99212 | -0.14964 | 0.00067218 | 0.00016846
108 | 0.99862 | -0.026309 | 0.0020743 | 0.00051986
109 | 0.99254 | -0.14138 | 0.002002 | 0.00050174
110 | 0.99166 | -0.15912 | 0.0036894 | 0.00092465
111 | 0.99356 | -0.12247 | 0.0014652 | 0.00036721
112 | 0.98666 | -0.25416 | 0 | 0
113 | 0.98664 | -0.25468 | 0.0010512 | 0.00026345
114 | 0.98683 | -0.2509 | 0 | 0
115 | 0.9886 | -0.21679 | 0.0024984 | 0.00062616
116 | 0.98527 | -0.28098 | 0.00097665 | 0.00024477
117 | 0.99356 | -0.12254 | 0.004502 | 0.0011283
118 | 0.99347 | -0.12421 | 0.001143 | 0.00028647
119 | 0.99342 | -0.12525 | 0.0023132 | 0.00057974
120 | 0.99115 | -0.16899 | 0 | 0
121 | 0.99342 | -0.1253 | 0.0018569 | 0.00046537
122 | 0.99078 | -0.17616 | 0.0032556 | 0.00081594
123 | 0.9986 | -0.026685 | 0.0035477 | 0.00088913
124 | 0.99853 | -0.028058 | 0.0023317 | 0.00058438
125 | 0.9984 | -0.030455 | 0 | 0
126 | 0.99839 | -0.030651 | 0.0034103 | 0.0008547
127 | 0.98013 | -0.38081 | 0.0032715 | 0.00081992
128 | 0.97919 | -0.3992 | 0.0041655 | 0.001044
129 | 0.98061 | -0.37137 | 0.0045087 | 0.00113
130 | 0.97908 | -0.4013 | 0.007341 | 0.0018398
131 | 0.98065 | -0.37071 | 0.0031447 | 0.00078814
132 | 0.97846 | -0.4134 | 0.0048185 | 0.0012076
133 | 0.98157 | -0.35275 | 0.0072155 | 0.0018084
134 | 0.97703 | -0.44128 | 0.0031119 | 0.00077992
135 | 0.98386 | -0.30825 | 0 | 0
136 | 0.98495 | -0.28714 | 0.0011942 | 0.00029928
137 | 0.98384 | -0.3087 | 0.0032247 | 0.00080817
138 | 0.98497 | -0.28689 | 0.0042149 | 0.0010564
139 | 0.98993 | -0.19139 | 0.0030732 | 0.00077023
140 | 0.99067 | -0.1771 | 0.0015855 | 0.00039738
141 | 0.97668 | -0.44821 | 0.0038878 | 0.00097439
142 | 0.99339 | -0.12577 | 0 | 0
143 | 0.99337 | -0.12619 | 0.0013385 | 0.00033546
144 | 0.99337 | -0.12617 | 0.00054682 | 0.00013705
145 | 0.99144 | -0.16249 | 0.0036535 | 0.00091565
146 | 0.98687 | -0.25068 | 0.004259 | 0.0010674
147 | 0.98691 | -0.2499 | 0 | 0
148 | 0.98546 | -0.27798 | 0 | 0
149 | 0.98741 | -0.24018 | 0.001463 | 0.00036666
150 | 0.98355 | -0.31503 | 0 | 0
151 | 0.98526 | -0.28195 | 0.0020035 | 0.00050212
152 | 0.98822 | -0.22463 | 0.00077138 | 0.00019333
153 | 0.98578 | -0.27313 | 0.00062292 | 0.00015612
154 | 0.98903 | -0.20889 | 0.0017375 | 0.00043546
155 | 0.97542 | -0.47289 | 0.0019667 | 0.00049289
156 | 0.97579 | -0.46578 | 0.002096 | 0.0005253
157 | 0.97493 | -0.48253 | 0 | 0
158 | 0.976 | -0.46163 | 0.0019361 | 0.00048522
159 | 0.97433 | -0.49446 | 0.026795 | 0.0067154
160 | 0.97646 | -0.45259 | 0.0022557 | 0.00056532
161 | 0.97407 | -0.49958 | 0.0022343 | 0.00055996
162 | 0.9738 | -0.50484 | 0.0016663 | 0.00041761
163 | 0.98514 | -0.28422 | 0.0021333 | 0.00053465
164 | 0.98518 | -0.28349 | 0 | 0
165 | 0.98502 | -0.28663 | 0 | 0
166 | 0.98484 | -0.29011 | 0.0011131 | 0.00027896
167 | 0.98498 | -0.28729 | 0.0024051 | 0.00060278
168 | 0.9848 | -0.29088 | 0.0017829 | 0.00044683
169 | 0.9829 | -0.32787 | 0 | 0
170 | 0.98283 | -0.32911 | 0.0013054 | 0.00032716
171 | 0.98318 | -0.32232 | 0 | 0
172 | 0.98275 | -0.33071 | 0.0025103 | 0.00062914
173 | 0.98315 | -0.32292 | 0.001478 | 0.00037041
174 | 0.9832 | -0.32182 | 0.0018305 | 0.00045876
175 | 0.98478 | -0.2913 | 0.0058786 | 0.0014733
176 | 0.98245 | -0.33649 | 0.0035329 | 0.00088542
177 | 0.99075 | -0.17672 | 0.002529 | 0.00063383
178 | 0.99056 | -0.1804 | 0.0019456 | 0.00048761
179 | 0.99055 | -0.18053 | 0.0013971 | 0.00035015
180 | 0.99046 | -0.18227 | 0.00082385 | 0.00020648
181 | 0.99046 | -0.18245 | 0.0012414 | 0.00031113
182 | 0.99044 | -0.18279 | 0.00082438 | 0.00020661
183 | 0.99039 | -0.18365 | 0.0013424 | 0.00033643
184 | 0.99039 | -0.18379 | 0.001369 | 0.0003431
185 | 0.97374 | -0.50607 | 0.0025621 | 0.00064214
186 | 0.97346 | -0.51152 | 0.0027577 | 0.00069114
187 | 0.98264 | -0.33281 | 0.00097668 | 0.00024478
188 | 0.98259 | -0.33387 | 0.0050312 | 0.0012609
189 | 0.98258 | -0.33406 | 0.0012346 | 0.00030942
190 | 0.98258 | -0.33407 | 0.00066338 | 0.00016626
191 | 0.97845 | -0.41472 | 0 | 0
192 | 0.9783 | -0.41773 | 0 | 0
193 | 0.97876 | -0.40862 | 0.020108 | 0.0050396
194 | 0.9781 | -0.42163 | 0.011027 | 0.0027636
195 | 0.9712 | -0.55628 | 0 | 0
196 | 0.97193 | -0.54185 | 0 | 0
197 | 0.9702 | -0.57605 | 0.0020162 | 0.0005053
198 | 0.97904 | -0.40318 | 0.014089 | 0.0035312
199 | 0.97974 | -0.38944 | 0.010835 | 0.0027154
200 | 0.97978 | -0.38879 | 0 | 0
201 | 0.97928 | -0.39851 | 0.0043713 | 0.0010956
202 | 0.98143 | -0.35634 | 0.0016271 | 0.00040778
203 | 0.97918 | -0.40037 | 0 | 0
204 | 0.9789 | -0.40603 | 0.023931 | 0.0059976
205 | 0.97211 | -0.53832 | 0.0015043 | 0.00037701
206 | 0.97017 | -0.57658 | 0.0039733 | 0.0009958
207 | 0.97012 | -0.57768 | 0.0017992 | 0.00045092
208 | 0.97008 | -0.57833 | 0.0036118 | 0.00090521
209 | 0.97005 | -0.57906 | 0.0017567 | 0.00044026
210 | 0.97215 | -0.53736 | 0.0013956 | 0.00034978
211 | 0.9725 | -0.53052 | 0 | 0
212 | 0.97204 | -0.53961 | 0 | 0
213 | 0.97226 | -0.53535 | 0.0016442 | 0.00041206
214 | 0.97154 | -0.54954 | 0.0081943 | 0.0020537
215 | 0.97003 | -0.57943 | 0.0027129 | 0.0006799
216 | 0.97154 | -0.54957 | 0.0017829 | 0.00044685
217 | 0.99998 | 149.9956 | 0 | 0

## res_line
| p_from_mw | q_from_mvar | p_to_mw | q_to_mvar | pl_mw | ql_mvar | i_from_ka | i_to_ka | i_ka | vm_from_pu | va_from_degree | vm_to_pu | va_to_degree | loading_percent
0 | 0.0018375 | 0.00045768 | -0.0018372 | -0.00045884 | 3.2009e-07 | -1.1598e-06 | 0.0027979 | 0.0027984 | 0.0027984 | 0.97688 | -0.44752 | 0.9767 | -0.45119 | 0.76879
1 | -0.0028357 | -0.00070785 | 0.0028363 | 0.00070719 | 5.7809e-07 | -6.653e-07 | 0.0043184 | 0.004318 | 0.0043184 | 0.97688 | -0.44752 | 0.9771 | -0.44323 | 1.1864
2 | 0.0010745 | 0.00026795 | -0.0010744 | -0.00026922 | 1.0733e-07 | -1.2682e-06 | 0.0016366 | 0.0016371 | 0.0016371 | 0.9767 | -0.45119 | 0.97659 | -0.4533 | 0.44974
3 | 0.00076264 | 0.00019089 | -0.00076263 | -0.00019113 | 9.9339e-09 | -2.3923e-07 | 0.0011618 | 0.0011619 | 0.0011619 | 0.9767 | -0.45119 | 0.97668 | -0.45147 | 0.3192
4 | -0.0059875 | -0.001497 | 0.005988 | 0.0014971 | 4.3796e-07 | 1.0429e-07 | 0.009117 | 0.0091169 | 0.009117 | 0.9771 | -0.44323 | 0.97718 | -0.44169 | 2.5047
5 | 0.0010744 | 0.00026922 | -0.0010744 | -0.00026928 | 4.9084e-09 | -5.7968e-08 | 0.0016371 | 0.0016371 | 0.0016371 | 0.97659 | -0.4533 | 0.97659 | -0.45339 | 0.44975
6 | -0.005988 | -0.0014971 | 0.0059917 | 0.001498 | 3.7375e-06 | 8.8875e-07 | 0.0091169 | 0.0091164 | 0.0091169 | 0.97718 | -0.44169 | 0.97785 | -0.42857 | 2.5047
7 | -0.0073224 | -0.0018304 | 0.0073322 | 0.001834 | 9.7888e-06 | 3.613e-06 | 0.011131 | 0.01113 | 0.011131 | 0.97873 | -0.41109 | 0.98016 | -0.38299 | 3.0579
8 | 0.0073224 | 0.0018304 | -0.007317 | -0.0018284 | 5.4257e-06 | 2.0061e-06 | 0.011131 | 0.011131 | 0.011131 | 0.97873 | -0.41109 | 0.97794 | -0.42668 | 3.0581
9 | -0.0074635 | -0.001867 | 0.0074637 | 0.0018671 | 2.6711e-07 | 1.01e-07 | 0.011329 | 0.011329 | 0.011329 | 0.98016 | -0.38299 | 0.9802 | -0.38224 | 3.1124
10 | 0.0066769 | 0.001668 | -0.0066763 | -0.0016678 | 6.0024e-07 | 1.8952e-07 | 0.010158 | 0.010158 | 0.010158 | 0.97794 | -0.42668 | 0.97785 | -0.42857 | 2.7905
11 | 0.00068461 | 0.00016987 | -0.00068461 | -0.00016996 | 3.1903e-09 | -9.64e-08 | 0.0010412 | 0.0010412 | 0.0010412 | 0.97785 | -0.42857 | 0.97784 | -0.42867 | 0.28605
12 | 0.00017249 | 4.2976e-05 | -0.00017249 | -4.3157e-05 | 3.6864e-10 | -1.8077e-07 | 0.00026169 | 0.00026176 | 0.00026176 | 0.98049 | -0.37463 | 0.98049 | -0.37468 | 0.071911
13 | -0.00017249 | -4.2976e-05 | 0.0001725 | 4.2555e-05 | 8.577e-10 | -4.2093e-07 | 0.00026169 | 0.00026154 | 0.00026169 | 0.98049 | -0.37463 | 0.9805 | -0.37453 | 0.071893
14 | 0.00010178 | 2.5435e-05 | -0.00010178 | -2.5509e-05 | 5.2576e-11 | -7.4085e-08 | 0.00015444 | 0.00015447 | 0.00015447 | 0.98049 | -0.37468 | 0.98049 | -0.37469 | 0.042437
15 | -0.00036183 | -9.0007e-05 | 0.00036183 | 8.939e-05 | 5.5543e-09 | -6.1679e-07 | 0.00054888 | 0.00054866 | 0.00054888 | 0.9805 | -0.37453 | 0.98051 | -0.3742 | 0.15079
16 | -0.00036183 | -8.939e-05 | 0.00036185 | 8.7303e-05 | 1.8754e-08 | -2.0864e-06 | 0.00054866 | 0.00054792 | 0.00054866 | 0.98051 | -0.3742 | 0.98057 | -0.37309 | 0.15073
17 | 0.00091401 | 0.00022742 | -0.00091399 | -0.00022778 | 2.1191e-08 | -3.5723e-07 | 0.0013864 | 0.0013866 | 0.0013866 | 0.98057 | -0.37309 | 0.98054 | -0.37358 | 0.38092
18 | -0.0012759 | -0.00031472 | 0.0012761 | 0.00031306 | 1.9955e-07 | -1.6671e-06 | 0.0019343 | 0.0019337 | 0.0019343 | 0.98057 | -0.37309 | 0.98073 | -0.36976 | 0.53141
19 | -0.0092572 | -0.0023155 | 0.009266 | 0.0023196 | 8.7989e-06 | 4.1318e-06 | 0.014052 | 0.014051 | 0.014052 | 0.9802 | -0.38224 | 0.98122 | -0.36228 | 3.8603
20 | 0.0017935 | 0.00044842 | -0.0017934 | -0.00044893 | 1.3122e-07 | -5.111e-07 | 0.0027223 | 0.0027225 | 0.0027225 | 0.9802 | -0.38224 | 0.98012 | -0.38378 | 0.74793
21 | -0.000893 | -0.00022381 | 0.00089302 | 0.00022329 | 2.9407e-08 | -5.189e-07 | 0.0013558 | 0.0013556 | 0.0013558 | 0.98009 | -0.38447 | 0.98012 | -0.38378 | 0.37247
22 | -0.014921 | -0.0037355 | 0.014927 | 0.0037389 | 5.9861e-06 | 3.4434e-06 | 0.022718 | 0.022718 | 0.022718 | 0.97726 | -0.43795 | 0.97768 | -0.42952 | 6.2411
23 | 0.0042826 | 0.0010693 | -0.0042822 | -0.0010693 | 4.077e-07 | -5.9525e-08 | 0.0065194 | 0.0065195 | 0.0065195 | 0.97726 | -0.43795 | 0.97715 | -0.43995 | 1.7911
24 | -0.014927 | -0.0037389 | 0.014974 | 0.0037661 | 4.7374e-05 | 2.7239e-05 | 0.022718 | 0.022716 | 0.022718 | 0.97768 | -0.42952 | 0.98107 | -0.36308 | 6.2411
25 | 0.0039649 | 0.00099184 | -0.0039644 | -0.00099196 | 4.2699e-07 | -1.1803e-07 | 0.006037 | 0.0060372 | 0.0060372 | 0.97715 | -0.43995 | 0.97704 | -0.44222 | 1.6586
26 | 0.00031733 | 7.7477e-05 | -0.00031732 | -7.8462e-05 | 6.9004e-09 | -9.8496e-07 | 0.0004825 | 0.00048285 | 0.00048285 | 0.97715 | -0.43995 | 0.97713 | -0.44042 | 0.13265
27 | 0.0030653 | 0.00075926 | -0.0030644 | -0.00076015 | 9.6745e-07 | -8.8931e-07 | 0.0046461 | 0.0046466 | 0.0046466 | 0.98107 | -0.36308 | 0.98073 | -0.36976 | 1.2765
28 | -0.01822 | -0.0045694 | 0.018227 | 0.0045734 | 6.7055e-06 | 3.9958e-06 | 0.027636 | 0.027636 | 0.027636 | 0.98107 | -0.36308 | 0.98147 | -0.35536 | 7.5924
29 | 0.0001809 | 4.3959e-05 | -0.0001809 | -4.5337e-05 | 3.0807e-09 | -1.3784e-06 | 0.00027389 | 0.00027438 | 0.00027438 | 0.98107 | -0.36308 | 0.98105 | -0.36345 | 0.075378
30 | 0.0029096 | 0.00072758 | -0.0029093 | -0.00072785 | 2.586e-07 | -2.7439e-07 | 0.0044306 | 0.0044308 | 0.0044308 | 0.97704 | -0.44222 | 0.97694 | -0.44408 | 1.2172
31 | 0.00031732 | 7.8462e-05 | -0.00031731 | -7.9526e-05 | 7.469e-09 | -1.0645e-06 | 0.00048285 | 0.00048323 | 0.00048323 | 0.97713 | -0.44042 | 0.97711 | -0.44091 | 0.13276
32 | 0.0017883 | 0.00044709 | -0.001788 | -0.00044812 | 2.6241e-07 | -1.0314e-06 | 0.0027129 | 0.0027133 | 0.0027133 | 0.98073 | -0.36976 | 0.98058 | -0.37285 | 0.74542
33 | -0.018765 | -0.0047079 | 0.018766 | 0.0047086 | 1.3046e-06 | 7.8065e-07 | 0.028451 | 0.028451 | 0.028451 | 0.98147 | -0.35536 | 0.98154 | -0.35391 | 7.8163
34 | 0.0005377 | 0.00013451 | -0.00053769 | -0.00013464 | 2.5067e-09 | -1.2553e-07 | 0.00081512 | 0.00081517 | 0.00081517 | 0.98147 | -0.35536 | 0.98146 | -0.35546 | 0.22395
35 | -0.0012366 | -0.00030923 | 0.0012366 | 0.00030884 | 4.4491e-08 | -3.9034e-07 | 0.0018834 | 0.0018832 | 0.0018834 | 0.97689 | -0.4452 | 0.97693 | -0.44445 | 0.51741
36 | 0.0012366 | 0.00030923 | -0.0012365 | -0.0003099 | 7.677e-08 | -6.7331e-07 | 0.0018834 | 0.0018836 | 0.0018836 | 0.97689 | -0.4452 | 0.97682 | -0.44651 | 0.51748
37 | -0.0012366 | -0.00030884 | 0.0012367 | 0.00030865 | 2.1237e-08 | -1.8636e-07 | 0.0018832 | 0.0018831 | 0.0018832 | 0.97693 | -0.44445 | 0.97694 | -0.44408 | 0.51737
38 | -0.018917 | -0.0047464 | 0.01892 | 0.0047485 | 3.476e-06 | 2.0821e-06 | 0.02868 | 0.02868 | 0.02868 | 0.98154 | -0.35391 | 0.98174 | -0.35005 | 7.8791
39 | 0.00026252 | 6.5673e-05 | -0.00026252 | -6.5794e-05 | 5.697e-10 | -1.2084e-07 | 0.00039797 | 0.00039801 | 0.00039801 | 0.98146 | -0.35546 | 0.98146 | -0.35551 | 0.10934
40 | 0.00051887 | 0.00012875 | -0.00051884 | -0.00012988 | 2.1066e-08 | -1.1301e-06 | 0.00078694 | 0.00078735 | 0.00078735 | 0.98054 | -0.37358 | 0.9805 | -0.37444 | 0.2163
41 | -0.011063 | -0.00277 | 0.011092 | 0.0027848 | 2.843e-05 | 1.4783e-05 | 0.016776 | 0.016775 | 0.016776 | 0.98122 | -0.36228 | 0.98397 | -0.30842 | 4.6089
42 | 0.0062468 | 0.0015586 | -0.0062448 | -0.001558 | 2.0607e-06 | 5.3659e-07 | 0.0094443 | 0.0094446 | 0.0094446 | 0.98397 | -0.30842 | 0.98362 | -0.31537 | 2.5947
43 | -0.017338 | -0.0043434 | 0.017352 | 0.0043512 | 1.319e-05 | 7.791e-06 | 0.026219 | 0.026219 | 0.026219 | 0.98397 | -0.30842 | 0.98479 | -0.29246 | 7.2031
44 | 0.0060522 | 0.00151 | -0.0060446 | -0.0015082 | 7.5268e-06 | 1.7808e-06 | 0.0091533 | 0.0091544 | 0.0091544 | 0.98362 | -0.31537 | 0.98228 | -0.34158 | 2.5149
45 | 0.00019261 | 4.8098e-05 | -0.00019261 | -4.8271e-05 | 4.3658e-10 | -1.7382e-07 | 0.00029131 | 0.00029137 | 0.00029137 | 0.98362 | -0.31537 | 0.98361 | -0.31542 | 0.080048
46 | 0.00072456 | 0.0001784 | -0.00072445 | -0.00018156 | 1.143e-07 | -3.165e-06 | 0.0010937 | 0.0010948 | 0.0010948 | 0.98479 | -0.29246 | 0.98462 | -0.29579 | 0.30078
47 | -0.018076 | -0.0045296 | 0.018106 | 0.0045471 | 2.9503e-05 | 1.7538e-05 | 0.027313 | 0.027312 | 0.027313 | 0.98479 | -0.29246 | 0.98654 | -0.25825 | 7.5035
48 | -0.019166 | -0.0048101 | 0.019169 | 0.0048121 | 3.3069e-06 | 1.9843e-06 | 0.029052 | 0.029052 | 0.029052 | 0.98174 | -0.35005 | 0.98192 | -0.34644 | 7.9814
49 | -0.019169 | -0.0048121 | 0.019192 | 0.0048254 | 2.2283e-05 | 1.337e-05 | 0.029052 | 0.029052 | 0.029052 | 0.98192 | -0.34644 | 0.98317 | -0.32209 | 7.9814
50 | 0.00010619 | 2.6459e-05 | -0.00010619 | -2.6614e-05 | 1.1958e-10 | -1.5483e-07 | 0.0001611 | 0.00016115 | 0.00016115 | 0.9805 | -0.37444 | 0.9805 | -0.37446 | 0.044273
51 | -0.020295 | -0.0051019 | 0.020304 | 0.0051073 | 8.9494e-06 | 5.4068e-06 | 0.030721 | 0.030721 | 0.030721 | 0.98317 | -0.32209 | 0.98364 | -0.31286 | 8.44
52 | 0.023439 | 0.0059054 | -0.023403 | -0.0058834 | 3.5928e-05 | 2.2022e-05 | 0.035409 | 0.035409 | 0.035409 | 0.98529 | -0.28077 | 0.98364 | -0.31286 | 9.7278
53 | -0.023439 | -0.0059054 | 0.02346 | 0.0059182 | 2.0834e-05 | 1.2769e-05 | 0.035409 | 0.035409 | 0.035409 | 0.98529 | -0.28077 | 0.98625 | -0.2622 | 9.7277
54 | 0.0030991 | 0.00077608 | -0.0030988 | -0.0007763 | 2.4148e-07 | -2.1735e-07 | 0.0046879 | 0.0046881 | 0.0046881 | 0.98364 | -0.31286 | 0.98356 | -0.3145 | 1.2879
55 | -0.024224 | -0.0061098 | 0.024225 | 0.0061101 | 4.9494e-07 | 3.0416e-07 | 0.036562 | 0.036562 | 0.036562 | 0.98625 | -0.2622 | 0.98627 | -0.26177 | 10.0446
56 | 0.0019852 | 0.00049719 | -0.0019851 | -0.00049748 | 9.3814e-08 | -2.9195e-07 | 0.0030032 | 0.0030033 | 0.0030033 | 0.98356 | -0.3145 | 0.98351 | -0.31549 | 0.82509
57 | -0.025886 | -0.0065266 | 0.025896 | 0.0065324 | 9.4303e-06 | 5.825e-06 | 0.03907 | 0.039069 | 0.03907 | 0.98627 | -0.26177 | 0.98666 | -0.25416 | 10.7334
58 | 0.00050542 | 0.00012505 | -0.00050539 | -0.00012666 | 2.8787e-08 | -1.6106e-06 | 0.00076854 | 0.00076912 | 0.00076912 | 0.97784 | -0.42867 | 0.97778 | -0.42987 | 0.2113
59 | -0.0010232 | -0.00025627 | 0.0010234 | 0.00025337 | 2.1463e-07 | -2.8976e-06 | 0.0015478 | 0.0015468 | 0.0015478 | 0.98358 | -0.31611 | 0.98381 | -0.31169 | 0.42523
60 | 0.00071276 | 0.00017848 | -0.00071276 | -0.00017863 | 5.4994e-09 | -1.5657e-07 | 0.0010783 | 0.0010783 | 0.0010783 | 0.98358 | -0.31611 | 0.98357 | -0.31627 | 0.29624
61 | -0.0024903 | -0.00062101 | 0.0024911 | 0.00061955 | 8.3754e-07 | -1.4653e-06 | 0.0037654 | 0.0037647 | 0.0037654 | 0.98381 | -0.31169 | 0.98417 | -0.30459 | 1.0345
62 | -0.013426 | -0.0033601 | 0.013438 | 0.0033666 | 1.1583e-05 | 6.4595e-06 | 0.020298 | 0.020297 | 0.020298 | 0.98417 | -0.30459 | 0.9851 | -0.28648 | 5.5763
63 | -0.01617 | -0.0040514 | 0.01617 | 0.0040516 | 4.5249e-07 | 2.6384e-07 | 0.024425 | 0.024425 | 0.024425 | 0.9851 | -0.28648 | 0.98513 | -0.28589 | 6.7101
64 | -0.017436 | -0.0043689 | 0.017443 | 0.0043731 | 7.1265e-06 | 4.212e-06 | 0.026337 | 0.026337 | 0.026337 | 0.98513 | -0.28589 | 0.98556 | -0.27732 | 7.2354
65 | 0.0060446 | 0.0015082 | -0.0060417 | -0.0015075 | 2.892e-06 | 6.8663e-07 | 0.0091544 | 0.0091548 | 0.0091548 | 0.98228 | -0.34158 | 0.98177 | -0.35166 | 2.515
66 | 0.021376 | 0.0053651 | -0.021371 | -0.0053619 | 5.3352e-06 | 3.2399e-06 | 0.032245 | 0.032245 | 0.032245 | 0.98654 | -0.25825 | 0.98627 | -0.26348 | 8.8585
67 | -0.039482 | -0.0099122 | 0.039514 | 0.0099327 | 3.2547e-05 | 2.0517e-05 | 0.059557 | 0.059557 | 0.059557 | 0.98654 | -0.25825 | 0.98743 | -0.24098 | 16.3618
68 | 0.0035792 | 0.00089086 | -0.0035792 | -0.00089088 | 3.8086e-08 | -2.0176e-08 | 0.0053958 | 0.0053958 | 0.0053958 | 0.98666 | -0.25614 | 0.98665 | -0.25636 | 1.4824
69 | -0.0035792 | -0.00089086 | 0.0035801 | 0.00089043 | 8.0746e-07 | -4.2805e-07 | 0.0053958 | 0.0053955 | 0.0053958 | 0.98666 | -0.25614 | 0.9869 | -0.25137 | 1.4824
70 | 0.0025971 | 0.00064475 | -0.0025964 | -0.00064593 | 7.4882e-07 | -1.1841e-06 | 0.0039147 | 0.0039153 | 0.0039153 | 0.98665 | -0.25636 | 0.98634 | -0.26245 | 1.0756
71 | -0.0039449 | -0.00098188 | 0.003945 | 0.00098186 | 6.8541e-08 | -2.2201e-08 | 0.0059457 | 0.0059456 | 0.0059457 | 0.9869 | -0.25137 | 0.98692 | -0.25101 | 1.6334
72 | 0.0055397 | 0.0013812 | -0.0055378 | -0.0013809 | 1.8841e-06 | 2.8345e-07 | 0.0083455 | 0.0083459 | 0.0083459 | 0.98743 | -0.24098 | 0.98706 | -0.24815 | 2.2928
73 | -0.045054 | -0.011314 | 0.045114 | 0.011352 | 6.0071e-05 | 3.8e-05 | 0.067902 | 0.067902 | 0.067902 | 0.98743 | -0.24098 | 0.98887 | -0.21308 | 18.6545
74 | 0.0049215 | 0.0012264 | -0.0049214 | -0.0012264 | 1.2704e-07 | 2.5879e-09 | 0.0074167 | 0.0074167 | 0.0074167 | 0.98706 | -0.24815 | 0.98704 | -0.2487 | 2.0376
75 | -0.04568 | -0.011494 | 0.0457 | 0.011506 | 2.0122e-05 | 1.2732e-05 | 0.068753 | 0.068753 | 0.068753 | 0.98887 | -0.21308 | 0.98934 | -0.20386 | 18.8883
76 | 0.0058675 | 0.0014638 | -0.0058675 | -0.0014638 | 8.5193e-08 | 1.8181e-08 | 0.0088907 | 0.0088908 | 0.0088908 | 0.98177 | -0.35166 | 0.98175 | -0.35197 | 2.4425
77 | 0.01971 | 0.0049456 | -0.019701 | -0.0049402 | 9.0607e-06 | 5.4504e-06 | 0.029739 | 0.029739 | 0.029739 | 0.98627 | -0.26348 | 0.98578 | -0.27313 | 8.1701
78 | 0.0025964 | 0.00064593 | -0.0025954 | -0.00064749 | 9.8476e-07 | -1.5548e-06 | 0.0039153 | 0.0039161 | 0.0039161 | 0.98634 | -0.26245 | 0.98593 | -0.27045 | 1.0758
79 | -0.0047489 | -0.0011833 | 0.0047494 | 0.0011833 | 5.206e-07 | -1.3127e-08 | 0.0071576 | 0.0071575 | 0.0071576 | 0.98692 | -0.25101 | 0.98704 | -0.2487 | 1.9664
80 | -0.046256 | -0.011646 | 0.046333 | 0.011695 | 7.7254e-05 | 4.8895e-05 | 0.06959 | 0.06959 | 0.06959 | 0.98934 | -0.20386 | 0.99115 | -0.16899 | 19.1181
81 | -0.0015813 | -0.00039632 | 0.0015814 | 0.00039621 | 2.0336e-08 | -1.0883e-07 | 0.0023846 | 0.0023845 | 0.0023846 | 0.98679 | -0.25226 | 0.9868 | -0.25199 | 0.6551
82 | -0.0032122 | -0.00080494 | 0.0032124 | 0.00080477 | 2.0156e-07 | -1.6371e-07 | 0.0048437 | 0.0048436 | 0.0048437 | 0.9868 | -0.25199 | 0.98687 | -0.25068 | 1.3307
83 | 0.0021372 | 0.00053077 | -0.0021357 | -0.00053474 | 1.5461e-06 | -3.9712e-06 | 0.0032386 | 0.0032404 | 0.0032404 | 0.98143 | -0.35826 | 0.98066 | -0.37351 | 0.89022
84 | 0.0014379 | 0.00035942 | -0.0014378 | -0.00036008 | 1.0207e-07 | -6.5844e-07 | 0.0021797 | 0.00218 | 0.00218 | 0.98143 | -0.35826 | 0.98136 | -0.35976 | 0.59889
85 | -0.0035751 | -0.00089018 | 0.003576 | 0.00088971 | 9.2806e-07 | -4.7165e-07 | 0.0054183 | 0.005418 | 0.0054183 | 0.98143 | -0.35826 | 0.98171 | -0.35279 | 1.4886
86 | 0.0021357 | 0.00053474 | -0.0021355 | -0.00053504 | 1.1933e-07 | -3.0596e-07 | 0.0032404 | 0.0032405 | 0.0032405 | 0.98066 | -0.37351 | 0.9806 | -0.37469 | 0.89025
87 | 0.00092425 | 0.00023138 | -0.00092423 | -0.00023163 | 1.5603e-08 | -2.577e-07 | 0.0014013 | 0.0014014 | 0.0014014 | 0.98136 | -0.35976 | 0.98134 | -0.36011 | 0.38501
88 | 0.00076678 | 0.00019204 | -0.00076677 | -0.00019217 | 5.5162e-09 | -1.3417e-07 | 0.0011622 | 0.0011622 | 0.0011622 | 0.98171 | -0.35279 | 0.9817 | -0.35294 | 0.31929
89 | -0.0043428 | -0.0010817 | 0.0043429 | 0.0010817 | 1.6936e-07 | -2.3499e-08 | 0.0065801 | 0.0065801 | 0.0065801 | 0.98171 | -0.35279 | 0.98175 | -0.35197 | 1.8077
90 | 0.00095322 | 0.00023873 | -0.00095321 | -0.0002389 | 1.0939e-08 | -1.6889e-07 | 0.0014464 | 0.0014465 | 0.0014465 | 0.9806 | -0.37469 | 0.98059 | -0.37493 | 0.39738
91 | -0.019074 | -0.0047818 | 0.019078 | 0.0047841 | 3.8048e-06 | 2.2792e-06 | 0.028799 | 0.028799 | 0.028799 | 0.98556 | -0.27732 | 0.98578 | -0.27313 | 7.9118
92 | -0.0018682 | -0.00046739 | 0.0018683 | 0.00046721 | 4.916e-08 | -1.7858e-07 | 0.0028203 | 0.0028202 | 0.0028203 | 0.98559 | -0.27712 | 0.98561 | -0.27657 | 0.7748
93 | 0.00098682 | 0.00024649 | -0.00098676 | -0.00024731 | 5.5728e-08 | -8.1764e-07 | 0.0014896 | 0.0014899 | 0.0014899 | 0.98559 | -0.27712 | 0.98552 | -0.27831 | 0.40931
94 | -0.0024873 | -0.00062234 | 0.0024874 | 0.00062214 | 1.1404e-07 | -2.0194e-07 | 0.0037547 | 0.0037546 | 0.0037547 | 0.98561 | -0.27657 | 0.98566 | -0.2756 | 1.0315
95 | -0.0024874 | -0.00062214 | 0.002488 | 0.00062106 | 6.09e-07 | -1.0791e-06 | 0.0037546 | 0.0037541 | 0.0037546 | 0.98566 | -0.2756 | 0.98593 | -0.27045 | 1.0315
96 | 0.00010742 | 2.6425e-05 | -0.00010742 | -2.6923e-05 | 3.8419e-10 | -4.9734e-07 | 0.00016195 | 0.00016213 | 0.00016213 | 0.98593 | -0.27045 | 0.98592 | -0.27053 | 0.044541
97 | 0.0012301 | 0.00030826 | -0.0012301 | -0.00030828 | 2.284e-09 | -2.0854e-08 | 0.001861 | 0.001861 | 0.001861 | 0.98351 | -0.31549 | 0.98351 | -0.31553 | 0.51128
98 | 0.15862 | 0.040668 | -0.15852 | -0.040605 | 9.9515e-05 | 6.344e-05 | 0.23635 | 0.23635 | 0.23635 | 1 | 0 | 0.99931 | -0.012948 | 32.4653
99 | 0.25824 | 0.066354 | -0.25726 | -0.065727 | 0.00098005 | 0.00062631 | 0.38484 | 0.38484 | 0.38484 | 1 | 0 | 0.99586 | -0.078459 | 52.8632
100 | 0.15499 | 0.03972 | -0.15496 | -0.039705 | 2.4013e-05 | 1.5305e-05 | 0.23109 | 0.23109 | 0.23109 | 0.99931 | -0.012948 | 0.99915 | -0.016145 | 31.7433
101 | 0.17394 | 0.044641 | -0.17374 | -0.044512 | 0.00020267 | 0.00012929 | 0.26028 | 0.26028 | 0.26028 | 0.99586 | -0.078459 | 0.99459 | -0.1025 | 35.753
102 | 0.083316 | 0.021086 | -0.083204 | -0.021015 | 0.00011187 | 7.135e-05 | 0.12456 | 0.12456 | 0.12456 | 0.99586 | -0.078459 | 0.9944 | -0.10648 | 34.2208
103 | 0.13738 | 0.035297 | -0.13712 | -0.035129 | 0.00026317 | 0.00016821 | 0.20491 | 0.20491 | 0.20491 | 0.99915 | -0.016145 | 0.99706 | -0.055668 | 56.2934
104 | 0.017581 | 0.0044078 | -0.017577 | -0.0044057 | 3.5636e-06 | 2.0992e-06 | 0.026183 | 0.026184 | 0.026184 | 0.99915 | -0.016145 | 0.99892 | -0.020399 | 7.1933
105 | 0.16994 | 0.043559 | -0.16972 | -0.043416 | 0.00022448 | 0.00014319 | 0.25459 | 0.25459 | 0.25459 | 0.99459 | -0.1025 | 0.99315 | -0.12979 | 34.9718
106 | 0.078128 | 0.019743 | -0.078078 | -0.019711 | 5.004e-05 | 3.1899e-05 | 0.11697 | 0.11697 | 0.11697 | 0.9944 | -0.10648 | 0.9937 | -0.11984 | 32.1341
107 | 0.13396 | 0.034338 | -0.13336 | -0.03395 | 0.00060729 | 0.00038814 | 0.2002 | 0.2002 | 0.2002 | 0.99706 | -0.055668 | 0.99212 | -0.14964 | 55.0003
108 | 0.011368 | 0.0028496 | -0.011365 | -0.0028479 | 3.2003e-06 | 1.6587e-06 | 0.016934 | 0.016934 | 0.016934 | 0.99892 | -0.020399 | 0.99862 | -0.026309 | 4.6523
109 | 0.16771 | 0.042913 | -0.16761 | -0.042853 | 9.4085e-05 | 6.001e-05 | 0.25159 | 0.25159 | 0.25159 | 0.99315 | -0.12979 | 0.99254 | -0.14138 | 34.5588
110 | 0.06491 | 0.01641 | -0.064788 | -0.016333 | 0.000122 | 7.7638e-05 | 0.097249 | 0.097249 | 0.097249 | 0.9937 | -0.11984 | 0.99166 | -0.15912 | 26.7169
111 | 0.013168 | 0.0033005 | -0.013167 | -0.0032996 | 1.6448e-06 | 9.0654e-07 | 0.019719 | 0.019719 | 0.019719 | 0.9937 | -0.11984 | 0.99356 | -0.12247 | 5.4173
112 | 0.13268 | 0.033782 | -0.13231 | -0.03354 | 0.0003779 | 0.00024153 | 0.19919 | 0.19919 | 0.19919 | 0.99212 | -0.14964 | 0.98903 | -0.20889 | 54.7233
113 | 0.0092907 | 0.0023281 | -0.0092905 | -0.002328 | 1.6626e-07 | 7.614e-08 | 0.013844 | 0.013844 | 0.013844 | 0.99862 | -0.026309 | 0.9986 | -0.026685 | 3.8032
114 | 0.16561 | 0.042352 | -0.16544 | -0.042244 | 0.00016894 | 0.00010774 | 0.24859 | 0.24859 | 0.24859 | 0.99254 | -0.14138 | 0.99144 | -0.16249 | 34.1466
115 | 0.061098 | 0.015408 | -0.061069 | -0.01539 | 2.8862e-05 | 1.8353e-05 | 0.091713 | 0.091713 | 0.091713 | 0.99166 | -0.15912 | 0.99115 | -0.16899 | 25.196
116 | 0.011701 | 0.0029324 | -0.011701 | -0.0029323 | 4.2952e-08 | 2.2659e-08 | 0.017525 | 0.017525 | 0.017525 | 0.99356 | -0.12247 | 0.99356 | -0.12254 | 4.8144
117 | 0.0010512 | 0.00026312 | -0.0010512 | -0.00026345 | 2.5855e-08 | -3.3382e-07 | 0.0015853 | 0.0015854 | 0.0015854 | 0.98666 | -0.25416 | 0.98664 | -0.25468 | 0.43554
118 | -0.026947 | -0.0067955 | 0.026951 | 0.0067981 | 4.2091e-06 | 2.6071e-06 | 0.040655 | 0.040655 | 0.040655 | 0.98666 | -0.25416 | 0.98683 | -0.2509 | 11.1689
119 | -0.15396 | -0.039107 | 0.15422 | 0.039269 | 0.00025326 | 0.00016144 | 0.23234 | 0.23234 | 0.23234 | 0.98683 | -0.2509 | 0.9886 | -0.21679 | 31.9152
120 | 0.12701 | 0.032309 | -0.12683 | -0.032192 | 0.00018378 | 0.00011694 | 0.19169 | 0.19169 | 0.19169 | 0.98683 | -0.2509 | 0.98527 | -0.28098 | 26.3308
121 | -0.15671 | -0.039895 | 0.15691 | 0.040017 | 0.00019214 | 0.0001225 | 0.2361 | 0.2361 | 0.2361 | 0.9886 | -0.21679 | 0.98993 | -0.19139 | 32.4317
122 | 0.12585 | 0.031947 | -0.12582 | -0.031925 | 3.5779e-05 | 2.2764e-05 | 0.19021 | 0.19021 | 0.19021 | 0.98527 | -0.28098 | 0.98497 | -0.28689 | 26.1282
123 | 0.0071993 | 0.001804 | -0.0071988 | -0.0018038 | 5.7043e-07 | 1.9563e-07 | 0.010782 | 0.010782 | 0.010782 | 0.99356 | -0.12254 | 0.99347 | -0.12421 | 2.9621
124 | 0.0060558 | 0.0015174 | -0.0060555 | -0.0015173 | 3.0108e-07 | 6.6327e-08 | 0.0090701 | 0.0090702 | 0.0090702 | 0.99347 | -0.12421 | 0.99342 | -0.12525 | 2.4918
125 | 0.0037423 | 0.00093758 | -0.0037423 | -0.00093758 | 8.5347e-09 | -3.9163e-09 | 0.0056053 | 0.0056053 | 0.0056053 | 0.99342 | -0.12525 | 0.99342 | -0.1253 | 1.5399
126 | 0.014736 | 0.0036948 | -0.014731 | -0.003692 | 5.0301e-06 | 2.8662e-06 | 0.022124 | 0.022124 | 0.022124 | 0.99115 | -0.16899 | 0.99078 | -0.17616 | 6.078
127 | 0.0018854 | 0.00047221 | -0.0018854 | -0.00047236 | 4.1938e-08 | -1.5471e-07 | 0.002824 | 0.0028241 | 0.0028241 | 0.99342 | -0.1253 | 0.99339 | -0.12577 | 0.77584
128 | 0.011475 | 0.002876 | -0.011475 | -0.0028759 | 3.0685e-07 | 1.609e-07 | 0.017234 | 0.017234 | 0.017234 | 0.99078 | -0.17616 | 0.99075 | -0.17672 | 4.7347
129 | 0.0057428 | 0.0014388 | -0.0057424 | -0.0014388 | 3.7549e-07 | 6.1435e-08 | 0.0085572 | 0.0085573 | 0.0085573 | 0.9986 | -0.026685 | 0.99853 | -0.028058 | 2.3509
130 | 0.0034107 | 0.0008544 | -0.0034103 | -0.00085468 | 3.8935e-07 | -2.7648e-07 | 0.0050825 | 0.0050827 | 0.0050827 | 0.99853 | -0.028058 | 0.9984 | -0.030455 | 1.3964
131 | 0.0034103 | 0.00085468 | -0.0034103 | -0.0008547 | 3.1854e-08 | -2.2612e-08 | 0.0050827 | 0.0050827 | 0.0050827 | 0.9984 | -0.030455 | 0.99839 | -0.030651 | 1.3964
132 | 0.098524 | 0.024886 | -0.098437 | -0.024831 | 8.6747e-05 | 5.4998e-05 | 0.14965 | 0.14965 | 0.14965 | 0.98013 | -0.38081 | 0.97919 | -0.3992 | 20.556
133 | -0.1018 | -0.025706 | 0.10184 | 0.025735 | 4.6064e-05 | 2.9222e-05 | 0.15461 | 0.15461 | 0.15461 | 0.98013 | -0.38081 | 0.98061 | -0.37137 | 21.2382
134 | 0.094272 | 0.023787 | -0.094262 | -0.023781 | 9.4525e-06 | 5.9879e-06 | 0.14332 | 0.14332 | 0.14332 | 0.97919 | -0.3992 | 0.97908 | -0.4013 | 19.6864
135 | -0.10635 | -0.026865 | 0.10635 | 0.026867 | 3.399e-06 | 2.1578e-06 | 0.16146 | 0.16146 | 0.16146 | 0.98061 | -0.37137 | 0.98065 | -0.37071 | 22.1779
136 | 0.086921 | 0.021941 | -0.086871 | -0.021909 | 5.0342e-05 | 3.1833e-05 | 0.13216 | 0.13216 | 0.13216 | 0.97908 | -0.4013 | 0.97846 | -0.4134 | 18.1539
137 | -0.1095 | -0.027655 | 0.10959 | 0.027715 | 9.4298e-05 | 5.9891e-05 | 0.16623 | 0.16623 | 0.16623 | 0.98065 | -0.37071 | 0.98157 | -0.35275 | 22.8334
138 | 0.082052 | 0.020701 | -0.081943 | -0.020632 | 0.0001094 | 6.9076e-05 | 0.12483 | 0.12483 | 0.12483 | 0.97846 | -0.4134 | 0.97703 | -0.44128 | 17.1474
139 | -0.11681 | -0.029523 | 0.11706 | 0.029682 | 0.00024982 | 0.00015881 | 0.17717 | 0.17716 | 0.17717 | 0.98157 | -0.35275 | 0.98386 | -0.30825 | 24.3359
140 | 0.078831 | 0.019852 | -0.078805 | -0.019836 | 2.6118e-05 | 1.6474e-05 | 0.12009 | 0.12009 | 0.12009 | 0.97703 | -0.44128 | 0.97668 | -0.44821 | 16.4964
141 | -0.12028 | -0.03049 | 0.1204 | 0.030568 | 0.0001222 | 7.7707e-05 | 0.18204 | 0.18204 | 0.18204 | 0.98386 | -0.30825 | 0.98495 | -0.28714 | 25.0058
142 | 0.0032247 | 0.00080812 | -0.0032247 | -0.00080817 | 6.8871e-08 | -5.3971e-08 | 0.0048771 | 0.0048772 | 0.0048772 | 0.98386 | -0.30825 | 0.98384 | -0.3087 | 1.3399
143 | -0.1216 | -0.030867 | 0.1216 | 0.030868 | 1.4622e-06 | 9.2996e-07 | 0.18385 | 0.18385 | 0.18385 | 0.98495 | -0.28714 | 0.98497 | -0.28689 | 25.2536
144 | -0.15998 | -0.040788 | 0.16009 | 0.040858 | 0.00011047 | 7.0442e-05 | 0.24072 | 0.24072 | 0.24072 | 0.98993 | -0.19139 | 0.99067 | -0.1771 | 33.0663
145 | -0.16168 | -0.041255 | 0.16179 | 0.041328 | 0.00011422 | 7.2837e-05 | 0.2431 | 0.2431 | 0.2431 | 0.99067 | -0.1771 | 0.99144 | -0.16249 | 33.3934
146 | 0.074917 | 0.018862 | -0.074901 | -0.018852 | 1.5691e-05 | 9.8813e-06 | 0.11417 | 0.11417 | 0.11417 | 0.97668 | -0.44821 | 0.97646 | -0.45259 | 15.6827
147 | 0.0018854 | 0.00047236 | -0.0018853 | -0.0004725 | 3.6165e-08 | -1.334e-07 | 0.0028241 | 0.0028241 | 0.0028241 | 0.99339 | -0.12577 | 0.99337 | -0.12617 | 0.77586
148 | -0.0013385 | -0.00033546 | 0.0013385 | 0.00033545 | 1.5129e-09 | -1.2024e-08 | 0.002005 | 0.002005 | 0.002005 | 0.99337 | -0.12619 | 0.99337 | -0.12617 | 0.55083
149 | -0.0074714 | -0.0018722 | 0.0074717 | 0.0018723 | 2.7772e-07 | 1.0318e-07 | 0.011265 | 0.011265 | 0.011265 | 0.98687 | -0.25068 | 0.98691 | -0.2499 | 3.0949
150 | 0.12061 | 0.030509 | -0.12045 | -0.030405 | 0.00016229 | 0.0001037 | 0.18195 | 0.18195 | 0.18195 | 0.98691 | -0.2499 | 0.98546 | -0.27798 | 49.9856
151 | -0.12808 | -0.032381 | 0.12814 | 0.03242 | 5.9682e-05 | 3.8142e-05 | 0.19321 | 0.19321 | 0.19321 | 0.98691 | -0.2499 | 0.98741 | -0.24018 | 53.0804
152 | 0.10512 | 0.026563 | -0.10494 | -0.026444 | 0.00018632 | 0.000119 | 0.15881 | 0.15881 | 0.15881 | 0.98546 | -0.27798 | 0.98355 | -0.31503 | 43.6286
153 | 0.015324 | 0.0038422 | -0.015321 | -0.0038405 | 2.8979e-06 | 1.6708e-06 | 0.023139 | 0.023139 | 0.023139 | 0.98546 | -0.27798 | 0.98526 | -0.28195 | 6.357
154 | -0.1296 | -0.032786 | 0.1297 | 0.032848 | 9.68e-05 | 6.1866e-05 | 0.19542 | 0.19542 | 0.19542 | 0.98741 | -0.24018 | 0.98822 | -0.22463 | 53.6861
155 | 0.089894 | 0.022673 | -0.089802 | -0.022614 | 9.2273e-05 | 5.8886e-05 | 0.13605 | 0.13605 | 0.13605 | 0.98355 | -0.31503 | 0.98245 | -0.33649 | 37.3769
156 | 0.015041 | 0.0037717 | -0.015036 | -0.0037689 | 4.8708e-06 | 2.7991e-06 | 0.022756 | 0.022756 | 0.022756 | 0.98355 | -0.31503 | 0.9832 | -0.32182 | 6.2517
157 | 0.013318 | 0.0033384 | -0.013317 | -0.0033379 | 9.7515e-07 | 5.4224e-07 | 0.020114 | 0.020114 | 0.020114 | 0.98526 | -0.28195 | 0.98518 | -0.28349 | 5.5257
158 | -0.13047 | -0.033041 | 0.13057 | 0.033105 | 9.8709e-05 | 6.3086e-05 | 0.19658 | 0.19658 | 0.19658 | 0.98822 | -0.22463 | 0.98903 | -0.20889 | 54.0052
159 | -0.068545 | -0.017233 | 0.068568 | 0.017247 | 2.3296e-05 | 1.4626e-05 | 0.10459 | 0.10459 | 0.10459 | 0.97542 | -0.47289 | 0.97579 | -0.46578 | 14.3661
160 | 0.066578 | 0.01674 | -0.066548 | -0.016721 | 3.0644e-05 | 1.9217e-05 | 0.10159 | 0.10159 | 0.10159 | 0.97542 | -0.47289 | 0.97493 | -0.48253 | 13.954
161 | -0.070664 | -0.017773 | 0.070678 | 0.017781 | 1.4001e-05 | 8.8e-06 | 0.10778 | 0.10778 | 0.10778 | 0.97579 | -0.46578 | 0.976 | -0.46163 | 14.8051
162 | 0.066548 | 0.016721 | -0.06651 | -0.016697 | 3.7856e-05 | 2.374e-05 | 0.10159 | 0.10159 | 0.10159 | 0.97493 | -0.48253 | 0.97433 | -0.49446 | 13.954
163 | -0.072614 | -0.018267 | 0.072646 | 0.018286 | 3.1356e-05 | 1.9727e-05 | 0.11073 | 0.11073 | 0.11073 | 0.976 | -0.46163 | 0.97646 | -0.45259 | 15.2106
164 | 0.039715 | 0.0099815 | -0.039706 | -0.0099756 | 9.7025e-06 | 5.8594e-06 | 0.060664 | 0.060664 | 0.060664 | 0.97433 | -0.49446 | 0.97407 | -0.49958 | 8.333
165 | 0.037471 | 0.0094157 | -0.037462 | -0.00941 | 9.4081e-06 | 5.6402e-06 | 0.057251 | 0.057251 | 0.057251 | 0.97407 | -0.49958 | 0.9738 | -0.50484 | 7.8642
166 | 0.035796 | 0.0089924 | -0.035794 | -0.0089912 | 2.1051e-06 | 1.2539e-06 | 0.054705 | 0.054705 | 0.054705 | 0.9738 | -0.50484 | 0.97374 | -0.50607 | 7.5144
167 | -0.0021333 | -0.00053465 | 0.0021334 | 0.00053446 | 7.3987e-08 | -1.946e-07 | 0.0032223 | 0.0032222 | 0.0032223 | 0.98514 | -0.28422 | 0.98518 | -0.28349 | 0.88524
168 | 0.011183 | 0.0028034 | -0.011182 | -0.0028025 | 1.6763e-06 | 8.7338e-07 | 0.016891 | 0.016892 | 0.016892 | 0.98518 | -0.28349 | 0.98502 | -0.28663 | 4.6405
169 | 0.0087764 | 0.0021999 | -0.008775 | -0.0021992 | 1.452e-06 | 6.4892e-07 | 0.013258 | 0.013258 | 0.013258 | 0.98502 | -0.28663 | 0.98484 | -0.29011 | 3.6424
170 | 0.0024052 | 0.00060263 | -0.0024051 | -0.00060278 | 7.476e-08 | -1.4438e-07 | 0.0036333 | 0.0036334 | 0.0036334 | 0.98502 | -0.28663 | 0.98498 | -0.28729 | 0.99818
171 | 0.0076619 | 0.0019203 | -0.0076616 | -0.0019202 | 2.8182e-07 | 1.0901e-07 | 0.011577 | 0.011577 | 0.011577 | 0.98484 | -0.29011 | 0.9848 | -0.29088 | 3.1804
172 | 0.0058787 | 0.0014733 | -0.0058786 | -0.0014733 | 1.1901e-07 | 2.4991e-08 | 0.0088827 | 0.0088827 | 0.0088827 | 0.9848 | -0.29088 | 0.98478 | -0.2913 | 2.4403
173 | 0.0013054 | 0.00032654 | -0.0013054 | -0.00032716 | 7.7009e-08 | -6.1712e-07 | 0.0019761 | 0.0019763 | 0.0019763 | 0.9829 | -0.32787 | 0.98283 | -0.32911 | 0.54295
174 | -0.011724 | -0.0029382 | 0.011727 | 0.0029398 | 3.1005e-06 | 1.6516e-06 | 0.017749 | 0.017749 | 0.017749 | 0.9829 | -0.32787 | 0.98318 | -0.32232 | 4.8762
175 | 0.010419 | 0.0026116 | -0.010417 | -0.0026109 | 1.4088e-06 | 7.1027e-07 | 0.015773 | 0.015773 | 0.015773 | 0.9829 | -0.32787 | 0.98275 | -0.33071 | 4.3333
176 | 0.001478 | 0.00037016 | -0.001478 | -0.00037041 | 4.201e-08 | -2.5703e-07 | 0.0022368 | 0.0022369 | 0.0022369 | 0.98318 | -0.32232 | 0.98315 | -0.32292 | 0.61454
177 | -0.013205 | -0.00331 | 0.013206 | 0.0033101 | 3.1456e-07 | 1.7468e-07 | 0.019986 | 0.019986 | 0.019986 | 0.98318 | -0.32232 | 0.9832 | -0.32182 | 5.4907
178 | 0.007907 | 0.0019818 | -0.0079062 | -0.0019815 | 7.9107e-07 | 3.1983e-07 | 0.011972 | 0.011972 | 0.011972 | 0.98275 | -0.33071 | 0.98264 | -0.33281 | 3.2891
179 | 0.086269 | 0.021728 | -0.086187 | -0.021676 | 8.1783e-05 | 5.2179e-05 | 0.1307 | 0.1307 | 0.1307 | 0.98245 | -0.33649 | 0.98143 | -0.35634 | 35.9069
180 | 0.008946 | 0.002242 | -0.0089444 | -0.0022413 | 1.5678e-06 | 7.0522e-07 | 0.013436 | 0.013436 | 0.013436 | 0.99075 | -0.17672 | 0.99056 | -0.1804 | 3.6913
181 | 0.0069988 | 0.0017537 | -0.0069988 | -0.0017537 | 4.3652e-08 | 1.4381e-08 | 0.010514 | 0.010514 | 0.010514 | 0.99056 | -0.1804 | 0.99055 | -0.18053 | 2.8883
182 | 0.0056017 | 0.0014036 | -0.0056012 | -0.0014035 | 4.6445e-07 | 7.2111e-08 | 0.0084148 | 0.0084148 | 0.0084148 | 0.99055 | -0.18053 | 0.99046 | -0.18227 | 2.3118
183 | 0.0047774 | 0.001197 | -0.0047773 | -0.001197 | 4.0167e-08 | -1.0553e-09 | 0.0071771 | 0.0071771 | 0.0071771 | 0.99046 | -0.18227 | 0.99046 | -0.18245 | 1.9717
184 | 0.0035359 | 0.00088587 | -0.0035358 | -0.00088591 | 5.832e-08 | -3.3605e-08 | 0.0053121 | 0.0053121 | 0.0053121 | 0.99046 | -0.18245 | 0.99044 | -0.18279 | 1.4594
185 | 0.0027115 | 0.0006793 | -0.0027114 | -0.00067946 | 1.1136e-07 | -1.5903e-07 | 0.0040736 | 0.0040737 | 0.0040737 | 0.99044 | -0.18279 | 0.99039 | -0.18365 | 1.1191
186 | 0.001369 | 0.00034303 | -0.001369 | -0.0003431 | 9.1854e-09 | -6.8628e-08 | 0.0020568 | 0.0020568 | 0.0020568 | 0.99039 | -0.18365 | 0.99039 | -0.18379 | 0.56506
187 | 0.033231 | 0.008349 | -0.033223 | -0.0083439 | 8.65e-06 | 5.0912e-06 | 0.05079 | 0.05079 | 0.05079 | 0.97374 | -0.50607 | 0.97346 | -0.51152 | 6.9766
188 | 0.030465 | 0.0076528 | -0.030437 | -0.0076368 | 2.7597e-05 | 1.5977e-05 | 0.046575 | 0.046575 | 0.046575 | 0.97346 | -0.51152 | 0.9725 | -0.53052 | 6.3977
189 | 0.0069296 | 0.0017367 | -0.0069292 | -0.0017366 | 3.4865e-07 | 1.1618e-07 | 0.010493 | 0.010493 | 0.010493 | 0.98264 | -0.33281 | 0.98259 | -0.33387 | 2.8828
190 | 0.001898 | 0.00047562 | -0.001898 | -0.00047568 | 1.7765e-08 | -6.1262e-08 | 0.0028743 | 0.0028743 | 0.0028743 | 0.98259 | -0.33387 | 0.98258 | -0.33406 | 0.78965
191 | 0.00066338 | 0.00016625 | -0.00066338 | -0.00016626 | 1.2154e-10 | -3.9915e-09 | 0.0010046 | 0.0010046 | 0.0010046 | 0.98258 | -0.33406 | 0.98258 | -0.33407 | 0.27599
192 | 0.011031 | 0.0027655 | -0.011029 | -0.0027647 | 1.5798e-06 | 8.2309e-07 | 0.016775 | 0.016776 | 0.016776 | 0.97845 | -0.41472 | 0.9783 | -0.41773 | 4.6087
193 | -0.011031 | -0.0027655 | 0.011034 | 0.0027672 | 3.2076e-06 | 1.671e-06 | 0.016775 | 0.016775 | 0.016775 | 0.97845 | -0.41472 | 0.97876 | -0.40862 | 4.6087
194 | 0.011029 | 0.0027647 | -0.011027 | -0.0027636 | 2.0499e-06 | 1.0681e-06 | 0.016776 | 0.016776 | 0.016776 | 0.9783 | -0.41773 | 0.9781 | -0.42163 | 4.6087
195 | -0.031142 | -0.0078068 | 0.03115 | 0.0078118 | 8.0684e-06 | 5.0431e-06 | 0.047346 | 0.047346 | 0.047346 | 0.97876 | -0.40862 | 0.97904 | -0.40318 | 13.0071
196 | -0.015886 | -0.0039837 | 0.015897 | 0.0039882 | 1.093e-05 | 4.5584e-06 | 0.024341 | 0.02434 | 0.024341 | 0.9712 | -0.55628 | 0.97193 | -0.54185 | 3.3435
197 | 0.015886 | 0.0039837 | -0.015871 | -0.0039774 | 1.4961e-05 | 6.2458e-06 | 0.024341 | 0.024342 | 0.024342 | 0.9712 | -0.55628 | 0.9702 | -0.57605 | 3.3437
198 | -0.015897 | -0.0039882 | 0.0159 | 0.0039893 | 2.6769e-06 | 1.1158e-06 | 0.02434 | 0.02434 | 0.02434 | 0.97193 | -0.54185 | 0.97211 | -0.53832 | 3.3434
199 | 0.013855 | 0.0034721 | -0.013855 | -0.003472 | 3.5141e-07 | 1.224e-07 | 0.02125 | 0.02125 | 0.02125 | 0.9702 | -0.57605 | 0.97017 | -0.57658 | 2.9189
200 | -0.04524 | -0.011343 | 0.045269 | 0.011362 | 2.9658e-05 | 1.8771e-05 | 0.06876 | 0.06876 | 0.06876 | 0.97904 | -0.40318 | 0.97974 | -0.38944 | 18.8901
201 | -0.056104 | -0.014077 | 0.056106 | 0.014078 | 1.7428e-06 | 1.1073e-06 | 0.085216 | 0.085216 | 0.085216 | 0.97974 | -0.38944 | 0.97978 | -0.38879 | 23.4109
202 | 0.028324 | 0.0071066 | -0.02831 | -0.0070984 | 1.3122e-05 | 8.1599e-06 | 0.043019 | 0.043019 | 0.043019 | 0.97978 | -0.38879 | 0.97928 | -0.39851 | 11.8184
203 | -0.084429 | -0.021185 | 0.08456 | 0.021268 | 0.00013086 | 8.348e-05 | 0.12823 | 0.12823 | 0.12823 | 0.97978 | -0.38879 | 0.98143 | -0.35634 | 35.2292
204 | 0.023939 | 0.0060029 | -0.023937 | -0.0060015 | 2.1288e-06 | 1.3085e-06 | 0.036377 | 0.036377 | 0.036377 | 0.97928 | -0.39851 | 0.97918 | -0.40037 | 9.9936
205 | 0.023937 | 0.0060015 | -0.023931 | -0.0059976 | 6.4505e-06 | 3.9648e-06 | 0.036377 | 0.036377 | 0.036377 | 0.97918 | -0.40037 | 0.9789 | -0.40603 | 9.9936
206 | -0.017404 | -0.0043663 | 0.017405 | 0.0043667 | 7.9765e-07 | 3.6188e-07 | 0.026642 | 0.026642 | 0.026642 | 0.97211 | -0.53832 | 0.97215 | -0.53736 | 3.6597
207 | 0.0098815 | 0.0024762 | -0.009881 | -0.0024762 | 5.1691e-07 | 3.4429e-08 | 0.015156 | 0.015156 | 0.015156 | 0.97017 | -0.57658 | 0.97012 | -0.57768 | 2.0819
208 | 0.0080818 | 0.0020252 | -0.0080815 | -0.0020253 | 2.4993e-07 | -5.4241e-08 | 0.012396 | 0.012396 | 0.012396 | 0.97012 | -0.57768 | 0.97008 | -0.57833 | 1.7028
209 | 0.0044697 | 0.0011201 | -0.0044696 | -0.0011201 | 1.542e-07 | -9.3095e-09 | 0.0068561 | 0.0068561 | 0.0068561 | 0.97008 | -0.57833 | 0.97005 | -0.57906 | 1.8835
210 | 0.0027129 | 0.00067984 | -0.0027129 | -0.0006799 | 4.8734e-08 | -6.145e-08 | 0.0041615 | 0.0041615 | 0.0041615 | 0.97005 | -0.57906 | 0.97003 | -0.57943 | 1.1433
211 | -0.018801 | -0.0047165 | 0.018802 | 0.0047173 | 1.7983e-06 | 8.6372e-07 | 0.028779 | 0.028778 | 0.028779 | 0.97215 | -0.53736 | 0.97226 | -0.53535 | 3.9531
212 | 0.0099863 | 0.002505 | -0.009982 | -0.0025029 | 4.3223e-06 | 2.1541e-06 | 0.015281 | 0.015281 | 0.015281 | 0.9725 | -0.53052 | 0.97204 | -0.53961 | 4.1981
213 | 0.020451 | 0.0051318 | -0.020446 | -0.0051294 | 4.7043e-06 | 2.3752e-06 | 0.031295 | 0.031295 | 0.031295 | 0.9725 | -0.53052 | 0.97226 | -0.53535 | 4.2987
214 | 0.009982 | 0.0025029 | -0.0099772 | -0.0025005 | 4.7236e-06 | 2.3548e-06 | 0.015281 | 0.015281 | 0.015281 | 0.97204 | -0.53961 | 0.97154 | -0.54954 | 4.1981
215 | 0.001783 | 0.00044684 | -0.0017829 | -0.00044685 | 2.7841e-09 | -1.0547e-08 | 0.0027308 | 0.0027308 | 0.0027308 | 0.97154 | -0.54954 | 0.97154 | -0.54957 | 0.75022

## res_trafo
| p_hv_mw | q_hv_mvar | p_lv_mw | q_lv_mvar | pl_mw | ql_mvar | i_hv_ka | i_lv_ka | vm_hv_pu | va_hv_degree | vm_lv_pu | va_lv_degree | loading_percent
0 | -1.2729e-15 | -1.3162e-15 | 0.00165 | 1.2699e-07 | 0.00165 | 1.2699e-07 | 5.2857e-17 | 0.0023815 | 0.99998 | 149.9956 | 1 | 0 | 0.2619

## res_ext_grid
| p_mw | q_mvar
0 | 0.42066 | 0.10756

## res_load
| p_mw | q_mvar
0 | 0.00099818 | 0.00025017
1 | 0.0031513 | 0.00078978
2 | 0.00076263 | 0.00019113
3 | 0.0010744 | 0.00026928
4 | 0.00013129 | 3.2904e-05
5 | 0.00064006 | 0.00016041
6 | 7.0711e-05 | 1.7722e-05
7 | 0.00018933 | 4.7451e-05
8 | 0.00010178 | 2.5509e-05
9 | 0.000893 | 0.00022381
10 | 0.00090033 | 0.00022565
11 | 0.010638 | 0.0026662
12 | 0.0010549 | 0.00026438
13 | 0.0001809 | 4.5337e-05
14 | 0.001788 | 0.00044812
15 | 0.0012365 | 0.0003099
16 | 0.0016726 | 0.0004192
17 | 0.00031731 | 7.9526e-05
18 | 0.00015082 | 3.7799e-05
19 | 0.00027517 | 6.8965e-05
20 | 0.00039513 | 9.9028e-05
21 | 0.0017971 | 0.00045039
22 | 0.00026252 | 6.5794e-05
23 | 0.00024567 | 6.157e-05
24 | 0.00041266 | 0.00010342
25 | 0.00010619 | 2.6614e-05
26 | 0.001103 | 0.00027645
27 | 0.00076469 | 0.00019165
28 | 0.0011137 | 0.00027911
29 | 0.0016617 | 0.00041647
30 | 0.00017919 | 4.491e-05
31 | 0.00050539 | 0.00012666
32 | 0.0003104 | 7.7792e-05
33 | 0.0014669 | 0.00036764
34 | 0.00071276 | 0.00017863
35 | 0.010935 | 0.0027405
36 | 0.0027324 | 0.00068481
37 | 0.0012659 | 0.00031726
38 | 0.00019261 | 4.8271e-05
39 | 0.00072445 | 0.00018156
40 | 0.00098207 | 0.00024613
41 | 0.00036489 | 9.145e-05
42 | 0.00061634 | 0.00015447
43 | 0.0005657 | 0.00014178
44 | 0.0001742 | 4.3659e-05
45 | 0.0016608 | 0.00041625
46 | 0.00080386 | 0.00020147
47 | 0.00017196 | 4.3097e-05
48 | 0.00055615 | 0.00013938
49 | 0.0015813 | 0.00039632
50 | 0.0016308 | 0.00040872
51 | 0.00051352 | 0.0001287
52 | 0.00076677 | 0.00019217
53 | 0.0015245 | 0.00038208
54 | 0.0011823 | 0.00029632
55 | 0.00092423 | 0.00023163
56 | 0.0016307 | 0.0004087
57 | 0.00095321 | 0.0002389
58 | 0.00088139 | 0.0002209
59 | 0.000619 | 0.00015514
60 | 0.00098676 | 0.00024731
61 | 0.00010742 | 2.6923e-05
62 | 0.00075501 | 0.00018922
63 | 0.0012301 | 0.00030828
64 | 0.0021531 | 0.00053963
65 | 0.0035303 | 0.00088477
66 | 0.0038012 | 0.00095266
67 | 0.0050759 | 0.0012721
68 | 0.0031541 | 0.0007905
69 | 0.0062091 | 0.0015562
70 | 0.0020068 | 0.00050296
71 | 0.00067218 | 0.00016846
72 | 0.0020743 | 0.00051986
73 | 0.002002 | 0.00050174
74 | 0.0036894 | 0.00092465
75 | 0.0014652 | 0.00036721
76 | 0.0010512 | 0.00026345
77 | 0.0024984 | 0.00062616
78 | 0.00097665 | 0.00024477
79 | 0.004502 | 0.0011283
80 | 0.001143 | 0.00028647
81 | 0.0023132 | 0.00057974
82 | 0.0018569 | 0.00046537
83 | 0.0032556 | 0.00081594
84 | 0.0035477 | 0.00088913
85 | 0.0023317 | 0.00058438
86 | 0.0034103 | 0.0008547
87 | 0.0032715 | 0.00081992
88 | 0.0041655 | 0.001044
89 | 0.0045087 | 0.00113
90 | 0.007341 | 0.0018398
91 | 0.0031447 | 0.00078814
92 | 0.0048185 | 0.0012076
93 | 0.0072155 | 0.0018084
94 | 0.0031119 | 0.00077992
95 | 0.0011942 | 0.00029928
96 | 0.0032247 | 0.00080817
97 | 0.0042149 | 0.0010564
98 | 0.0030732 | 0.00077023
99 | 0.0015855 | 0.00039738
100 | 0.0038878 | 0.00097439
101 | 0.0013385 | 0.00033546
102 | 0.00054682 | 0.00013705
103 | 0.0036535 | 0.00091565
104 | 0.004259 | 0.0010674
105 | 0.001463 | 0.00036666
106 | 0.0020035 | 0.00050212
107 | 0.00077138 | 0.00019333
108 | 0.00062292 | 0.00015612
109 | 0.0017375 | 0.00043546
110 | 0.0019667 | 0.00049289
111 | 0.002096 | 0.0005253
112 | 0.0019361 | 0.00048522
113 | 0.026795 | 0.0067154
114 | 0.0022557 | 0.00056532
115 | 0.0022343 | 0.00055996
116 | 0.0016663 | 0.00041761
117 | 0.0021333 | 0.00053465
118 | 0.0011131 | 0.00027896
119 | 0.0024051 | 0.00060278
120 | 0.0017829 | 0.00044683
121 | 0.0013054 | 0.00032716
122 | 0.0025103 | 0.00062914
123 | 0.001478 | 0.00037041
124 | 0.0018305 | 0.00045876
125 | 0.0058786 | 0.0014733
126 | 0.0035329 | 0.00088542
127 | 0.002529 | 0.00063383
128 | 0.0019456 | 0.00048761
129 | 0.0013971 | 0.00035015
130 | 0.00082385 | 0.00020648
131 | 0.0012414 | 0.00031113
132 | 0.00082438 | 0.00020661
133 | 0.0013424 | 0.00033643
134 | 0.001369 | 0.0003431
135 | 0.0025621 | 0.00064214
136 | 0.0027577 | 0.00069114
137 | 0.00097668 | 0.00024478
138 | 0.0050312 | 0.0012609
139 | 0.0012346 | 0.00030942
140 | 0.00066338 | 0.00016626
141 | 0.020108 | 0.0050396
142 | 0.011027 | 0.0027636
143 | 0.0020162 | 0.0005053
144 | 0.014089 | 0.0035312
145 | 0.010835 | 0.0027154
146 | 0.0043713 | 0.0010956
147 | 0.0016271 | 0.00040778
148 | 0.023931 | 0.0059976
149 | 0.0015043 | 0.00037701
150 | 0.0039733 | 0.0009958
151 | 0.0017992 | 0.00045092
152 | 0.0036118 | 0.00090521
153 | 0.0017567 | 0.00044026
154 | 0.0013956 | 0.00034978
155 | 0.0016442 | 0.00041206
156 | 0.0081943 | 0.0020537
157 | 0.0027129 | 0.0006799
158 | 0.0017829 | 0.00044685

## dtypes
| element | column | dtype
0 | bus | name | object
1 | bus | vn_kv | float64
2 | bus | type | object
3 | bus | zone | object
4 | bus | in_service | bool
5 | load | name | object
6 | load | bus | uint32
7 | load | p_mw | float64
8 | load | q_mvar | float64
9 | load | const_z_percent | float64
10 | load | const_i_percent | float64
11 | load | sn_mva | float64
12 | load | scaling | float64
13 | load | in_service | bool
14 | load | type | object
15 | ext_grid | name | object
16 | ext_grid | bus | uint32
17 | ext_grid | vm_pu | float64
18 | ext_grid | va_degree | float64
19 | ext_grid | slack_weight | float64
20 | ext_grid | in_service | bool
21 | line | name | object
22 | line | std_type | object
23 | line | from_bus | uint32
24 | line | to_bus | uint32
25 | line | length_km | float64
26 | line | r_ohm_per_km | float64
27 | line | x_ohm_per_km | float64
28 | line | c_nf_per_km | float64
29 | line | g_us_per_km | float64
30 | line | max_i_ka | float64
31 | line | df | float64
32 | line | parallel | uint32
33 | line | type | object
34 | line | in_service | bool
35 | trafo | name | object
36 | trafo | std_type | object
37 | trafo | hv_bus | uint32
38 | trafo | lv_bus | uint32
39 | trafo | sn_mva | float64
40 | trafo | vn_hv_kv | float64
41 | trafo | vn_lv_kv | float64
42 | trafo | vk_percent | float64
43 | trafo | vkr_percent | float64
44 | trafo | pfe_kw | float64
45 | trafo | i0_percent | float64
46 | trafo | shift_degree | float64
47 | trafo | tap_side | object
48 | trafo | tap_neutral | int32
49 | trafo | tap_min | int32
50 | trafo | tap_max | int32
51 | trafo | tap_step_percent | float64
52 | trafo | tap_step_degree | float64
53 | trafo | tap_pos | int32
54 | trafo | tap_phase_shifter | bool
55 | trafo | parallel | uint32
56 | trafo | df | float64
57 | trafo | in_service | bool
58 | line_geodata | coords | object
59 | bus_geodata | x | float64
60 | bus_geodata | y | float64
61 | bus_geodata | coords | object
62 | res_bus | vm_pu | float64
63 | res_bus | va_degree | float64
64 | res_bus | p_mw | float64
65 | res_bus | q_mvar | float64
66 | res_line | p_from_mw | float64
67 | res_line | q_from_mvar | float64
68 | res_line | p_to_mw | float64
69 | res_line | q_to_mvar | float64
70 | res_line | pl_mw | float64
71 | res_line | ql_mvar | float64
72 | res_line | i_from_ka | float64
73 | res_line | i_to_ka | float64
74 | res_line | i_ka | float64
75 | res_line | vm_from_pu | float64
76 | res_line | va_from_degree | float64
77 | res_line | vm_to_pu | float64
78 | res_line | va_to_degree | float64
79 | res_line | loading_percent | float64
80 | res_trafo | p_hv_mw | float64
81 | res_trafo | q_hv_mvar | float64
82 | res_trafo | p_lv_mw | float64
83 | res_trafo | q_lv_mvar | float64
84 | res_trafo | pl_mw | float64
85 | res_trafo | ql_mvar | float64
86 | res_trafo | i_hv_ka | float64
87 | res_trafo | i_lv_ka | float64
88 | res_trafo | vm_hv_pu | float64
89 | res_trafo | va_hv_degree | float64
90 | res_trafo | vm_lv_pu | float64
91 | res_trafo | va_lv_degree | float64
92 | res_trafo | loading_percent | float64
93 | res_ext_grid | p_mw | float64
94 | res_ext_grid | q_mvar | float64
95 | res_load | p_mw | float64
96 | res_load | q_mvar | float64

## parameters
| version | format_version | converged | OPF_converged | name | f_hz | sn_mva
0 | 2.14.6 | 2.14.0 | TRUE | FALSE |  | 50 | 1