## bus
| name | vn_kv | type | zone | in_service
0 | bus_LV_117-6_0_4_node_0 | 0.4 | n |  | TRUE
1 | bus_LV_117-6_0_4_node_1 | 0.4 | n |  | TRUE
2 | bus_LV_117-6_0_4_node_2 | 0.4 | n |  | TRUE
3 | bus_LV_117-6_0_4_node_3 | 0.4 | n |  | TRUE
4 | bus_LV_117-6_0_4_node_4 | 0.4 | n |  | TRUE
5 | bus_LV_117-6_0_4_node_5 | 0.4 | n |  | TRUE
6 | bus_LV_117-6_0_4_node_31 | 0.4 | n |  | TRUE
7 | bus_LV_117-6_0_4_node_165 | 0.4 | n |  | TRUE
8 | bus_LV_117-6_0_4_node_33 | 0.4 | n |  | TRUE
9 | bus_LV_117-6_0_4_node_30 | 0.4 | n |  | TRUE
10 | bus_LV_117-6_0_4_node_6 | 0.4 | n |  | TRUE
11 | bus_LV_117-6_0_4_node_7 | 0.4 | n |  | TRUE
12 | bus_LV_117-6_0_4_node_8 | 0.4 | n |  | TRUE
13 | bus_LV_117-6_0_4_node_9 | 0.4 | n |  | TRUE
14 | bus_LV_117-6_0_4_node_25 | 0.4 | n |  | TRUE
15 | bus_LV_117-6_0_4_node_10 | 0.4 | n |  | TRUE
16 | bus_LV_117-6_0_4_node_11 | 0.4 | n |  | TRUE
17 | bus_LV_117-6_0_4_node_13 | 0.4 | n |  | TRUE
18 | bus_LV_117-6_0_4_node_12 | 0.4 | n |  | TRUE
19 | bus_LV_117-6_0_4_node_21 | 0.4 | n |  | TRUE
20 | bus_LV_117-6_0_4_node_14 | 0.4 | n |  | TRUE
21 | bus_LV_117-6_0_4_node_34 | 0.4 | n |  | TRUE
22 | bus_LV_117-6_0_4_node_15 | 0.4 | n |  | TRUE
23 | bus_LV_117-6_0_4_node_16 | 0.4 | n |  | TRUE
24 | bus_LV_117-6_0_4_node_17 | 0.4 | n |  | TRUE
25 | bus_LV_117-6_0_4_node_18 | 0.4 | n |  | TRUE
26 | bus_LV_117-6_0_4_node_19 | 0.4 | n |  | TRUE
27 | bus_LV_117-6_0_4_node_20 | 0.4 | n |  | TRUE
28 | bus_LV_117-6_0_4_node_24 | 0.4 | n |  | TRUE
29 | bus_LV_117-6_0_4_node_22 | 0.4 | n |  | TRUE
30 | bus_LV_117-6_0_4_node_23 | 0.4 | n |  | TRUE
31 | bus_LV_117-6_0_4_node_26 | 0.4 | n |  | TRUE
32 | bus_LV_117-6_0_4_node_27 | 0.4 | n |  | TRUE
33 | bus_LV_117-6_0_4_node_28 | 0.4 | n |  | TRUE
34 | bus_LV_117-6_0_4_node_29 | 0.4 | n |  | TRUE
35 | bus_LV_117-6_0_4_node_51 | 0.4 | n |  | TRUE
36 | bus_LV_117-6_0_4_node_69 | 0.4 | n |  | TRUE
37 | bus_LV_117-6_0_4_node_72 | 0.4 | n |  | TRUE
38 | bus_LV_117-6_0_4_node_114 | 0.4 | n |  | TRUE
39 | bus_LV_117-6_0_4_node_115 | 0.4 | n |  | TRUE
40 | bus_LV_117-6_0_4_node_113 | 0.4 | n |  | TRUE
41 | bus_LV_117-6_0_4_node_35 | 0.4 | n |  | TRUE
42 | bus_LV_117-6_0_4_node_36 | 0.4 | n |  | TRUE
43 | bus_LV_117-6_0_4_node_37 | 0.4 | n |  | TRUE
44 | bus_LV_117-6_0_4_node_166 | 0.4 | n |  | TRUE
45 | bus_LV_117-6_0_4_node_168 | 0.4 | n |  | TRUE
46 | bus_LV_117-6_0_4_node_157 | 0.4 | n |  | TRUE
47 | bus_LV_117-6_0_4_node_167 | 0.4 | n |  | TRUE
48 | bus_LV_117-6_0_4_node_48 | 0.4 | n |  | TRUE
49 | bus_LV_117-6_0_4_node_49 | 0.4 | n |  | TRUE
50 | bus_LV_117-6_0_4_node_50 | 0.4 | n |  | TRUE
51 | bus_LV_117-6_0_4_node_58 | 0.4 | n |  | TRUE
52 | bus_LV_117-6_0_4_node_59 | 0.4 | n |  | TRUE
53 | bus_LV_117-6_0_4_node_60 | 0.4 | n |  | TRUE
54 | bus_LV_117-6_0_4_node_61 | 0.4 | n |  | TRUE
55 | bus_LV_117-6_0_4_node_62 | 0.4 | n |  | TRUE
56 | bus_LV_117-6_0_4_node_63 | 0.4 | n |  | TRUE
57 | bus_LV_117-6_0_4_node_81 | 0.4 | n |  | TRUE
58 | bus_LV_117-6_0_4_node_70 | 0.4 | n |  | TRUE
59 | bus_LV_117-6_0_4_node_71 | 0.4 | n |  | TRUE
60 | bus_LV_117-6_0_4_node_87 | 0.4 | n |  | TRUE
61 | bus_LV_117-6_0_4_node_143 | 0.4 | n |  | TRUE
62 | bus_LV_117-6_0_4_node_144 | 0.4 | n |  | TRUE
63 | bus_LV_117-6_0_4_node_82 | 0.4 | n |  | TRUE
64 | bus_LV_117-6_0_4_node_90 | 0.4 | n |  | TRUE
65 | bus_LV_117-6_0_4_node_118 | 0.4 | n |  | TRUE
66 | bus_MV_8_0_node_150 | 20 | n |  | TRUE

## load
| name | bus | p_mw | q_mvar | const_z_percent | const_i_percent | sn_mva | scaling | in_service | type
0 | LV_117-6_0_4_load_0 | 0 | 0.0029596 | 0.00074176 | 0 | 0 |  | 1 | TRUE | wye
1 | LV_117-6_0_4_load_1 | 1 | 0.00069024 | 0.00017299 | 0 | 0 |  | 1 | TRUE | wye
2 | LV_117-6_0_4_load_2 | 2 | 0.0019141 | 0.00047972 | 0 | 0 |  | 1 | TRUE | wye
3 | LV_117-6_0_4_load_3 | 3 | 0.0025245 | 0.00063269 | 0 | 0 |  | 1 | TRUE | wye
4 | LV_117-6_0_4_load_5 | 5 | 0.030236 | 0.0075779 | 0 | 0 |  | 1 | TRUE | wye
5 | LV_117-6_0_4_load_31 | 6 | 0.0011262 | 0.00028226 | 0 | 0 |  | 1 | TRUE | wye
6 | LV_117-6_0_4_load_165 | 7 | 0.0019276 | 0.0004831 | 0 | 0 |  | 1 | TRUE | wye
7 | LV_117-6_0_4_load_30 | 9 | 0.0014901 | 0.00037346 | 0 | 0 |  | 1 | TRUE | wye
8 | LV_117-6_0_4_load_6 | 10 | 0.014688 | 0.0036812 | 0 | 0 |  | 1 | TRUE | wye
9 | LV_117-6_0_4_load_7 | 11 | 0.075243 | 0.018858 | 0 | 0 |  | 1 | TRUE | wye
10 | LV_117-6_0_4_load_25 | 14 | 0.0014637 | 0.00036683 | 0 | 0 |  | 1 | TRUE | wye
11 | LV_117-6_0_4_load_10 | 15 | 0.00028214 | 7.0711e-05 | 0 | 0 |  | 1 | TRUE | wye
12 | LV_117-6_0_4_load_11 | 16 | 0.00033219 | 8.3255e-05 | 0 | 0 |  | 1 | TRUE | wye
13 | LV_117-6_0_4_load_12 | 18 | 0.00012441 | 3.1179e-05 | 0 | 0 |  | 1 | TRUE | wye
14 | LV_117-6_0_4_load_21 | 19 | 0.00051764 | 0.00012973 | 0 | 0 |  | 1 | TRUE | wye
15 | LV_117-6_0_4_load_14 | 20 | 0.00017893 | 4.4845e-05 | 0 | 0 |  | 1 | TRUE | wye
16 | LV_117-6_0_4_load_34 | 21 | 0.00012686 | 3.1793e-05 | 0 | 0 |  | 1 | TRUE | wye
17 | LV_117-6_0_4_load_15 | 22 | 0.00013666 | 3.425e-05 | 0 | 0 |  | 1 | TRUE | wye
18 | LV_117-6_0_4_load_16 | 23 | 0.00014729 | 3.6914e-05 | 0 | 0 |  | 1 | TRUE | wye
19 | LV_117-6_0_4_load_18 | 25 | 9.7188e-05 | 2.4357e-05 | 0 | 0 |  | 1 | TRUE | wye
20 | LV_117-6_0_4_load_19 | 26 | 0.00011698 | 2.9319e-05 | 0 | 0 |  | 1 | TRUE | wye
21 | LV_117-6_0_4_load_20 | 27 | 0.00078775 | 0.00019743 | 0 | 0 |  | 1 | TRUE | wye
22 | LV_117-6_0_4_load_22 | 29 | 0.00038375 | 9.6177e-05 | 0 | 0 |  | 1 | TRUE | wye
23 | LV_117-6_0_4_load_23 | 30 | 0.00041406 | 0.00010377 | 0 | 0 |  | 1 | TRUE | wye
24 | LV_117-6_0_4_load_28 | 33 | 0.0018782 | 0.00047072 | 0 | 0 |  | 1 | TRUE | wye
25 | LV_117-6_0_4_load_29 | 34 | 0.0021627 | 0.00054202 | 0 | 0 |  | 1 | TRUE | wye
26 | LV_117-6_0_4_load_51 | 35 | 0.020105 | 0.0050387 | 0 | 0 |  | 1 | TRUE | wye
27 | LV_117-6_0_4_load_72 | 37 | 0.0016108 | 0.00040371 | 0 | 0 |  | 1 | TRUE | wye
28 | LV_117-6_0_4_load_114 | 38 | 0.0031003 | 0.000777 | 0 | 0 |  | 1 | TRUE | wye
29 | LV_117-6_0_4_load_115 | 39 | 0.0013569 | 0.00034008 | 0 | 0 |  | 1 | TRUE | wye
30 | LV_117-6_0_4_load_113 | 40 | 0.0036488 | 0.00091448 | 0 | 0 |  | 1 | TRUE | wye
31 | LV_117-6_0_4_load_35 | 41 | 0.00021439 | 5.3731e-05 | 0 | 0 |  | 1 | TRUE | wye
32 | LV_117-6_0_4_load_36 | 42 | 0.0009034 | 0.00022641 | 0 | 0 |  | 1 | TRUE | wye
33 | LV_117-6_0_4_load_166 | 44 | 0.0014891 | 0.00037321 | 0 | 0 |  | 1 | TRUE | wye
34 | LV_117-6_0_4_load_168 | 45 | 0.00013847 | 3.4704e-05 | 0 | 0 |  | 1 | TRUE | wye
35 | LV_117-6_0_4_load_157 | 46 | 0.0011914 | 0.00029859 | 0 | 0 |  | 1 | TRUE | wye
36 | LV_117-6_0_4_load_167 | 47 | 0.0001782 | 4.4662e-05 | 0 | 0 |  | 1 | TRUE | wye
37 | LV_117-6_0_4_load_48 | 48 | 0.013684 | 0.0034295 | 0 | 0 |  | 1 | TRUE | wye
38 | LV_117-6_0_4_load_50 | 50 | 0.042299 | 0.010601 | 0 | 0 |  | 1 | TRUE | wye
39 | LV_117-6_0_4_load_58 | 51 | 0.0015005 | 0.00037605 | 0 | 0 |  | 1 | TRUE | wye
40 | LV_117-6_0_4_load_59 | 52 | 0.0030594 | 0.00076675 | 0 | 0 |  | 1 | TRUE | wye
41 | LV_117-6_0_4_load_61 | 54 | 0.002104 | 0.00052732 | 0 | 0 |  | 1 | TRUE | wye
42 | LV_117-6_0_4_load_62 | 55 | 0.0016122 | 0.00040405 | 0 | 0 |  | 1 | TRUE | wye
43 | LV_117-6_0_4_load_63 | 56 | 0.0031235 | 0.00078283 | 0 | 0 |  | 1 | TRUE | wye
44 | LV_117-6_0_4_load_81 | 57 | 0.0016927 | 0.00042423 | 0 | 0 |  | 1 | TRUE | wye
45 | LV_117-6_0_4_load_70 | 58 | 0.0018036 | 0.00045203 | 0 | 0 |  | 1 | TRUE | wye
46 | LV_117-6_0_4_load_71 | 59 | 0.00074324 | 0.00018627 | 0 | 0 |  | 1 | TRUE | wye
47 | LV_117-6_0_4_load_87 | 60 | 0.0035262 | 0.00088376 | 0 | 0 |  | 1 | TRUE | wye
48 | LV_117-6_0_4_load_143 | 61 | 0.00083481 | 0.00020922 | 0 | 0 |  | 1 | TRUE | wye
49 | LV_117-6_0_4_load_144 | 62 | 0.0012179 | 0.00030522 | 0 | 0 |  | 1 | TRUE | wye
50 | LV_117-6_0_4_load_82 | 63 | 0.0030848 | 0.00077314 | 0 | 0 |  | 1 | TRUE | wye
51 | LV_117-6_0_4_load_90 | 64 | 0.0024182 | 0.00060606 | 0 | 0 |  | 1 | TRUE | wye
52 | LV_117-6_0_4_load_118 | 65 | 0.0027738 | 0.00069518 | 0 | 0 |  | 1 | TRUE | wye

## ext_grid
| name | bus | vm_pu | va_degree | slack_weight | in_service
0 |  | 12 | 1 | 0 | 1 | TRUE

## line
| name | std_type | from_bus | to_bus | length_km | r_ohm_per_km | x_ohm_per_km | c_nf_per_km | g_us_per_km | max_i_ka | df | parallel | type | in_service
0 | LV_117-6_0_4_line_0 |  | 0 | 1 | 0.044392 | 0.125 | 0.08 | 261 | 0 | 0.364 | 1 | 1 | cs | TRUE
1 | LV_117-6_0_4_line_1 |  | 0 | 2 | 0.0096107 | 0.125 | 0.08 | 261 | 0 | 0.364 | 1 | 1 | cs | TRUE
2 | LV_117-6_0_4_line_2 |  | 1 | 3 | 0.0017611 | 0.125 | 0.08 | 261 | 0 | 0.364 | 1 | 1 | cs | TRUE
3 | LV_117-6_0_4_line_3 |  | 2 | 4 | 0.032245 | 0.125 | 0.08 | 261 | 0 | 0.364 | 1 | 3 | cs | TRUE
4 | LV_117-6_0_4_line_4 |  | 2 | 5 | 0.020867 | 0.125 | 0.08 | 261 | 0 | 0.364 | 1 | 3 | cs | TRUE
5 | LV_117-6_0_4_line_5 |  | 3 | 6 | 0.11312 | 0.125 | 0.08 | 261 | 0 | 0.364 | 1 | 1 | cs | TRUE
6 | LV_117-6_0_4_line_6 |  | 3 | 7 | 0.25804 | 0.125 | 0.08 | 261 | 0 | 0.364 | 1 | 1 | cs | TRUE
7 | LV_117-6_0_4_line_7 |  | 4 | 8 | 0.05597 | 0.125 | 0.08 | 261 | 0 | 0.364 | 1 | 3 | cs | TRUE
8 | LV_117-6_0_4_line_8 |  | 4 | 9 | 0.029747 | 0.125 | 0.08 | 261 | 0 | 0.364 | 1 | 1 | cs | TRUE
9 | LV_117-6_0_4_line_9 |  | 5 | 10 | 0.05582 | 0.125 | 0.08 | 261 | 0 | 0.364 | 1 | 3 | cs | TRUE
10 | LV_117-6_0_4_line_10 |  | 7 | 44 | 0.026101 | 0.125 | 0.08 | 261 | 0 | 0.364 | 1 | 1 | cs | TRUE
11 | LV_117-6_0_4_line_11 |  | 8 | 38 | 0.037626 | 0.125 | 0.08 | 261 | 0 | 0.364 | 1 | 1 | cs | TRUE
12 | LV_117-6_0_4_line_12 |  | 8 | 39 | 0.02724 | 0.125 | 0.08 | 261 | 0 | 0.364 | 1 | 1 | cs | TRUE
13 | LV_117-6_0_4_line_13 |  | 8 | 40 | 0.032593 | 0.125 | 0.08 | 261 | 0 | 0.364 | 1 | 3 | cs | TRUE
14 | LV_117-6_0_4_line_14 |  | 10 | 11 | 0.025934 | 0.125 | 0.08 | 261 | 0 | 0.364 | 1 | 3 | cs | TRUE
15 | LV_117-6_0_4_line_15 |  | 11 | 12 | 0.067916 | 0.125 | 0.08 | 261 | 0 | 0.364 | 1 | 3 | cs | TRUE
16 | LV_117-6_0_4_line_16 |  | 12 | 13 | 0.058047 | 0.125 | 0.08 | 261 | 0 | 0.364 | 1 | 1 | cs | TRUE
17 | LV_117-6_0_4_line_17 |  | 13 | 14 | 0.03219 | 0.125 | 0.08 | 261 | 0 | 0.364 | 1 | 1 | cs | TRUE
18 | LV_117-6_0_4_line_18 |  | 15 | 16 | 0.0026444 | 0.125 | 0.08 | 261 | 0 | 0.364 | 1 | 1 | cs | TRUE
19 | LV_117-6_0_4_line_19 |  | 15 | 17 | 0.24668 | 0.125 | 0.08 | 261 | 0 | 0.364 | 1 | 1 | cs | TRUE
20 | LV_117-6_0_4_line_20 |  | 16 | 18 | 0.0071942 | 0.125 | 0.08 | 261 | 0 | 0.364 | 1 | 1 | cs | TRUE
21 | LV_117-6_0_4_line_21 |  | 17 | 20 | 0.029649 | 0.125 | 0.08 | 261 | 0 | 0.364 | 1 | 1 | cs | TRUE
22 | LV_117-6_0_4_line_22 |  | 18 | 19 | 0.01125 | 0.125 | 0.08 | 261 | 0 | 0.364 | 1 | 1 | cs | TRUE
23 | LV_117-6_0_4_line_23 |  | 19 | 29 | 0.00050706 | 0.125 | 0.08 | 261 | 0 | 0.364 | 1 | 1 | cs | TRUE
24 | LV_117-6_0_4_line_24 |  | 20 | 21 | 0.023279 | 0.125 | 0.08 | 261 | 0 | 0.364 | 1 | 1 | cs | TRUE
25 | LV_117-6_0_4_line_25 |  | 21 | 41 | 8.5151e-06 | 0.125 | 0.08 | 261 | 0 | 0.364 | 1 | 1 | cs | TRUE
26 | LV_117-6_0_4_line_26 |  | 22 | 23 | 0.0085368 | 0.125 | 0.08 | 261 | 0 | 0.364 | 1 | 1 | cs | TRUE
27 | LV_117-6_0_4_line_27 |  | 22 | 24 | 0.019615 | 0.125 | 0.08 | 261 | 0 | 0.364 | 1 | 1 | cs | TRUE
28 | LV_117-6_0_4_line_28 |  | 23 | 25 | 0.0058258 | 0.125 | 0.08 | 261 | 0 | 0.364 | 1 | 1 | cs | TRUE
29 | LV_117-6_0_4_line_29 |  | 24 | 26 | 0.016455 | 0.125 | 0.08 | 261 | 0 | 0.364 | 1 | 1 | cs | TRUE
30 | LV_117-6_0_4_line_30 |  | 24 | 27 | 0.040097 | 0.125 | 0.08 | 261 | 0 | 0.364 | 1 | 1 | cs | TRUE
31 | LV_117-6_0_4_line_31 |  | 26 | 28 | 0.0041193 | 0.125 | 0.08 | 261 | 0 | 0.364 | 1 | 1 | cs | TRUE
32 | LV_117-6_0_4_line_32 |  | 28 | 30 | 0.014227 | 0.125 | 0.08 | 261 | 0 | 0.364 | 1 | 1 | cs | TRUE
33 | LV_117-6_0_4_line_33 |  | 29 | 30 | 0.025871 | 0.125 | 0.08 | 261 | 0 | 0.364 | 1 | 1 | cs | TRUE
34 | LV_117-6_0_4_line_34 |  | 31 | 32 | 0.050133 | 0.125 | 0.08 | 261 | 0 | 0.364 | 1 | 2 | cs | TRUE
35 | LV_117-6_0_4_line_35 |  | 31 | 33 | 0.074124 | 0.125 | 0.08 | 261 | 0 | 0.364 | 1 | 1 | cs | TRUE
36 | LV_117-6_0_4_line_36 |  | 31 | 34 | 0.041781 | 0.125 | 0.08 | 261 | 0 | 0.364 | 1 | 3 | cs | TRUE
37 | LV_117-6_0_4_line_37 |  | 32 | 35 | 0.015102 | 0.125 | 0.08 | 261 | 0 | 0.364 | 1 | 1 | cs | TRUE
38 | LV_117-6_0_4_line_38 |  | 33 | 36 | 0.023862 | 0.125 | 0.08 | 261 | 0 | 0.364 | 1 | 1 | cs | TRUE
39 | LV_117-6_0_4_line_39 |  | 34 | 37 | 0.047403 | 0.125 | 0.08 | 261 | 0 | 0.364 | 1 | 3 | cs | TRUE
40 | LV_117-6_0_4_line_40 |  | 35 | 49 | 0.029035 | 0.125 | 0.08 | 261 | 0 | 0.364 | 1 | 1 | cs | TRUE
41 | LV_117-6_0_4_line_41 |  | 36 | 58 | 0.0098334 | 0.125 | 0.08 | 261 | 0 | 0.364 | 1 | 1 | cs | TRUE
42 | LV_117-6_0_4_line_42 |  | 36 | 59 | 0.024055 | 0.125 | 0.08 | 261 | 0 | 0.364 | 1 | 1 | cs | TRUE
43 | LV_117-6_0_4_line_43 |  | 37 | 55 | 0.05025 | 0.125 | 0.08 | 261 | 0 | 0.364 | 1 | 3 | cs | TRUE
44 | LV_117-6_0_4_line_44 |  | 38 | 65 | 0.018756 | 0.125 | 0.08 | 261 | 0 | 0.364 | 1 | 1 | cs | TRUE
45 | LV_117-6_0_4_line_45 |  | 39 | 46 | 0.027941 | 0.125 | 0.08 | 261 | 0 | 0.364 | 1 | 1 | cs | TRUE
46 | LV_117-6_0_4_line_46 |  | 40 | 56 | 0.025637 | 0.125 | 0.08 | 261 | 0 | 0.364 | 1 | 3 | cs | TRUE
47 | LV_117-6_0_4_line_47 |  | 41 | 42 | 0.074464 | 0.125 | 0.08 | 261 | 0 | 0.364 | 1 | 1 | cs | TRUE
48 | LV_117-6_0_4_line_48 |  | 42 | 43 | 0.027846 | 0.125 | 0.08 | 261 | 0 | 0.364 | 1 | 1 | cs | TRUE
49 | LV_117-6_0_4_line_49 |  | 42 | 44 | 0.19415 | 0.125 | 0.08 | 261 | 0 | 0.364 | 1 | 1 | cs | TRUE
50 | LV_117-6_0_4_line_50 |  | 43 | 45 | 0.013309 | 0.125 | 0.08 | 261 | 0 | 0.364 | 1 | 1 | cs | TRUE
51 | LV_117-6_0_4_line_51 |  | 45 | 47 | 0.013542 | 0.125 | 0.08 | 261 | 0 | 0.364 | 1 | 1 | cs | TRUE
52 | LV_117-6_0_4_line_52 |  | 48 | 49 | 0.05742 | 0.125 | 0.08 | 261 | 0 | 0.364 | 1 | 1 | cs | TRUE
53 | LV_117-6_0_4_line_53 |  | 49 | 50 | 0.031329 | 0.125 | 0.08 | 261 | 0 | 0.364 | 1 | 1 | cs | TRUE
54 | LV_117-6_0_4_line_54 |  | 51 | 52 | 0.0010663 | 0.125 | 0.08 | 261 | 0 | 0.364 | 1 | 1 | cs | TRUE
55 | LV_117-6_0_4_line_55 |  | 51 | 53 | 0.025017 | 0.125 | 0.08 | 261 | 0 | 0.364 | 1 | 1 | cs | TRUE
56 | LV_117-6_0_4_line_56 |  | 52 | 54 | 0.022045 | 0.125 | 0.08 | 261 | 0 | 0.364 | 1 | 1 | cs | TRUE
57 | LV_117-6_0_4_line_57 |  | 53 | 55 | 0.018938 | 0.125 | 0.08 | 261 | 0 | 0.364 | 1 | 3 | cs | TRUE
58 | LV_117-6_0_4_line_58 |  | 53 | 56 | 0.051305 | 0.125 | 0.08 | 261 | 0 | 0.364 | 1 | 3 | cs | TRUE
59 | LV_117-6_0_4_line_59 |  | 54 | 57 | 0.0029484 | 0.125 | 0.08 | 261 | 0 | 0.364 | 1 | 1 | cs | TRUE
60 | LV_117-6_0_4_line_60 |  | 57 | 63 | 0.015789 | 0.125 | 0.08 | 261 | 0 | 0.364 | 1 | 1 | cs | TRUE
61 | LV_117-6_0_4_line_61 |  | 58 | 60 | 0.022047 | 0.125 | 0.08 | 261 | 0 | 0.364 | 1 | 1 | cs | TRUE
62 | LV_117-6_0_4_line_62 |  | 59 | 61 | 0.01483 | 0.125 | 0.08 | 261 | 0 | 0.364 | 1 | 1 | cs | TRUE
63 | LV_117-6_0_4_line_63 |  | 61 | 62 | 0.017539 | 0.125 | 0.08 | 261 | 0 | 0.364 | 1 | 1 | cs | TRUE
64 | LV_117-6_0_4_line_64 |  | 63 | 64 | 0.0026358 | 0.125 | 0.08 | 261 | 0 | 0.364 | 1 | 1 | cs | TRUE

## trafo
| name | std_type | hv_bus | lv_bus | sn_mva | vn_hv_kv | vn_lv_kv | vk_percent | vkr_percent | pfe_kw | i0_percent | shift_degree | tap_side | tap_neutral | tap_min | tap_max | tap_step_percent | tap_step_degree | tap_pos | tap_phase_shifter | parallel | df | in_service
0 | LV_117-6_0_4_trafo_8 | 0.63 MVA 20/0.4 kV | 66 | 12 | 0.63 | 20 | 0.4 | 6 | 1.206 | 1.65 | 0.2619 | 150 | hv | 0 | -2 | 2 | 2.5 | 0 | 0 | FALSE | 1 | 1 | TRUE

## line_geodata
| x0 | y0 | x1 | y1 | x2 | y2 | x3 | y3 | x4 | y4 | x5 | y5 | x6 | y6 | x7 | y7 | x8 | y8
0 | 2707576.8454 | 1239832.9958 | 2707565.276 | 1239833.3328 | 2707540.3652 | 1239830.5015 | 2707532.6646 | 1239831.3404
1 | 2707586.452 | 1239832.7159 | 2707576.8454 | 1239832.9958
2 | 2707530.9138 | 1239831.5312 | 2707532.6646 | 1239831.3404
3 | 2707586.452 | 1239832.7159 | 2707578.4223 | 1239827.9334 | 2707572.5541 | 1239822.8342 | 2707567.4048 | 1239816.0467 | 2707565.1277 | 1239809.8006
4 | 2707586.452 | 1239832.7159 | 2707603.3414 | 1239840.3168 | 2707605.5931 | 1239840.9763
5 | 2707530.9138 | 1239831.5312 | 2707437.2967 | 1239768.0248
6 | 2707530.9138 | 1239831.5312 | 2707504.6661 | 1240088.2342
7 | 2707565.1277 | 1239809.8006 | 2707565.8577 | 1239802.497 | 2707588.6869 | 1239759.5326
8 | 2707565.1277 | 1239809.8006 | 2707561.1202 | 1239800.9544 | 2707553.27 | 1239782.5207
9 | 2707605.5931 | 1239840.9763 | 2707629.3679 | 1239847.939 | 2707639.2424 | 1239850.6868 | 2707659.8558 | 1239853.4432
10 | 2707504.6661 | 1240088.2342 | 2707504.6661 | 1240088.2342 | 2707502.7668 | 1240090.7796 | 2707486.1879 | 1240106.6131
11 | 2707588.6869 | 1239759.5326 | 2707593.3257 | 1239750.2539 | 2707599.8312 | 1239726.8868 | 2707599.7344 | 1239723.8918
12 | 2707588.6869 | 1239759.5326 | 2707568.9349 | 1239740.7743
13 | 2707588.6869 | 1239759.5326 | 2707595.3521 | 1239762.8115 | 2707620.3876 | 1239760.2606
14 | 2707659.8558 | 1239853.4432 | 2707665.4118 | 1239854.1862 | 2707674.6731 | 1239854.4544 | 2707685.7329 | 1239854.7489
15 | 2707752.8833 | 1239858.0204 | 2707742.0079 | 1239860.4138 | 2707734.64 | 1239860.8471 | 2707729.211 | 1239860.7263 | 2707723.7341 | 1239859.9152 | 2707711.564 | 1239857.3702 | 2707694.3458 | 1239854.9782 | 2707685.7329 | 1239854.7489
16 | 2707752.8833 | 1239858.0204 | 2707768.7705 | 1239855.8182 | 2707775.8131 | 1239854.9676 | 2707792.4045 | 1239853.5565 | 2707797.2397 | 1239852.6325 | 2707802.0617 | 1239850.7741 | 2707806.7731 | 1239847.9241 | 2707808.8947 | 1239846.0612
17 | 2707808.8947 | 1239846.0612 | 2707809.8708 | 1239845.2116 | 2707812.415 | 1239841.3214 | 2707814.7144 | 1239835.9145 | 2707816.131 | 1239828.7235 | 2707817.6396 | 1239815.7684
18 | 2707861.5727 | 1240169.4999 | 2707858.9435 | 1240169.2175
19 | 2707858.9435 | 1240169.2175 | 2707672.2739 | 1240330.472
20 | 2707861.5727 | 1240169.4999 | 2707868.7257 | 1240170.2682
21 | 2707672.2739 | 1240330.472 | 2707656.9684 | 1240325.7019 | 2707652.2083 | 1240323.7585 | 2707647.6366 | 1240321.4404 | 2707644.771 | 1240319.7055
22 | 2707879.5968 | 1240167.3741 | 2707868.7257 | 1240170.2682 | 2707868.7257 | 1240170.2682
23 | 2707880.0868 | 1240167.2437 | 2707879.5968 | 1240167.3741
24 | 2707644.771 | 1240319.7055 | 2707643.0355 | 1240318.6548 | 2707629.9851 | 1240310.0671 | 2707625.1456 | 1240307.1955
25 | 2707625.1383 | 1240307.1911 | 2707625.1456 | 1240307.1955
26 | 2707952.1807 | 1240155.5433 | 2707944.015 | 1240158.033
27 | 2707925.0281 | 1240162.9523 | 2707942.8636 | 1240158.3841 | 2707944.015 | 1240158.033
28 | 2707957.4533 | 1240153.2058 | 2707955.3909 | 1240154.5644 | 2707952.1807 | 1240155.5433
29 | 2707925.0281 | 1240162.9523 | 2707913.9551 | 1240150.7803
30 | 2707925.0281 | 1240162.9523 | 2707948.4068 | 1240185.0502 | 2707951.131 | 1240192.4953
31 | 2707911.1832 | 1240147.7332 | 2707913.9551 | 1240150.7803
32 | 2707911.1832 | 1240147.7332 | 2707905.0873 | 1240160.588
33 | 2707880.0868 | 1240167.2437 | 2707905.0873 | 1240160.588
34 | 2707894.4838 | 1239730.8814 | 2707876.068 | 1239736.5067 | 2707861.9901 | 1239740.6987 | 2707846.0276 | 1239744.1114
35 | 2707846.0276 | 1239744.1114 | 2707781.8897 | 1239714.5125 | 2707779.0908 | 1239712.4349
36 | 2707846.0276 | 1239744.1114 | 2707840.4614 | 1239742.7981 | 2707829.9762 | 1239746.177 | 2707822.1338 | 1239749.4038 | 2707806.3823 | 1239754.5329 | 2707806.3823 | 1239754.5329
37 | 2707894.4838 | 1239730.8814 | 2707905.2497 | 1239741.4717
38 | 2707759.9311 | 1239698.2123 | 2707779.0908 | 1239712.4349
39 | 2707806.3823 | 1239754.5329 | 2707788.036 | 1239768.8332 | 2707773.4458 | 1239775.418 | 2707765.3977 | 1239774.2357
40 | 2707925.9485 | 1239761.833 | 2707905.2497 | 1239741.4717
41 | 2707759.9311 | 1239698.2123 | 2707754.1668 | 1239690.2457
42 | 2707759.9311 | 1239698.2123 | 2707753.2645 | 1239719.9973 | 2707753.1691 | 1239721.2665
43 | 2707715.6721 | 1239766.9933 | 2707747.7048 | 1239771.6367 | 2707765.3977 | 1239774.2357
44 | 2707599.7344 | 1239723.8918 | 2707599.1287 | 1239705.146 | 2707599.1287 | 1239705.146
45 | 2707549.9638 | 1239720.3199 | 2707560.1462 | 1239732.4277 | 2707568.9349 | 1239740.7743
46 | 2707620.3876 | 1239760.2606 | 2707639.0794 | 1239758.3561 | 2707645.8919 | 1239759.0533
47 | 2707554.8577 | 1240288.2083 | 2707563.4247 | 1240286.7092 | 2707572.5285 | 1240287.2857 | 2707584.1403 | 1240289.2865 | 2707593.476 | 1240292.0912 | 2707602.731 | 1240296.0065 | 2707611.869 | 1240300.1198 | 2707620.938 | 1240304.6989 | 2707625.1383 | 1240307.1911
48 | 2707529.2175 | 1240298.6211 | 2707533.1419 | 1240297.0131 | 2707549.1445 | 1240289.208 | 2707554.8577 | 1240288.2083
49 | 2707554.8577 | 1240288.2083 | 2707486.1879 | 1240106.6131
50 | 2707529.2175 | 1240298.6211 | 2707520.5973 | 1240308.7616
51 | 2707512.3315 | 1240319.4711 | 2707516.4733 | 1240313.6131 | 2707520.5973 | 1240308.7616
52 | 2707925.9485 | 1239761.833 | 2707913.4114 | 1239772.3911 | 2707911.503 | 1239775.8369 | 2707912.2007 | 1239779.4858 | 2707918.8856 | 1239790.4047 | 2707922.1911 | 1239800.8062 | 2707927.2358 | 1239809.0428
53 | 2707925.9485 | 1239761.833 | 2707937.4031 | 1239777.5201 | 2707943.1588 | 1239787.9411
54 | 2707689.1709 | 1239740.5275 | 2707688.6705 | 1239739.5859
55 | 2707696.9302 | 1239764.2765 | 2707690.12 | 1239742.3136 | 2707689.1709 | 1239740.5275
56 | 2707678.3249 | 1239720.119 | 2707688.6705 | 1239739.5859
57 | 2707696.9302 | 1239764.2765 | 2707715.6721 | 1239766.9933
58 | 2707696.9302 | 1239764.2765 | 2707645.8919 | 1239759.0533
59 | 2707678.3249 | 1239720.119 | 2707676.9413 | 1239717.5154
60 | 2707676.9413 | 1239717.5154 | 2707669.5315 | 1239703.5727
61 | 2707742.4938 | 1239671.7062 | 2707744.4568 | 1239676.8259 | 2707754.1668 | 1239690.2457
62 | 2707752.0569 | 1239736.0543 | 2707753.1691 | 1239721.2665
63 | 2707750.7415 | 1239753.5444 | 2707752.0569 | 1239736.0543
64 | 2707668.2946 | 1239701.2451 | 2707669.5315 | 1239703.5727

## bus_geodata
| x | y | coords
0 | 2707576.8454 | 1239832.9958
1 | 2707532.6646 | 1239831.3404
2 | 2707586.452 | 1239832.7159
3 | 2707530.9138 | 1239831.5312
4 | 2707565.1277 | 1239809.8006
5 | 2707605.5931 | 1239840.9763
6 | 2707437.2967 | 1239768.0248
7 | 2707504.6661 | 1240088.2342
8 | 2707588.6869 | 1239759.5326
9 | 2707553.27 | 1239782.5207
10 | 2707659.8558 | 1239853.4432
11 | 2707685.7329 | 1239854.7489
12 | 2707752.8833 | 1239858.0204
13 | 2707808.8946 | 1239846.0612
14 | 2707817.6396 | 1239815.7684
15 | 2707858.9435 | 1240169.2175
16 | 2707861.5727 | 1240169.4999
17 | 2707672.2739 | 1240330.472
18 | 2707868.7257 | 1240170.2682
19 | 2707879.5968 | 1240167.3741
20 | 2707644.771 | 1240319.7055
21 | 2707625.1456 | 1240307.1955
22 | 2707944.015 | 1240158.033
23 | 2707952.1807 | 1240155.5433
24 | 2707925.0281 | 1240162.9523
25 | 2707957.4533 | 1240153.2058
26 | 2707913.9551 | 1240150.7803
27 | 2707951.131 | 1240192.4953
28 | 2707911.1832 | 1240147.7332
29 | 2707880.0868 | 1240167.2437
30 | 2707905.0873 | 1240160.588
31 | 2707846.0276 | 1239744.1114
32 | 2707894.4838 | 1239730.8814
33 | 2707779.0908 | 1239712.4349
34 | 2707806.3823 | 1239754.5329
35 | 2707905.2497 | 1239741.4717
36 | 2707759.9311 | 1239698.2123
37 | 2707765.3977 | 1239774.2357
38 | 2707599.7344 | 1239723.8918
39 | 2707568.9349 | 1239740.7743
40 | 2707620.3876 | 1239760.2606
41 | 2707625.1383 | 1240307.1911
42 | 2707554.8577 | 1240288.2083
43 | 2707529.2175 | 1240298.6211
44 | 2707486.1879 | 1240106.6131
45 | 2707520.5973 | 1240308.7616
46 | 2707549.9638 | 1239720.3199
47 | 2707512.3315 | 1240319.4711
48 | 2707927.2358 | 1239809.0428
49 | 2707925.9485 | 1239761.833
50 | 2707943.1588 | 1239787.9411
51 | 2707689.1709 | 1239740.5275
52 | 2707688.6705 | 1239739.5859
53 | 2707696.9302 | 1239764.2765
54 | 2707678.3249 | 1239720.119
55 | 2707715.6721 | 1239766.9933
56 | 2707645.8919 | 1239759.0533
57 | 2707676.9413 | 1239717.5154
58 | 2707754.1668 | 1239690.2457
59 | 2707753.1691 | 1239721.2665
60 | 2707742.4938 | 1239671.7062
61 | 2707752.0569 | 1239736.0543
62 | 2707750.7415 | 1239753.5444
63 | 2707669.5315 | 1239703.5727
64 | 2707668.2946 | 1239701.2451
65 | 2707599.1287 | 1239705.146
66 | 2707808.8946 | 1239846.0612

## line_std_types
| c_nf_per_km | r_ohm_per_km | x_ohm_per_km | max_i_ka | type | q_mm2 | alpha | voltage_rating
NAYY 4x50 SE | 210 | 0.642 | 0.083 | 0.142 | cs | 50 | 0.00403 | LV
NAYY 4x120 SE | 264 | 0.225 | 0.08 | 0.242 | cs | 120 | 0.00403 | LV
NAYY 4x150 SE | 261 | 0.208 | 0.08 | 0.27 | cs | 150 | 0.00403 | LV
NA2XS2Y 1x95 RM/25 12/20 kV | 216 | 0.313 | 0.132 | 0.252 | cs | 95 | 0.00403 | MV
NA2XS2Y 1x185 RM/25 12/20 kV | 273 | 0.161 | 0.117 | 0.362 | cs | 185 | 0.00403 | MV
NA2XS2Y 1x240 RM/25 12/20 kV | 304 | 0.122 | 0.112 | 0.421 | cs | 240 | 0.00403 | MV
NA2XS2Y 1x95 RM/25 6/10 kV | 315 | 0.313 | 0.123 | 0.249 | cs | 95 | 0.00403 | MV
NA2XS2Y 1x185 RM/25 6/10 kV | 406 | 0.161 | 0.11 | 0.358 | cs | 185 | 0.00403 | MV
NA2XS2Y 1x240 RM/25 6/10 kV | 456 | 0.122 | 0.105 | 0.416 | cs | 240 | 0.00403 | MV
NA2XS2Y 1x150 RM/25 12/20 kV | 250 | 0.206 | 0.116 | 0.319 | cs | 150 | 0.00403 | MV
NA2XS2Y 1x120 RM/25 12/20 kV | 230 | 0.253 | 0.119 | 0.283 | cs | 120 | 0.00403 | MV
NA2XS2Y 1x70 RM/25 12/20 kV | 190 | 0.443 | 0.132 | 0.22 | cs | 70 | 0.00403 | MV
NA2XS2Y 1x150 RM/25 6/10 kV | 360 | 0.206 | 0.11 | 0.315 | cs | 150 | 0.00403 | MV
NA2XS2Y 1x120 RM/25 6/10 kV | 340 | 0.253 | 0.113 | 0.28 | cs | 120 | 0.00403 | MV
NA2XS2Y 1x70 RM/25 6/10 kV | 280 | 0.443 | 0.123 | 0.217 | cs | 70 | 0.00403 | MV
N2XS(FL)2Y 1x120 RM/35 64/110 kV | 112 | 0.153 | 0.166 | 0.366 | cs | 120 | 0.00393 | HV
N2XS(FL)2Y 1x185 RM/35 64/110 kV | 125 | 0.099 | 0.156 | 0.457 | cs | 185 | 0.00393 | HV
N2XS(FL)2Y 1x240 RM/35 64/110 kV | 135 | 0.075 | 0.149 | 0.526 | cs | 240 | 0.00393 | HV
N2XS(FL)2Y 1x300 RM/35 64/110 kV | 144 | 0.06 | 0.144 | 0.588 | cs | 300 | 0.00393 | HV
15-AL1/3-ST1A 0.4 | 11 | 1.8769 | 0.35 | 0.105 | ol | 16 | 0.00403 | LV
24-AL1/4-ST1A 0.4 | 11.25 | 1.2012 | 0.335 | 0.14 | ol | 24 | 0.00403 | LV
48-AL1/8-ST1A 0.4 | 12.2 | 0.5939 | 0.3 | 0.21 | ol | 48 | 0.00403 | LV
94-AL1/15-ST1A 0.4 | 13.2 | 0.306 | 0.29 | 0.35 | ol | 94 | 0.00403 | LV
34-AL1/6-ST1A 10.0 | 9.7 | 0.8342 | 0.36 | 0.17 | ol | 34 | 0.00403 | MV
48-AL1/8-ST1A 10.0 | 10.1 | 0.5939 | 0.35 | 0.21 | ol | 48 | 0.00403 | MV
70-AL1/11-ST1A 10.0 | 10.4 | 0.4132 | 0.339 | 0.29 | ol | 70 | 0.00403 | MV
94-AL1/15-ST1A 10.0 | 10.75 | 0.306 | 0.33 | 0.35 | ol | 94 | 0.00403 | MV
122-AL1/20-ST1A 10.0 | 11.1 | 0.2376 | 0.323 | 0.41 | ol | 122 | 0.00403 | MV
149-AL1/24-ST1A 10.0 | 11.25 | 0.194 | 0.315 | 0.47 | ol | 149 | 0.00403 | MV
34-AL1/6-ST1A 20.0 | 9.15 | 0.8342 | 0.382 | 0.17 | ol | 34 | 0.00403 | MV
48-AL1/8-ST1A 20.0 | 9.5 | 0.5939 | 0.372 | 0.21 | ol | 48 | 0.00403 | MV
70-AL1/11-ST1A 20.0 | 9.7 | 0.4132 | 0.36 | 0.29 | ol | 70 | 0.00403 | MV
94-AL1/15-ST1A 20.0 | 10 | 0.306 | 0.35 | 0.35 | ol | 94 | 0.00403 | MV
122-AL1/20-ST1A 20.0 | 10.3 | 0.2376 | 0.344 | 0.41 | ol | 122 | 0.00403 | MV
149-AL1/24-ST1A 20.0 | 10.5 | 0.194 | 0.337 | 0.47 | ol | 149 | 0.00403 | MV
184-AL1/30-ST1A 20.0 | 10.75 | 0.1571 | 0.33 | 0.535 | ol | 184 | 0.00403 | MV
243-AL1/39-ST1A 20.0 | 11 | 0.1188 | 0.32 | 0.645 | ol | 243 | 0.00403 | MV
48-AL1/8-ST1A 110.0 | 8 | 0.5939 | 0.46 | 0.21 | ol | 48 | 0.00403 | HV
70-AL1/11-ST1A 110.0 | 8.4 | 0.4132 | 0.45 | 0.29 | ol | 70 | 0.00403 | HV
94-AL1/15-ST1A 110.0 | 8.65 | 0.306 | 0.44 | 0.35 | ol | 94 | 0.00403 | HV
122-AL1/20-ST1A 110.0 | 8.5 | 0.2376 | 0.43 | 0.41 | ol | 122 | 0.00403 | HV
149-AL1/24-ST1A 110.0 | 8.75 | 0.194 | 0.41 | 0.47 | ol | 149 | 0.00403 | HV
184-AL1/30-ST1A 110.0 | 8.8 | 0.1571 | 0.4 | 0.535 | ol | 184 | 0.00403 | HV
243-AL1/39-ST1A 110.0 | 9 | 0.1188 | 0.39 | 0.645 | ol | 243 | 0.00403 | HV
305-AL1/39-ST1A 110.0 | 9.2 | 0.0949 | 0.38 | 0.74 | ol | 305 | 0.00403 | HV
490-AL1/64-ST1A 110.0 | 9.75 | 0.059 | 0.37 | 0.96 | ol | 490 | 0.00403 | HV
679-AL1/86-ST1A 110.0 | 9.95 | 0.042 | 0.36 | 1.15 | ol | 679 | 0.00403 | HV
490-AL1/64-ST1A 220.0 | 10 | 0.059 | 0.285 | 0.96 | ol | 490 | 0.00403 | HV
679-AL1/86-ST1A 220.0 | 11.7 | 0.042 | 0.275 | 1.15 | ol | 679 | 0.00403 | HV
490-AL1/64-ST1A 380.0 | 11 | 0.059 | 0.253 | 0.96 | ol | 490 | 0.00403 | HV
679-AL1/86-ST1A 380.0 | 14.6 | 0.042 | 0.25 | 1.15 | ol | 679 | 0.00403 | HV

## trafo_std_types
| i0_percent | pfe_kw | vkr_percent | sn_mva | vn_lv_kv | vn_hv_kv | vk_percent | shift_degree | vector_group | tap_side | tap_neutral | tap_min | tap_max | tap_step_degree | tap_step_percent | tap_phase_shifter
160 MVA 380/110 kV | 0.06 | 60 | 0.25 | 160 | 110 | 380 | 12.2 | 0 | Yy0 | hv | 0 | -9 | 9 | 0 | 1.5 | FALSE
100 MVA 220/110 kV | 0.06 | 55 | 0.26 | 100 | 110 | 220 | 12 | 0 | Yy0 | hv | 0 | -9 | 9 | 0 | 1.5 | FALSE
63 MVA 110/20 kV | 0.04 | 22 | 0.32 | 63 | 20 | 110 | 18 | 150 | YNd5 | hv | 0 | -9 | 9 | 0 | 1.5 | FALSE
40 MVA 110/20 kV | 0.05 | 18 | 0.34 | 40 | 20 | 110 | 16.2 | 150 | YNd5 | hv | 0 | -9 | 9 | 0 | 1.5 | FALSE
25 MVA 110/20 kV | 0.07 | 14 | 0.41 | 25 | 20 | 110 | 12 | 150 | YNd5 | hv | 0 | -9 | 9 | 0 | 1.5 | FALSE
63 MVA 110/10 kV | 0.04 | 22 | 0.32 | 63 | 10 | 110 | 18 | 150 | YNd5 | hv | 0 | -9 | 9 | 0 | 1.5 | FALSE
40 MVA 110/10 kV | 0.05 | 18 | 0.34 | 40 | 10 | 110 | 16.2 | 150 | YNd5 | hv | 0 | -9 | 9 | 0 | 1.5 | FALSE
25 MVA 110/10 kV | 0.07 | 14 | 0.41 | 25 | 10 | 110 | 12 | 150 | YNd5 | hv | 0 | -9 | 9 | 0 | 1.5 | FALSE
0.25 MVA 20/0.4 kV | 0.32 | 0.8 | 1.44 | 0.25 | 0.4 | 20 | 6 | 150 | Yzn5 | hv | 0 | -2 | 2 | 0 | 2.5 | FALSE
0.4 MVA 20/0.4 kV | 0.3375 | 1.35 | 1.425 | 0.4 | 0.4 | 20 | 6 | 150 | Dyn5 | hv | 0 | -2 | 2 | 0 | 2.5 | FALSE
0.63 MVA 20/0.4 kV | 0.2619 | 1.65 | 1.206 | 0.63 | 0.4 | 20 | 6 | 150 | Dyn5 | hv | 0 | -2 | 2 | 0 | 2.5 | FALSE
0.25 MVA 10/0.4 kV | 0.24 | 0.6 | 1.2 | 0.25 | 0.4 | 10 | 4 | 150 | Dyn5 | hv | 0 | -2 | 2 | 0 | 2.5 | FALSE
0.4 MVA 10/0.4 kV | 0.2375 | 0.95 | 1.325 | 0.4 | 0.4 | 10 | 4 | 150 | Dyn5 | hv | 0 | -2 | 2 | 0 | 2.5 | FALSE
0.63 MVA 10/0.4 kV | 0.1873 | 1.18 | 1.0794 | 0.63 | 0.4 | 10 | 4 | 150 | Dyn5 | hv | 0 | -2 | 2 | 0 | 2.5 | FALSE

## trafo3w_std_types
| sn_hv_mva | sn_mv_mva | sn_lv_mva | vn_hv_kv | vn_mv_kv | vn_lv_kv | vk_hv_percent | vk_mv_percent | vk_lv_percent | vkr_hv_percent | vkr_mv_percent | vkr_lv_percent | pfe_kw | i0_percent | shift_mv_degree | shift_lv_degree | vector_group | tap_side | tap_neutral | tap_min | tap_max | tap_step_percent
63/25/38 MVA 110/20/10 kV | 63 | 25 | 38 | 110 | 20 | 10 | 10.4 | 10.4 | 10.4 | 0.28 | 0.32 | 0.35 | 35 | 0.89 | 0 | 0 | YN0yn0yn0 | hv | 0 | -10 | 10 | 1.2
63/25/38 MVA 110/10/10 kV | 63 | 25 | 38 | 110 | 10 | 10 | 10.4 | 10.4 | 10.4 | 0.28 | 0.32 | 0.35 | 35 | 0.89 | 0 | 0 | YN0yn0yn0 | hv | 0 | -10 | 10 | 1.2

## fuse_std_types
| fuse_type | i_rated_a | t_avg | t_min | t_total | x_avg | x_min | x_total
HV 100A | HV 100A | 100 | 0 | [10.0, 3.64, 0.854, 0.281, 0.1, 0.0531, 0.022, 0.01] | [10.0, 4.267, 1.21, 0.403, 0.1, 0.058, 0.022, 0.01] | 0 | [300.0, 350.0, 450.0, 550.0, 700.0, 850.0, 1200.0, 1752.0] | [600.0, 700.0, 900.0, 1150.0, 1665.0, 2000.0, 3000.0, 4313.0]
HV 10A | HV 10A | 10 | 0 | [10.0, 1675.0, 0.344, 0.156, 0.1, 0.0417, 0.0171, 0.01] | [10.0, 1.3, 0.3, 0.155, 0.1, 0.0555, 0.023, 0.01] | 0 | [30.0, 32.0, 35.0, 37.0, 39.0, 50.0, 70.0, 88.0] | [60.0, 70.0, 80.0, 87.0, 94.0, 110.0, 150.0, 216.0]
HV 125A | HV 125A | 125 | 0 | [10.0, 1.82, 0.344, 0.1, 0.0467, 0.0269, 0.01] | [10.0, 2.478, 0.426, 0.1, 0.0427, 0.0211, 0.01] | 0 | [375.0, 500.0, 700.0, 925.0, 1200.0, 1500.0, 2341.0] | [750.0, 1000.0, 1500.0, 2200.0, 3000.0, 4000.0, 5765.0]
HV 160A | HV 160A | 160 | 0 | [10.0, 4.15, 1.03, 0.198, 0.1, 0.051, 0.0172, 0.01] | [10.0, 2.3, 0.734, 0.274, 0.1, 0.046, 0.0177, 0.01] | 0 | [480.0, 550.0, 700.0, 1000.0, 1260.0, 1600.0, 2500.0, 3227.0] | [960.0, 1300.0, 1700.0, 2200.0, 2996.0, 4000.0, 6000.0, 7946.0]
HV 16A | HV 16A | 16 | 0 | [10.0, 0.352, 0.164, 0.1, 0.0649, 0.0342, 0.01] | [10.0, 2.34, 0.722, 0.181, 0.1, 0.055, 0.0296, 0.01] | 0 | [48.0, 60.0, 65.0, 71.0, 80.0, 100.0, 162.0] | [96.0, 110.0, 125.0, 150.0, 168.0, 200.0, 250.0, 398.0]
HV 200A | HV 200A | 200 | 0 | [10.0, 4.267, 1.21, 0.403, 0.1, 0.058, 0.022, 0.01] | [10.0, 3.73, 1.654, 0.328, 0.1, 0.0531, 0.019, 0.01] | 0 | [600.0, 700.0, 900.0, 1150.0, 1665.0, 2000.0, 3000.0, 4313.0] | [1200.0, 1500.0, 1800.0, 2700.0, 3960.0, 5000.0, 7500.0, 10620.0]
HV 20A | HV 20A | 20 | 0 | [10.0, 1.3, 0.3, 0.155, 0.1, 0.0555, 0.023, 0.01] | [10.0, 1.3, 0.161, 0.1, 0.0611, 0.0399, 0.0141, 0.01] | 0 | [60.0, 70.0, 80.0, 87.0, 94.0, 110.0, 150.0, 216.0] | [120.0, 150.0, 200.0, 223.0, 260.0, 300.0, 450.0, 532.0]
HV 25A | HV 25A | 25 | 0 | [10.0, 2.512, 0.833, 0.299, 0.1, 0.0372, 0.0223, 0.01] | [10.0, 3.125, 0.597, 0.198, 0.1, 0.0378, 0.022, 0.01] | 0 | [75.0, 82.0, 90.0, 100.0, 124.0, 170.0, 200.0, 289.0] | [150.0, 170.0, 210.0, 250.0, 294.0, 400.0, 500.0, 711.0]
HV 31.5A | HV 31.5A | 31.5 | 0 | [10.0, 2.34, 0.722, 0.181, 0.1, 0.055, 0.0296, 0.01] | [10.0, 2.84, 0.368, 0.164, 0.1, 0.0621, 0.0378, 0.0195, 0.01] | 0 | [95.0, 110.0, 125.0, 150.0, 165.0, 200.0, 250.0, 390.0] | [189.0, 220.0, 300.0, 350.0, 393.0, 450.0, 530.0, 700.0, 960.0]
HV 40A | HV 40A | 40 | 0 | [10.0, 1.3, 0.161, 0.1, 0.0611, 0.0399, 0.0141, 0.01] | [10.0, 2.05, 0.369, 0.198, 0.1, 0.051, 0.0298, 0.01] | 0 | [120.0, 150.0, 200.0, 223.0, 260.0, 300.0, 450.0, 532.0] | [240.0, 300.0, 400.0, 450.0, 530.0, 650.0, 800.0, 1311.0]
HV 50A | HV 50A | 50 | 0 | [10.0, 3.215, 0.597, 0.198, 0.1, 0.0378, 0.022, 0.01] | [10.0, 3.64, 0.854, 0.281, 0.1, 0.0531, 0.022, 0.01] | 0 | [150.0, 170.0, 210.0, 250.0, 294.0, 400.0, 500.0, 711.0] | [300.0, 350.0, 450.0, 550.0, 700.0, 850.0, 1200.0, 1752.0]
HV 6.3A | HV 6.3A | 6.3 | 0 | [10.0, 1.39, 0.344, 0.168, 0.1, 0.056, 0.0263, 0.01] | [10.0, 1.711, 0.516, 0.198, 0.1, 0.0634, 0.0303, 0.01] | 0 | [19.0, 19.5, 20.4, 20.8, 22.0, 25.0, 32.0, 48.0] | [38.0, 40.0, 43.0, 48.0, 53.0, 60.0, 75.0, 118.0]
HV 63A | HV 63A | 63 | 0 | [10.0, 2.84, 0.368, 0.164, 0.1, 0.0621, 0.0378, 0.0195, 0.01] | [10.0, 1.82, 0.344, 0.1, 0.0467, 0.0269, 0.01] | 0 | [189.0, 220.0, 300.0, 350.0, 393.0, 450.0, 530.0, 700.0, 961.0] | [378.0, 500.0, 700.0, 934.0, 1200.0, 1500.0, 2366.0]
HV 80A | HV 80A | 80 | 0 | [10.0, 2.05, 0.369, 0.198, 0.1, 0.051, 0.0298, 0.01] | [10.0, 4.15, 1.03, 0.198, 0.1, 0.051, 0.0172, 0.01] | 0 | [240.0, 300.0, 400.0, 450.0, 530.0, 650.0, 800.0, 1311.0] | [480.0, 550.0, 700.0, 1000.0, 1260.0, 1600.0, 2500.0, 3227.0]
Siemens NH-1-100 | Siemens NH-1-100 | 100 | [5400.0, 2000.0, 400.0, 20.0, 1.0, 0.2, 0.012, 0.004] | 0 | 0 | [150.0, 190.0, 250.0, 430.0, 900.0, 1250.0, 2700.0, 3600.0] | 0 | 0
Siemens NH-1-125 | Siemens NH-1-125 | 125 | [4800.0, 120.0, 7.0, 0.1, 0.004] | 0 | 0 | [180.0, 400.0, 740.0, 2000.0, 4250.0] | 0 | 0
Siemens NH-1-16 | Siemens NH-1-16 | 16 | [4000.0, 400.0, 2.0, 0.1, 0.04, 0.01] | 0 | 0 | [26.0, 35.0, 75.0, 150.0, 200.0, 300.0] | 0 | 0
Siemens NH-1-160 | Siemens NH-1-160 | 160 | [4800.0, 120.0, 7.0, 0.1, 0.004] | 0 | 0 | [210.0, 500.0, 900.0, 2300.0, 5000.0] | 0 | 0
Siemens NH-1-25 | Siemens NH-1-25 | 25 | [4000.0, 1000.0, 10.0, 0.2, 0.02, 0.01] | 0 | 0 | [40.0, 50.0, 100.0, 210.0, 400.0, 500.0] | 0 | 0
Siemens NH-1-50 | Siemens NH-1-50 | 50 | [4000.0, 40.0, 4.0, 1.0, 0.02, 0.01] | 0 | 0 | [86.0, 200.0, 300.0, 400.0, 1000.0, 1280.0] | 0 | 0
Siemens NH-1-63 | Siemens NH-1-63 | 63 | [4000.0, 100.0, 10.0, 2.0, 0.04, 0.01] | 0 | 0 | [100.0, 200.0, 300.0, 400.0, 1000.0, 1500.0] | 0 | 0
Siemens NH-1-80 | Siemens NH-1-80 | 80 | [4800.0, 120.0, 7.0, 0.1, 0.01] | 0 | 0 | [150.58, 250.0, 450.0, 1150.0, 2470.0] | 0 | 0
Siemens NH-2-1000 | Siemens NH-2-1000 | 1000 | [4800.0, 120.0, 7.0, 0.1, 0.004] | 0 | 0 | [1900.0, 3500.0, 8400.0, 24000.0, 52000.0] | 0 | 0
Siemens NH-2-200 | Siemens NH-2-200 | 200 | [4800.0, 120.0, 7.0, 0.1, 0.004] | 0 | 0 | [280.0, 650.0, 1200.0, 3000.0, 7000.0] | 0 | 0
Siemens NH-2-224 | Siemens NH-2-224 | 224 | [4800.0, 120.0, 7.0, 0.2, 0.04, 0.004] | 0 | 0 | [400.0, 750.0, 1453.0, 3025.0, 4315.0, 7600.0] | 0 | 0
Siemens NH-2-250 | Siemens NH-2-250 | 250 | [4800.0, 120.0, 7.0, 0.1, 0.004] | 0 | 0 | [450.0, 800.0, 1650.0, 4000.0, 8500.0] | 0 | 0
Siemens NH-2-315 | Siemens NH-2-315 | 315 | [4800.0, 120.0, 7.0, 0.1, 0.004] | 0 | 0 | [550.0, 920.0, 1900.0, 5000.0, 11000.0] | 0 | 0
Siemens NH-2-355 | Siemens NH-2-355 | 355 | [4800.0, 120.0, 6.0, 0.1, 0.004] | 0 | 0 | [650.0, 1116.27, 2350.0, 5840.0, 12790.0] | 0 | 0
Siemens NH-2-400 | Siemens NH-2-400 | 400 | [4800.0, 120.0, 7.0, 0.1, 0.004] | 0 | 0 | [720.0, 1350.0, 2800.0, 6500.0, 15000.0] | 0 | 0
Siemens NH-2-425 | Siemens NH-2-425 | 425 | [4800.0, 120.0, 7.0, 0.1, 0.004] | 0 | 0 | [850.0, 1500.0, 3050.0, 7500.0, 16500.0] | 0 | 0
Siemens NH-2-630 | Siemens NH-2-630 | 630 | [4800.0, 120.0, 7.0, 0.1, 0.004] | 0 | 0 | [1200.0, 2000.0, 4800.0, 12000.0, 26000.0] | 0 | 0

## res_bus
| vm_pu | va_degree | p_mw | q_mvar
0 | 0.98913 | -0.20744 | 0.0029596 | 0.00074176
1 | 0.98861 | -0.21763 | 0.00069024 | 0.00017299
2 | 0.98927 | -0.20473 | 0.0019141 | 0.00047972
3 | 0.98859 | -0.21802 | 0.0025245 | 0.00063269
4 | 0.98805 | -0.22813 | 0 | 0
5 | 0.99017 | -0.18743 | 0.030236 | 0.0075779
6 | 0.98847 | -0.22029 | 0.0011262 | 0.00028226
7 | 0.98657 | -0.25734 | 0.0019276 | 0.0004831
8 | 0.98596 | -0.26838 | 0 | 0
9 | 0.98801 | -0.22892 | 0.0014901 | 0.00037346
10 | 0.9931 | -0.13134 | 0.014688 | 0.0036812
11 | 0.99458 | -0.10315 | 0.075243 | 0.018858
12 | 1 | 0 | -0.26666 | -0.067795
13 | 0.99992 | -0.001483 | 0 | 0
14 | 0.99988 | -0.0023047 | 0.0014637 | 0.00036683
15 | 0.98432 | -0.30148 | 0.00028214 | 7.0711e-05
16 | 0.98431 | -0.30163 | 0.00033219 | 8.3255e-05
17 | 0.98507 | -0.28663 | 0 | 0
18 | 0.98429 | -0.30198 | 0.00012441 | 3.1179e-05
19 | 0.98426 | -0.30251 | 0.00051764 | 0.00012973
20 | 0.98516 | -0.28484 | 0.00017893 | 4.4845e-05
21 | 0.98524 | -0.28337 | 0.00012686 | 3.1793e-05
22 | 0.98417 | -0.30423 | 0.00013666 | 3.425e-05
23 | 0.98417 | -0.30426 | 0.00014729 | 3.6914e-05
24 | 0.98418 | -0.30409 | 0 | 0
25 | 0.98417 | -0.30427 | 9.7188e-05 | 2.4357e-05
26 | 0.9842 | -0.30374 | 0.00011698 | 2.9319e-05
27 | 0.98415 | -0.30466 | 0.00078775 | 0.00019743
28 | 0.9842 | -0.30365 | 0 | 0
29 | 0.98426 | -0.30253 | 0.00038375 | 9.6177e-05
30 | 0.98422 | -0.30332 | 0.00041406 | 0.00010377
31 | 0.97793 | -0.42429 | 0 | 0
32 | 0.97615 | -0.45911 | 0 | 0
33 | 0.97724 | -0.43782 | 0.0018782 | 0.00047072
34 | 0.97905 | -0.40246 | 0.0021627 | 0.00054202
35 | 0.97508 | -0.48016 | 0.020105 | 0.0050387
36 | 0.97706 | -0.44136 | 0 | 0
37 | 0.98035 | -0.37713 | 0.0016108 | 0.00040371
38 | 0.98576 | -0.27234 | 0.0031003 | 0.000777
39 | 0.98589 | -0.26962 | 0.0013569 | 0.00034008
40 | 0.98483 | -0.29025 | 0.0036488 | 0.00091448
41 | 0.98524 | -0.28337 | 0.00021439 | 5.3731e-05
42 | 0.9855 | -0.27819 | 0.0009034 | 0.00022641
43 | 0.9855 | -0.27834 | 0 | 0
44 | 0.98641 | -0.26042 | 0.0014891 | 0.00037321
45 | 0.98549 | -0.27842 | 0.00013847 | 3.4704e-05
46 | 0.98586 | -0.27022 | 0.0011914 | 0.00029859
47 | 0.98549 | -0.27846 | 0.0001782 | 4.4662e-05
48 | 0.97283 | -0.52446 | 0.013684 | 0.0034295
49 | 0.97357 | -0.51 | 0 | 0
50 | 0.97233 | -0.5344 | 0.042299 | 0.010601
51 | 0.98197 | -0.34569 | 0.0015005 | 0.00037605
52 | 0.98195 | -0.34593 | 0.0030594 | 0.00076675
53 | 0.98229 | -0.33942 | 0 | 0
54 | 0.98177 | -0.34963 | 0.002104 | 0.00052732
55 | 0.98175 | -0.34986 | 0.0016122 | 0.00040405
56 | 0.98396 | -0.30693 | 0.0031235 | 0.00078283
57 | 0.98175 | -0.35002 | 0.0016927 | 0.00042423
58 | 0.97701 | -0.44232 | 0.0018036 | 0.00045203
59 | 0.977 | -0.44259 | 0.00074324 | 0.00018627
60 | 0.97694 | -0.44374 | 0.0035262 | 0.00088376
61 | 0.97697 | -0.44314 | 0.00083481 | 0.00020922
62 | 0.97695 | -0.44353 | 0.0012179 | 0.00030522
63 | 0.98167 | -0.35159 | 0.0030848 | 0.00077314
64 | 0.98166 | -0.3517 | 0.0024182 | 0.00060606
65 | 0.98571 | -0.27328 | 0.0027738 | 0.00069518
66 | 0.99998 | 149.9956 | 0 | 0

## res_line
| p_from_mw | q_from_mvar | p_to_mw | q_to_mvar | pl_mw | ql_mvar | i_from_ka | i_to_ka | i_ka | vm_from_pu | va_from_degree | vm_to_pu | va_to_degree | loading_percent
0 | 0.01287 | 0.0032223 | -0.012864 | -0.0032189 | 6.2394e-06 | 3.4237e-06 | 0.01936 | 0.01936 | 0.01936 | 0.98913 | -0.20744 | 0.98861 | -0.21763 | 5.3187
1 | -0.015829 | -0.003964 | 0.015831 | 0.0039652 | 2.0436e-06 | 1.1845e-06 | 0.023812 | 0.023812 | 0.023812 | 0.98913 | -0.20744 | 0.98927 | -0.20473 | 6.5418
2 | 0.012173 | 0.0030459 | -0.012173 | -0.0030458 | 2.2168e-07 | 1.1929e-07 | 0.018321 | 0.018321 | 0.018321 | 0.98861 | -0.21763 | 0.98859 | -0.21802 | 5.0333
3 | 0.12349 | 0.031501 | -0.12335 | -0.031413 | 0.00013937 | 8.7954e-05 | 0.18595 | 0.18595 | 0.18595 | 0.98927 | -0.20473 | 0.98805 | -0.22813 | 17.0282
4 | -0.14124 | -0.035946 | 0.14136 | 0.03602 | 0.00011794 | 7.4677e-05 | 0.21264 | 0.21264 | 0.21264 | 0.98927 | -0.20473 | 0.99017 | -0.18743 | 19.4724
5 | 0.0011263 | 0.00028088 | -0.0011262 | -0.00028226 | 1.219e-07 | -1.3722e-06 | 0.0016949 | 0.0016954 | 0.0016954 | 0.98859 | -0.21802 | 0.98847 | -0.22029 | 0.46576
6 | 0.0085223 | 0.0021322 | -0.0085064 | -0.0021253 | 1.5921e-05 | 6.8877e-06 | 0.012826 | 0.012828 | 0.012828 | 0.98859 | -0.21802 | 0.98657 | -0.25734 | 3.5241
7 | 0.12186 | 0.03104 | -0.12163 | -0.030891 | 0.00023611 | 0.00014896 | 0.1837 | 0.18371 | 0.18371 | 0.98805 | -0.22813 | 0.98596 | -0.26838 | 16.8228
8 | 0.0014902 | 0.00037311 | -0.0014901 | -0.00037346 | 5.6181e-08 | -3.4502e-07 | 0.0022441 | 0.0022442 | 0.0022442 | 0.98805 | -0.22813 | 0.98801 | -0.22892 | 0.61655
9 | -0.17159 | -0.043598 | 0.17206 | 0.043894 | 0.00046472 | 0.00029526 | 0.25808 | 0.25808 | 0.25808 | 0.99017 | -0.18743 | 0.9931 | -0.13134 | 23.6334
10 | 0.0065788 | 0.0016422 | -0.0065778 | -0.0016419 | 9.6325e-07 | 2.8324e-07 | 0.0099202 | 0.0099204 | 0.0099204 | 0.98657 | -0.25734 | 0.98641 | -0.26042 | 2.7254
11 | 0.0058753 | 0.0014722 | -0.0058742 | -0.001472 | 1.1094e-06 | 2.3024e-07 | 0.008867 | 0.0088671 | 0.0088671 | 0.98596 | -0.26838 | 0.98576 | -0.27234 | 2.436
12 | 0.0025485 | 0.00063809 | -0.0025484 | -0.00063834 | 1.511e-07 | -2.5067e-07 | 0.003846 | 0.0038461 | 0.0038461 | 0.98596 | -0.26838 | 0.98589 | -0.26962 | 1.0566
13 | 0.1132 | 0.02878 | -0.11308 | -0.028705 | 0.00011912 | 7.4992e-05 | 0.17099 | 0.17099 | 0.17099 | 0.98596 | -0.26838 | 0.98483 | -0.29025 | 15.6587
14 | -0.18674 | -0.047575 | 0.187 | 0.047736 | 0.00025431 | 0.00016175 | 0.28008 | 0.28008 | 0.28008 | 0.9931 | -0.13134 | 0.99458 | -0.10315 | 25.6487
15 | -0.26224 | -0.066594 | 0.26355 | 0.067429 | 0.0013089 | 0.00083504 | 0.39266 | 0.39265 | 0.39266 | 0.99458 | -0.10315 | 1 | 0 | 35.9575
16 | 0.0014638 | 0.00036575 | -0.0014637 | -0.00036644 | 1.0325e-07 | -6.954e-07 | 0.0021778 | 0.0021781 | 0.0021781 | 1 | 0 | 0.99992 | -0.001483 | 0.59837
17 | 0.0014637 | 0.00036644 | -0.0014637 | -0.00036683 | 5.7269e-08 | -3.8557e-07 | 0.0021781 | 0.0021782 | 0.0021782 | 0.99992 | -0.001483 | 0.99988 | -0.0023047 | 0.59841
18 | 0.0030582 | 0.00076457 | -0.0030582 | -0.00076459 | 2.1188e-08 | -2.0051e-08 | 0.0046225 | 0.0046225 | 0.0046225 | 0.98432 | -0.30148 | 0.98431 | -0.30163 | 1.2699
19 | -0.0033403 | -0.00083528 | 0.0033427 | 0.00083365 | 2.3576e-06 | -1.629e-06 | 0.005049 | 0.0050479 | 0.005049 | 0.98432 | -0.30148 | 0.98507 | -0.28663 | 1.3871
20 | 0.002726 | 0.00068134 | -0.0027259 | -0.0006814 | 4.5801e-08 | -6.2129e-08 | 0.0041203 | 0.0041203 | 0.0041203 | 0.98431 | -0.30163 | 0.98429 | -0.30198 | 1.132
21 | -0.0033427 | -0.00083365 | 0.003343 | 0.00083346 | 2.833e-07 | -1.9617e-07 | 0.0050479 | 0.0050477 | 0.0050479 | 0.98507 | -0.28663 | 0.98516 | -0.28484 | 1.3868
22 | 0.0026015 | 0.00065022 | -0.0026015 | -0.00065032 | 6.5232e-08 | -1.0124e-07 | 0.0039323 | 0.0039323 | 0.0039323 | 0.98429 | -0.30198 | 0.98426 | -0.30251 | 1.0803
23 | 0.0020838 | 0.00052059 | -0.0020838 | -0.00052059 | 1.8864e-09 | -5.2372e-09 | 0.0031497 | 0.0031497 | 0.0031497 | 0.98426 | -0.30251 | 0.98426 | -0.30253 | 0.86531
24 | -0.0035219 | -0.0008783 | 0.0035221 | 0.00087816 | 2.4687e-07 | -1.3843e-07 | 0.005318 | 0.0053179 | 0.005318 | 0.98516 | -0.28484 | 0.98524 | -0.28337 | 1.461
25 | -0.003649 | -0.00090996 | 0.003649 | 0.00090996 | 9.6359e-11 | -5.2663e-11 | 0.0055095 | 0.0055095 | 0.0055095 | 0.98524 | -0.28337 | 0.98524 | -0.28337 | 1.5136
26 | 0.00024448 | 6.109e-05 | -0.00024448 | -6.1198e-05 | 4.373e-10 | -1.082e-07 | 0.00036957 | 0.00036961 | 0.00036961 | 0.98417 | -0.30423 | 0.98417 | -0.30426 | 0.10154
27 | -0.00038114 | -9.534e-05 | 0.00038114 | 9.5092e-05 | 2.4417e-09 | -2.4769e-07 | 0.00057619 | 0.0005761 | 0.00057619 | 0.98417 | -0.30423 | 0.98418 | -0.30409 | 0.15829
28 | 9.7188e-05 | 2.4283e-05 | -9.7188e-05 | -2.4357e-05 | 4.7202e-11 | -7.4e-08 | 0.00014692 | 0.00014694 | 0.00014694 | 0.98417 | -0.30426 | 0.98417 | -0.30427 | 0.040369
29 | -0.0011689 | -0.00029202 | 0.0011689 | 0.00029183 | 1.9265e-08 | -1.9678e-07 | 0.001767 | 0.0017669 | 0.001767 | 0.98418 | -0.30409 | 0.9842 | -0.30374 | 0.48543
30 | 0.00078777 | 0.00019693 | -0.00078775 | -0.00019743 | 2.1328e-08 | -4.9587e-07 | 0.0011909 | 0.0011911 | 0.0011911 | 0.98418 | -0.30409 | 0.98415 | -0.30466 | 0.32721
31 | -0.0012859 | -0.00032115 | 0.0012859 | 0.0003211 | 5.8363e-09 | -4.8613e-08 | 0.0019438 | 0.0019438 | 0.0019438 | 0.9842 | -0.30374 | 0.9842 | -0.30365 | 0.534
32 | -0.0012859 | -0.0003211 | 0.0012859 | 0.00032093 | 2.0156e-08 | -1.679e-07 | 0.0019438 | 0.0019437 | 0.0019438 | 0.9842 | -0.30365 | 0.98422 | -0.30332 | 0.534
33 | 0.0017001 | 0.00042442 | -0.0017 | -0.0004247 | 6.4061e-08 | -2.878e-07 | 0.0025696 | 0.0025697 | 0.0025697 | 0.98426 | -0.30253 | 0.98422 | -0.30332 | 0.70596
34 | 0.07643 | 0.019286 | -0.076303 | -0.019205 | 0.00012723 | 8.0174e-05 | 0.11634 | 0.11634 | 0.11634 | 0.97793 | -0.42429 | 0.97615 | -0.45911 | 15.9812
35 | 0.010013 | 0.0025104 | -0.010006 | -0.0025072 | 6.4522e-06 | 3.2e-06 | 0.015235 | 0.015236 | 0.015236 | 0.97793 | -0.42429 | 0.97724 | -0.43782 | 4.1856
36 | -0.086443 | -0.021796 | 0.086533 | 0.021852 | 9.0418e-05 | 5.6293e-05 | 0.13158 | 0.13158 | 0.13158 | 0.97793 | -0.42429 | 0.97905 | -0.40246 | 12.0493
37 | 0.076303 | 0.019205 | -0.076226 | -0.019157 | 7.6654e-05 | 4.887e-05 | 0.11634 | 0.11634 | 0.11634 | 0.97615 | -0.45911 | 0.97508 | -0.48016 | 31.9624
38 | 0.0081279 | 0.0020364 | -0.0081265 | -0.0020359 | 1.3705e-06 | 5.7822e-07 | 0.012376 | 0.012376 | 0.012376 | 0.97724 | -0.43782 | 0.97706 | -0.44136 | 3.4
39 | -0.088696 | -0.022394 | 0.088803 | 0.022461 | 0.00010777 | 6.7184e-05 | 0.13486 | 0.13486 | 0.13486 | 0.97905 | -0.40246 | 0.98035 | -0.37713 | 12.3502
40 | 0.056121 | 0.014118 | -0.056042 | -0.014067 | 7.9898e-05 | 5.0773e-05 | 0.085663 | 0.085663 | 0.085663 | 0.97508 | -0.48016 | 0.97357 | -0.51 | 23.5337
41 | 0.0053303 | 0.0013357 | -0.0053301 | -0.0013357 | 2.43e-07 | 3.237e-08 | 0.0081178 | 0.0081178 | 0.0081178 | 0.97706 | -0.44136 | 0.97701 | -0.44232 | 2.2302
42 | 0.0027961 | 0.00070017 | -0.002796 | -0.00070036 | 1.6357e-07 | -1.9657e-07 | 0.0042582 | 0.0042583 | 0.0042583 | 0.97706 | -0.44136 | 0.977 | -0.44259 | 1.1699
43 | -0.090414 | -0.022865 | 0.090533 | 0.022939 | 0.00011842 | 7.3888e-05 | 0.13731 | 0.13731 | 0.13731 | 0.98035 | -0.37713 | 0.98175 | -0.34986 | 12.5741
44 | 0.0027739 | 0.00069502 | -0.0027738 | -0.00069518 | 1.2332e-07 | -1.6016e-07 | 0.0041872 | 0.0041873 | 0.0041873 | 0.98576 | -0.27234 | 0.98571 | -0.27328 | 1.1504
45 | 0.0011914 | 0.00029826 | -0.0011914 | -0.00029859 | 3.3879e-08 | -3.346e-07 | 0.0017981 | 0.0017982 | 0.0017982 | 0.98589 | -0.26962 | 0.98586 | -0.27022 | 0.49402
46 | 0.10943 | 0.027791 | -0.10935 | -0.027736 | 8.7753e-05 | 5.5184e-05 | 0.16548 | 0.16548 | 0.16548 | 0.98483 | -0.29025 | 0.98396 | -0.30693 | 15.1538
47 | -0.0038634 | -0.00096369 | 0.0038643 | 0.00096335 | 9.5012e-07 | -3.4047e-07 | 0.0058333 | 0.0058329 | 0.0058333 | 0.98524 | -0.28337 | 0.9855 | -0.27819 | 1.6026
48 | 0.00031668 | 7.8672e-05 | -0.00031668 | -7.9025e-05 | 2.3856e-09 | -3.5327e-07 | 0.00047791 | 0.00047803 | 0.00047803 | 0.9855 | -0.27819 | 0.9855 | -0.27834 | 0.13133
49 | -0.0050844 | -0.0012684 | 0.0050887 | 0.0012687 | 4.288e-06 | 2.6829e-07 | 0.0076749 | 0.007674 | 0.0076749 | 0.9855 | -0.27819 | 0.98641 | -0.26042 | 2.1085
50 | 0.00031668 | 7.9025e-05 | -0.00031668 | -7.9194e-05 | 1.1407e-09 | -1.6885e-07 | 0.00047803 | 0.00047809 | 0.00047809 | 0.9855 | -0.27834 | 0.98549 | -0.27842 | 0.13134
51 | 0.0001782 | 4.449e-05 | -0.0001782 | -4.4662e-05 | 3.6758e-10 | -1.7231e-07 | 0.00026901 | 0.00026907 | 0.00026907 | 0.98549 | -0.27842 | 0.98549 | -0.27846 | 0.073921
52 | -0.013684 | -0.0034295 | 0.013693 | 0.0034349 | 9.4331e-06 | 5.3237e-06 | 0.020931 | 0.02093 | 0.020931 | 0.97283 | -0.52446 | 0.97357 | -0.51 | 5.7502
53 | 0.042348 | 0.010632 | -0.042299 | -0.010601 | 4.9229e-05 | 3.1117e-05 | 0.064732 | 0.064732 | 0.064732 | 0.97357 | -0.51 | 0.97233 | -0.5344 | 17.7837
54 | 0.012362 | 0.0030984 | -0.012361 | -0.0030984 | 1.403e-07 | 7.6306e-08 | 0.018732 | 0.018732 | 0.018732 | 0.98197 | -0.34569 | 0.98195 | -0.34593 | 5.1462
55 | -0.013862 | -0.0034745 | 0.013866 | 0.0034768 | 4.1395e-06 | 2.3327e-06 | 0.021006 | 0.021006 | 0.021006 | 0.98197 | -0.34569 | 0.98229 | -0.33942 | 5.7708
56 | 0.009302 | 0.0023316 | -0.0093003 | -0.0023308 | 1.6426e-06 | 7.7246e-07 | 0.014096 | 0.014096 | 0.014096 | 0.98195 | -0.34593 | 0.98177 | -0.34963 | 3.8725
57 | 0.092191 | 0.023372 | -0.092145 | -0.023343 | 4.6233e-05 | 2.887e-05 | 0.13975 | 0.13975 | 0.13975 | 0.98229 | -0.33942 | 0.98175 | -0.34986 | 12.7978
58 | -0.10606 | -0.026849 | 0.10622 | 0.026953 | 0.00016573 | 0.00010412 | 0.16076 | 0.16076 | 0.16076 | 0.98229 | -0.33942 | 0.98396 | -0.30693 | 14.7213
59 | 0.0071963 | 0.0018035 | -0.0071962 | -0.0018035 | 1.3154e-07 | 4.69e-08 | 0.010907 | 0.010907 | 0.010907 | 0.98177 | -0.34963 | 0.98175 | -0.35002 | 2.9965
60 | 0.0055035 | 0.0013792 | -0.0055031 | -0.0013792 | 4.1199e-07 | 6.404e-08 | 0.0083415 | 0.0083416 | 0.0083416 | 0.98175 | -0.35002 | 0.98167 | -0.35159 | 2.2916
61 | 0.0035265 | 0.00088363 | -0.0035262 | -0.00088376 | 2.3849e-07 | -1.2344e-07 | 0.0053708 | 0.0053709 | 0.0053709 | 0.97701 | -0.44232 | 0.97694 | -0.44374 | 1.4755
62 | 0.0020527 | 0.00051409 | -0.0020527 | -0.00051424 | 5.4353e-08 | -1.5092e-07 | 0.0031263 | 0.0031264 | 0.0031264 | 0.977 | -0.44259 | 0.97697 | -0.44314 | 0.85889
63 | 0.0012179 | 0.00030502 | -0.0012179 | -0.00030522 | 2.263e-08 | -2.0514e-07 | 0.0018549 | 0.0018549 | 0.0018549 | 0.97697 | -0.44314 | 0.97695 | -0.44353 | 0.5096
64 | 0.0024182 | 0.00060603 | -0.0024182 | -0.00060606 | 1.3281e-08 | -2.4824e-08 | 0.0036655 | 0.0036656 | 0.0036656 | 0.98167 | -0.35159 | 0.98166 | -0.3517 | 1.007

## res_trafo
| p_hv_mw | q_hv_mvar | p_lv_mw | q_lv_mvar | pl_mw | ql_mvar | i_hv_ka | i_lv_ka | vm_hv_pu | va_hv_degree | vm_lv_pu | va_lv_degree | loading_percent
0 | -1.2729e-15 | -1.3162e-15 | 0.00165 | 1.2699e-07 | 0.00165 | 1.2699e-07 | 5.2857e-17 | 0.0023815 | 0.99998 | 149.9956 | 1 | 0 | 0.2619

## res_ext_grid
| p_mw | q_mvar
0 | 0.26666 | 0.067795

## res_load
| p_mw | q_mvar
0 | 0.0029596 | 0.00074176
1 | 0.00069024 | 0.00017299
2 | 0.0019141 | 0.00047972
3 | 0.0025245 | 0.00063269
4 | 0.030236 | 0.0075779
5 | 0.0011262 | 0.00028226
6 | 0.0019276 | 0.0004831
7 | 0.0014901 | 0.00037346
8 | 0.014688 | 0.0036812
9 | 0.075243 | 0.018858
10 | 0.0014637 | 0.00036683
11 | 0.00028214 | 7.0711e-05
12 | 0.00033219 | 8.3255e-05
13 | 0.00012441 | 3.1179e-05
14 | 0.00051764 | 0.00012973
15 | 0.00017893 | 4.4845e-05
16 | 0.00012686 | 3.1793e-05
17 | 0.00013666 | 3.425e-05
18 | 0.00014729 | 3.6914e-05
19 | 9.7188e-05 | 2.4357e-05
20 | 0.00011698 | 2.9319e-05
21 | 0.00078775 | 0.00019743
22 | 0.00038375 | 9.6177e-05
23 | 0.00041406 | 0.00010377
24 | 0.0018782 | 0.00047072
25 | 0.0021627 | 0.00054202
26 | 0.020105 | 0.0050387
27 | 0.0016108 | 0.00040371
28 | 0.0031003 | 0.000777
29 | 0.0013569 | 0.00034008
30 | 0.0036488 | 0.00091448
31 | 0.00021439 | 5.3731e-05
32 | 0.0009034 | 0.00022641
33 | 0.0014891 | 0.00037321
34 | 0.00013847 | 3.4704e-05
35 | 0.0011914 | 0.00029859
36 | 0.0001782 | 4.4662e-05
37 | 0.013684 | 0.0034295
38 | 0.042299 | 0.010601
39 | 0.0015005 | 0.00037605
40 | 0.0030594 | 0.00076675
41 | 0.002104 | 0.00052732
42 | 0.0016122 | 0.00040405
43 | 0.0031235 | 0.00078283
44 | 0.0016927 | 0.00042423
45 | 0.0018036 | 0.00045203
46 | 0.00074324 | 0.00018627
47 | 0.0035262 | 0.00088376
48 | 0.00083481 | 0.00020922
49 | 0.0012179 | 0.00030522
50 | 0.0030848 | 0.00077314
51 | 0.0024182 | 0.00060606
52 | 0.0027738 | 0.00069518

## dtypes
| element | column | dtype
0 | bus | name | object
1 | bus | vn_kv | float64
2 | bus | type | object
3 | bus | zone | object
4 | bus | in_service | bool
5 | load | name | object
6 | load | bus | uint32
7 | load | p_mw | float64
8 | load | q_mvar | float64
9 | load | const_z_percent | float64
10 | load | const_i_percent | float64
11 | load | sn_mva | float64
12 | load | scaling | float64
13 | load | in_service | bool
14 | load | type | object
15 | ext_grid | name | object
16 | ext_grid | bus | uint32
17 | ext_grid | vm_pu | float64
18 | ext_grid | va_degree | float64
19 | ext_grid | slack_weight | float64
20 | ext_grid | in_service | bool
21 | line | name | object
22 | line | std_type | object
23 | line | from_bus | uint32
24 | line | to_bus | uint32
25 | line | length_km | float64
26 | line | r_ohm_per_km | float64
27 | line | x_ohm_per_km | float64
28 | line | c_nf_per_km | float64
29 | line | g_us_per_km | float64
30 | line | max_i_ka | float64
31 | line | df | float64
32 | line | parallel | uint32
33 | line | type | object
34 | line | in_service | bool
35 | trafo | name | object
36 | trafo | std_type | object
37 | trafo | hv_bus | uint32
38 | trafo | lv_bus | uint32
39 | trafo | sn_mva | float64
40 | trafo | vn_hv_kv | float64
41 | trafo | vn_lv_kv | float64
42 | trafo | vk_percent | float64
43 | trafo | vkr_percent | float64
44 | trafo | pfe_kw | float64
45 | trafo | i0_percent | float64
46 | trafo | shift_degree | float64
47 | trafo | tap_side | object
48 | trafo | tap_neutral | int32
49 | trafo | tap_min | int32
50 | trafo | tap_max | int32
51 | trafo | tap_step_percent | float64
52 | trafo | tap_step_degree | float64
53 | trafo | tap_pos | int32
54 | trafo | tap_phase_shifter | bool
55 | trafo | parallel | uint32
56 | trafo | df | float64
57 | trafo | in_service | bool
58 | line_geodata | coords | object
59 | bus_geodata | x | float64
60 | bus_geodata | y | float64
61 | bus_geodata | coords | object
62 | res_bus | vm_pu | float64
63 | res_bus | va_degree | float64
64 | res_bus | p_mw | float64
65 | res_bus | q_mvar | float64
66 | res_line | p_from_mw | float64
67 | res_line | q_from_mvar | float64
68 | res_line | p_to_mw | float64
69 | res_line | q_to_mvar | float64
70 | res_line | pl_mw | float64
71 | res_line | ql_mvar | float64
72 | res_line | i_from_ka | float64
73 | res_line | i_to_ka | float64
74 | res_line | i_ka | float64
75 | res_line | vm_from_pu | float64
76 | res_line | va_from_degree | float64
77 | res_line | vm_to_pu | float64
78 | res_line | va_to_degree | float64
79 | res_line | loading_percent | float64
80 | res_trafo | p_hv_mw | float64
81 | res_trafo | q_hv_mvar | float64
82 | res_trafo | p_lv_mw | float64
83 | res_trafo | q_lv_mvar | float64
84 | res_trafo | pl_mw | float64
85 | res_trafo | ql_mvar | float64
86 | res_trafo | i_hv_ka | float64
87 | res_trafo | i_lv_ka | float64
88 | res_trafo | vm_hv_pu | float64
89 | res_trafo | va_hv_degree | float64
90 | res_trafo | vm_lv_pu | float64
91 | res_trafo | va_lv_degree | float64
92 | res_trafo | loading_percent | float64
93 | res_ext_grid | p_mw | float64
94 | res_ext_grid | q_mvar | float64
95 | res_load | p_mw | float64
96 | res_load | q_mvar | float64

## parameters
| version | format_version | converged | OPF_converged | name | f_hz | sn_mva
0 | 2.14.6 | 2.14.0 | TRUE | FALSE |  | 50 | 1