## bus
| name | vn_kv | type | zone | in_service
0 | bus_LV_120-5_0_6_node_0 | 0.4 | n |  | TRUE
1 | bus_LV_120-5_0_6_node_1 | 0.4 | n |  | TRUE
2 | bus_LV_120-5_0_6_node_2 | 0.4 | n |  | TRUE
3 | bus_LV_120-5_0_6_node_3 | 0.4 | n |  | TRUE
4 | bus_LV_120-5_0_6_node_4 | 0.4 | n |  | TRUE
5 | bus_LV_120-5_0_6_node_5 | 0.4 | n |  | TRUE
6 | bus_LV_120-5_0_6_node_6 | 0.4 | n |  | TRUE
7 | bus_LV_120-5_0_6_node_7 | 0.4 | n |  | TRUE
8 | bus_LV_120-5_0_6_node_8 | 0.4 | n |  | TRUE
9 | bus_LV_120-5_0_6_node_13 | 0.4 | n |  | TRUE
10 | bus_LV_120-5_0_6_node_14 | 0.4 | n |  | TRUE
11 | bus_LV_120-5_0_6_node_10 | 0.4 | n |  | TRUE
12 | bus_LV_120-5_0_6_node_9 | 0.4 | n |  | TRUE
13 | bus_LV_120-5_0_6_node_24 | 0.4 | n |  | TRUE
14 | bus_LV_120-5_0_6_node_22 | 0.4 | n |  | TRUE
15 | bus_LV_120-5_0_6_node_11 | 0.4 | n |  | TRUE
16 | bus_LV_120-5_0_6_node_29 | 0.4 | n |  | TRUE
17 | bus_LV_120-5_0_6_node_96 | 0.4 | n |  | TRUE
18 | bus_LV_120-5_0_6_node_12 | 0.4 | n |  | TRUE
19 | bus_LV_120-5_0_6_node_15 | 0.4 | n |  | TRUE
20 | bus_LV_120-5_0_6_node_20 | 0.4 | n |  | TRUE
21 | bus_LV_120-5_0_6_node_18 | 0.4 | n |  | TRUE
22 | bus_LV_120-5_0_6_node_53 | 0.4 | n |  | TRUE
23 | bus_LV_120-5_0_6_node_16 | 0.4 | n |  | TRUE
24 | bus_LV_120-5_0_6_node_30 | 0.4 | n |  | TRUE
25 | bus_LV_120-5_0_6_node_21 | 0.4 | n |  | TRUE
26 | bus_LV_120-5_0_6_node_19 | 0.4 | n |  | TRUE
27 | bus_LV_120-5_0_6_node_27 | 0.4 | n |  | TRUE
28 | bus_LV_120-5_0_6_node_25 | 0.4 | n |  | TRUE
29 | bus_LV_120-5_0_6_node_37 | 0.4 | n |  | TRUE
30 | bus_LV_120-5_0_6_node_34 | 0.4 | n |  | TRUE
31 | bus_LV_120-5_0_6_node_39 | 0.4 | n |  | TRUE
32 | bus_LV_120-5_0_6_node_92 | 0.4 | n |  | TRUE
33 | bus_LV_120-5_0_6_node_52 | 0.4 | n |  | TRUE
34 | bus_LV_120-5_0_6_node_28 | 0.4 | n |  | TRUE
35 | bus_LV_120-5_0_6_node_26 | 0.4 | n |  | TRUE
36 | bus_LV_120-5_0_6_node_40 | 0.4 | n |  | TRUE
37 | bus_LV_120-5_0_6_node_41 | 0.4 | n |  | TRUE
38 | bus_LV_120-5_0_6_node_50 | 0.4 | n |  | TRUE
39 | bus_LV_120-5_0_6_node_51 | 0.4 | n |  | TRUE
40 | bus_LV_120-5_0_6_node_95 | 0.4 | n |  | TRUE
41 | bus_LV_120-5_0_6_node_31 | 0.4 | n |  | TRUE
42 | bus_LV_120-5_0_6_node_32 | 0.4 | n |  | TRUE
43 | bus_LV_120-5_0_6_node_33 | 0.4 | n |  | TRUE
44 | bus_LV_120-5_0_6_node_42 | 0.4 | n |  | TRUE
45 | bus_LV_120-5_0_6_node_36 | 0.4 | n |  | TRUE
46 | bus_LV_120-5_0_6_node_38 | 0.4 | n |  | TRUE
47 | bus_LV_120-5_0_6_node_65 | 0.4 | n |  | TRUE
48 | bus_LV_120-5_0_6_node_62 | 0.4 | n |  | TRUE
49 | bus_LV_120-5_0_6_node_45 | 0.4 | n |  | TRUE
50 | bus_LV_120-5_0_6_node_61 | 0.4 | n |  | TRUE
51 | bus_LV_120-5_0_6_node_91 | 0.4 | n |  | TRUE
52 | bus_LV_120-5_0_6_node_93 | 0.4 | n |  | TRUE
53 | bus_LV_120-5_0_6_node_43 | 0.4 | n |  | TRUE
54 | bus_LV_120-5_0_6_node_44 | 0.4 | n |  | TRUE
55 | bus_LV_120-5_0_6_node_46 | 0.4 | n |  | TRUE
56 | bus_LV_120-5_0_6_node_49 | 0.4 | n |  | TRUE
57 | bus_LV_120-5_0_6_node_47 | 0.4 | n |  | TRUE
58 | bus_LV_120-5_0_6_node_54 | 0.4 | n |  | TRUE
59 | bus_LV_120-5_0_6_node_48 | 0.4 | n |  | TRUE
60 | bus_LV_120-5_0_6_node_55 | 0.4 | n |  | TRUE
61 | bus_LV_120-5_0_6_node_94 | 0.4 | n |  | TRUE
62 | bus_LV_120-5_0_6_node_57 | 0.4 | n |  | TRUE
63 | bus_LV_120-5_0_6_node_56 | 0.4 | n |  | TRUE
64 | bus_LV_120-5_0_6_node_58 | 0.4 | n |  | TRUE
65 | bus_LV_120-5_0_6_node_59 | 0.4 | n |  | TRUE
66 | bus_LV_120-5_0_6_node_60 | 0.4 | n |  | TRUE
67 | bus_LV_120-5_0_6_node_63 | 0.4 | n |  | TRUE
68 | bus_LV_120-5_0_6_node_66 | 0.4 | n |  | TRUE
69 | bus_LV_120-5_0_6_node_67 | 0.4 | n |  | TRUE
70 | bus_LV_120-5_0_6_node_68 | 0.4 | n |  | TRUE
71 | bus_LV_120-5_0_6_node_69 | 0.4 | n |  | TRUE
72 | bus_LV_120-5_0_6_node_70 | 0.4 | n |  | TRUE
73 | bus_LV_120-5_0_6_node_71 | 0.4 | n |  | TRUE
74 | bus_LV_120-5_0_6_node_72 | 0.4 | n |  | TRUE
75 | bus_LV_120-5_0_6_node_73 | 0.4 | n |  | TRUE
76 | bus_LV_120-5_0_6_node_74 | 0.4 | n |  | TRUE
77 | bus_LV_120-5_0_6_node_75 | 0.4 | n |  | TRUE
78 | bus_LV_120-5_0_6_node_78 | 0.4 | n |  | TRUE
79 | bus_LV_120-5_0_6_node_76 | 0.4 | n |  | TRUE
80 | bus_LV_120-5_0_6_node_79 | 0.4 | n |  | TRUE
81 | bus_LV_120-5_0_6_node_82 | 0.4 | n |  | TRUE
82 | bus_LV_120-5_0_6_node_83 | 0.4 | n |  | TRUE
83 | bus_LV_120-5_0_6_node_84 | 0.4 | n |  | TRUE
84 | bus_LV_120-5_0_6_node_80 | 0.4 | n |  | TRUE
85 | bus_LV_120-5_0_6_node_81 | 0.4 | n |  | TRUE
86 | bus_LV_120-5_0_6_node_85 | 0.4 | n |  | TRUE
87 | bus_LV_120-5_0_6_node_86 | 0.4 | n |  | TRUE
88 | bus_LV_120-5_0_6_node_87 | 0.4 | n |  | TRUE
89 | bus_LV_120-5_0_6_node_88 | 0.4 | n |  | TRUE
90 | bus_LV_120-5_0_6_node_89 | 0.4 | n |  | TRUE
91 | bus_LV_120-5_0_6_node_90 | 0.4 | n |  | TRUE
92 | bus_MV_10_0_node_222 | 20 | n |  | TRUE

## load
| name | bus | p_mw | q_mvar | const_z_percent | const_i_percent | sn_mva | scaling | in_service | type
0 | LV_120-5_0_6_load_0 | 0 | 0.00094679 | 0.00023729 | 0 | 0 |  | 1 | TRUE | wye
1 | LV_120-5_0_6_load_1 | 1 | 0.00087007 | 0.00021806 | 0 | 0 |  | 1 | TRUE | wye
2 | LV_120-5_0_6_load_5 | 5 | 0.00064624 | 0.00016196 | 0 | 0 |  | 1 | TRUE | wye
3 | LV_120-5_0_6_load_6 | 6 | 0.00090726 | 0.00022738 | 0 | 0 |  | 1 | TRUE | wye
4 | LV_120-5_0_6_load_7 | 7 | 0.00070563 | 0.00017685 | 0 | 0 |  | 1 | TRUE | wye
5 | LV_120-5_0_6_load_8 | 8 | 0.013091 | 0.0032808 | 0 | 0 |  | 1 | TRUE | wye
6 | LV_120-5_0_6_load_13 | 9 | 0.0020789 | 0.00052103 | 0 | 0 |  | 1 | TRUE | wye
7 | LV_120-5_0_6_load_14 | 10 | 0.00071044 | 0.00017805 | 0 | 0 |  | 1 | TRUE | wye
8 | LV_120-5_0_6_load_24 | 13 | 0.013773 | 0.0034517 | 0 | 0 |  | 1 | TRUE | wye
9 | LV_120-5_0_6_load_22 | 14 | 0.035046 | 0.0087834 | 0 | 0 |  | 1 | TRUE | wye
10 | LV_120-5_0_6_load_29 | 16 | 0.0015157 | 0.00037988 | 0 | 0 |  | 1 | TRUE | wye
11 | LV_120-5_0_6_load_96 | 17 | 0.095324 | 0.023891 | 0 | 0 |  | 1 | TRUE | wye
12 | LV_120-5_0_6_load_15 | 19 | 0.096568 | 0.024202 | 0 | 0 |  | 1 | TRUE | wye
13 | LV_120-5_0_6_load_53 | 22 | 0.026769 | 0.0067091 | 0 | 0 |  | 1 | TRUE | wye
14 | LV_120-5_0_6_load_30 | 24 | 0.047312 | 0.011858 | 0 | 0 |  | 1 | TRUE | wye
15 | LV_120-5_0_6_load_27 | 27 | 0.00033738 | 8.4556e-05 | 0 | 0 |  | 1 | TRUE | wye
16 | LV_120-5_0_6_load_25 | 28 | 0.0019194 | 0.00048105 | 0 | 0 |  | 1 | TRUE | wye
17 | LV_120-5_0_6_load_34 | 30 | 0.00078616 | 0.00019703 | 0 | 0 |  | 1 | TRUE | wye
18 | LV_120-5_0_6_load_39 | 31 | 0.00057863 | 0.00014502 | 0 | 0 |  | 1 | TRUE | wye
19 | LV_120-5_0_6_load_52 | 33 | 0.013791 | 0.0034563 | 0 | 0 |  | 1 | TRUE | wye
20 | LV_120-5_0_6_load_28 | 34 | 0.013847 | 0.0034703 | 0 | 0 |  | 1 | TRUE | wye
21 | LV_120-5_0_6_load_26 | 35 | 0.00067232 | 0.0001685 | 0 | 0 |  | 1 | TRUE | wye
22 | LV_120-5_0_6_load_41 | 37 | 0.0031008 | 0.00077713 | 0 | 0 |  | 1 | TRUE | wye
23 | LV_120-5_0_6_load_50 | 38 | 0.0072989 | 0.0018293 | 0 | 0 |  | 1 | TRUE | wye
24 | LV_120-5_0_6_load_51 | 39 | 0.019071 | 0.0047797 | 0 | 0 |  | 1 | TRUE | wye
25 | LV_120-5_0_6_load_95 | 40 | 0.0081172 | 0.0020344 | 0 | 0 |  | 1 | TRUE | wye
26 | LV_120-5_0_6_load_31 | 41 | 0.0011253 | 0.00028203 | 0 | 0 |  | 1 | TRUE | wye
27 | LV_120-5_0_6_load_32 | 42 | 0.00038994 | 9.7727e-05 | 0 | 0 |  | 1 | TRUE | wye
28 | LV_120-5_0_6_load_33 | 43 | 0.0016488 | 0.00041322 | 0 | 0 |  | 1 | TRUE | wye
29 | LV_120-5_0_6_load_36 | 45 | 0.0015421 | 0.00038648 | 0 | 0 |  | 1 | TRUE | wye
30 | LV_120-5_0_6_load_65 | 47 | 0.0033835 | 0.00084798 | 0 | 0 |  | 1 | TRUE | wye
31 | LV_120-5_0_6_load_62 | 48 | 0.00036526 | 9.1542e-05 | 0 | 0 |  | 1 | TRUE | wye
32 | LV_120-5_0_6_load_45 | 49 | 0.0009648 | 0.0002418 | 0 | 0 |  | 1 | TRUE | wye
33 | LV_120-5_0_6_load_61 | 50 | 0.0010488 | 0.00026285 | 0 | 0 |  | 1 | TRUE | wye
34 | LV_120-5_0_6_load_91 | 51 | 0.0022789 | 0.00057115 | 0 | 0 |  | 1 | TRUE | wye
35 | LV_120-5_0_6_load_43 | 53 | 0.00035271 | 8.8398e-05 | 0 | 0 |  | 1 | TRUE | wye
36 | LV_120-5_0_6_load_44 | 54 | 0.00061582 | 0.00015434 | 0 | 0 |  | 1 | TRUE | wye
37 | LV_120-5_0_6_load_46 | 55 | 0.0012646 | 0.00031695 | 0 | 0 |  | 1 | TRUE | wye
38 | LV_120-5_0_6_load_49 | 56 | 0.00066928 | 0.00016774 | 0 | 0 |  | 1 | TRUE | wye
39 | LV_120-5_0_6_load_47 | 57 | 0.00035512 | 8.9002e-05 | 0 | 0 |  | 1 | TRUE | wye
40 | LV_120-5_0_6_load_54 | 58 | 0.0012507 | 0.00031346 | 0 | 0 |  | 1 | TRUE | wye
41 | LV_120-5_0_6_load_48 | 59 | 0.00071125 | 0.00017826 | 0 | 0 |  | 1 | TRUE | wye
42 | LV_120-5_0_6_load_94 | 61 | 0.027308 | 0.006844 | 0 | 0 |  | 1 | TRUE | wye
43 | LV_120-5_0_6_load_57 | 62 | 0.00026323 | 6.5971e-05 | 0 | 0 |  | 1 | TRUE | wye
44 | LV_120-5_0_6_load_58 | 64 | 0.00057924 | 0.00014517 | 0 | 0 |  | 1 | TRUE | wye
45 | LV_120-5_0_6_load_59 | 65 | 0.00054679 | 0.00013704 | 0 | 0 |  | 1 | TRUE | wye
46 | LV_120-5_0_6_load_63 | 67 | 0.00086255 | 0.00021617 | 0 | 0 |  | 1 | TRUE | wye
47 | LV_120-5_0_6_load_66 | 68 | 0.00047281 | 0.0001185 | 0 | 0 |  | 1 | TRUE | wye
48 | LV_120-5_0_6_load_67 | 69 | 0.00020025 | 5.0187e-05 | 0 | 0 |  | 1 | TRUE | wye
49 | LV_120-5_0_6_load_68 | 70 | 0.0010955 | 0.00027456 | 0 | 0 |  | 1 | TRUE | wye
50 | LV_120-5_0_6_load_69 | 71 | 0.00066557 | 0.00016681 | 0 | 0 |  | 1 | TRUE | wye
51 | LV_120-5_0_6_load_71 | 73 | 0.00046949 | 0.00011766 | 0 | 0 |  | 1 | TRUE | wye
52 | LV_120-5_0_6_load_72 | 74 | 0.00017834 | 4.4697e-05 | 0 | 0 |  | 1 | TRUE | wye
53 | LV_120-5_0_6_load_73 | 75 | 0.000362 | 9.0725e-05 | 0 | 0 |  | 1 | TRUE | wye
54 | LV_120-5_0_6_load_74 | 76 | 0.00024887 | 6.2373e-05 | 0 | 0 |  | 1 | TRUE | wye
55 | LV_120-5_0_6_load_78 | 78 | 0.00031348 | 7.8565e-05 | 0 | 0 |  | 1 | TRUE | wye
56 | LV_120-5_0_6_load_76 | 79 | 0.00068697 | 0.00017217 | 0 | 0 |  | 1 | TRUE | wye
57 | LV_120-5_0_6_load_79 | 80 | 0.00029084 | 7.2891e-05 | 0 | 0 |  | 1 | TRUE | wye
58 | LV_120-5_0_6_load_82 | 81 | 0.00039833 | 9.9831e-05 | 0 | 0 |  | 1 | TRUE | wye
59 | LV_120-5_0_6_load_83 | 82 | 0.00016249 | 4.0723e-05 | 0 | 0 |  | 1 | TRUE | wye
60 | LV_120-5_0_6_load_80 | 84 | 0.00046331 | 0.00011612 | 0 | 0 |  | 1 | TRUE | wye
61 | LV_120-5_0_6_load_81 | 85 | 0.00060699 | 0.00015213 | 0 | 0 |  | 1 | TRUE | wye
62 | LV_120-5_0_6_load_85 | 86 | 0.00054001 | 0.00013534 | 0 | 0 |  | 1 | TRUE | wye
63 | LV_120-5_0_6_load_86 | 87 | 0.00075757 | 0.00018987 | 0 | 0 |  | 1 | TRUE | wye
64 | LV_120-5_0_6_load_87 | 88 | 0.00018219 | 4.5662e-05 | 0 | 0 |  | 1 | TRUE | wye
65 | LV_120-5_0_6_load_88 | 89 | 0.00070376 | 0.00017638 | 0 | 0 |  | 1 | TRUE | wye
66 | LV_120-5_0_6_load_90 | 91 | 0.00022764 | 5.7053e-05 | 0 | 0 |  | 1 | TRUE | wye

## ext_grid
| name | bus | vm_pu | va_degree | slack_weight | in_service
0 |  | 20 | 1 | 0 | 1 | TRUE

## line
| name | std_type | from_bus | to_bus | length_km | r_ohm_per_km | x_ohm_per_km | c_nf_per_km | g_us_per_km | max_i_ka | df | parallel | type | in_service
0 | LV_120-5_0_6_line_0 |  | 0 | 1 | 0.016822 | 0.125 | 0.08 | 261 | 0 | 0.364 | 1 | 1 | cs | TRUE
1 | LV_120-5_0_6_line_1 |  | 0 | 2 | 0.31545 | 0.125 | 0.08 | 261 | 0 | 0.364 | 1 | 1 | cs | TRUE
2 | LV_120-5_0_6_line_2 |  | 1 | 3 | 0.023034 | 0.125 | 0.08 | 261 | 0 | 0.364 | 1 | 1 | cs | TRUE
3 | LV_120-5_0_6_line_3 |  | 2 | 4 | 0.05345 | 0.125 | 0.08 | 261 | 0 | 0.364 | 1 | 1 | cs | TRUE
4 | LV_120-5_0_6_line_4 |  | 2 | 5 | 0.45387 | 0.125 | 0.08 | 261 | 0 | 0.364 | 1 | 1 | cs | TRUE
5 | LV_120-5_0_6_line_5 |  | 3 | 6 | 0.046138 | 0.125 | 0.08 | 261 | 0 | 0.364 | 1 | 1 | cs | TRUE
6 | LV_120-5_0_6_line_6 |  | 3 | 7 | 0.03077 | 0.125 | 0.08 | 261 | 0 | 0.364 | 1 | 1 | cs | TRUE
7 | LV_120-5_0_6_line_7 |  | 4 | 8 | 0.011385 | 0.125 | 0.08 | 261 | 0 | 0.364 | 1 | 1 | cs | TRUE
8 | LV_120-5_0_6_line_8 |  | 6 | 9 | 0.0071446 | 0.125 | 0.08 | 261 | 0 | 0.364 | 1 | 1 | cs | TRUE
9 | LV_120-5_0_6_line_9 |  | 7 | 10 | 0.032708 | 0.125 | 0.08 | 261 | 0 | 0.364 | 1 | 1 | cs | TRUE
10 | LV_120-5_0_6_line_10 |  | 8 | 11 | 0.071105 | 0.125 | 0.08 | 261 | 0 | 0.364 | 1 | 1 | cs | TRUE
11 | LV_120-5_0_6_line_11 |  | 11 | 15 | 0.048726 | 0.125 | 0.08 | 261 | 0 | 0.364 | 1 | 3 | cs | TRUE
12 | LV_120-5_0_6_line_12 |  | 11 | 16 | 0.0255 | 0.125 | 0.08 | 261 | 0 | 0.364 | 1 | 3 | cs | TRUE
13 | LV_120-5_0_6_line_13 |  | 12 | 13 | 0.10155 | 0.125 | 0.08 | 261 | 0 | 0.364 | 1 | 2 | cs | TRUE
14 | LV_120-5_0_6_line_14 |  | 12 | 14 | 0.0056022 | 0.125 | 0.08 | 261 | 0 | 0.364 | 1 | 1 | cs | TRUE
15 | LV_120-5_0_6_line_15 |  | 13 | 20 | 0.084223 | 0.125 | 0.08 | 261 | 0 | 0.364 | 1 | 3 | cs | TRUE
16 | LV_120-5_0_6_line_16 |  | 14 | 18 | 0.047109 | 0.125 | 0.08 | 261 | 0 | 0.364 | 1 | 1 | cs | TRUE
17 | LV_120-5_0_6_line_17 |  | 15 | 17 | 0.027634 | 0.125 | 0.08 | 261 | 0 | 0.364 | 1 | 1 | cs | TRUE
18 | LV_120-5_0_6_line_18 |  | 16 | 24 | 0.0054282 | 0.125 | 0.08 | 261 | 0 | 0.364 | 1 | 3 | cs | TRUE
19 | LV_120-5_0_6_line_19 |  | 18 | 19 | 0.11355 | 0.125 | 0.08 | 261 | 0 | 0.364 | 1 | 1 | cs | TRUE
20 | LV_120-5_0_6_line_20 |  | 20 | 23 | 0.034598 | 0.125 | 0.08 | 261 | 0 | 0.364 | 1 | 3 | cs | TRUE
21 | LV_120-5_0_6_line_21 |  | 21 | 22 | 0.1345 | 0.125 | 0.08 | 261 | 0 | 0.364 | 1 | 3 | cs | TRUE
22 | LV_120-5_0_6_line_22 |  | 21 | 23 | 0.26039 | 0.125 | 0.08 | 261 | 0 | 0.364 | 1 | 3 | cs | TRUE
23 | LV_120-5_0_6_line_23 |  | 22 | 33 | 0.00044788 | 0.125 | 0.08 | 261 | 0 | 0.364 | 1 | 3 | cs | TRUE
24 | LV_120-5_0_6_line_24 |  | 23 | 25 | 0.12137 | 0.125 | 0.08 | 261 | 0 | 0.364 | 1 | 3 | cs | TRUE
25 | LV_120-5_0_6_line_25 |  | 24 | 41 | 0.080798 | 0.125 | 0.08 | 261 | 0 | 0.364 | 1 | 3 | cs | TRUE
26 | LV_120-5_0_6_line_26 |  | 25 | 29 | 0.019728 | 0.125 | 0.08 | 261 | 0 | 0.364 | 1 | 3 | cs | TRUE
27 | LV_120-5_0_6_line_27 |  | 25 | 30 | 0.044985 | 0.125 | 0.08 | 261 | 0 | 0.364 | 1 | 1 | cs | TRUE
28 | LV_120-5_0_6_line_28 |  | 25 | 26 | 0.040854 | 0.125 | 0.08 | 261 | 0 | 0.364 | 1 | 1 | cs | TRUE
29 | LV_120-5_0_6_line_29 |  | 26 | 27 | 0.015513 | 0.125 | 0.08 | 261 | 0 | 0.364 | 1 | 1 | cs | TRUE
30 | LV_120-5_0_6_line_30 |  | 26 | 28 | 0.0077037 | 0.125 | 0.08 | 261 | 0 | 0.364 | 1 | 1 | cs | TRUE
31 | LV_120-5_0_6_line_31 |  | 27 | 34 | 0.018971 | 0.125 | 0.08 | 261 | 0 | 0.364 | 1 | 1 | cs | TRUE
32 | LV_120-5_0_6_line_32 |  | 28 | 35 | 0.049682 | 0.125 | 0.08 | 261 | 0 | 0.364 | 1 | 1 | cs | TRUE
33 | LV_120-5_0_6_line_33 |  | 29 | 36 | 0.016541 | 0.125 | 0.08 | 261 | 0 | 0.364 | 1 | 3 | cs | TRUE
34 | LV_120-5_0_6_line_34 |  | 29 | 37 | 0.069527 | 0.125 | 0.08 | 261 | 0 | 0.364 | 1 | 1 | cs | TRUE
35 | LV_120-5_0_6_line_35 |  | 31 | 32 | 0.23607 | 0.125 | 0.08 | 261 | 0 | 0.364 | 1 | 1 | cs | TRUE
36 | LV_120-5_0_6_line_36 |  | 32 | 52 | 0.18669 | 0.125 | 0.08 | 261 | 0 | 0.364 | 1 | 1 | cs | TRUE
37 | LV_120-5_0_6_line_37 |  | 32 | 51 | 0.13846 | 0.125 | 0.08 | 261 | 0 | 0.364 | 1 | 1 | cs | TRUE
38 | LV_120-5_0_6_line_38 |  | 33 | 39 | 0.012512 | 0.125 | 0.08 | 261 | 0 | 0.364 | 1 | 3 | cs | TRUE
39 | LV_120-5_0_6_line_39 |  | 36 | 44 | 0.22532 | 0.125 | 0.08 | 261 | 0 | 0.364 | 1 | 1 | cs | TRUE
40 | LV_120-5_0_6_line_40 |  | 36 | 43 | 0.016052 | 0.125 | 0.08 | 261 | 0 | 0.364 | 1 | 3 | cs | TRUE
41 | LV_120-5_0_6_line_41 |  | 37 | 49 | 0.0075848 | 0.125 | 0.08 | 261 | 0 | 0.364 | 1 | 1 | cs | TRUE
42 | LV_120-5_0_6_line_42 |  | 38 | 39 | 0.14462 | 0.125 | 0.08 | 261 | 0 | 0.364 | 1 | 3 | cs | TRUE
43 | LV_120-5_0_6_line_43 |  | 38 | 40 | 0.21041 | 0.125 | 0.08 | 261 | 0 | 0.364 | 1 | 2 | cs | TRUE
44 | LV_120-5_0_6_line_44 |  | 40 | 61 | 0.013361 | 0.125 | 0.08 | 261 | 0 | 0.364 | 1 | 1 | cs | TRUE
45 | LV_120-5_0_6_line_45 |  | 41 | 42 | 0.025633 | 0.125 | 0.08 | 261 | 0 | 0.364 | 1 | 3 | cs | TRUE
46 | LV_120-5_0_6_line_46 |  | 42 | 43 | 0.039988 | 0.125 | 0.08 | 261 | 0 | 0.364 | 1 | 3 | cs | TRUE
47 | LV_120-5_0_6_line_47 |  | 44 | 53 | 0.08866 | 0.125 | 0.08 | 261 | 0 | 0.364 | 1 | 1 | cs | TRUE
48 | LV_120-5_0_6_line_48 |  | 44 | 54 | 0.13685 | 0.125 | 0.08 | 261 | 0 | 0.364 | 1 | 1 | cs | TRUE
49 | LV_120-5_0_6_line_49 |  | 45 | 46 | 0.051607 | 0.125 | 0.08 | 261 | 0 | 0.364 | 1 | 1 | cs | TRUE
50 | LV_120-5_0_6_line_50 |  | 46 | 47 | 0.00432 | 0.125 | 0.08 | 261 | 0 | 0.364 | 1 | 1 | cs | TRUE
51 | LV_120-5_0_6_line_51 |  | 46 | 48 | 0.23275 | 0.125 | 0.08 | 261 | 0 | 0.364 | 1 | 1 | cs | TRUE
52 | LV_120-5_0_6_line_52 |  | 48 | 50 | 0.0028295 | 0.125 | 0.08 | 261 | 0 | 0.364 | 1 | 1 | cs | TRUE
53 | LV_120-5_0_6_line_53 |  | 49 | 55 | 0.081022 | 0.125 | 0.08 | 261 | 0 | 0.364 | 1 | 1 | cs | TRUE
54 | LV_120-5_0_6_line_54 |  | 50 | 66 | 0.0040249 | 0.125 | 0.08 | 261 | 0 | 0.364 | 1 | 1 | cs | TRUE
55 | LV_120-5_0_6_line_55 |  | 52 | 61 | 0.11765 | 0.125 | 0.08 | 261 | 0 | 0.364 | 1 | 1 | cs | TRUE
56 | LV_120-5_0_6_line_56 |  | 53 | 56 | 0.012044 | 0.125 | 0.08 | 261 | 0 | 0.364 | 1 | 1 | cs | TRUE
57 | LV_120-5_0_6_line_57 |  | 54 | 57 | 0.0088888 | 0.125 | 0.08 | 261 | 0 | 0.364 | 1 | 1 | cs | TRUE
58 | LV_120-5_0_6_line_58 |  | 56 | 58 | 0.046858 | 0.125 | 0.08 | 261 | 0 | 0.364 | 1 | 1 | cs | TRUE
59 | LV_120-5_0_6_line_59 |  | 57 | 59 | 0.06297 | 0.125 | 0.08 | 261 | 0 | 0.364 | 1 | 1 | cs | TRUE
60 | LV_120-5_0_6_line_60 |  | 58 | 60 | 0.010957 | 0.125 | 0.08 | 261 | 0 | 0.364 | 1 | 1 | cs | TRUE
61 | LV_120-5_0_6_line_61 |  | 60 | 62 | 0.062082 | 0.125 | 0.08 | 261 | 0 | 0.364 | 1 | 1 | cs | TRUE
62 | LV_120-5_0_6_line_62 |  | 62 | 66 | 0.0019439 | 0.125 | 0.08 | 261 | 0 | 0.364 | 1 | 1 | cs | TRUE
63 | LV_120-5_0_6_line_63 |  | 63 | 64 | 0.011175 | 0.125 | 0.08 | 261 | 0 | 0.364 | 1 | 1 | cs | TRUE
64 | LV_120-5_0_6_line_64 |  | 63 | 65 | 0.008723 | 0.125 | 0.08 | 261 | 0 | 0.364 | 1 | 1 | cs | TRUE
65 | LV_120-5_0_6_line_65 |  | 64 | 67 | 0.018042 | 0.125 | 0.08 | 261 | 0 | 0.364 | 1 | 1 | cs | TRUE
66 | LV_120-5_0_6_line_66 |  | 65 | 68 | 0.011016 | 0.125 | 0.08 | 261 | 0 | 0.364 | 1 | 1 | cs | TRUE
67 | LV_120-5_0_6_line_67 |  | 66 | 67 | 0.046282 | 0.125 | 0.08 | 261 | 0 | 0.364 | 1 | 1 | cs | TRUE
68 | LV_120-5_0_6_line_68 |  | 68 | 69 | 0.0075471 | 0.125 | 0.08 | 261 | 0 | 0.364 | 1 | 1 | cs | TRUE
69 | LV_120-5_0_6_line_69 |  | 69 | 70 | 0.0041523 | 0.125 | 0.08 | 261 | 0 | 0.364 | 1 | 1 | cs | TRUE
70 | LV_120-5_0_6_line_70 |  | 70 | 71 | 0.013263 | 0.125 | 0.08 | 261 | 0 | 0.364 | 1 | 1 | cs | TRUE
71 | LV_120-5_0_6_line_71 |  | 71 | 72 | 0.030436 | 0.125 | 0.08 | 261 | 0 | 0.364 | 1 | 1 | cs | TRUE
72 | LV_120-5_0_6_line_72 |  | 72 | 73 | 0.0070803 | 0.125 | 0.08 | 261 | 0 | 0.364 | 1 | 1 | cs | TRUE
73 | LV_120-5_0_6_line_73 |  | 72 | 74 | 0.15637 | 0.125 | 0.08 | 261 | 0 | 0.364 | 1 | 1 | cs | TRUE
74 | LV_120-5_0_6_line_74 |  | 73 | 75 | 0.10002 | 0.125 | 0.08 | 261 | 0 | 0.364 | 1 | 1 | cs | TRUE
75 | LV_120-5_0_6_line_75 |  | 74 | 76 | 0.016021 | 0.125 | 0.08 | 261 | 0 | 0.364 | 1 | 1 | cs | TRUE
76 | LV_120-5_0_6_line_76 |  | 75 | 77 | 0.0096302 | 0.125 | 0.08 | 261 | 0 | 0.364 | 1 | 1 | cs | TRUE
77 | LV_120-5_0_6_line_77 |  | 76 | 78 | 0.0030968 | 0.125 | 0.08 | 261 | 0 | 0.364 | 1 | 1 | cs | TRUE
78 | LV_120-5_0_6_line_78 |  | 77 | 79 | 0.022827 | 0.125 | 0.08 | 261 | 0 | 0.364 | 1 | 1 | cs | TRUE
79 | LV_120-5_0_6_line_79 |  | 78 | 80 | 0.010509 | 0.125 | 0.08 | 261 | 0 | 0.364 | 1 | 1 | cs | TRUE
80 | LV_120-5_0_6_line_80 |  | 79 | 81 | 0.055216 | 0.125 | 0.08 | 261 | 0 | 0.364 | 1 | 1 | cs | TRUE
81 | LV_120-5_0_6_line_81 |  | 80 | 84 | 0.33578 | 0.125 | 0.08 | 261 | 0 | 0.364 | 1 | 1 | cs | TRUE
82 | LV_120-5_0_6_line_82 |  | 81 | 82 | 0.091448 | 0.125 | 0.08 | 261 | 0 | 0.364 | 1 | 1 | cs | TRUE
83 | LV_120-5_0_6_line_83 |  | 82 | 83 | 0.017498 | 0.125 | 0.08 | 261 | 0 | 0.364 | 1 | 1 | cs | TRUE
84 | LV_120-5_0_6_line_84 |  | 83 | 86 | 0.0079454 | 0.125 | 0.08 | 261 | 0 | 0.364 | 1 | 1 | cs | TRUE
85 | LV_120-5_0_6_line_85 |  | 83 | 87 | 0.024514 | 0.125 | 0.08 | 261 | 0 | 0.364 | 1 | 1 | cs | TRUE
86 | LV_120-5_0_6_line_86 |  | 84 | 85 | 0.14717 | 0.125 | 0.08 | 261 | 0 | 0.364 | 1 | 1 | cs | TRUE
87 | LV_120-5_0_6_line_87 |  | 86 | 88 | 0.003324 | 0.125 | 0.08 | 261 | 0 | 0.364 | 1 | 1 | cs | TRUE
88 | LV_120-5_0_6_line_88 |  | 88 | 89 | 0.018286 | 0.125 | 0.08 | 261 | 0 | 0.364 | 1 | 1 | cs | TRUE
89 | LV_120-5_0_6_line_89 |  | 89 | 90 | 0.57948 | 0.125 | 0.08 | 261 | 0 | 0.364 | 1 | 1 | cs | TRUE
90 | LV_120-5_0_6_line_90 |  | 90 | 91 | 0.055638 | 0.125 | 0.08 | 261 | 0 | 0.364 | 1 | 1 | cs | TRUE

## trafo
| name | std_type | hv_bus | lv_bus | sn_mva | vn_hv_kv | vn_lv_kv | vk_percent | vkr_percent | pfe_kw | i0_percent | shift_degree | tap_side | tap_neutral | tap_min | tap_max | tap_step_percent | tap_step_degree | tap_pos | tap_phase_shifter | parallel | df | in_service
0 | LV_120-5_0_6_trafo_20 | 0.63 MVA 20/0.4 kV | 92 | 20 | 0.63 | 20 | 0.4 | 6 | 1.206 | 1.65 | 0.2619 | 150 | hv | 0 | -2 | 2 | 2.5 | 0 | 0 | FALSE | 1 | 1 | TRUE

## line_geodata
| x0 | y0 | x1 | y1 | x2 | y2 | x3 | y3 | x4 | y4 | x5 | y5 | x6 | y6 | x7 | y7 | x8 | y8 | x9 | y9 | x10 | y10 | x11 | y11 | x12 | y12 | x13 | y13 | x14 | y14 | x15 | y15 | x16 | y16 | x17 | y17 | x18 | y18 | x19 | y19 | x20 | y20 | x21 | y21 | x22 | y22 | x23 | y23 | x24 | y24 | x25 | y25 | x26 | y26 | x27 | y27 | x28 | y28
0 | 2714125.0727 | 1237711.6747 | 2714125.7604 | 1237728.4829
1 | 2713991.5125 | 1237430.0351 | 2713999.2914 | 1237438.7358 | 2714012.0644 | 1237458.4966 | 2714061.9025 | 1237601.545 | 2714119.7577 | 1237685.6566 | 2714124.7819 | 1237704.5682 | 2714125.0727 | 1237711.6747
2 | 2714126.7021 | 1237751.498 | 2714125.7604 | 1237728.4829
3 | 2713946.7687 | 1237401.0647 | 2713963.7032 | 1237409.0515 | 2713991.5125 | 1237430.0351
4 | 2713991.5125 | 1237430.0351 | 2713994.5669 | 1237439.6458 | 2713998.0659 | 1237452.501 | 2714008.7469 | 1237499.2209 | 2714022.7785 | 1237555.4794 | 2714028.4058 | 1237580.0514 | 2714026.141 | 1237593.552 | 2714021.0753 | 1237597.2577 | 2714016.8183 | 1237595.1076 | 2714012.1291 | 1237581.1843 | 2714005.2848 | 1237569.1434 | 2713997.1166 | 1237559.4455 | 2713985.5269 | 1237547.4358 | 2713973.951 | 1237536.6718 | 2713947.4431 | 1237503.5035 | 2713939.342 | 1237495.8197 | 2713932.4749 | 1237492.4409 | 2713918.8081 | 1237489.2762 | 2713903.1747 | 1237487.2415 | 2713892.8142 | 1237488.8441 | 2713881.707 | 1237489.5317 | 2713872.0815 | 1237492.6607 | 2713854.0843 | 1237498.2646 | 2713844.9913 | 1237502.4381 | 2713834.7967 | 1237506.0456 | 2713817.8335 | 1237515.7393 | 2713811.934 | 1237519.9185 | 2713807.9075 | 1237523.4997 | 2713807.0318 | 1237529.699
5 | 2714126.7021 | 1237751.498 | 2714145.2307 | 1237742.6359 | 2714163.1094 | 1237742.7796 | 2714168.6589 | 1237748.1461
6 | 2714126.7021 | 1237751.498 | 2714129.1182 | 1237782.1725
7 | 2713946.7687 | 1237401.0647 | 2713936.1311 | 1237397.0067
8 | 2714168.6589 | 1237748.1461 | 2714168.6589 | 1237748.1461 | 2714175.3613 | 1237750.6204
9 | 2714129.1182 | 1237782.1725 | 2714131.6866 | 1237814.7791
10 | 2713866.194 | 1237384.9734 | 2713902.9233 | 1237389.5368 | 2713931.7283 | 1237395.3272 | 2713936.1311 | 1237397.0067
11 | 2713866.5763 | 1237336.2531 | 2713866.7002 | 1237359.7742 | 2713866.5544 | 1237366.9771 | 2713866.194 | 1237384.9734
12 | 2713866.194 | 1237384.9734 | 2713844.1545 | 1237384.306 | 2713840.7894 | 1237385.0682
13 | 2713978.9901 | 1237304.217 | 2713955.2366 | 1237286.7808 | 2713914.5577 | 1237271.0991 | 2713895.3139 | 1237264.7251 | 2713887.146 | 1237265.5874
14 | 2713978.9901 | 1237304.217 | 2713983.4449 | 1237307.614
15 | 2713803.3711 | 1237265.5635 | 2713809.5542 | 1237264.3699 | 2713819.4264 | 1237263.7808 | 2713847.3154 | 1237266.8622 | 2713865.6332 | 1237267.8585 | 2713887.146 | 1237265.5874
16 | 2714026.7851 | 1237325.6625 | 2714004.0644 | 1237317.1085 | 2713986.9335 | 1237310.2743 | 2713983.4449 | 1237307.614
17 | 2713866.5763 | 1237336.2531 | 2713863.6143 | 1237326.5442 | 2713860.996 | 1237320.6226 | 2713861.4821 | 1237313.4262 | 2713863.4365 | 1237310.1722
18 | 2713840.7894 | 1237385.0682 | 2713835.4953 | 1237386.2674
19 | 2714026.7851 | 1237325.6625 | 2714009.288 | 1237304.4097 | 2713986.1845 | 1237277.5561 | 2713972.6798 | 1237267.5001 | 2713943.1984 | 1237251.0487
20 | 2713777.495 | 1237264.0666 | 2713778.2781 | 1237272.5661 | 2713789.986 | 1237268.9876 | 2713798.1265 | 1237266.7528 | 2713803.3711 | 1237265.5635
21 | 2713879.3095 | 1237159.7237 | 2713856.0708 | 1237154.8522 | 2713832.2129 | 1237150.3024 | 2713806.7323 | 1237149.4691 | 2713787.2759 | 1237150.208 | 2713771.087 | 1237154.6014 | 2713754.515 | 1237163.9804 | 2713749.3318 | 1237166.3275
22 | 2713777.495 | 1237264.0666 | 2713774.4041 | 1237264.6301 | 2713745.2804 | 1237283.7208 | 2713732.8185 | 1237279.2564 | 2713728.2215 | 1237282.1929 | 2713731.4055 | 1237268.4763 | 2713784.4282 | 1237211.9024 | 2713814.9154 | 1237186.4552 | 2713836.1369 | 1237180.4905 | 2713866.5431 | 1237173.8791 | 2713875.584 | 1237165.746 | 2713879.3095 | 1237159.7237
23 | 2713748.9238 | 1237166.5122 | 2713749.3318 | 1237166.3275
24 | 2713702.5739 | 1237355.6825 | 2713707.6999 | 1237351.1993 | 2713717.304 | 1237338.1283 | 2713727.0638 | 1237324.0484 | 2713733.3419 | 1237316.7073 | 2713768.0938 | 1237283.5131 | 2713778.2781 | 1237272.5661 | 2713777.495 | 1237264.0666
25 | 2713835.4953 | 1237386.2674 | 2713807.1314 | 1237392.692 | 2713781.2837 | 1237397.2449 | 2713755.8135 | 1237397.3267
26 | 2713702.5739 | 1237355.6825 | 2713687.1636 | 1237368.0529
27 | 2713702.5739 | 1237355.6825 | 2713697.0295 | 1237336.1831 | 2713679.649 | 1237318.6145
28 | 2713702.5739 | 1237355.6825 | 2713707.6999 | 1237351.1993 | 2713719.6148 | 1237351.8168 | 2713719.8491 | 1237351.8324 | 2713737.9731 | 1237356.2162 | 2713741.1143 | 1237356.9769
29 | 2713741.1143 | 1237356.9769 | 2713743.9755 | 1237349.0477 | 2713750.8563 | 1237350.7305
30 | 2713741.1143 | 1237356.9769 | 2713745.995 | 1237362.9373
31 | 2713769.4453 | 1237352.2294 | 2713761.3905 | 1237353.3068 | 2713750.8563 | 1237350.7305
32 | 2713745.995 | 1237362.9373 | 2713747.8582 | 1237365.2126 | 2713762.4621 | 1237368.0724 | 2713769.7955 | 1237364.8992 | 2713777.5383 | 1237366.0262 | 2713784.8185 | 1237371.9481 | 2713791.4184 | 1237371.05
33 | 2713687.1636 | 1237368.0529 | 2713676.0461 | 1237380.3276
34 | 2713687.1636 | 1237368.0529 | 2713675.1671 | 1237361.0288 | 2713659.9882 | 1237355.7898 | 2713644.0191 | 1237339.6492 | 2713629.6532 | 1237333.0469 | 2713628.6693 | 1237332.6742
35 | 2713356.0838 | 1236994.7036 | 2713532.5845 | 1236837.9317
36 | 2713532.5845 | 1236837.9317 | 2713582.4883 | 1236857.4233 | 2713604.8708 | 1236863.6007 | 2713619.1732 | 1236869.6234 | 2713626.3943 | 1236869.1834 | 2713636.9062 | 1236862.4903 | 2713653.6977 | 1236859.0755 | 2713686.0317 | 1236857.3929 | 2713710.9508 | 1236851.2538
37 | 2713532.5845 | 1236837.9317 | 2713551.7539 | 1236819.4056 | 2713562.7537 | 1236814.1117 | 2713575.519 | 1236812.6657 | 2713582.1168 | 1236808.4107 | 2713587.0729 | 1236808.083 | 2713611.3177 | 1236820.968 | 2713617.3918 | 1236821.9293 | 2713622.6838 | 1236819.0727 | 2713635.3038 | 1236803.0792 | 2713638.5293 | 1236797.0806 | 2713644.4662 | 1236793.1328
38 | 2713737.214 | 1237168.3526 | 2713737.214 | 1237168.3526 | 2713742.1933 | 1237169.56 | 2713748.9238 | 1237166.5122
39 | 2713676.0461 | 1237380.3276 | 2713641.8252 | 1237372.411 | 2713605.9981 | 1237365.7759 | 2713451.6177 | 1237362.556
40 | 2713676.0461 | 1237380.3276 | 2713691.6493 | 1237384.098
41 | 2713621.5763 | 1237329.9875 | 2713628.6693 | 1237332.6742
42 | 2713853.4168 | 1237114.022 | 2713828.8123 | 1237113.3413 | 2713802.0855 | 1237116.7096 | 2713765.1581 | 1237130.68 | 2713742.0578 | 1237147.4065 | 2713733.8442 | 1237155.8225 | 2713734.2585 | 1237163.0362 | 2713737.214 | 1237168.3526
43 | 2713853.4168 | 1237114.022 | 2713779.6989 | 1236916.9502
44 | 2713770.0793 | 1236907.8864 | 2713775.2213 | 1236914.0454 | 2713779.6989 | 1236916.9502
45 | 2713730.5188 | 1237393.4907 | 2713732.3239 | 1237393.9268 | 2713752.4642 | 1237397.3374 | 2713755.8135 | 1237397.3267
46 | 2713691.6493 | 1237384.098 | 2713730.5188 | 1237393.4907
47 | 2713451.6177 | 1237362.556 | 2713362.9766 | 1237360.7127
48 | 2713451.6177 | 1237362.556 | 2713457.3247 | 1237370.4268 | 2713500.095 | 1237401.8133 | 2713520.3538 | 1237411.6972 | 2713539.5459 | 1237414.8331 | 2713546.8155 | 1237418.5417 | 2713565.839 | 1237433.0505
49 | 2713123.2401 | 1237125.8946 | 2713150.5057 | 1237112.8925 | 2713162.4537 | 1237105.4476 | 2713167.6565 | 1237100.2951
50 | 2713121.8956 | 1237121.788 | 2713123.2401 | 1237125.8946
51 | 2713123.2401 | 1237125.8946 | 2713127.3454 | 1237138.4161 | 2713179.2757 | 1237219.4472 | 2713186.4508 | 1237233.2949 | 2713190.3076 | 1237244.5551 | 2713191.6033 | 1237264.7068 | 2713194.7073 | 1237273.7732 | 2713204.164 | 1237282.6604 | 2713238.6653 | 1237300.1319 | 2713248.7762 | 1237310.3909
52 | 2713250.7624 | 1237312.4062 | 2713248.7762 | 1237310.3909
53 | 2713551.7514 | 1237291.4797 | 2713570.8945 | 1237297.1947 | 2713593.8466 | 1237311.089 | 2713608.4733 | 1237325.0243 | 2713621.5763 | 1237329.9875
54 | 2713253.5876 | 1237315.2728 | 2713250.7624 | 1237312.4062
55 | 2713710.9508 | 1236851.2538 | 2713728.7875 | 1236855.3096 | 2713747.715 | 1236861.6771 | 2713765.7528 | 1236867.8719 | 2713773.9378 | 1236871.6316 | 2713781.29 | 1236876.1983 | 2713785.6632 | 1236885.3448 | 2713786.2813 | 1236896.5322 | 2713772.9889 | 1236902.5824 | 2713770.8807 | 1236903.5873 | 2713770.0793 | 1236907.8864 | 2713770.0793 | 1236907.8864
56 | 2713350.9354 | 1237360.4623 | 2713362.9766 | 1237360.7127
57 | 2713565.839 | 1237433.0505 | 2713572.9069 | 1237438.441
58 | 2713304.3163 | 1237363.7836 | 2713333.1922 | 1237360.0933 | 2713350.9354 | 1237360.4623
59 | 2713557.6817 | 1237493.7425 | 2713578.5838 | 1237459.704 | 2713578.9962 | 1237448.4363 | 2713573.421 | 1237438.8331 | 2713572.9069 | 1237438.441
60 | 2713293.4481 | 1237365.1725 | 2713304.3163 | 1237363.7836
61 | 2713293.4481 | 1237365.1725 | 2713287.0568 | 1237354.2864 | 2713254.8534 | 1237316.7482
62 | 2713253.5876 | 1237315.2728 | 2713254.8534 | 1237316.7482
63 | 2713209.4994 | 1237375.8915 | 2713213.881 | 1237365.6108
64 | 2713209.4994 | 1237375.8915 | 2713204.4206 | 1237377.129 | 2713201.13 | 1237378.3082
65 | 2713223.9853 | 1237350.8494 | 2713216.0432 | 1237360.5374 | 2713213.881 | 1237365.6108
66 | 2713201.13 | 1237378.3082 | 2713200.8851 | 1237378.396 | 2713197.5278 | 1237380.2335 | 2713193.0481 | 1237384.1846 | 2713192.4172 | 1237384.9016
67 | 2713253.5876 | 1237315.2728 | 2713231.8492 | 1237341.2568 | 2713223.9853 | 1237350.8494
68 | 2713187.4324 | 1237390.5681 | 2713192.4172 | 1237384.9016
69 | 2713187.4324 | 1237390.5681 | 2713184.6897 | 1237393.6858
70 | 2713176.0142 | 1237403.7152 | 2713178.0105 | 1237401.2782 | 2713184.6897 | 1237393.6858
71 | 2713156.7268 | 1237427.26 | 2713176.0142 | 1237403.7152
72 | 2713156.7268 | 1237427.26 | 2713151.9892 | 1237432.5216
73 | 2713156.7268 | 1237427.26 | 2713282.3505 | 1237520.3728
74 | 2713151.9892 | 1237432.5216 | 2713150.8897 | 1237433.7428 | 2713145.4528 | 1237439.4771 | 2713134.6077 | 1237448.6445 | 2713082.6902 | 1237488.5652 | 2713078.7538 | 1237491.0144 | 2713074.6475 | 1237493.2491 | 2713073.3034 | 1237493.8516
75 | 2713282.3505 | 1237520.3728 | 2713288.8822 | 1237533.0074 | 2713290.0048 | 1237534.412
76 | 2713064.302 | 1237497.2554 | 2713070.8159 | 1237494.9665 | 2713073.3034 | 1237493.8516
77 | 2713291.9381 | 1237536.8311 | 2713290.0048 | 1237534.412
78 | 2713064.302 | 1237497.2554 | 2713065.4576 | 1237510.0875 | 2713068.1357 | 1237519.6627
79 | 2713291.9381 | 1237536.8311 | 2713293.945 | 1237539.3423 | 2713300.1626 | 1237543.1558
80 | 2713068.1357 | 1237519.6627 | 2713072.1741 | 1237534.1011 | 2713075.1765 | 1237564.7826 | 2713076.5256 | 1237574.0806
81 | 2713502.0298 | 1237767.5571 | 2713498.5814 | 1237752.0179 | 2713488.5612 | 1237732.6888 | 2713465.0042 | 1237669.7666 | 2713440.5244 | 1237637.6735 | 2713423.0457 | 1237595.9956 | 2713392.7594 | 1237563.2024 | 2713382.8424 | 1237557.0526 | 2713371.1966 | 1237556.63 | 2713344.7619 | 1237563.0528 | 2713337.7564 | 1237563.7419 | 2713331.1275 | 1237562.1475 | 2713300.1626 | 1237543.1558
82 | 2713070.107 | 1237657.2927 | 2713086.8104 | 1237639.6967 | 2713088.6312 | 1237634.2938 | 2713084.0703 | 1237617.894 | 2713077.9659 | 1237584.0064 | 2713076.5256 | 1237574.0806
83 | 2713083.3583 | 1237668.7652 | 2713070.107 | 1237657.2927
84 | 2713083.3583 | 1237668.7652 | 2713089.3672 | 1237673.9634
85 | 2713083.3583 | 1237668.7652 | 2713065.8286 | 1237677.3049 | 2713061.2319 | 1237679.311
86 | 2713576.1272 | 1237893.7351 | 2713505.4088 | 1237782.7839 | 2713502.0298 | 1237767.5571
87 | 2713089.3672 | 1237673.9634 | 2713091.8811 | 1237676.138
88 | 2713105.8861 | 1237687.8799 | 2713103.2055 | 1237685.9345 | 2713091.8811 | 1237676.138
89 | 2713356.9904 | 1238182.2779 | 2713354.3433 | 1238177.0676 | 2713341.8306 | 1238152.7651 | 2713301.7165 | 1238076.0387 | 2713272.3765 | 1238019.1339 | 2713252.4064 | 1237986.2825 | 2713216.6422 | 1237929.3221 | 2713207.6016 | 1237892.3315 | 2713202.1912 | 1237857.0226 | 2713201.2285 | 1237822.1988 | 2713204.8172 | 1237786.7947 | 2713202.6556 | 1237768.8059 | 2713194.4237 | 1237753.27 | 2713162.0218 | 1237728.6219 | 2713105.8861 | 1237687.8799
90 | 2713356.9904 | 1238182.2779 | 2713306.2953 | 1238180.2199 | 2713301.4743 | 1238179.3365

## bus_geodata
| x | y | coords
0 | 2714125.0727 | 1237711.6747
1 | 2714125.7604 | 1237728.4829
2 | 2713991.5125 | 1237430.0351
3 | 2714126.7021 | 1237751.498
4 | 2713946.7687 | 1237401.0647
5 | 2713807.0318 | 1237529.699
6 | 2714168.6589 | 1237748.1461
7 | 2714129.1182 | 1237782.1725
8 | 2713936.1311 | 1237397.0067
9 | 2714175.3613 | 1237750.6204
10 | 2714131.6866 | 1237814.7791
11 | 2713866.194 | 1237384.9734
12 | 2713978.9901 | 1237304.217
13 | 2713887.146 | 1237265.5874
14 | 2713983.4449 | 1237307.614
15 | 2713866.5763 | 1237336.2531
16 | 2713840.7894 | 1237385.0682
17 | 2713863.4365 | 1237310.1722
18 | 2714026.7851 | 1237325.6625
19 | 2713943.1984 | 1237251.0487
20 | 2713803.3711 | 1237265.5635
21 | 2713879.3095 | 1237159.7237
22 | 2713749.3318 | 1237166.3275
23 | 2713777.495 | 1237264.0666
24 | 2713835.4953 | 1237386.2674
25 | 2713702.5739 | 1237355.6825
26 | 2713741.1143 | 1237356.9769
27 | 2713750.8563 | 1237350.7305
28 | 2713745.995 | 1237362.9373
29 | 2713687.1636 | 1237368.0529
30 | 2713679.649 | 1237318.6145
31 | 2713356.0838 | 1236994.7036
32 | 2713532.5845 | 1236837.9317
33 | 2713748.9238 | 1237166.5122
34 | 2713769.4453 | 1237352.2294
35 | 2713791.4184 | 1237371.05
36 | 2713676.0461 | 1237380.3276
37 | 2713628.6693 | 1237332.6742
38 | 2713853.4168 | 1237114.022
39 | 2713737.214 | 1237168.3526
40 | 2713779.6989 | 1236916.9502
41 | 2713755.8135 | 1237397.3267
42 | 2713730.5188 | 1237393.4907
43 | 2713691.6493 | 1237384.098
44 | 2713451.6177 | 1237362.556
45 | 2713167.6565 | 1237100.2951
46 | 2713123.2401 | 1237125.8946
47 | 2713121.8956 | 1237121.788
48 | 2713248.7762 | 1237310.3909
49 | 2713621.5763 | 1237329.9875
50 | 2713250.7624 | 1237312.4062
51 | 2713644.4662 | 1236793.1328
52 | 2713710.9508 | 1236851.2538
53 | 2713362.9766 | 1237360.7127
54 | 2713565.839 | 1237433.0505
55 | 2713551.7514 | 1237291.4797
56 | 2713350.9354 | 1237360.4623
57 | 2713572.9069 | 1237438.441
58 | 2713304.3163 | 1237363.7836
59 | 2713557.6817 | 1237493.7425
60 | 2713293.4481 | 1237365.1725
61 | 2713770.0794 | 1236907.8864
62 | 2713254.8534 | 1237316.7482
63 | 2713209.4994 | 1237375.8915
64 | 2713213.881 | 1237365.6108
65 | 2713201.13 | 1237378.3082
66 | 2713253.5876 | 1237315.2728
67 | 2713223.9853 | 1237350.8494
68 | 2713192.4172 | 1237384.9016
69 | 2713187.4324 | 1237390.5681
70 | 2713184.6897 | 1237393.6858
71 | 2713176.0142 | 1237403.7153
72 | 2713156.7268 | 1237427.26
73 | 2713151.9892 | 1237432.5216
74 | 2713282.3505 | 1237520.3728
75 | 2713073.3034 | 1237493.8516
76 | 2713290.0048 | 1237534.412
77 | 2713064.302 | 1237497.2554
78 | 2713291.9381 | 1237536.8311
79 | 2713068.1357 | 1237519.6627
80 | 2713300.1626 | 1237543.1558
81 | 2713076.5256 | 1237574.0806
82 | 2713070.107 | 1237657.2927
83 | 2713083.3583 | 1237668.7652
84 | 2713502.0298 | 1237767.5571
85 | 2713576.1272 | 1237893.7351
86 | 2713089.3672 | 1237673.9634
87 | 2713061.2319 | 1237679.311
88 | 2713091.8811 | 1237676.138
89 | 2713105.8861 | 1237687.8799
90 | 2713356.9904 | 1238182.2779
91 | 2713301.4743 | 1238179.3365
92 | 2713800.512 | 1237250.8748

## line_std_types
| c_nf_per_km | r_ohm_per_km | x_ohm_per_km | max_i_ka | type | q_mm2 | alpha | voltage_rating
NAYY 4x50 SE | 210 | 0.642 | 0.083 | 0.142 | cs | 50 | 0.00403 | LV
NAYY 4x120 SE | 264 | 0.225 | 0.08 | 0.242 | cs | 120 | 0.00403 | LV
NAYY 4x150 SE | 261 | 0.208 | 0.08 | 0.27 | cs | 150 | 0.00403 | LV
NA2XS2Y 1x95 RM/25 12/20 kV | 216 | 0.313 | 0.132 | 0.252 | cs | 95 | 0.00403 | MV
NA2XS2Y 1x185 RM/25 12/20 kV | 273 | 0.161 | 0.117 | 0.362 | cs | 185 | 0.00403 | MV
NA2XS2Y 1x240 RM/25 12/20 kV | 304 | 0.122 | 0.112 | 0.421 | cs | 240 | 0.00403 | MV
NA2XS2Y 1x95 RM/25 6/10 kV | 315 | 0.313 | 0.123 | 0.249 | cs | 95 | 0.00403 | MV
NA2XS2Y 1x185 RM/25 6/10 kV | 406 | 0.161 | 0.11 | 0.358 | cs | 185 | 0.00403 | MV
NA2XS2Y 1x240 RM/25 6/10 kV | 456 | 0.122 | 0.105 | 0.416 | cs | 240 | 0.00403 | MV
NA2XS2Y 1x150 RM/25 12/20 kV | 250 | 0.206 | 0.116 | 0.319 | cs | 150 | 0.00403 | MV
NA2XS2Y 1x120 RM/25 12/20 kV | 230 | 0.253 | 0.119 | 0.283 | cs | 120 | 0.00403 | MV
NA2XS2Y 1x70 RM/25 12/20 kV | 190 | 0.443 | 0.132 | 0.22 | cs | 70 | 0.00403 | MV
NA2XS2Y 1x150 RM/25 6/10 kV | 360 | 0.206 | 0.11 | 0.315 | cs | 150 | 0.00403 | MV
NA2XS2Y 1x120 RM/25 6/10 kV | 340 | 0.253 | 0.113 | 0.28 | cs | 120 | 0.00403 | MV
NA2XS2Y 1x70 RM/25 6/10 kV | 280 | 0.443 | 0.123 | 0.217 | cs | 70 | 0.00403 | MV
N2XS(FL)2Y 1x120 RM/35 64/110 kV | 112 | 0.153 | 0.166 | 0.366 | cs | 120 | 0.00393 | HV
N2XS(FL)2Y 1x185 RM/35 64/110 kV | 125 | 0.099 | 0.156 | 0.457 | cs | 185 | 0.00393 | HV
N2XS(FL)2Y 1x240 RM/35 64/110 kV | 135 | 0.075 | 0.149 | 0.526 | cs | 240 | 0.00393 | HV
N2XS(FL)2Y 1x300 RM/35 64/110 kV | 144 | 0.06 | 0.144 | 0.588 | cs | 300 | 0.00393 | HV
15-AL1/3-ST1A 0.4 | 11 | 1.8769 | 0.35 | 0.105 | ol | 16 | 0.00403 | LV
24-AL1/4-ST1A 0.4 | 11.25 | 1.2012 | 0.335 | 0.14 | ol | 24 | 0.00403 | LV
48-AL1/8-ST1A 0.4 | 12.2 | 0.5939 | 0.3 | 0.21 | ol | 48 | 0.00403 | LV
94-AL1/15-ST1A 0.4 | 13.2 | 0.306 | 0.29 | 0.35 | ol | 94 | 0.00403 | LV
34-AL1/6-ST1A 10.0 | 9.7 | 0.8342 | 0.36 | 0.17 | ol | 34 | 0.00403 | MV
48-AL1/8-ST1A 10.0 | 10.1 | 0.5939 | 0.35 | 0.21 | ol | 48 | 0.00403 | MV
70-AL1/11-ST1A 10.0 | 10.4 | 0.4132 | 0.339 | 0.29 | ol | 70 | 0.00403 | MV
94-AL1/15-ST1A 10.0 | 10.75 | 0.306 | 0.33 | 0.35 | ol | 94 | 0.00403 | MV
122-AL1/20-ST1A 10.0 | 11.1 | 0.2376 | 0.323 | 0.41 | ol | 122 | 0.00403 | MV
149-AL1/24-ST1A 10.0 | 11.25 | 0.194 | 0.315 | 0.47 | ol | 149 | 0.00403 | MV
34-AL1/6-ST1A 20.0 | 9.15 | 0.8342 | 0.382 | 0.17 | ol | 34 | 0.00403 | MV
48-AL1/8-ST1A 20.0 | 9.5 | 0.5939 | 0.372 | 0.21 | ol | 48 | 0.00403 | MV
70-AL1/11-ST1A 20.0 | 9.7 | 0.4132 | 0.36 | 0.29 | ol | 70 | 0.00403 | MV
94-AL1/15-ST1A 20.0 | 10 | 0.306 | 0.35 | 0.35 | ol | 94 | 0.00403 | MV
122-AL1/20-ST1A 20.0 | 10.3 | 0.2376 | 0.344 | 0.41 | ol | 122 | 0.00403 | MV
149-AL1/24-ST1A 20.0 | 10.5 | 0.194 | 0.337 | 0.47 | ol | 149 | 0.00403 | MV
184-AL1/30-ST1A 20.0 | 10.75 | 0.1571 | 0.33 | 0.535 | ol | 184 | 0.00403 | MV
243-AL1/39-ST1A 20.0 | 11 | 0.1188 | 0.32 | 0.645 | ol | 243 | 0.00403 | MV
48-AL1/8-ST1A 110.0 | 8 | 0.5939 | 0.46 | 0.21 | ol | 48 | 0.00403 | HV
70-AL1/11-ST1A 110.0 | 8.4 | 0.4132 | 0.45 | 0.29 | ol | 70 | 0.00403 | HV
94-AL1/15-ST1A 110.0 | 8.65 | 0.306 | 0.44 | 0.35 | ol | 94 | 0.00403 | HV
122-AL1/20-ST1A 110.0 | 8.5 | 0.2376 | 0.43 | 0.41 | ol | 122 | 0.00403 | HV
149-AL1/24-ST1A 110.0 | 8.75 | 0.194 | 0.41 | 0.47 | ol | 149 | 0.00403 | HV
184-AL1/30-ST1A 110.0 | 8.8 | 0.1571 | 0.4 | 0.535 | ol | 184 | 0.00403 | HV
243-AL1/39-ST1A 110.0 | 9 | 0.1188 | 0.39 | 0.645 | ol | 243 | 0.00403 | HV
305-AL1/39-ST1A 110.0 | 9.2 | 0.0949 | 0.38 | 0.74 | ol | 305 | 0.00403 | HV
490-AL1/64-ST1A 110.0 | 9.75 | 0.059 | 0.37 | 0.96 | ol | 490 | 0.00403 | HV
679-AL1/86-ST1A 110.0 | 9.95 | 0.042 | 0.36 | 1.15 | ol | 679 | 0.00403 | HV
490-AL1/64-ST1A 220.0 | 10 | 0.059 | 0.285 | 0.96 | ol | 490 | 0.00403 | HV
679-AL1/86-ST1A 220.0 | 11.7 | 0.042 | 0.275 | 1.15 | ol | 679 | 0.00403 | HV
490-AL1/64-ST1A 380.0 | 11 | 0.059 | 0.253 | 0.96 | ol | 490 | 0.00403 | HV
679-AL1/86-ST1A 380.0 | 14.6 | 0.042 | 0.25 | 1.15 | ol | 679 | 0.00403 | HV

## trafo_std_types
| i0_percent | pfe_kw | vkr_percent | sn_mva | vn_lv_kv | vn_hv_kv | vk_percent | shift_degree | vector_group | tap_side | tap_neutral | tap_min | tap_max | tap_step_degree | tap_step_percent | tap_phase_shifter
160 MVA 380/110 kV | 0.06 | 60 | 0.25 | 160 | 110 | 380 | 12.2 | 0 | Yy0 | hv | 0 | -9 | 9 | 0 | 1.5 | FALSE
100 MVA 220/110 kV | 0.06 | 55 | 0.26 | 100 | 110 | 220 | 12 | 0 | Yy0 | hv | 0 | -9 | 9 | 0 | 1.5 | FALSE
63 MVA 110/20 kV | 0.04 | 22 | 0.32 | 63 | 20 | 110 | 18 | 150 | YNd5 | hv | 0 | -9 | 9 | 0 | 1.5 | FALSE
40 MVA 110/20 kV | 0.05 | 18 | 0.34 | 40 | 20 | 110 | 16.2 | 150 | YNd5 | hv | 0 | -9 | 9 | 0 | 1.5 | FALSE
25 MVA 110/20 kV | 0.07 | 14 | 0.41 | 25 | 20 | 110 | 12 | 150 | YNd5 | hv | 0 | -9 | 9 | 0 | 1.5 | FALSE
63 MVA 110/10 kV | 0.04 | 22 | 0.32 | 63 | 10 | 110 | 18 | 150 | YNd5 | hv | 0 | -9 | 9 | 0 | 1.5 | FALSE
40 MVA 110/10 kV | 0.05 | 18 | 0.34 | 40 | 10 | 110 | 16.2 | 150 | YNd5 | hv | 0 | -9 | 9 | 0 | 1.5 | FALSE
25 MVA 110/10 kV | 0.07 | 14 | 0.41 | 25 | 10 | 110 | 12 | 150 | YNd5 | hv | 0 | -9 | 9 | 0 | 1.5 | FALSE
0.25 MVA 20/0.4 kV | 0.32 | 0.8 | 1.44 | 0.25 | 0.4 | 20 | 6 | 150 | Yzn5 | hv | 0 | -2 | 2 | 0 | 2.5 | FALSE
0.4 MVA 20/0.4 kV | 0.3375 | 1.35 | 1.425 | 0.4 | 0.4 | 20 | 6 | 150 | Dyn5 | hv | 0 | -2 | 2 | 0 | 2.5 | FALSE
0.63 MVA 20/0.4 kV | 0.2619 | 1.65 | 1.206 | 0.63 | 0.4 | 20 | 6 | 150 | Dyn5 | hv | 0 | -2 | 2 | 0 | 2.5 | FALSE
0.25 MVA 10/0.4 kV | 0.24 | 0.6 | 1.2 | 0.25 | 0.4 | 10 | 4 | 150 | Dyn5 | hv | 0 | -2 | 2 | 0 | 2.5 | FALSE
0.4 MVA 10/0.4 kV | 0.2375 | 0.95 | 1.325 | 0.4 | 0.4 | 10 | 4 | 150 | Dyn5 | hv | 0 | -2 | 2 | 0 | 2.5 | FALSE
0.63 MVA 10/0.4 kV | 0.1873 | 1.18 | 1.0794 | 0.63 | 0.4 | 10 | 4 | 150 | Dyn5 | hv | 0 | -2 | 2 | 0 | 2.5 | FALSE

## trafo3w_std_types
| sn_hv_mva | sn_mv_mva | sn_lv_mva | vn_hv_kv | vn_mv_kv | vn_lv_kv | vk_hv_percent | vk_mv_percent | vk_lv_percent | vkr_hv_percent | vkr_mv_percent | vkr_lv_percent | pfe_kw | i0_percent | shift_mv_degree | shift_lv_degree | vector_group | tap_side | tap_neutral | tap_min | tap_max | tap_step_percent
63/25/38 MVA 110/20/10 kV | 63 | 25 | 38 | 110 | 20 | 10 | 10.4 | 10.4 | 10.4 | 0.28 | 0.32 | 0.35 | 35 | 0.89 | 0 | 0 | YN0yn0yn0 | hv | 0 | -10 | 10 | 1.2
63/25/38 MVA 110/10/10 kV | 63 | 25 | 38 | 110 | 10 | 10 | 10.4 | 10.4 | 10.4 | 0.28 | 0.32 | 0.35 | 35 | 0.89 | 0 | 0 | YN0yn0yn0 | hv | 0 | -10 | 10 | 1.2

## fuse_std_types
| fuse_type | i_rated_a | t_avg | t_min | t_total | x_avg | x_min | x_total
HV 100A | HV 100A | 100 | 0 | [10.0, 3.64, 0.854, 0.281, 0.1, 0.0531, 0.022, 0.01] | [10.0, 4.267, 1.21, 0.403, 0.1, 0.058, 0.022, 0.01] | 0 | [300.0, 350.0, 450.0, 550.0, 700.0, 850.0, 1200.0, 1752.0] | [600.0, 700.0, 900.0, 1150.0, 1665.0, 2000.0, 3000.0, 4313.0]
HV 10A | HV 10A | 10 | 0 | [10.0, 1675.0, 0.344, 0.156, 0.1, 0.0417, 0.0171, 0.01] | [10.0, 1.3, 0.3, 0.155, 0.1, 0.0555, 0.023, 0.01] | 0 | [30.0, 32.0, 35.0, 37.0, 39.0, 50.0, 70.0, 88.0] | [60.0, 70.0, 80.0, 87.0, 94.0, 110.0, 150.0, 216.0]
HV 125A | HV 125A | 125 | 0 | [10.0, 1.82, 0.344, 0.1, 0.0467, 0.0269, 0.01] | [10.0, 2.478, 0.426, 0.1, 0.0427, 0.0211, 0.01] | 0 | [375.0, 500.0, 700.0, 925.0, 1200.0, 1500.0, 2341.0] | [750.0, 1000.0, 1500.0, 2200.0, 3000.0, 4000.0, 5765.0]
HV 160A | HV 160A | 160 | 0 | [10.0, 4.15, 1.03, 0.198, 0.1, 0.051, 0.0172, 0.01] | [10.0, 2.3, 0.734, 0.274, 0.1, 0.046, 0.0177, 0.01] | 0 | [480.0, 550.0, 700.0, 1000.0, 1260.0, 1600.0, 2500.0, 3227.0] | [960.0, 1300.0, 1700.0, 2200.0, 2996.0, 4000.0, 6000.0, 7946.0]
HV 16A | HV 16A | 16 | 0 | [10.0, 0.352, 0.164, 0.1, 0.0649, 0.0342, 0.01] | [10.0, 2.34, 0.722, 0.181, 0.1, 0.055, 0.0296, 0.01] | 0 | [48.0, 60.0, 65.0, 71.0, 80.0, 100.0, 162.0] | [96.0, 110.0, 125.0, 150.0, 168.0, 200.0, 250.0, 398.0]
HV 200A | HV 200A | 200 | 0 | [10.0, 4.267, 1.21, 0.403, 0.1, 0.058, 0.022, 0.01] | [10.0, 3.73, 1.654, 0.328, 0.1, 0.0531, 0.019, 0.01] | 0 | [600.0, 700.0, 900.0, 1150.0, 1665.0, 2000.0, 3000.0, 4313.0] | [1200.0, 1500.0, 1800.0, 2700.0, 3960.0, 5000.0, 7500.0, 10620.0]
HV 20A | HV 20A | 20 | 0 | [10.0, 1.3, 0.3, 0.155, 0.1, 0.0555, 0.023, 0.01] | [10.0, 1.3, 0.161, 0.1, 0.0611, 0.0399, 0.0141, 0.01] | 0 | [60.0, 70.0, 80.0, 87.0, 94.0, 110.0, 150.0, 216.0] | [120.0, 150.0, 200.0, 223.0, 260.0, 300.0, 450.0, 532.0]
HV 25A | HV 25A | 25 | 0 | [10.0, 2.512, 0.833, 0.299, 0.1, 0.0372, 0.0223, 0.01] | [10.0, 3.125, 0.597, 0.198, 0.1, 0.0378, 0.022, 0.01] | 0 | [75.0, 82.0, 90.0, 100.0, 124.0, 170.0, 200.0, 289.0] | [150.0, 170.0, 210.0, 250.0, 294.0, 400.0, 500.0, 711.0]
HV 31.5A | HV 31.5A | 31.5 | 0 | [10.0, 2.34, 0.722, 0.181, 0.1, 0.055, 0.0296, 0.01] | [10.0, 2.84, 0.368, 0.164, 0.1, 0.0621, 0.0378, 0.0195, 0.01] | 0 | [95.0, 110.0, 125.0, 150.0, 165.0, 200.0, 250.0, 390.0] | [189.0, 220.0, 300.0, 350.0, 393.0, 450.0, 530.0, 700.0, 960.0]
HV 40A | HV 40A | 40 | 0 | [10.0, 1.3, 0.161, 0.1, 0.0611, 0.0399, 0.0141, 0.01] | [10.0, 2.05, 0.369, 0.198, 0.1, 0.051, 0.0298, 0.01] | 0 | [120.0, 150.0, 200.0, 223.0, 260.0, 300.0, 450.0, 532.0] | [240.0, 300.0, 400.0, 450.0, 530.0, 650.0, 800.0, 1311.0]
HV 50A | HV 50A | 50 | 0 | [10.0, 3.215, 0.597, 0.198, 0.1, 0.0378, 0.022, 0.01] | [10.0, 3.64, 0.854, 0.281, 0.1, 0.0531, 0.022, 0.01] | 0 | [150.0, 170.0, 210.0, 250.0, 294.0, 400.0, 500.0, 711.0] | [300.0, 350.0, 450.0, 550.0, 700.0, 850.0, 1200.0, 1752.0]
HV 6.3A | HV 6.3A | 6.3 | 0 | [10.0, 1.39, 0.344, 0.168, 0.1, 0.056, 0.0263, 0.01] | [10.0, 1.711, 0.516, 0.198, 0.1, 0.0634, 0.0303, 0.01] | 0 | [19.0, 19.5, 20.4, 20.8, 22.0, 25.0, 32.0, 48.0] | [38.0, 40.0, 43.0, 48.0, 53.0, 60.0, 75.0, 118.0]
HV 63A | HV 63A | 63 | 0 | [10.0, 2.84, 0.368, 0.164, 0.1, 0.0621, 0.0378, 0.0195, 0.01] | [10.0, 1.82, 0.344, 0.1, 0.0467, 0.0269, 0.01] | 0 | [189.0, 220.0, 300.0, 350.0, 393.0, 450.0, 530.0, 700.0, 961.0] | [378.0, 500.0, 700.0, 934.0, 1200.0, 1500.0, 2366.0]
HV 80A | HV 80A | 80 | 0 | [10.0, 2.05, 0.369, 0.198, 0.1, 0.051, 0.0298, 0.01] | [10.0, 4.15, 1.03, 0.198, 0.1, 0.051, 0.0172, 0.01] | 0 | [240.0, 300.0, 400.0, 450.0, 530.0, 650.0, 800.0, 1311.0] | [480.0, 550.0, 700.0, 1000.0, 1260.0, 1600.0, 2500.0, 3227.0]
Siemens NH-1-100 | Siemens NH-1-100 | 100 | [5400.0, 2000.0, 400.0, 20.0, 1.0, 0.2, 0.012, 0.004] | 0 | 0 | [150.0, 190.0, 250.0, 430.0, 900.0, 1250.0, 2700.0, 3600.0] | 0 | 0
Siemens NH-1-125 | Siemens NH-1-125 | 125 | [4800.0, 120.0, 7.0, 0.1, 0.004] | 0 | 0 | [180.0, 400.0, 740.0, 2000.0, 4250.0] | 0 | 0
Siemens NH-1-16 | Siemens NH-1-16 | 16 | [4000.0, 400.0, 2.0, 0.1, 0.04, 0.01] | 0 | 0 | [26.0, 35.0, 75.0, 150.0, 200.0, 300.0] | 0 | 0
Siemens NH-1-160 | Siemens NH-1-160 | 160 | [4800.0, 120.0, 7.0, 0.1, 0.004] | 0 | 0 | [210.0, 500.0, 900.0, 2300.0, 5000.0] | 0 | 0
Siemens NH-1-25 | Siemens NH-1-25 | 25 | [4000.0, 1000.0, 10.0, 0.2, 0.02, 0.01] | 0 | 0 | [40.0, 50.0, 100.0, 210.0, 400.0, 500.0] | 0 | 0
Siemens NH-1-50 | Siemens NH-1-50 | 50 | [4000.0, 40.0, 4.0, 1.0, 0.02, 0.01] | 0 | 0 | [86.0, 200.0, 300.0, 400.0, 1000.0, 1280.0] | 0 | 0
Siemens NH-1-63 | Siemens NH-1-63 | 63 | [4000.0, 100.0, 10.0, 2.0, 0.04, 0.01] | 0 | 0 | [100.0, 200.0, 300.0, 400.0, 1000.0, 1500.0] | 0 | 0
Siemens NH-1-80 | Siemens NH-1-80 | 80 | [4800.0, 120.0, 7.0, 0.1, 0.01] | 0 | 0 | [150.58, 250.0, 450.0, 1150.0, 2470.0] | 0 | 0
Siemens NH-2-1000 | Siemens NH-2-1000 | 1000 | [4800.0, 120.0, 7.0, 0.1, 0.004] | 0 | 0 | [1900.0, 3500.0, 8400.0, 24000.0, 52000.0] | 0 | 0
Siemens NH-2-200 | Siemens NH-2-200 | 200 | [4800.0, 120.0, 7.0, 0.1, 0.004] | 0 | 0 | [280.0, 650.0, 1200.0, 3000.0, 7000.0] | 0 | 0
Siemens NH-2-224 | Siemens NH-2-224 | 224 | [4800.0, 120.0, 7.0, 0.2, 0.04, 0.004] | 0 | 0 | [400.0, 750.0, 1453.0, 3025.0, 4315.0, 7600.0] | 0 | 0
Siemens NH-2-250 | Siemens NH-2-250 | 250 | [4800.0, 120.0, 7.0, 0.1, 0.004] | 0 | 0 | [450.0, 800.0, 1650.0, 4000.0, 8500.0] | 0 | 0
Siemens NH-2-315 | Siemens NH-2-315 | 315 | [4800.0, 120.0, 7.0, 0.1, 0.004] | 0 | 0 | [550.0, 920.0, 1900.0, 5000.0, 11000.0] | 0 | 0
Siemens NH-2-355 | Siemens NH-2-355 | 355 | [4800.0, 120.0, 6.0, 0.1, 0.004] | 0 | 0 | [650.0, 1116.27, 2350.0, 5840.0, 12790.0] | 0 | 0
Siemens NH-2-400 | Siemens NH-2-400 | 400 | [4800.0, 120.0, 7.0, 0.1, 0.004] | 0 | 0 | [720.0, 1350.0, 2800.0, 6500.0, 15000.0] | 0 | 0
Siemens NH-2-425 | Siemens NH-2-425 | 425 | [4800.0, 120.0, 7.0, 0.1, 0.004] | 0 | 0 | [850.0, 1500.0, 3050.0, 7500.0, 16500.0] | 0 | 0
Siemens NH-2-630 | Siemens NH-2-630 | 630 | [4800.0, 120.0, 7.0, 0.1, 0.004] | 0 | 0 | [1200.0, 2000.0, 4800.0, 12000.0, 26000.0] | 0 | 0

## res_bus
| vm_pu | va_degree | p_mw | q_mvar
0 | 0.9735 | -0.51049 | 0.00094679 | 0.00023729
1 | 0.97342 | -0.51213 | 0.00087007 | 0.00021806
2 | 0.97533 | -0.47442 | 0 | 0
3 | 0.97332 | -0.51399 | 0 | 0
4 | 0.97567 | -0.46767 | 0 | 0
5 | 0.97505 | -0.47986 | 0.00064624 | 0.00016196
6 | 0.97319 | -0.51653 | 0.00090726 | 0.00022738
7 | 0.97328 | -0.5148 | 0.00070563 | 0.00017685
8 | 0.97574 | -0.46623 | 0.013091 | 0.0032808
9 | 0.97318 | -0.5168 | 0.0020789 | 0.00052103
10 | 0.97326 | -0.51522 | 0.00071044 | 0.00017805
11 | 0.97706 | -0.44025 | 0 | 0
12 | 0.99002 | -0.18952 | 0 | 0
13 | 0.99622 | -0.071418 | 0.013773 | 0.0034517
14 | 0.98933 | -0.20264 | 0.035046 | 0.0087834
15 | 0.97562 | -0.46856 | 0 | 0
16 | 0.97797 | -0.42237 | 0.0015157 | 0.00037988
17 | 0.97316 | -0.51692 | 0.095324 | 0.023891
18 | 0.9851 | -0.284 | 0 | 0
19 | 0.9749 | -0.48301 | 0.096568 | 0.024202
20 | 1 | 0 | -0.47313 | -0.12161
21 | 0.98816 | -0.22572 | 0 | 0
22 | 0.9838 | -0.31034 | 0.026769 | 0.0067091
23 | 0.99661 | -0.063979 | 0 | 0
24 | 0.97817 | -0.41852 | 0.047312 | 0.011858
25 | 0.98864 | -0.21563 | 0 | 0
26 | 0.98801 | -0.22786 | 0 | 0
27 | 0.98781 | -0.23179 | 0.00033738 | 8.4556e-05
28 | 0.98799 | -0.22822 | 0.0019194 | 0.00048105
29 | 0.98745 | -0.23844 | 0 | 0
30 | 0.98861 | -0.21626 | 0.00078616 | 0.00019703
31 | 0.97646 | -0.45417 | 0.00057863 | 0.00014502
32 | 0.97658 | -0.45166 | 0 | 0
33 | 0.98379 | -0.31055 | 0.013791 | 0.0034563
34 | 0.98757 | -0.23648 | 0.013847 | 0.0034703
35 | 0.98796 | -0.22881 | 0.00067232 | 0.0001685
36 | 0.98648 | -0.25709 | 0 | 0
37 | 0.98711 | -0.24508 | 0.0031008 | 0.00077713
38 | 0.9815 | -0.35512 | 0.0072989 | 0.0018293
39 | 0.98354 | -0.31541 | 0.019071 | 0.0047797
40 | 0.97777 | -0.42833 | 0.0081172 | 0.0020344
41 | 0.98228 | -0.33832 | 0.0011253 | 0.00028203
42 | 0.9836 | -0.31284 | 0.00038994 | 9.7727e-05
43 | 0.98565 | -0.27314 | 0.0016488 | 0.00041322
44 | 0.98198 | -0.34489 | 0 | 0
45 | 0.9769 | -0.44459 | 0.0015421 | 0.00038648
46 | 0.97698 | -0.44313 | 0 | 0
47 | 0.97696 | -0.4434 | 0.0033835 | 0.00084798
48 | 0.97804 | -0.4222 | 0.00036526 | 9.1542e-05
49 | 0.9871 | -0.24538 | 0.0009648 | 0.0002418
50 | 0.97805 | -0.42193 | 0.0010488 | 0.00026285
51 | 0.97629 | -0.45743 | 0.0022789 | 0.00057115
52 | 0.97708 | -0.44186 | 0 | 0
53 | 0.98034 | -0.37694 | 0.00035271 | 8.8398e-05
54 | 0.98176 | -0.34906 | 0.00061582 | 0.00015434
55 | 0.987 | -0.24721 | 0.0012646 | 0.00031695
56 | 0.98012 | -0.38122 | 0.00066928 | 0.00016774
57 | 0.98176 | -0.34924 | 0.00035512 | 8.9002e-05
58 | 0.9793 | -0.39734 | 0.0012507 | 0.00031346
59 | 0.98171 | -0.35005 | 0.00071125 | 0.00017826
60 | 0.97912 | -0.40086 | 0 | 0
61 | 0.97739 | -0.43568 | 0.027308 | 0.006844
62 | 0.97811 | -0.42084 | 0.00026323 | 6.5971e-05
63 | 0.97734 | -0.43612 | 0 | 0
64 | 0.97744 | -0.43416 | 0.00057924 | 0.00014517
65 | 0.97726 | -0.43766 | 0.00054679 | 0.00013704
66 | 0.97808 | -0.42146 | 0 | 0
67 | 0.97761 | -0.4308 | 0.00086255 | 0.00021617
68 | 0.97717 | -0.43948 | 0.00047281 | 0.0001185
69 | 0.97711 | -0.44067 | 0.00020025 | 5.0187e-05
70 | 0.97707 | -0.44131 | 0.0010955 | 0.00027456
71 | 0.97699 | -0.44308 | 0.00066557 | 0.00016681
72 | 0.9768 | -0.44677 | 0 | 0
73 | 0.97677 | -0.44736 | 0.00046949 | 0.00011766
74 | 0.97649 | -0.45283 | 0.00017834 | 4.4697e-05
75 | 0.9764 | -0.45476 | 0.000362 | 9.0725e-05
76 | 0.97647 | -0.4534 | 0.00024887 | 6.2373e-05
77 | 0.97636 | -0.45541 | 0 | 0
78 | 0.97646 | -0.4535 | 0.00031348 | 7.8565e-05
79 | 0.97629 | -0.45695 | 0.00068697 | 0.00017217
80 | 0.97645 | -0.45376 | 0.00029084 | 7.2891e-05
81 | 0.97613 | -0.45998 | 0.00039833 | 9.9831e-05
82 | 0.97592 | -0.46432 | 0.00016249 | 4.0723e-05
83 | 0.97588 | -0.4651 | 0 | 0
84 | 0.97611 | -0.46039 | 0.00046331 | 0.00011612
85 | 0.97603 | -0.46203 | 0.00060699 | 0.00015213
86 | 0.97586 | -0.46535 | 0.00054001 | 0.00013534
87 | 0.97586 | -0.46544 | 0.00075757 | 0.00018987
88 | 0.97586 | -0.46542 | 0.00018219 | 4.5662e-05
89 | 0.97585 | -0.46573 | 0.00070376 | 0.00017638
90 | 0.97572 | -0.46827 | 0 | 0
91 | 0.97571 | -0.4685 | 0.00022764 | 5.7053e-05
92 | 0.99998 | 149.9956 | 0 | 0

## res_line
| p_from_mw | q_from_mvar | p_to_mw | q_to_mvar | pl_mw | ql_mvar | i_from_ka | i_to_ka | i_ka | vm_from_pu | va_from_degree | vm_to_pu | va_to_degree | loading_percent
0 | 0.0052736 | 0.0013202 | -0.0052732 | -0.0013202 | 4.0985e-07 | 5.3165e-08 | 0.0080603 | 0.0080604 | 0.0080604 | 0.9735 | -0.51049 | 0.97342 | -0.51213 | 2.2144
1 | -0.0062204 | -0.0015575 | 0.0062311 | 0.0015604 | 1.0691e-05 | 2.913e-06 | 0.0095075 | 0.0095061 | 0.0095075 | 0.9735 | -0.51049 | 0.97533 | -0.47442 | 2.6119
2 | 0.0044031 | 0.0011021 | -0.0044027 | -0.0011022 | 3.9128e-07 | -3.5896e-08 | 0.0067303 | 0.0067304 | 0.0067304 | 0.97342 | -0.51213 | 0.97332 | -0.51399 | 1.849
3 | -0.0068775 | -0.0017168 | 0.0068797 | 0.0017176 | 2.2057e-06 | 7.4434e-07 | 0.01049 | 0.01049 | 0.01049 | 0.97533 | -0.47442 | 0.97567 | -0.46767 | 2.8819
4 | 0.0006464 | 0.00015641 | -0.00064624 | -0.00016196 | 1.652e-07 | -5.5569e-06 | 0.00098421 | 0.00098621 | 0.00098621 | 0.97533 | -0.47442 | 0.97505 | -0.47986 | 0.27094
5 | 0.0029866 | 0.000748 | -0.0029862 | -0.00074834 | 3.6068e-07 | -3.4252e-07 | 0.0045657 | 0.0045659 | 0.0045659 | 0.97332 | -0.51399 | 0.97319 | -0.51653 | 1.2544
6 | 0.0014161 | 0.00035416 | -0.0014161 | -0.0003545 | 5.4073e-08 | -3.478e-07 | 0.0021647 | 0.0021649 | 0.0021649 | 0.97332 | -0.51399 | 0.97328 | -0.5148 | 0.59474
7 | -0.0068797 | -0.0017176 | 0.0068801 | 0.0017177 | 4.6982e-07 | 1.5848e-07 | 0.01049 | 0.01049 | 0.01049 | 0.97567 | -0.46767 | 0.97574 | -0.46623 | 2.8819
8 | 0.002079 | 0.00052096 | -0.0020789 | -0.00052103 | 2.7072e-08 | -7.1447e-08 | 0.0031787 | 0.0031787 | 0.0031787 | 0.97319 | -0.51653 | 0.97318 | -0.5168 | 0.87328
9 | 0.00071045 | 0.00017766 | -0.00071044 | -0.00017805 | 1.4469e-08 | -3.9721e-07 | 0.001086 | 0.0010862 | 0.0010862 | 0.97328 | -0.5148 | 0.97326 | -0.51522 | 0.2984
10 | -0.019971 | -0.0049985 | 0.019995 | 0.0050135 | 2.4728e-05 | 1.4937e-05 | 0.030453 | 0.030453 | 0.030453 | 0.97574 | -0.46623 | 0.97706 | -0.44025 | 8.3663
11 | 0.095674 | 0.024112 | -0.095545 | -0.024031 | 0.0001294 | 8.0985e-05 | 0.14576 | 0.14576 | 0.14576 | 0.97706 | -0.44025 | 0.97562 | -0.46856 | 13.3476
12 | -0.11567 | -0.029126 | 0.11577 | 0.029188 | 9.8969e-05 | 6.2381e-05 | 0.17621 | 0.17621 | 0.17621 | 0.97706 | -0.44025 | 0.97797 | -0.42237 | 16.1363
13 | -0.13301 | -0.033875 | 0.13377 | 0.03436 | 0.0007624 | 0.00048531 | 0.2001 | 0.2001 | 0.2001 | 0.99002 | -0.18952 | 0.99622 | -0.071418 | 27.4869
14 | 0.13301 | 0.033875 | -0.13292 | -0.033821 | 8.412e-05 | 5.3765e-05 | 0.2001 | 0.2001 | 0.2001 | 0.99002 | -0.18952 | 0.98933 | -0.20264 | 54.9738
15 | -0.14754 | -0.037812 | 0.14805 | 0.038137 | 0.00051268 | 0.00032481 | 0.22067 | 0.22067 | 0.22067 | 0.99622 | -0.071418 | 1 | 0 | 20.2083
16 | 0.097876 | 0.025038 | -0.097493 | -0.024793 | 0.00038379 | 0.00024502 | 0.14739 | 0.14739 | 0.14739 | 0.98933 | -0.20264 | 0.9851 | -0.284 | 40.4928
17 | 0.095545 | 0.024031 | -0.095324 | -0.023891 | 0.00022015 | 0.00014055 | 0.14576 | 0.14576 | 0.14576 | 0.97562 | -0.46856 | 0.97316 | -0.51692 | 40.0429
18 | -0.11728 | -0.029568 | 0.11731 | 0.029581 | 2.1623e-05 | 1.3634e-05 | 0.17851 | 0.17851 | 0.17851 | 0.97797 | -0.42237 | 0.97817 | -0.41852 | 16.3474
19 | 0.097493 | 0.024793 | -0.096568 | -0.024202 | 0.00092509 | 0.00059063 | 0.14739 | 0.14739 | 0.14739 | 0.9851 | -0.284 | 0.9749 | -0.48301 | 40.493
20 | 0.32343 | 0.083475 | -0.32242 | -0.082833 | 0.0010052 | 0.000642 | 0.48212 | 0.48212 | 0.48212 | 1 | 0 | 0.99661 | -0.063979 | 44.1504
21 | 0.10589 | 0.026778 | -0.10546 | -0.026509 | 0.00042795 | 0.00026874 | 0.15954 | 0.15954 | 0.15954 | 0.98816 | -0.22572 | 0.9838 | -0.31034 | 14.6102
22 | -0.10589 | -0.026778 | 0.10672 | 0.027298 | 0.00082846 | 0.00052012 | 0.15954 | 0.15954 | 0.15954 | 0.98816 | -0.22572 | 0.99661 | -0.063979 | 14.6101
23 | 0.078694 | 0.0198 | -0.078693 | -0.0198 | 7.9353e-07 | 4.908e-07 | 0.11905 | 0.11905 | 0.11905 | 0.9838 | -0.31034 | 0.98379 | -0.31055 | 10.9024
24 | 0.2157 | 0.055535 | -0.21412 | -0.054529 | 0.0015787 | 0.0010057 | 0.32258 | 0.32259 | 0.32259 | 0.99661 | -0.063979 | 0.98864 | -0.21563 | 29.5409
25 | -0.16462 | -0.041439 | 0.16525 | 0.041842 | 0.0006337 | 0.00040251 | 0.25049 | 0.25049 | 0.25049 | 0.97817 | -0.41852 | 0.98228 | -0.33832 | 22.9384
26 | 0.19654 | 0.05012 | -0.19633 | -0.049982 | 0.00021625 | 0.00013764 | 0.29613 | 0.29613 | 0.29613 | 0.98864 | -0.21563 | 0.98745 | -0.23844 | 27.1181
27 | 0.00078618 | 0.00019647 | -0.00078616 | -0.00019703 | 2.3616e-08 | -5.6171e-07 | 0.0011831 | 0.0011833 | 0.0011833 | 0.98864 | -0.21563 | 0.98861 | -0.21626 | 0.32508
28 | 0.016791 | 0.0042127 | -0.016782 | -0.004207 | 9.7868e-06 | 5.74e-06 | 0.025275 | 0.025275 | 0.025275 | 0.98864 | -0.21563 | 0.98801 | -0.22786 | 6.9436
29 | 0.01419 | 0.0035581 | -0.014187 | -0.0035566 | 2.6571e-06 | 1.5019e-06 | 0.021372 | 0.021372 | 0.021372 | 0.98801 | -0.22786 | 0.98781 | -0.23179 | 5.8713
30 | 0.0025918 | 0.00064886 | -0.0025918 | -0.00064893 | 4.4012e-08 | -7.0489e-08 | 0.0039032 | 0.0039032 | 0.0039032 | 0.98801 | -0.22786 | 0.98799 | -0.22822 | 1.0723
31 | 0.01385 | 0.0034721 | -0.013847 | -0.0034703 | 3.0967e-06 | 1.7391e-06 | 0.020863 | 0.020864 | 0.020864 | 0.98781 | -0.23179 | 0.98757 | -0.23648 | 5.7317
32 | 0.00067234 | 0.00016788 | -0.00067232 | -0.0001685 | 1.91e-08 | -6.24e-07 | 0.0010124 | 0.0010126 | 0.0010126 | 0.98799 | -0.22822 | 0.98796 | -0.22881 | 0.27819
33 | 0.191 | 0.048647 | -0.19082 | -0.048538 | 0.00017161 | 0.0001092 | 0.28809 | 0.2881 | 0.2881 | 0.98745 | -0.23844 | 0.98648 | -0.25709 | 26.3823
34 | 0.0053321 | 0.001335 | -0.0053304 | -0.0013348 | 1.6832e-06 | 1.8813e-07 | 0.0080345 | 0.0080349 | 0.0080349 | 0.98745 | -0.23844 | 0.98711 | -0.24508 | 2.2074
35 | -0.00057863 | -0.00014502 | 0.0005787 | 0.00014211 | 6.8748e-08 | -2.9094e-06 | 0.00088177 | 0.00088072 | 0.00088177 | 0.97646 | -0.45417 | 0.97658 | -0.45166 | 0.24224
36 | -0.0028582 | -0.00071193 | 0.0028596 | 0.00071044 | 1.3266e-06 | -1.488e-06 | 0.0043535 | 0.0043527 | 0.0043535 | 0.97658 | -0.45166 | 0.97708 | -0.44186 | 1.196
37 | 0.0022796 | 0.00056982 | -0.0022789 | -0.00057115 | 6.2633e-07 | -1.3311e-06 | 0.0034728 | 0.0034734 | 0.0034734 | 0.97658 | -0.45166 | 0.97629 | -0.45743 | 0.95424
38 | 0.064902 | 0.016343 | -0.064887 | -0.016334 | 1.508e-05 | 9.175e-06 | 0.098195 | 0.098195 | 0.098195 | 0.98379 | -0.31055 | 0.98354 | -0.31541 | 8.9922
39 | 0.021754 | 0.005488 | -0.021663 | -0.0054326 | 9.1053e-05 | 5.541e-05 | 0.032827 | 0.032828 | 0.032828 | 0.98648 | -0.25709 | 0.98198 | -0.34489 | 9.0186
40 | 0.16907 | 0.04305 | -0.16894 | -0.042967 | 0.00013075 | 8.3065e-05 | 0.25527 | 0.25527 | 0.25527 | 0.98648 | -0.25709 | 0.98565 | -0.27314 | 23.3762
41 | 0.0022296 | 0.00055771 | -0.0022296 | -0.00055779 | 3.2123e-08 | -7.6399e-08 | 0.0033606 | 0.0033606 | 0.0033606 | 0.98711 | -0.24508 | 0.9871 | -0.24538 | 0.92325
42 | -0.045729 | -0.011504 | 0.045816 | 0.011554 | 8.6925e-05 | 5.0137e-05 | 0.069344 | 0.069342 | 0.069344 | 0.9815 | -0.35512 | 0.98354 | -0.31541 | 6.3501
43 | 0.03843 | 0.009675 | -0.038296 | -0.0095945 | 0.000134 | 8.0459e-05 | 0.058278 | 0.05828 | 0.05828 | 0.9815 | -0.35512 | 0.97777 | -0.42833 | 8.0055
44 | 0.030179 | 0.0075601 | -0.030168 | -0.0075535 | 1.0568e-05 | 6.5959e-06 | 0.045927 | 0.045927 | 0.045927 | 0.97777 | -0.42833 | 0.97739 | -0.43568 | 12.6173
45 | -0.16638 | -0.042124 | 0.16658 | 0.042253 | 0.00020379 | 0.00012945 | 0.25219 | 0.25219 | 0.25219 | 0.98228 | -0.33832 | 0.9836 | -0.31284 | 23.0944
46 | -0.16697 | -0.042351 | 0.16729 | 0.042554 | 0.00031939 | 0.00020289 | 0.25278 | 0.25278 | 0.25278 | 0.9836 | -0.31284 | 0.98565 | -0.27314 | 23.1484
47 | 0.01998 | 0.0050134 | -0.01995 | -0.004995 | 3.0482e-05 | 1.8389e-05 | 0.030279 | 0.030279 | 0.030279 | 0.98198 | -0.34489 | 0.98034 | -0.37694 | 8.3185
48 | 0.0016826 | 0.0004192 | -0.0016822 | -0.00042071 | 3.3345e-07 | -1.5174e-06 | 0.0025487 | 0.0025494 | 0.0025494 | 0.98198 | -0.34489 | 0.98176 | -0.34906 | 0.70037
49 | -0.0015421 | -0.00038648 | 0.0015422 | 0.0003859 | 1.0676e-07 | -5.7786e-07 | 0.0023489 | 0.0023487 | 0.0023489 | 0.9769 | -0.44459 | 0.97698 | -0.44313 | 0.6453
50 | 0.0033835 | 0.00084796 | -0.0033835 | -0.00084798 | 4.3023e-08 | -2.656e-08 | 0.0051534 | 0.0051534 | 0.0051534 | 0.97698 | -0.44313 | 0.97696 | -0.4434 | 1.4158
51 | -0.0049257 | -0.0012339 | 0.0049306 | 0.0012341 | 4.9116e-06 | 2.257e-07 | 0.0075021 | 0.007501 | 0.0075021 | 0.97698 | -0.44313 | 0.97804 | -0.4222 | 2.061
52 | -0.0052959 | -0.0013256 | 0.005296 | 0.0013256 | 6.8874e-08 | 8.5703e-09 | 0.0080567 | 0.0080567 | 0.0080567 | 0.97804 | -0.4222 | 0.97805 | -0.42193 | 2.2134
53 | 0.0012647 | 0.00031598 | -0.0012646 | -0.00031695 | 1.1042e-07 | -9.6493e-07 | 0.0019062 | 0.0019066 | 0.0019066 | 0.9871 | -0.24538 | 0.987 | -0.24721 | 0.52379
54 | -0.0063447 | -0.0015885 | 0.0063449 | 0.0015885 | 1.4062e-07 | 3.9484e-08 | 0.0096523 | 0.0096523 | 0.0096523 | 0.97805 | -0.42193 | 0.97808 | -0.42146 | 2.6517
55 | -0.0028596 | -0.00071044 | 0.0028604 | 0.0007095 | 8.3578e-07 | -9.3914e-07 | 0.0043527 | 0.0043522 | 0.0043527 | 0.97708 | -0.44186 | 0.97739 | -0.43568 | 1.1958
56 | 0.019597 | 0.0049066 | -0.019593 | -0.0049042 | 3.9957e-06 | 2.4055e-06 | 0.029744 | 0.029744 | 0.029744 | 0.98034 | -0.37694 | 0.98012 | -0.38122 | 8.1715
57 | 0.0010664 | 0.00026637 | -0.0010664 | -0.00026648 | 8.7049e-09 | -1.0683e-07 | 0.001616 | 0.001616 | 0.001616 | 0.98176 | -0.34906 | 0.98176 | -0.34924 | 0.44396
58 | 0.018924 | 0.0047365 | -0.018909 | -0.0047278 | 1.4502e-05 | 8.6912e-06 | 0.028728 | 0.028728 | 0.028728 | 0.98012 | -0.38122 | 0.9793 | -0.39734 | 7.8924
59 | 0.00071128 | 0.00017748 | -0.00071125 | -0.00017826 | 2.7437e-08 | -7.7866e-07 | 0.0010778 | 0.0010781 | 0.0010781 | 0.98176 | -0.34924 | 0.98171 | -0.35005 | 0.29617
60 | 0.017659 | 0.0044143 | -0.017656 | -0.0044126 | 2.9572e-06 | 1.7548e-06 | 0.026828 | 0.026828 | 0.026828 | 0.9793 | -0.39734 | 0.97912 | -0.40086 | 7.3703
61 | 0.017656 | 0.0044126 | -0.017639 | -0.0044026 | 1.6756e-05 | 9.944e-06 | 0.026828 | 0.026828 | 0.026828 | 0.97912 | -0.40086 | 0.97811 | -0.42084 | 7.3704
62 | 0.017376 | 0.0043367 | -0.017375 | -0.0043364 | 5.0914e-07 | 3.0145e-07 | 0.026428 | 0.026428 | 0.026428 | 0.97811 | -0.42084 | 0.97808 | -0.42146 | 7.2603
63 | -0.0095812 | -0.0023827 | 0.0095821 | 0.0023831 | 8.9099e-07 | 4.3017e-07 | 0.014581 | 0.014581 | 0.014581 | 0.97734 | -0.43612 | 0.97744 | -0.43416 | 4.0058
64 | 0.0095812 | 0.0023827 | -0.0095805 | -0.0023824 | 6.9546e-07 | 3.3579e-07 | 0.014581 | 0.014581 | 0.014581 | 0.97734 | -0.43612 | 0.97726 | -0.43766 | 4.0058
65 | -0.010161 | -0.0025283 | 0.010163 | 0.0025291 | 1.6177e-06 | 8.0914e-07 | 0.015463 | 0.015463 | 0.015463 | 0.97744 | -0.43416 | 0.97761 | -0.4308 | 4.248
66 | 0.0090338 | 0.0022453 | -0.009033 | -0.002245 | 7.8082e-07 | 3.6172e-07 | 0.013748 | 0.013749 | 0.013749 | 0.97726 | -0.43766 | 0.97717 | -0.43948 | 3.7771
67 | 0.01103 | 0.0027478 | -0.011026 | -0.0027453 | 4.8842e-06 | 2.5453e-06 | 0.016775 | 0.016776 | 0.016776 | 0.97808 | -0.42146 | 0.97761 | -0.4308 | 4.6087
68 | 0.0085602 | 0.0021265 | -0.0085597 | -0.0021263 | 4.804e-07 | 2.1292e-07 | 0.013029 | 0.013029 | 0.013029 | 0.97717 | -0.43948 | 0.97711 | -0.44067 | 3.5793
69 | 0.0083594 | 0.0020761 | -0.0083592 | -0.002076 | 2.5208e-07 | 1.0933e-07 | 0.012724 | 0.012724 | 0.012724 | 0.97711 | -0.44067 | 0.97707 | -0.44131 | 3.4955
70 | 0.0072637 | 0.0018014 | -0.0072631 | -0.0018012 | 6.0786e-07 | 2.2294e-07 | 0.011055 | 0.011055 | 0.011055 | 0.97707 | -0.44131 | 0.97699 | -0.44308 | 3.0372
71 | 0.0065975 | 0.0016344 | -0.0065964 | -0.001634 | 1.1509e-06 | 3.5552e-07 | 0.010042 | 0.010042 | 0.010042 | 0.97699 | -0.44308 | 0.9768 | -0.44677 | 2.7587
72 | 0.0044935 | 0.0011149 | -0.0044934 | -0.001115 | 1.2426e-07 | -9.0964e-09 | 0.0068412 | 0.0068412 | 0.0068412 | 0.9768 | -0.44677 | 0.97677 | -0.44736 | 1.8795
73 | 0.0021029 | 0.00051908 | -0.0021023 | -0.00052065 | 6.0082e-07 | -1.5722e-06 | 0.0032006 | 0.0032013 | 0.0032013 | 0.9768 | -0.44677 | 0.97649 | -0.45283 | 0.87948
74 | 0.0040239 | 0.00099729 | -0.0040225 | -0.00099764 | 1.4077e-06 | -3.5055e-07 | 0.006126 | 0.0061264 | 0.0061264 | 0.97677 | -0.44736 | 0.9764 | -0.45476 | 1.6831
75 | 0.0019239 | 0.00047596 | -0.0019239 | -0.00047612 | 5.1563e-08 | -1.6742e-07 | 0.0029295 | 0.0029296 | 0.0029296 | 0.97649 | -0.45283 | 0.97647 | -0.4534 | 0.80484
76 | 0.0036605 | 0.00090692 | -0.0036604 | -0.00090696 | 1.1223e-07 | -4.8614e-08 | 0.0055748 | 0.0055748 | 0.0055748 | 0.9764 | -0.45476 | 0.97636 | -0.45541 | 1.5315
77 | 0.001675 | 0.00041375 | -0.001675 | -0.00041378 | 7.5535e-09 | -3.3903e-08 | 0.0025504 | 0.0025504 | 0.0025504 | 0.97647 | -0.4534 | 0.97646 | -0.4535 | 0.70065
78 | 0.0036604 | 0.00090696 | -0.0036601 | -0.00090708 | 2.6604e-07 | -1.1519e-07 | 0.0055748 | 0.0055749 | 0.0055749 | 0.97636 | -0.45541 | 0.97629 | -0.45695 | 1.5316
79 | 0.0013615 | 0.00033522 | -0.0013615 | -0.00033534 | 1.693e-08 | -1.2061e-07 | 0.0020727 | 0.0020727 | 0.0020727 | 0.97646 | -0.4535 | 0.97645 | -0.45376 | 0.56943
80 | 0.0029731 | 0.00073491 | -0.0029727 | -0.00073533 | 4.2453e-07 | -4.1864e-07 | 0.0045279 | 0.0045281 | 0.0045281 | 0.97629 | -0.45695 | 0.97613 | -0.45998 | 1.244
81 | 0.0010707 | 0.00026245 | -0.0010703 | -0.00026643 | 3.3466e-07 | -3.9846e-06 | 0.0016295 | 0.001631 | 0.001631 | 0.97645 | -0.45376 | 0.97611 | -0.46039 | 0.44808
82 | 0.0025744 | 0.00063549 | -0.0025738 | -0.0006363 | 5.2725e-07 | -8.0545e-07 | 0.0039209 | 0.0039213 | 0.0039213 | 0.97613 | -0.45998 | 0.97592 | -0.46432 | 1.0773
83 | 0.0024113 | 0.00059558 | -0.0024113 | -0.00059574 | 8.8552e-08 | -1.6195e-07 | 0.0036735 | 0.0036736 | 0.0036736 | 0.97592 | -0.46432 | 0.97588 | -0.4651 | 1.0092
84 | 0.0016537 | 0.00040617 | -0.0016537 | -0.00040626 | 1.89e-08 | -8.7172e-08 | 0.0025186 | 0.0025186 | 0.0025186 | 0.97588 | -0.4651 | 0.97586 | -0.46535 | 0.69192
85 | 0.00075758 | 0.00018957 | -0.00075757 | -0.00018987 | 1.2266e-08 | -2.9843e-07 | 0.0011551 | 0.0011552 | 0.0011552 | 0.97588 | -0.4651 | 0.97586 | -0.46544 | 0.31735
86 | 0.00060703 | 0.00015032 | -0.00060699 | -0.00015213 | 4.7226e-08 | -1.8092e-06 | 0.00092473 | 0.00092539 | 0.00092539 | 0.97611 | -0.46039 | 0.97603 | -0.46203 | 0.25423
87 | 0.0011136 | 0.00027092 | -0.0011136 | -0.00027096 | 3.5821e-09 | -3.9236e-08 | 0.0016952 | 0.0016952 | 0.0016952 | 0.97586 | -0.46535 | 0.97586 | -0.46542 | 0.46572
88 | 0.00093145 | 0.0002253 | -0.00093143 | -0.00022552 | 1.3777e-08 | -2.1963e-07 | 0.0014174 | 0.0014175 | 0.0014175 | 0.97586 | -0.46542 | 0.97585 | -0.46573 | 0.38942
89 | 0.00022767 | 4.9138e-05 | -0.00022765 | -5.636e-05 | 2.5966e-08 | -7.222e-06 | 0.00034451 | 0.00034692 | 0.00034692 | 0.97585 | -0.46573 | 0.97572 | -0.46827 | 0.095308
90 | 0.00022765 | 5.636e-05 | -0.00022764 | -5.7053e-05 | 2.5129e-09 | -6.9331e-07 | 0.00034692 | 0.00034717 | 0.00034717 | 0.97572 | -0.46827 | 0.97571 | -0.4685 | 0.095376

## res_trafo
| p_hv_mw | q_hv_mvar | p_lv_mw | q_lv_mvar | pl_mw | ql_mvar | i_hv_ka | i_lv_ka | vm_hv_pu | va_hv_degree | vm_lv_pu | va_lv_degree | loading_percent
0 | -1.2729e-15 | -1.3162e-15 | 0.00165 | 1.2699e-07 | 0.00165 | 1.2699e-07 | 5.2857e-17 | 0.0023815 | 0.99998 | 149.9956 | 1 | 0 | 0.2619

## res_ext_grid
| p_mw | q_mvar
0 | 0.47313 | 0.12161

## res_load
| p_mw | q_mvar
0 | 0.00094679 | 0.00023729
1 | 0.00087007 | 0.00021806
2 | 0.00064624 | 0.00016196
3 | 0.00090726 | 0.00022738
4 | 0.00070563 | 0.00017685
5 | 0.013091 | 0.0032808
6 | 0.0020789 | 0.00052103
7 | 0.00071044 | 0.00017805
8 | 0.013773 | 0.0034517
9 | 0.035046 | 0.0087834
10 | 0.0015157 | 0.00037988
11 | 0.095324 | 0.023891
12 | 0.096568 | 0.024202
13 | 0.026769 | 0.0067091
14 | 0.047312 | 0.011858
15 | 0.00033738 | 8.4556e-05
16 | 0.0019194 | 0.00048105
17 | 0.00078616 | 0.00019703
18 | 0.00057863 | 0.00014502
19 | 0.013791 | 0.0034563
20 | 0.013847 | 0.0034703
21 | 0.00067232 | 0.0001685
22 | 0.0031008 | 0.00077713
23 | 0.0072989 | 0.0018293
24 | 0.019071 | 0.0047797
25 | 0.0081172 | 0.0020344
26 | 0.0011253 | 0.00028203
27 | 0.00038994 | 9.7727e-05
28 | 0.0016488 | 0.00041322
29 | 0.0015421 | 0.00038648
30 | 0.0033835 | 0.00084798
31 | 0.00036526 | 9.1542e-05
32 | 0.0009648 | 0.0002418
33 | 0.0010488 | 0.00026285
34 | 0.0022789 | 0.00057115
35 | 0.00035271 | 8.8398e-05
36 | 0.00061582 | 0.00015434
37 | 0.0012646 | 0.00031695
38 | 0.00066928 | 0.00016774
39 | 0.00035512 | 8.9002e-05
40 | 0.0012507 | 0.00031346
41 | 0.00071125 | 0.00017826
42 | 0.027308 | 0.006844
43 | 0.00026323 | 6.5971e-05
44 | 0.00057924 | 0.00014517
45 | 0.00054679 | 0.00013704
46 | 0.00086255 | 0.00021617
47 | 0.00047281 | 0.0001185
48 | 0.00020025 | 5.0187e-05
49 | 0.0010955 | 0.00027456
50 | 0.00066557 | 0.00016681
51 | 0.00046949 | 0.00011766
52 | 0.00017834 | 4.4697e-05
53 | 0.000362 | 9.0725e-05
54 | 0.00024887 | 6.2373e-05
55 | 0.00031348 | 7.8565e-05
56 | 0.00068697 | 0.00017217
57 | 0.00029084 | 7.2891e-05
58 | 0.00039833 | 9.9831e-05
59 | 0.00016249 | 4.0723e-05
60 | 0.00046331 | 0.00011612
61 | 0.00060699 | 0.00015213
62 | 0.00054001 | 0.00013534
63 | 0.00075757 | 0.00018987
64 | 0.00018219 | 4.5662e-05
65 | 0.00070376 | 0.00017638
66 | 0.00022764 | 5.7053e-05

## dtypes
| element | column | dtype
0 | bus | name | object
1 | bus | vn_kv | float64
2 | bus | type | object
3 | bus | zone | object
4 | bus | in_service | bool
5 | load | name | object
6 | load | bus | uint32
7 | load | p_mw | float64
8 | load | q_mvar | float64
9 | load | const_z_percent | float64
10 | load | const_i_percent | float64
11 | load | sn_mva | float64
12 | load | scaling | float64
13 | load | in_service | bool
14 | load | type | object
15 | ext_grid | name | object
16 | ext_grid | bus | uint32
17 | ext_grid | vm_pu | float64
18 | ext_grid | va_degree | float64
19 | ext_grid | slack_weight | float64
20 | ext_grid | in_service | bool
21 | line | name | object
22 | line | std_type | object
23 | line | from_bus | uint32
24 | line | to_bus | uint32
25 | line | length_km | float64
26 | line | r_ohm_per_km | float64
27 | line | x_ohm_per_km | float64
28 | line | c_nf_per_km | float64
29 | line | g_us_per_km | float64
30 | line | max_i_ka | float64
31 | line | df | float64
32 | line | parallel | uint32
33 | line | type | object
34 | line | in_service | bool
35 | trafo | name | object
36 | trafo | std_type | object
37 | trafo | hv_bus | uint32
38 | trafo | lv_bus | uint32
39 | trafo | sn_mva | float64
40 | trafo | vn_hv_kv | float64
41 | trafo | vn_lv_kv | float64
42 | trafo | vk_percent | float64
43 | trafo | vkr_percent | float64
44 | trafo | pfe_kw | float64
45 | trafo | i0_percent | float64
46 | trafo | shift_degree | float64
47 | trafo | tap_side | object
48 | trafo | tap_neutral | int32
49 | trafo | tap_min | int32
50 | trafo | tap_max | int32
51 | trafo | tap_step_percent | float64
52 | trafo | tap_step_degree | float64
53 | trafo | tap_pos | int32
54 | trafo | tap_phase_shifter | bool
55 | trafo | parallel | uint32
56 | trafo | df | float64
57 | trafo | in_service | bool
58 | line_geodata | coords | object
59 | bus_geodata | x | float64
60 | bus_geodata | y | float64
61 | bus_geodata | coords | object
62 | res_bus | vm_pu | float64
63 | res_bus | va_degree | float64
64 | res_bus | p_mw | float64
65 | res_bus | q_mvar | float64
66 | res_line | p_from_mw | float64
67 | res_line | q_from_mvar | float64
68 | res_line | p_to_mw | float64
69 | res_line | q_to_mvar | float64
70 | res_line | pl_mw | float64
71 | res_line | ql_mvar | float64
72 | res_line | i_from_ka | float64
73 | res_line | i_to_ka | float64
74 | res_line | i_ka | float64
75 | res_line | vm_from_pu | float64
76 | res_line | va_from_degree | float64
77 | res_line | vm_to_pu | float64
78 | res_line | va_to_degree | float64
79 | res_line | loading_percent | float64
80 | res_trafo | p_hv_mw | float64
81 | res_trafo | q_hv_mvar | float64
82 | res_trafo | p_lv_mw | float64
83 | res_trafo | q_lv_mvar | float64
84 | res_trafo | pl_mw | float64
85 | res_trafo | ql_mvar | float64
86 | res_trafo | i_hv_ka | float64
87 | res_trafo | i_lv_ka | float64
88 | res_trafo | vm_hv_pu | float64
89 | res_trafo | va_hv_degree | float64
90 | res_trafo | vm_lv_pu | float64
91 | res_trafo | va_lv_degree | float64
92 | res_trafo | loading_percent | float64
93 | res_ext_grid | p_mw | float64
94 | res_ext_grid | q_mvar | float64
95 | res_load | p_mw | float64
96 | res_load | q_mvar | float64

## parameters
| version | format_version | converged | OPF_converged | name | f_hz | sn_mva
0 | 2.14.6 | 2.14.0 | TRUE | FALSE |  | 50 | 1