## bus
| name | vn_kv | type | zone | in_service
0 | bus_LV_120-9_0_9_node_0 | 0.4 | n |  | TRUE
1 | bus_LV_120-9_0_9_node_1 | 0.4 | n |  | TRUE
2 | bus_LV_120-9_0_9_node_3 | 0.4 | n |  | TRUE
3 | bus_LV_120-9_0_9_node_2 | 0.4 | n |  | TRUE
4 | bus_LV_120-9_0_9_node_4 | 0.4 | n |  | TRUE
5 | bus_LV_120-9_0_9_node_6 | 0.4 | n |  | TRUE
6 | bus_LV_120-9_0_9_node_168 | 0.4 | n |  | TRUE
7 | bus_LV_120-9_0_9_node_23 | 0.4 | n |  | TRUE
8 | bus_LV_120-9_0_9_node_14 | 0.4 | n |  | TRUE
9 | bus_LV_120-9_0_9_node_222 | 0.4 | n |  | TRUE
10 | bus_LV_120-9_0_9_node_5 | 0.4 | n |  | TRUE
11 | bus_LV_120-9_0_9_node_182 | 0.4 | n |  | TRUE
12 | bus_LV_120-9_0_9_node_152 | 0.4 | n |  | TRUE
13 | bus_LV_120-9_0_9_node_19 | 0.4 | n |  | TRUE
14 | bus_LV_120-9_0_9_node_7 | 0.4 | n |  | TRUE
15 | bus_LV_120-9_0_9_node_9 | 0.4 | n |  | TRUE
16 | bus_LV_120-9_0_9_node_10 | 0.4 | n |  | TRUE
17 | bus_LV_120-9_0_9_node_8 | 0.4 | n |  | TRUE
18 | bus_LV_120-9_0_9_node_167 | 0.4 | n |  | TRUE
19 | bus_LV_120-9_0_9_node_165 | 0.4 | n |  | TRUE
20 | bus_LV_120-9_0_9_node_11 | 0.4 | n |  | TRUE
21 | bus_LV_120-9_0_9_node_34 | 0.4 | n |  | TRUE
22 | bus_LV_120-9_0_9_node_229 | 0.4 | n |  | TRUE
23 | bus_LV_120-9_0_9_node_166 | 0.4 | n |  | TRUE
24 | bus_LV_120-9_0_9_node_12 | 0.4 | n |  | TRUE
25 | bus_LV_120-9_0_9_node_35 | 0.4 | n |  | TRUE
26 | bus_LV_120-9_0_9_node_13 | 0.4 | n |  | TRUE
27 | bus_LV_120-9_0_9_node_17 | 0.4 | n |  | TRUE
28 | bus_LV_120-9_0_9_node_31 | 0.4 | n |  | TRUE
29 | bus_LV_120-9_0_9_node_15 | 0.4 | n |  | TRUE
30 | bus_LV_120-9_0_9_node_30 | 0.4 | n |  | TRUE
31 | bus_LV_120-9_0_9_node_223 | 0.4 | n |  | TRUE
32 | bus_LV_120-9_0_9_node_16 | 0.4 | n |  | TRUE
33 | bus_LV_120-9_0_9_node_18 | 0.4 | n |  | TRUE
34 | bus_LV_120-9_0_9_node_20 | 0.4 | n |  | TRUE
35 | bus_LV_120-9_0_9_node_21 | 0.4 | n |  | TRUE
36 | bus_LV_120-9_0_9_node_22 | 0.4 | n |  | TRUE
37 | bus_LV_120-9_0_9_node_29 | 0.4 | n |  | TRUE
38 | bus_LV_120-9_0_9_node_180 | 0.4 | n |  | TRUE
39 | bus_LV_120-9_0_9_node_24 | 0.4 | n |  | TRUE
40 | bus_LV_120-9_0_9_node_25 | 0.4 | n |  | TRUE
41 | bus_LV_120-9_0_9_node_26 | 0.4 | n |  | TRUE
42 | bus_LV_120-9_0_9_node_27 | 0.4 | n |  | TRUE
43 | bus_LV_120-9_0_9_node_28 | 0.4 | n |  | TRUE
44 | bus_LV_120-9_0_9_node_158 | 0.4 | n |  | TRUE
45 | bus_LV_120-9_0_9_node_159 | 0.4 | n |  | TRUE
46 | bus_LV_120-9_0_9_node_185 | 0.4 | n |  | TRUE
47 | bus_LV_120-9_0_9_node_175 | 0.4 | n |  | TRUE
48 | bus_LV_120-9_0_9_node_156 | 0.4 | n |  | TRUE
49 | bus_LV_120-9_0_9_node_173 | 0.4 | n |  | TRUE
50 | bus_LV_120-9_0_9_node_32 | 0.4 | n |  | TRUE
51 | bus_LV_120-9_0_9_node_33 | 0.4 | n |  | TRUE
52 | bus_LV_120-9_0_9_node_179 | 0.4 | n |  | TRUE
53 | bus_LV_120-9_0_9_node_176 | 0.4 | n |  | TRUE
54 | bus_LV_120-9_0_9_node_36 | 0.4 | n |  | TRUE
55 | bus_LV_120-9_0_9_node_157 | 0.4 | n |  | TRUE
56 | bus_LV_120-9_0_9_node_37 | 0.4 | n |  | TRUE
57 | bus_LV_120-9_0_9_node_38 | 0.4 | n |  | TRUE
58 | bus_LV_120-9_0_9_node_39 | 0.4 | n |  | TRUE
59 | bus_LV_120-9_0_9_node_41 | 0.4 | n |  | TRUE
60 | bus_LV_120-9_0_9_node_65 | 0.4 | n |  | TRUE
61 | bus_LV_120-9_0_9_node_42 | 0.4 | n |  | TRUE
62 | bus_LV_120-9_0_9_node_55 | 0.4 | n |  | TRUE
63 | bus_LV_120-9_0_9_node_63 | 0.4 | n |  | TRUE
64 | bus_LV_120-9_0_9_node_126 | 0.4 | n |  | TRUE
65 | bus_LV_120-9_0_9_node_128 | 0.4 | n |  | TRUE
66 | bus_LV_120-9_0_9_node_125 | 0.4 | n |  | TRUE
67 | bus_LV_120-9_0_9_node_57 | 0.4 | n |  | TRUE
68 | bus_LV_120-9_0_9_node_56 | 0.4 | n |  | TRUE
69 | bus_LV_120-9_0_9_node_43 | 0.4 | n |  | TRUE
70 | bus_LV_120-9_0_9_node_44 | 0.4 | n |  | TRUE
71 | bus_LV_120-9_0_9_node_45 | 0.4 | n |  | TRUE
72 | bus_LV_120-9_0_9_node_46 | 0.4 | n |  | TRUE
73 | bus_LV_120-9_0_9_node_47 | 0.4 | n |  | TRUE
74 | bus_LV_120-9_0_9_node_54 | 0.4 | n |  | TRUE
75 | bus_LV_120-9_0_9_node_53 | 0.4 | n |  | TRUE
76 | bus_LV_120-9_0_9_node_48 | 0.4 | n |  | TRUE
77 | bus_LV_120-9_0_9_node_49 | 0.4 | n |  | TRUE
78 | bus_LV_120-9_0_9_node_50 | 0.4 | n |  | TRUE
79 | bus_LV_120-9_0_9_node_52 | 0.4 | n |  | TRUE
80 | bus_LV_120-9_0_9_node_60 | 0.4 | n |  | TRUE
81 | bus_LV_120-9_0_9_node_58 | 0.4 | n |  | TRUE
82 | bus_LV_120-9_0_9_node_59 | 0.4 | n |  | TRUE
83 | bus_LV_120-9_0_9_node_61 | 0.4 | n |  | TRUE
84 | bus_LV_120-9_0_9_node_62 | 0.4 | n |  | TRUE
85 | bus_LV_120-9_0_9_node_64 | 0.4 | n |  | TRUE
86 | bus_LV_120-9_0_9_node_80 | 0.4 | n |  | TRUE
87 | bus_LV_120-9_0_9_node_150 | 0.4 | n |  | TRUE
88 | bus_LV_120-9_0_9_node_234 | 0.4 | n |  | TRUE
89 | bus_LV_120-9_0_9_node_79 | 0.4 | n |  | TRUE
90 | bus_LV_120-9_0_9_node_66 | 0.4 | n |  | TRUE
91 | bus_LV_120-9_0_9_node_67 | 0.4 | n |  | TRUE
92 | bus_LV_120-9_0_9_node_68 | 0.4 | n |  | TRUE
93 | bus_LV_120-9_0_9_node_69 | 0.4 | n |  | TRUE
94 | bus_LV_120-9_0_9_node_70 | 0.4 | n |  | TRUE
95 | bus_LV_120-9_0_9_node_71 | 0.4 | n |  | TRUE
96 | bus_LV_120-9_0_9_node_116 | 0.4 | n |  | TRUE
97 | bus_LV_120-9_0_9_node_201 | 0.4 | n |  | TRUE
98 | bus_LV_120-9_0_9_node_146 | 0.4 | n |  | TRUE
99 | bus_LV_120-9_0_9_node_200 | 0.4 | n |  | TRUE
100 | bus_LV_120-9_0_9_node_77 | 0.4 | n |  | TRUE
101 | bus_LV_120-9_0_9_node_114 | 0.4 | n |  | TRUE
102 | bus_LV_120-9_0_9_node_230 | 0.4 | n |  | TRUE
103 | bus_LV_120-9_0_9_node_74 | 0.4 | n |  | TRUE
104 | bus_LV_120-9_0_9_node_72 | 0.4 | n |  | TRUE
105 | bus_LV_120-9_0_9_node_73 | 0.4 | n |  | TRUE
106 | bus_LV_120-9_0_9_node_75 | 0.4 | n |  | TRUE
107 | bus_LV_120-9_0_9_node_76 | 0.4 | n |  | TRUE
108 | bus_LV_120-9_0_9_node_78 | 0.4 | n |  | TRUE
109 | bus_LV_120-9_0_9_node_81 | 0.4 | n |  | TRUE
110 | bus_LV_120-9_0_9_node_82 | 0.4 | n |  | TRUE
111 | bus_LV_120-9_0_9_node_83 | 0.4 | n |  | TRUE
112 | bus_LV_120-9_0_9_node_84 | 0.4 | n |  | TRUE
113 | bus_LV_120-9_0_9_node_85 | 0.4 | n |  | TRUE
114 | bus_LV_120-9_0_9_node_87 | 0.4 | n |  | TRUE
115 | bus_LV_120-9_0_9_node_86 | 0.4 | n |  | TRUE
116 | bus_LV_120-9_0_9_node_88 | 0.4 | n |  | TRUE
117 | bus_LV_120-9_0_9_node_89 | 0.4 | n |  | TRUE
118 | bus_LV_120-9_0_9_node_91 | 0.4 | n |  | TRUE
119 | bus_LV_120-9_0_9_node_90 | 0.4 | n |  | TRUE
120 | bus_LV_120-9_0_9_node_149 | 0.4 | n |  | TRUE
121 | bus_LV_120-9_0_9_node_92 | 0.4 | n |  | TRUE
122 | bus_LV_120-9_0_9_node_148 | 0.4 | n |  | TRUE
123 | bus_LV_120-9_0_9_node_93 | 0.4 | n |  | TRUE
124 | bus_LV_120-9_0_9_node_94 | 0.4 | n |  | TRUE
125 | bus_LV_120-9_0_9_node_95 | 0.4 | n |  | TRUE
126 | bus_LV_120-9_0_9_node_96 | 0.4 | n |  | TRUE
127 | bus_LV_120-9_0_9_node_97 | 0.4 | n |  | TRUE
128 | bus_LV_120-9_0_9_node_98 | 0.4 | n |  | TRUE
129 | bus_LV_120-9_0_9_node_99 | 0.4 | n |  | TRUE
130 | bus_LV_120-9_0_9_node_100 | 0.4 | n |  | TRUE
131 | bus_LV_120-9_0_9_node_101 | 0.4 | n |  | TRUE
132 | bus_LV_120-9_0_9_node_105 | 0.4 | n |  | TRUE
133 | bus_LV_120-9_0_9_node_102 | 0.4 | n |  | TRUE
134 | bus_LV_120-9_0_9_node_103 | 0.4 | n |  | TRUE
135 | bus_LV_120-9_0_9_node_104 | 0.4 | n |  | TRUE
136 | bus_LV_120-9_0_9_node_110 | 0.4 | n |  | TRUE
137 | bus_LV_120-9_0_9_node_123 | 0.4 | n |  | TRUE
138 | bus_LV_120-9_0_9_node_106 | 0.4 | n |  | TRUE
139 | bus_LV_120-9_0_9_node_107 | 0.4 | n |  | TRUE
140 | bus_LV_120-9_0_9_node_109 | 0.4 | n |  | TRUE
141 | bus_LV_120-9_0_9_node_111 | 0.4 | n |  | TRUE
142 | bus_LV_120-9_0_9_node_117 | 0.4 | n |  | TRUE
143 | bus_LV_120-9_0_9_node_120 | 0.4 | n |  | TRUE
144 | bus_LV_120-9_0_9_node_113 | 0.4 | n |  | TRUE
145 | bus_LV_120-9_0_9_node_115 | 0.4 | n |  | TRUE
146 | bus_LV_120-9_0_9_node_118 | 0.4 | n |  | TRUE
147 | bus_LV_120-9_0_9_node_119 | 0.4 | n |  | TRUE
148 | bus_LV_120-9_0_9_node_235 | 0.4 | n |  | TRUE
149 | bus_LV_120-9_0_9_node_121 | 0.4 | n |  | TRUE
150 | bus_LV_120-9_0_9_node_129 | 0.4 | n |  | TRUE
151 | bus_LV_120-9_0_9_node_130 | 0.4 | n |  | TRUE
152 | bus_LV_120-9_0_9_node_131 | 0.4 | n |  | TRUE
153 | bus_LV_120-9_0_9_node_132 | 0.4 | n |  | TRUE
154 | bus_LV_120-9_0_9_node_133 | 0.4 | n |  | TRUE
155 | bus_LV_120-9_0_9_node_145 | 0.4 | n |  | TRUE
156 | bus_LV_120-9_0_9_node_134 | 0.4 | n |  | TRUE
157 | bus_LV_120-9_0_9_node_144 | 0.4 | n |  | TRUE
158 | bus_LV_120-9_0_9_node_143 | 0.4 | n |  | TRUE
159 | bus_LV_120-9_0_9_node_135 | 0.4 | n |  | TRUE
160 | bus_LV_120-9_0_9_node_136 | 0.4 | n |  | TRUE
161 | bus_LV_120-9_0_9_node_198 | 0.4 | n |  | TRUE
162 | bus_LV_120-9_0_9_node_199 | 0.4 | n |  | TRUE
163 | bus_LV_120-9_0_9_node_192 | 0.4 | n |  | TRUE
164 | bus_LV_120-9_0_9_node_137 | 0.4 | n |  | TRUE
165 | bus_LV_120-9_0_9_node_138 | 0.4 | n |  | TRUE
166 | bus_LV_120-9_0_9_node_139 | 0.4 | n |  | TRUE
167 | bus_LV_120-9_0_9_node_140 | 0.4 | n |  | TRUE
168 | bus_LV_120-9_0_9_node_141 | 0.4 | n |  | TRUE
169 | bus_LV_120-9_0_9_node_204 | 0.4 | n |  | TRUE
170 | bus_LV_120-9_0_9_node_205 | 0.4 | n |  | TRUE
171 | bus_LV_120-9_0_9_node_142 | 0.4 | n |  | TRUE
172 | bus_LV_120-9_0_9_node_217 | 0.4 | n |  | TRUE
173 | bus_LV_120-9_0_9_node_216 | 0.4 | n |  | TRUE
174 | bus_LV_120-9_0_9_node_218 | 0.4 | n |  | TRUE
175 | bus_LV_120-9_0_9_node_147 | 0.4 | n |  | TRUE
176 | bus_LV_120-9_0_9_node_153 | 0.4 | n |  | TRUE
177 | bus_LV_120-9_0_9_node_154 | 0.4 | n |  | TRUE
178 | bus_LV_120-9_0_9_node_155 | 0.4 | n |  | TRUE
179 | bus_LV_120-9_0_9_node_228 | 0.4 | n |  | TRUE
180 | bus_LV_120-9_0_9_node_172 | 0.4 | n |  | TRUE
181 | bus_LV_120-9_0_9_node_183 | 0.4 | n |  | TRUE
182 | bus_LV_120-9_0_9_node_196 | 0.4 | n |  | TRUE
183 | bus_LV_120-9_0_9_node_206 | 0.4 | n |  | TRUE
184 | bus_LV_120-9_0_9_node_221 | 0.4 | n |  | TRUE
185 | bus_LV_120-9_0_9_node_160 | 0.4 | n |  | TRUE
186 | bus_LV_120-9_0_9_node_161 | 0.4 | n |  | TRUE
187 | bus_LV_120-9_0_9_node_162 | 0.4 | n |  | TRUE
188 | bus_LV_120-9_0_9_node_163 | 0.4 | n |  | TRUE
189 | bus_LV_120-9_0_9_node_164 | 0.4 | n |  | TRUE
190 | bus_LV_120-9_0_9_node_177 | 0.4 | n |  | TRUE
191 | bus_LV_120-9_0_9_node_232 | 0.4 | n |  | TRUE
192 | bus_LV_120-9_0_9_node_170 | 0.4 | n |  | TRUE
193 | bus_LV_120-9_0_9_node_178 | 0.4 | n |  | TRUE
194 | bus_LV_120-9_0_9_node_231 | 0.4 | n |  | TRUE
195 | bus_LV_120-9_0_9_node_169 | 0.4 | n |  | TRUE
196 | bus_LV_120-9_0_9_node_171 | 0.4 | n |  | TRUE
197 | bus_LV_120-9_0_9_node_174 | 0.4 | n |  | TRUE
198 | bus_LV_120-9_0_9_node_186 | 0.4 | n |  | TRUE
199 | bus_LV_120-9_0_9_node_224 | 0.4 | n |  | TRUE
200 | bus_LV_120-9_0_9_node_220 | 0.4 | n |  | TRUE
201 | bus_LV_120-9_0_9_node_194 | 0.4 | n |  | TRUE
202 | bus_LV_120-9_0_9_node_187 | 0.4 | n |  | TRUE
203 | bus_LV_120-9_0_9_node_188 | 0.4 | n |  | TRUE
204 | bus_LV_120-9_0_9_node_227 | 0.4 | n |  | TRUE
205 | bus_LV_120-9_0_9_node_226 | 0.4 | n |  | TRUE
206 | bus_LV_120-9_0_9_node_189 | 0.4 | n |  | TRUE
207 | bus_LV_120-9_0_9_node_190 | 0.4 | n |  | TRUE
208 | bus_LV_120-9_0_9_node_191 | 0.4 | n |  | TRUE
209 | bus_LV_120-9_0_9_node_193 | 0.4 | n |  | TRUE
210 | bus_LV_120-9_0_9_node_202 | 0.4 | n |  | TRUE
211 | bus_LV_120-9_0_9_node_219 | 0.4 | n |  | TRUE
212 | bus_LV_120-9_0_9_node_195 | 0.4 | n |  | TRUE
213 | bus_LV_120-9_0_9_node_197 | 0.4 | n |  | TRUE
214 | bus_LV_120-9_0_9_node_207 | 0.4 | n |  | TRUE
215 | bus_LV_120-9_0_9_node_208 | 0.4 | n |  | TRUE
216 | bus_LV_120-9_0_9_node_214 | 0.4 | n |  | TRUE
217 | bus_LV_120-9_0_9_node_215 | 0.4 | n |  | TRUE
218 | bus_LV_120-9_0_9_node_209 | 0.4 | n |  | TRUE
219 | bus_LV_120-9_0_9_node_210 | 0.4 | n |  | TRUE
220 | bus_LV_120-9_0_9_node_211 | 0.4 | n |  | TRUE
221 | bus_LV_120-9_0_9_node_212 | 0.4 | n |  | TRUE
222 | bus_LV_120-9_0_9_node_213 | 0.4 | n |  | TRUE
223 | bus_LV_120-9_0_9_node_225 | 0.4 | n |  | TRUE
224 | bus_MV_10_0_node_232 | 20 | n |  | TRUE

## load
| name | bus | p_mw | q_mvar | const_z_percent | const_i_percent | sn_mva | scaling | in_service | type
0 | LV_120-9_0_9_load_0 | 0 | 0.0039571 | 0.00099174 | 0 | 0 |  | 1 | TRUE | wye
1 | LV_120-9_0_9_load_1 | 1 | 0.044187 | 0.011074 | 0 | 0 |  | 1 | TRUE | wye
2 | LV_120-9_0_9_load_2 | 3 | 0.0063915 | 0.0016019 | 0 | 0 |  | 1 | TRUE | wye
3 | LV_120-9_0_9_load_23 | 7 | 0.0011702 | 0.00029328 | 0 | 0 |  | 1 | TRUE | wye
4 | LV_120-9_0_9_load_14 | 8 | 0.0013358 | 0.00033478 | 0 | 0 |  | 1 | TRUE | wye
5 | LV_120-9_0_9_load_222 | 9 | 0.0019394 | 0.00048607 | 0 | 0 |  | 1 | TRUE | wye
6 | LV_120-9_0_9_load_5 | 10 | 0.020747 | 0.0051997 | 0 | 0 |  | 1 | TRUE | wye
7 | LV_120-9_0_9_load_152 | 12 | 0.0019436 | 0.00048711 | 0 | 0 |  | 1 | TRUE | wye
8 | LV_120-9_0_9_load_19 | 13 | 0.0025172 | 0.00063087 | 0 | 0 |  | 1 | TRUE | wye
9 | LV_120-9_0_9_load_9 | 15 | 0.0071623 | 0.001795 | 0 | 0 |  | 1 | TRUE | wye
10 | LV_120-9_0_9_load_10 | 16 | 0.02387 | 0.0059824 | 0 | 0 |  | 1 | TRUE | wye
11 | LV_120-9_0_9_load_167 | 18 | 0.00079983 | 0.00020046 | 0 | 0 |  | 1 | TRUE | wye
12 | LV_120-9_0_9_load_165 | 19 | 0.0043521 | 0.0010908 | 0 | 0 |  | 1 | TRUE | wye
13 | LV_120-9_0_9_load_11 | 20 | 0.0037869 | 0.00094909 | 0 | 0 |  | 1 | TRUE | wye
14 | LV_120-9_0_9_load_34 | 21 | 0.0067525 | 0.0016923 | 0 | 0 |  | 1 | TRUE | wye
15 | LV_120-9_0_9_load_229 | 22 | 0.00079983 | 0.00020046 | 0 | 0 |  | 1 | TRUE | wye
16 | LV_120-9_0_9_load_166 | 23 | 0.0043526 | 0.0010909 | 0 | 0 |  | 1 | TRUE | wye
17 | LV_120-9_0_9_load_12 | 24 | 0.0037573 | 0.00094167 | 0 | 0 |  | 1 | TRUE | wye
18 | LV_120-9_0_9_load_35 | 25 | 0.0045076 | 0.0011297 | 0 | 0 |  | 1 | TRUE | wye
19 | LV_120-9_0_9_load_31 | 28 | 0.0045506 | 0.0011405 | 0 | 0 |  | 1 | TRUE | wye
20 | LV_120-9_0_9_load_15 | 29 | 0.0060312 | 0.0015115 | 0 | 0 |  | 1 | TRUE | wye
21 | LV_120-9_0_9_load_30 | 30 | 0.0036993 | 0.00092712 | 0 | 0 |  | 1 | TRUE | wye
22 | LV_120-9_0_9_load_223 | 31 | 0.00022193 | 5.5621e-05 | 0 | 0 |  | 1 | TRUE | wye
23 | LV_120-9_0_9_load_16 | 32 | 0.0030303 | 0.00075946 | 0 | 0 |  | 1 | TRUE | wye
24 | LV_120-9_0_9_load_18 | 33 | 0.0059247 | 0.0014849 | 0 | 0 |  | 1 | TRUE | wye
25 | LV_120-9_0_9_load_20 | 34 | 0.010311 | 0.0025841 | 0 | 0 |  | 1 | TRUE | wye
26 | LV_120-9_0_9_load_21 | 35 | 0.0049449 | 0.0012393 | 0 | 0 |  | 1 | TRUE | wye
27 | LV_120-9_0_9_load_22 | 36 | 0.007499 | 0.0018794 | 0 | 0 |  | 1 | TRUE | wye
28 | LV_120-9_0_9_load_180 | 38 | 0.0029637 | 0.00074277 | 0 | 0 |  | 1 | TRUE | wye
29 | LV_120-9_0_9_load_24 | 39 | 0.0051345 | 0.0012868 | 0 | 0 |  | 1 | TRUE | wye
30 | LV_120-9_0_9_load_25 | 40 | 0.0046979 | 0.0011774 | 0 | 0 |  | 1 | TRUE | wye
31 | LV_120-9_0_9_load_26 | 41 | 0.0030197 | 0.00075681 | 0 | 0 |  | 1 | TRUE | wye
32 | LV_120-9_0_9_load_27 | 42 | 0.004015 | 0.0010063 | 0 | 0 |  | 1 | TRUE | wye
33 | LV_120-9_0_9_load_28 | 43 | 0.0094153 | 0.0023597 | 0 | 0 |  | 1 | TRUE | wye
34 | LV_120-9_0_9_load_158 | 44 | 0.0017528 | 0.00043929 | 0 | 0 |  | 1 | TRUE | wye
35 | LV_120-9_0_9_load_185 | 46 | 0.0032078 | 0.00080394 | 0 | 0 |  | 1 | TRUE | wye
36 | LV_120-9_0_9_load_173 | 49 | 0.0010446 | 0.00026181 | 0 | 0 |  | 1 | TRUE | wye
37 | LV_120-9_0_9_load_32 | 50 | 0.0023191 | 0.00058122 | 0 | 0 |  | 1 | TRUE | wye
38 | LV_120-9_0_9_load_33 | 51 | 0.0044163 | 0.0011068 | 0 | 0 |  | 1 | TRUE | wye
39 | LV_120-9_0_9_load_179 | 52 | 0.0072572 | 0.0018188 | 0 | 0 |  | 1 | TRUE | wye
40 | LV_120-9_0_9_load_176 | 53 | 0.001467 | 0.00036766 | 0 | 0 |  | 1 | TRUE | wye
41 | LV_120-9_0_9_load_36 | 54 | 0.0048669 | 0.0012198 | 0 | 0 |  | 1 | TRUE | wye
42 | LV_120-9_0_9_load_157 | 55 | 0.00079983 | 0.00020046 | 0 | 0 |  | 1 | TRUE | wye
43 | LV_120-9_0_9_load_37 | 56 | 0.00014229 | 3.5661e-05 | 0 | 0 |  | 1 | TRUE | wye
44 | LV_120-9_0_9_load_38 | 57 | 0.0093586 | 0.0023455 | 0 | 0 |  | 1 | TRUE | wye
45 | LV_120-9_0_9_load_39 | 58 | 0.00014253 | 3.5721e-05 | 0 | 0 |  | 1 | TRUE | wye
46 | LV_120-9_0_9_load_41 | 59 | 9.3529e-05 | 2.344e-05 | 0 | 0 |  | 1 | TRUE | wye
47 | LV_120-9_0_9_load_42 | 61 | 0.00027225 | 6.8232e-05 | 0 | 0 |  | 1 | TRUE | wye
48 | LV_120-9_0_9_load_55 | 62 | 7.8498e-05 | 1.9673e-05 | 0 | 0 |  | 1 | TRUE | wye
49 | LV_120-9_0_9_load_63 | 63 | 0.00040087 | 0.00010047 | 0 | 0 |  | 1 | TRUE | wye
50 | LV_120-9_0_9_load_126 | 64 | 0.0037121 | 0.00093034 | 0 | 0 |  | 1 | TRUE | wye
51 | LV_120-9_0_9_load_128 | 65 | 0.00047892 | 0.00012003 | 0 | 0 |  | 1 | TRUE | wye
52 | LV_120-9_0_9_load_125 | 66 | 0.0018816 | 0.00047157 | 0 | 0 |  | 1 | TRUE | wye
53 | LV_120-9_0_9_load_57 | 67 | 0.0001907 | 4.7793e-05 | 0 | 0 |  | 1 | TRUE | wye
54 | LV_120-9_0_9_load_56 | 68 | 0.00019819 | 4.9671e-05 | 0 | 0 |  | 1 | TRUE | wye
55 | LV_120-9_0_9_load_43 | 69 | 0.00015044 | 3.7703e-05 | 0 | 0 |  | 1 | TRUE | wye
56 | LV_120-9_0_9_load_44 | 70 | 0.00017769 | 4.4534e-05 | 0 | 0 |  | 1 | TRUE | wye
57 | LV_120-9_0_9_load_45 | 71 | 0.00014863 | 3.7251e-05 | 0 | 0 |  | 1 | TRUE | wye
58 | LV_120-9_0_9_load_46 | 72 | 0.00017411 | 4.3635e-05 | 0 | 0 |  | 1 | TRUE | wye
59 | LV_120-9_0_9_load_47 | 73 | 0.00015182 | 3.8048e-05 | 0 | 0 |  | 1 | TRUE | wye
60 | LV_120-9_0_9_load_54 | 74 | 0.00016603 | 4.1612e-05 | 0 | 0 |  | 1 | TRUE | wye
61 | LV_120-9_0_9_load_48 | 76 | 0.00032676 | 8.1893e-05 | 0 | 0 |  | 1 | TRUE | wye
62 | LV_120-9_0_9_load_49 | 77 | 0.00013639 | 3.4182e-05 | 0 | 0 |  | 1 | TRUE | wye
63 | LV_120-9_0_9_load_50 | 78 | 0.00013321 | 3.3387e-05 | 0 | 0 |  | 1 | TRUE | wye
64 | LV_120-9_0_9_load_52 | 79 | 0.00022312 | 5.5919e-05 | 0 | 0 |  | 1 | TRUE | wye
65 | LV_120-9_0_9_load_60 | 80 | 0.0002971 | 7.4461e-05 | 0 | 0 |  | 1 | TRUE | wye
66 | LV_120-9_0_9_load_58 | 81 | 0.0001335 | 3.3458e-05 | 0 | 0 |  | 1 | TRUE | wye
67 | LV_120-9_0_9_load_61 | 83 | 0.00071242 | 0.00017855 | 0 | 0 |  | 1 | TRUE | wye
68 | LV_120-9_0_9_load_64 | 85 | 0.00017571 | 4.4038e-05 | 0 | 0 |  | 1 | TRUE | wye
69 | LV_120-9_0_9_load_150 | 87 | 0.00013957 | 3.498e-05 | 0 | 0 |  | 1 | TRUE | wye
70 | LV_120-9_0_9_load_234 | 88 | 0.00028711 | 7.1958e-05 | 0 | 0 |  | 1 | TRUE | wye
71 | LV_120-9_0_9_load_79 | 89 | 8.8156e-05 | 2.2094e-05 | 0 | 0 |  | 1 | TRUE | wye
72 | LV_120-9_0_9_load_66 | 90 | 0.00043243 | 0.00010838 | 0 | 0 |  | 1 | TRUE | wye
73 | LV_120-9_0_9_load_67 | 91 | 0.00020739 | 5.1976e-05 | 0 | 0 |  | 1 | TRUE | wye
74 | LV_120-9_0_9_load_68 | 92 | 0.00030722 | 7.6995e-05 | 0 | 0 |  | 1 | TRUE | wye
75 | LV_120-9_0_9_load_69 | 93 | 7.6767e-05 | 1.924e-05 | 0 | 0 |  | 1 | TRUE | wye
76 | LV_120-9_0_9_load_70 | 94 | 0.00013107 | 3.2849e-05 | 0 | 0 |  | 1 | TRUE | wye
77 | LV_120-9_0_9_load_71 | 95 | 0.0001192 | 2.9875e-05 | 0 | 0 |  | 1 | TRUE | wye
78 | LV_120-9_0_9_load_201 | 97 | 0.0092509 | 0.0023185 | 0 | 0 |  | 1 | TRUE | wye
79 | LV_120-9_0_9_load_146 | 98 | 0.00043541 | 0.00010912 | 0 | 0 |  | 1 | TRUE | wye
80 | LV_120-9_0_9_load_200 | 99 | 0.00024747 | 6.2023e-05 | 0 | 0 |  | 1 | TRUE | wye
81 | LV_120-9_0_9_load_230 | 102 | 7.138e-05 | 1.789e-05 | 0 | 0 |  | 1 | TRUE | wye
82 | LV_120-9_0_9_load_72 | 104 | 0.00010354 | 2.595e-05 | 0 | 0 |  | 1 | TRUE | wye
83 | LV_120-9_0_9_load_73 | 105 | 6.6023e-05 | 1.6547e-05 | 0 | 0 |  | 1 | TRUE | wye
84 | LV_120-9_0_9_load_75 | 106 | 0.0002037 | 5.1053e-05 | 0 | 0 |  | 1 | TRUE | wye
85 | LV_120-9_0_9_load_76 | 107 | 8.8517e-05 | 2.2184e-05 | 0 | 0 |  | 1 | TRUE | wye
86 | LV_120-9_0_9_load_78 | 108 | 0.00011604 | 2.9083e-05 | 0 | 0 |  | 1 | TRUE | wye
87 | LV_120-9_0_9_load_82 | 110 | 6.8693e-05 | 1.7216e-05 | 0 | 0 |  | 1 | TRUE | wye
88 | LV_120-9_0_9_load_83 | 111 | 6.315e-05 | 1.5827e-05 | 0 | 0 |  | 1 | TRUE | wye
89 | LV_120-9_0_9_load_84 | 112 | 9.7068e-05 | 2.4327e-05 | 0 | 0 |  | 1 | TRUE | wye
90 | LV_120-9_0_9_load_85 | 113 | 6.1539e-05 | 1.5423e-05 | 0 | 0 |  | 1 | TRUE | wye
91 | LV_120-9_0_9_load_87 | 114 | 0.00029691 | 7.4412e-05 | 0 | 0 |  | 1 | TRUE | wye
92 | LV_120-9_0_9_load_86 | 115 | 0.00018026 | 4.5178e-05 | 0 | 0 |  | 1 | TRUE | wye
93 | LV_120-9_0_9_load_88 | 116 | 0.00011058 | 2.7714e-05 | 0 | 0 |  | 1 | TRUE | wye
94 | LV_120-9_0_9_load_89 | 117 | 0.00013154 | 3.2967e-05 | 0 | 0 |  | 1 | TRUE | wye
95 | LV_120-9_0_9_load_91 | 118 | 8.7228e-05 | 2.1861e-05 | 0 | 0 |  | 1 | TRUE | wye
96 | LV_120-9_0_9_load_90 | 119 | 9.2061e-05 | 2.3073e-05 | 0 | 0 |  | 1 | TRUE | wye
97 | LV_120-9_0_9_load_149 | 120 | 0.00023377 | 5.8588e-05 | 0 | 0 |  | 1 | TRUE | wye
98 | LV_120-9_0_9_load_92 | 121 | 0.00018333 | 4.5947e-05 | 0 | 0 |  | 1 | TRUE | wye
99 | LV_120-9_0_9_load_148 | 122 | 9.4429e-05 | 2.3666e-05 | 0 | 0 |  | 1 | TRUE | wye
100 | LV_120-9_0_9_load_93 | 123 | 9.547e-05 | 2.3927e-05 | 0 | 0 |  | 1 | TRUE | wye
101 | LV_120-9_0_9_load_94 | 124 | 0.00035089 | 8.794e-05 | 0 | 0 |  | 1 | TRUE | wye
102 | LV_120-9_0_9_load_95 | 125 | 0.00015189 | 3.8067e-05 | 0 | 0 |  | 1 | TRUE | wye
103 | LV_120-9_0_9_load_96 | 126 | 0.00021326 | 5.3447e-05 | 0 | 0 |  | 1 | TRUE | wye
104 | LV_120-9_0_9_load_97 | 127 | 0.0004771 | 0.00011957 | 0 | 0 |  | 1 | TRUE | wye
105 | LV_120-9_0_9_load_99 | 129 | 0.00012148 | 3.0445e-05 | 0 | 0 |  | 1 | TRUE | wye
106 | LV_120-9_0_9_load_100 | 130 | 0.0002152 | 5.3934e-05 | 0 | 0 |  | 1 | TRUE | wye
107 | LV_120-9_0_9_load_105 | 132 | 0.00012549 | 3.145e-05 | 0 | 0 |  | 1 | TRUE | wye
108 | LV_120-9_0_9_load_102 | 133 | 0.00021045 | 5.2743e-05 | 0 | 0 |  | 1 | TRUE | wye
109 | LV_120-9_0_9_load_104 | 135 | 0.00066809 | 0.00016744 | 0 | 0 |  | 1 | TRUE | wye
110 | LV_120-9_0_9_load_110 | 136 | 0.00054811 | 0.00013737 | 0 | 0 |  | 1 | TRUE | wye
111 | LV_120-9_0_9_load_123 | 137 | 0.00067083 | 0.00016813 | 0 | 0 |  | 1 | TRUE | wye
112 | LV_120-9_0_9_load_106 | 138 | 0.0015912 | 0.0003988 | 0 | 0 |  | 1 | TRUE | wye
113 | LV_120-9_0_9_load_107 | 139 | 0.00053157 | 0.00013322 | 0 | 0 |  | 1 | TRUE | wye
114 | LV_120-9_0_9_load_109 | 140 | 0.00016764 | 4.2015e-05 | 0 | 0 |  | 1 | TRUE | wye
115 | LV_120-9_0_9_load_111 | 141 | 0.0016155 | 0.00040489 | 0 | 0 |  | 1 | TRUE | wye
116 | LV_120-9_0_9_load_117 | 142 | 0.0048597 | 0.001218 | 0 | 0 |  | 1 | TRUE | wye
117 | LV_120-9_0_9_load_113 | 144 | 0.0017239 | 0.00043205 | 0 | 0 |  | 1 | TRUE | wye
118 | LV_120-9_0_9_load_118 | 146 | 0.0011483 | 0.00028779 | 0 | 0 |  | 1 | TRUE | wye
119 | LV_120-9_0_9_load_235 | 148 | 0.0020285 | 0.00050838 | 0 | 0 |  | 1 | TRUE | wye
120 | LV_120-9_0_9_load_121 | 149 | 0.0037913 | 0.0009502 | 0 | 0 |  | 1 | TRUE | wye
121 | LV_120-9_0_9_load_130 | 151 | 0.0010133 | 0.00025396 | 0 | 0 |  | 1 | TRUE | wye
122 | LV_120-9_0_9_load_131 | 152 | 0.0003363 | 8.4284e-05 | 0 | 0 |  | 1 | TRUE | wye
123 | LV_120-9_0_9_load_133 | 154 | 0.00028128 | 7.0496e-05 | 0 | 0 |  | 1 | TRUE | wye
124 | LV_120-9_0_9_load_134 | 156 | 0.00075524 | 0.00018928 | 0 | 0 |  | 1 | TRUE | wye
125 | LV_120-9_0_9_load_144 | 157 | 0.00050065 | 0.00012547 | 0 | 0 |  | 1 | TRUE | wye
126 | LV_120-9_0_9_load_135 | 159 | 0.009662 | 0.0024215 | 0 | 0 |  | 1 | TRUE | wye
127 | LV_120-9_0_9_load_136 | 160 | 0.0023866 | 0.00059813 | 0 | 0 |  | 1 | TRUE | wye
128 | LV_120-9_0_9_load_199 | 162 | 0.00016184 | 4.056e-05 | 0 | 0 |  | 1 | TRUE | wye
129 | LV_120-9_0_9_load_137 | 164 | 0.00052043 | 0.00013043 | 0 | 0 |  | 1 | TRUE | wye
130 | LV_120-9_0_9_load_138 | 165 | 0.00052075 | 0.00013051 | 0 | 0 |  | 1 | TRUE | wye
131 | LV_120-9_0_9_load_141 | 168 | 0.0010091 | 0.0002529 | 0 | 0 |  | 1 | TRUE | wye
132 | LV_120-9_0_9_load_204 | 169 | 0.0019088 | 0.00047838 | 0 | 0 |  | 1 | TRUE | wye
133 | LV_120-9_0_9_load_205 | 170 | 0.0065445 | 0.0016402 | 0 | 0 |  | 1 | TRUE | wye
134 | LV_120-9_0_9_load_142 | 171 | 0.0019103 | 0.00047877 | 0 | 0 |  | 1 | TRUE | wye
135 | LV_120-9_0_9_load_217 | 172 | 0.0015516 | 0.00038887 | 0 | 0 |  | 1 | TRUE | wye
136 | LV_120-9_0_9_load_216 | 173 | 0.002291 | 0.00057417 | 0 | 0 |  | 1 | TRUE | wye
137 | LV_120-9_0_9_load_147 | 175 | 0.00019236 | 4.8209e-05 | 0 | 0 |  | 1 | TRUE | wye
138 | LV_120-9_0_9_load_153 | 176 | 0.00079983 | 0.00020046 | 0 | 0 |  | 1 | TRUE | wye
139 | LV_120-9_0_9_load_154 | 177 | 0.00079983 | 0.00020046 | 0 | 0 |  | 1 | TRUE | wye
140 | LV_120-9_0_9_load_155 | 178 | 0.00079983 | 0.00020046 | 0 | 0 |  | 1 | TRUE | wye
141 | LV_120-9_0_9_load_172 | 180 | 0.0012791 | 0.00032057 | 0 | 0 |  | 1 | TRUE | wye
142 | LV_120-9_0_9_load_183 | 181 | 0.0018878 | 0.00047312 | 0 | 0 |  | 1 | TRUE | wye
143 | LV_120-9_0_9_load_196 | 182 | 0.00060595 | 0.00015187 | 0 | 0 |  | 1 | TRUE | wye
144 | LV_120-9_0_9_load_206 | 183 | 0.0034053 | 0.00085345 | 0 | 0 |  | 1 | TRUE | wye
145 | LV_120-9_0_9_load_160 | 185 | 0.0015979 | 0.00040047 | 0 | 0 |  | 1 | TRUE | wye
146 | LV_120-9_0_9_load_161 | 186 | 0.0023688 | 0.00059368 | 0 | 0 |  | 1 | TRUE | wye
147 | LV_120-9_0_9_load_162 | 187 | 0.0018363 | 0.00046022 | 0 | 0 |  | 1 | TRUE | wye
148 | LV_120-9_0_9_load_163 | 188 | 0.0012614 | 0.00031614 | 0 | 0 |  | 1 | TRUE | wye
149 | LV_120-9_0_9_load_164 | 189 | 0.0022424 | 0.00056199 | 0 | 0 |  | 1 | TRUE | wye
150 | LV_120-9_0_9_load_177 | 190 | 0.0011729 | 0.00029396 | 0 | 0 |  | 1 | TRUE | wye
151 | LV_120-9_0_9_load_170 | 192 | 0.004362 | 0.0010932 | 0 | 0 |  | 1 | TRUE | wye
152 | LV_120-9_0_9_load_178 | 193 | 0.0018275 | 0.00045802 | 0 | 0 |  | 1 | TRUE | wye
153 | LV_120-9_0_9_load_231 | 194 | 0.0026 | 0.00065163 | 0 | 0 |  | 1 | TRUE | wye
154 | LV_120-9_0_9_load_169 | 195 | 0.0036603 | 0.00091735 | 0 | 0 |  | 1 | TRUE | wye
155 | LV_120-9_0_9_load_174 | 197 | 0.001374 | 0.00034435 | 0 | 0 |  | 1 | TRUE | wye
156 | LV_120-9_0_9_load_186 | 198 | 0.0029408 | 0.00073704 | 0 | 0 |  | 1 | TRUE | wye
157 | LV_120-9_0_9_load_224 | 199 | 0.0071428 | 0.0017902 | 0 | 0 |  | 1 | TRUE | wye
158 | LV_120-9_0_9_load_194 | 201 | 0.001984 | 0.00049723 | 0 | 0 |  | 1 | TRUE | wye
159 | LV_120-9_0_9_load_187 | 202 | 0.002974 | 0.00074535 | 0 | 0 |  | 1 | TRUE | wye
160 | LV_120-9_0_9_load_226 | 205 | 0.0030308 | 0.00075959 | 0 | 0 |  | 1 | TRUE | wye
161 | LV_120-9_0_9_load_189 | 206 | 0.00094301 | 0.00023634 | 0 | 0 |  | 1 | TRUE | wye
162 | LV_120-9_0_9_load_190 | 207 | 0.00020925 | 5.2443e-05 | 0 | 0 |  | 1 | TRUE | wye
163 | LV_120-9_0_9_load_191 | 208 | 0.00036451 | 9.1355e-05 | 0 | 0 |  | 1 | TRUE | wye
164 | LV_120-9_0_9_load_193 | 209 | 0.00010197 | 2.5555e-05 | 0 | 0 |  | 1 | TRUE | wye
165 | LV_120-9_0_9_load_219 | 211 | 0.0016418 | 0.00041148 | 0 | 0 |  | 1 | TRUE | wye
166 | LV_120-9_0_9_load_195 | 212 | 0.0017778 | 0.00044557 | 0 | 0 |  | 1 | TRUE | wye
167 | LV_120-9_0_9_load_197 | 213 | 0.0037307 | 0.000935 | 0 | 0 |  | 1 | TRUE | wye
168 | LV_120-9_0_9_load_207 | 214 | 0.0030048 | 0.00075307 | 0 | 0 |  | 1 | TRUE | wye
169 | LV_120-9_0_9_load_208 | 215 | 0.0011929 | 0.00029896 | 0 | 0 |  | 1 | TRUE | wye
170 | LV_120-9_0_9_load_214 | 216 | 0.0018918 | 0.00047414 | 0 | 0 |  | 1 | TRUE | wye
171 | LV_120-9_0_9_load_215 | 217 | 0.0029681 | 0.00074388 | 0 | 0 |  | 1 | TRUE | wye
172 | LV_120-9_0_9_load_209 | 218 | 0.080673 | 0.020219 | 0 | 0 |  | 1 | TRUE | wye
173 | LV_120-9_0_9_load_210 | 219 | 0.0015349 | 0.00038469 | 0 | 0 |  | 1 | TRUE | wye
174 | LV_120-9_0_9_load_211 | 220 | 0.0024353 | 0.00061035 | 0 | 0 |  | 1 | TRUE | wye
175 | LV_120-9_0_9_load_212 | 221 | 0.0020112 | 0.00050406 | 0 | 0 |  | 1 | TRUE | wye
176 | LV_120-9_0_9_load_213 | 222 | 0.040142 | 0.010061 | 0 | 0 |  | 1 | TRUE | wye
177 | LV_120-9_0_9_load_225 | 223 | 0.0016568 | 0.00041523 | 0 | 0 |  | 1 | TRUE | wye

## ext_grid
| name | bus | vm_pu | va_degree | slack_weight | in_service
0 |  | 200 | 1 | 0 | 1 | TRUE

## line
| name | std_type | from_bus | to_bus | length_km | r_ohm_per_km | x_ohm_per_km | c_nf_per_km | g_us_per_km | max_i_ka | df | parallel | type | in_service
0 | LV_120-9_0_9_line_0 |  | 0 | 1 | 0.050874 | 0.125 | 0.08 | 261 | 0 | 0.364 | 1 | 1 | cs | TRUE
1 | LV_120-9_0_9_line_1 |  | 1 | 2 | 0.06336 | 0.125 | 0.08 | 261 | 0 | 0.364 | 1 | 1 | cs | TRUE
2 | LV_120-9_0_9_line_2 |  | 2 | 5 | 0.036413 | 0.125 | 0.08 | 261 | 0 | 0.364 | 1 | 1 | cs | TRUE
3 | LV_120-9_0_9_line_3 |  | 3 | 4 | 0.048292 | 0.125 | 0.08 | 261 | 0 | 0.364 | 1 | 1 | cs | TRUE
4 | LV_120-9_0_9_line_4 |  | 4 | 6 | 0.016373 | 0.125 | 0.08 | 261 | 0 | 0.364 | 1 | 4 | cs | TRUE
5 | LV_120-9_0_9_line_5 |  | 4 | 7 | 0.026648 | 0.125 | 0.08 | 261 | 0 | 0.364 | 1 | 4 | cs | TRUE
6 | LV_120-9_0_9_line_6 |  | 5 | 10 | 0.019759 | 0.125 | 0.08 | 261 | 0 | 0.364 | 1 | 1 | cs | TRUE
7 | LV_120-9_0_9_line_7 |  | 6 | 11 | 0.026025 | 0.125 | 0.08 | 261 | 0 | 0.364 | 1 | 4 | cs | TRUE
8 | LV_120-9_0_9_line_8 |  | 6 | 12 | 0.025798 | 0.125 | 0.08 | 261 | 0 | 0.364 | 1 | 1 | cs | TRUE
9 | LV_120-9_0_9_line_9 |  | 7 | 13 | 0.014806 | 0.125 | 0.08 | 261 | 0 | 0.364 | 1 | 4 | cs | TRUE
10 | LV_120-9_0_9_line_10 |  | 8 | 9 | 0.067442 | 0.125 | 0.08 | 261 | 0 | 0.364 | 1 | 1 | cs | TRUE
11 | LV_120-9_0_9_line_11 |  | 9 | 31 | 0.023312 | 0.125 | 0.08 | 261 | 0 | 0.364 | 1 | 1 | cs | TRUE
12 | LV_120-9_0_9_line_12 |  | 10 | 14 | 0.047898 | 0.125 | 0.08 | 261 | 0 | 0.364 | 1 | 3 | cs | TRUE
13 | LV_120-9_0_9_line_13 |  | 11 | 183 | 0.058077 | 0.125 | 0.08 | 261 | 0 | 0.364 | 1 | 1 | cs | TRUE
14 | LV_120-9_0_9_line_14 |  | 11 | 184 | 0.072599 | 0.125 | 0.08 | 261 | 0 | 0.364 | 1 | 4 | cs | TRUE
15 | LV_120-9_0_9_line_15 |  | 13 | 27 | 0.021127 | 0.125 | 0.08 | 261 | 0 | 0.364 | 1 | 4 | cs | TRUE
16 | LV_120-9_0_9_line_16 |  | 14 | 15 | 0.019629 | 0.125 | 0.08 | 261 | 0 | 0.364 | 1 | 4 | cs | TRUE
17 | LV_120-9_0_9_line_17 |  | 14 | 16 | 0.02363 | 0.125 | 0.08 | 261 | 0 | 0.364 | 1 | 1 | cs | TRUE
18 | LV_120-9_0_9_line_18 |  | 15 | 20 | 0.043621 | 0.125 | 0.08 | 261 | 0 | 0.364 | 1 | 4 | cs | TRUE
19 | LV_120-9_0_9_line_19 |  | 16 | 21 | 0.035839 | 0.125 | 0.08 | 261 | 0 | 0.364 | 1 | 1 | cs | TRUE
20 | LV_120-9_0_9_line_20 |  | 17 | 18 | 0.017164 | 0.125 | 0.08 | 261 | 0 | 0.364 | 1 | 1 | cs | TRUE
21 | LV_120-9_0_9_line_21 |  | 17 | 19 | 0.0093957 | 0.125 | 0.08 | 261 | 0 | 0.364 | 1 | 1 | cs | TRUE
22 | LV_120-9_0_9_line_22 |  | 18 | 22 | 0.0070568 | 0.125 | 0.08 | 261 | 0 | 0.364 | 1 | 1 | cs | TRUE
23 | LV_120-9_0_9_line_23 |  | 19 | 23 | 0.039305 | 0.125 | 0.08 | 261 | 0 | 0.364 | 1 | 1 | cs | TRUE
24 | LV_120-9_0_9_line_24 |  | 20 | 24 | 0.02371 | 0.125 | 0.08 | 261 | 0 | 0.364 | 1 | 4 | cs | TRUE
25 | LV_120-9_0_9_line_25 |  | 21 | 25 | 0.0088379 | 0.125 | 0.08 | 261 | 0 | 0.364 | 1 | 1 | cs | TRUE
26 | LV_120-9_0_9_line_26 |  | 22 | 55 | 0.019577 | 0.125 | 0.08 | 261 | 0 | 0.364 | 1 | 1 | cs | TRUE
27 | LV_120-9_0_9_line_27 |  | 22 | 54 | 0.031458 | 0.125 | 0.08 | 261 | 0 | 0.364 | 1 | 1 | cs | TRUE
28 | LV_120-9_0_9_line_28 |  | 24 | 26 | 0.0056601 | 0.125 | 0.08 | 261 | 0 | 0.364 | 1 | 4 | cs | TRUE
29 | LV_120-9_0_9_line_29 |  | 25 | 54 | 0.015978 | 0.125 | 0.08 | 261 | 0 | 0.364 | 1 | 1 | cs | TRUE
30 | LV_120-9_0_9_line_30 |  | 26 | 27 | 0.031701 | 0.125 | 0.08 | 261 | 0 | 0.364 | 1 | 4 | cs | TRUE
31 | LV_120-9_0_9_line_31 |  | 26 | 28 | 0.0087594 | 0.125 | 0.08 | 261 | 0 | 0.364 | 1 | 4 | cs | TRUE
32 | LV_120-9_0_9_line_32 |  | 27 | 29 | 0.03572 | 0.125 | 0.08 | 261 | 0 | 0.364 | 1 | 4 | cs | TRUE
33 | LV_120-9_0_9_line_33 |  | 28 | 30 | 0.043307 | 0.125 | 0.08 | 261 | 0 | 0.364 | 1 | 4 | cs | TRUE
34 | LV_120-9_0_9_line_34 |  | 29 | 32 | 0.032135 | 0.125 | 0.08 | 261 | 0 | 0.364 | 1 | 4 | cs | TRUE
35 | LV_120-9_0_9_line_35 |  | 30 | 50 | 0.00018011 | 0.125 | 0.08 | 261 | 0 | 0.364 | 1 | 4 | cs | TRUE
36 | LV_120-9_0_9_line_36 |  | 31 | 199 | 0.039114 | 0.125 | 0.08 | 261 | 0 | 0.364 | 1 | 1 | cs | TRUE
37 | LV_120-9_0_9_line_37 |  | 32 | 33 | 0.013231 | 0.125 | 0.08 | 261 | 0 | 0.364 | 1 | 4 | cs | TRUE
38 | LV_120-9_0_9_line_38 |  | 33 | 34 | 0.041882 | 0.125 | 0.08 | 261 | 0 | 0.364 | 1 | 4 | cs | TRUE
39 | LV_120-9_0_9_line_39 |  | 34 | 35 | 0.021315 | 0.125 | 0.08 | 261 | 0 | 0.364 | 1 | 4 | cs | TRUE
40 | LV_120-9_0_9_line_40 |  | 35 | 36 | 0.043455 | 0.125 | 0.08 | 261 | 0 | 0.364 | 1 | 4 | cs | TRUE
41 | LV_120-9_0_9_line_41 |  | 36 | 37 | 0.037907 | 0.125 | 0.08 | 261 | 0 | 0.364 | 1 | 4 | cs | TRUE
42 | LV_120-9_0_9_line_42 |  | 37 | 38 | 0.011348 | 0.125 | 0.08 | 261 | 0 | 0.364 | 1 | 4 | cs | TRUE
43 | LV_120-9_0_9_line_43 |  | 38 | 46 | 0.00075442 | 0.125 | 0.08 | 261 | 0 | 0.364 | 1 | 4 | cs | TRUE
44 | LV_120-9_0_9_line_44 |  | 39 | 40 | 0.029655 | 0.125 | 0.08 | 261 | 0 | 0.364 | 1 | 1 | cs | TRUE
45 | LV_120-9_0_9_line_45 |  | 39 | 41 | 0.0023628 | 0.125 | 0.08 | 261 | 0 | 0.364 | 1 | 1 | cs | TRUE
46 | LV_120-9_0_9_line_46 |  | 40 | 42 | 0.016526 | 0.125 | 0.08 | 261 | 0 | 0.364 | 1 | 1 | cs | TRUE
47 | LV_120-9_0_9_line_47 |  | 41 | 43 | 0.039621 | 0.125 | 0.08 | 261 | 0 | 0.364 | 1 | 1 | cs | TRUE
48 | LV_120-9_0_9_line_48 |  | 42 | 44 | 0.0063285 | 0.125 | 0.08 | 261 | 0 | 0.364 | 1 | 1 | cs | TRUE
49 | LV_120-9_0_9_line_49 |  | 44 | 45 | 0.015096 | 0.125 | 0.08 | 261 | 0 | 0.364 | 1 | 1 | cs | TRUE
50 | LV_120-9_0_9_line_50 |  | 45 | 181 | 0.037338 | 0.125 | 0.08 | 261 | 0 | 0.364 | 1 | 2 | cs | TRUE
51 | LV_120-9_0_9_line_51 |  | 46 | 198 | 0.028199 | 0.125 | 0.08 | 261 | 0 | 0.364 | 1 | 4 | cs | TRUE
52 | LV_120-9_0_9_line_52 |  | 47 | 48 | 0.080974 | 0.125 | 0.08 | 261 | 0 | 0.364 | 1 | 4 | cs | TRUE
53 | LV_120-9_0_9_line_53 |  | 47 | 49 | 0.0072499 | 0.125 | 0.08 | 261 | 0 | 0.364 | 1 | 4 | cs | TRUE
54 | LV_120-9_0_9_line_54 |  | 48 | 179 | 0.04095 | 0.125 | 0.08 | 261 | 0 | 0.364 | 1 | 4 | cs | TRUE
55 | LV_120-9_0_9_line_55 |  | 49 | 197 | 0.016204 | 0.125 | 0.08 | 261 | 0 | 0.364 | 1 | 4 | cs | TRUE
56 | LV_120-9_0_9_line_56 |  | 50 | 51 | 0.031617 | 0.125 | 0.08 | 261 | 0 | 0.364 | 1 | 4 | cs | TRUE
57 | LV_120-9_0_9_line_57 |  | 51 | 52 | 0.0063746 | 0.125 | 0.08 | 261 | 0 | 0.364 | 1 | 4 | cs | TRUE
58 | LV_120-9_0_9_line_58 |  | 52 | 53 | 0.0065973 | 0.125 | 0.08 | 261 | 0 | 0.364 | 1 | 4 | cs | TRUE
59 | LV_120-9_0_9_line_59 |  | 53 | 197 | 0.0068486 | 0.125 | 0.08 | 261 | 0 | 0.364 | 1 | 4 | cs | TRUE
60 | LV_120-9_0_9_line_60 |  | 55 | 178 | 0.0080436 | 0.125 | 0.08 | 261 | 0 | 0.364 | 1 | 1 | cs | TRUE
61 | LV_120-9_0_9_line_61 |  | 56 | 57 | 0.10113 | 0.125 | 0.08 | 261 | 0 | 0.364 | 1 | 1 | cs | TRUE
62 | LV_120-9_0_9_line_62 |  | 56 | 58 | 0.029168 | 0.125 | 0.08 | 261 | 0 | 0.364 | 1 | 1 | cs | TRUE
63 | LV_120-9_0_9_line_63 |  | 58 | 59 | 0.014012 | 0.125 | 0.08 | 261 | 0 | 0.364 | 1 | 1 | cs | TRUE
64 | LV_120-9_0_9_line_64 |  | 59 | 67 | 0.021454 | 0.125 | 0.08 | 261 | 0 | 0.364 | 1 | 1 | cs | TRUE
65 | LV_120-9_0_9_line_65 |  | 60 | 61 | 0.12593 | 0.125 | 0.08 | 261 | 0 | 0.364 | 1 | 1 | cs | TRUE
66 | LV_120-9_0_9_line_66 |  | 60 | 62 | 0.13418 | 0.125 | 0.08 | 261 | 0 | 0.364 | 1 | 1 | cs | TRUE
67 | LV_120-9_0_9_line_67 |  | 60 | 63 | 0.025433 | 0.125 | 0.08 | 261 | 0 | 0.364 | 1 | 1 | cs | TRUE
68 | LV_120-9_0_9_line_68 |  | 62 | 73 | 0.0058404 | 0.125 | 0.08 | 261 | 0 | 0.364 | 1 | 1 | cs | TRUE
69 | LV_120-9_0_9_line_69 |  | 63 | 85 | 0.0037124 | 0.125 | 0.08 | 261 | 0 | 0.364 | 1 | 1 | cs | TRUE
70 | LV_120-9_0_9_line_70 |  | 64 | 65 | 0.017243 | 0.125 | 0.08 | 261 | 0 | 0.364 | 1 | 1 | cs | TRUE
71 | LV_120-9_0_9_line_71 |  | 64 | 66 | 0.02299 | 0.125 | 0.08 | 261 | 0 | 0.364 | 1 | 1 | cs | TRUE
72 | LV_120-9_0_9_line_72 |  | 65 | 150 | 0.014539 | 0.125 | 0.08 | 261 | 0 | 0.364 | 1 | 1 | cs | TRUE
73 | LV_120-9_0_9_line_73 |  | 67 | 68 | 0.010975 | 0.125 | 0.08 | 261 | 0 | 0.364 | 1 | 1 | cs | TRUE
74 | LV_120-9_0_9_line_74 |  | 68 | 75 | 0.0086371 | 0.125 | 0.08 | 261 | 0 | 0.364 | 1 | 1 | cs | TRUE
75 | LV_120-9_0_9_line_75 |  | 69 | 70 | 0.018194 | 0.125 | 0.08 | 261 | 0 | 0.364 | 1 | 1 | cs | TRUE
76 | LV_120-9_0_9_line_76 |  | 69 | 71 | 0.0070451 | 0.125 | 0.08 | 261 | 0 | 0.364 | 1 | 1 | cs | TRUE
77 | LV_120-9_0_9_line_77 |  | 70 | 72 | 0.072077 | 0.125 | 0.08 | 261 | 0 | 0.364 | 1 | 1 | cs | TRUE
78 | LV_120-9_0_9_line_78 |  | 71 | 73 | 0.020107 | 0.125 | 0.08 | 261 | 0 | 0.364 | 1 | 1 | cs | TRUE
79 | LV_120-9_0_9_line_79 |  | 72 | 74 | 0.013731 | 0.125 | 0.08 | 261 | 0 | 0.364 | 1 | 1 | cs | TRUE
80 | LV_120-9_0_9_line_80 |  | 74 | 75 | 0.012731 | 0.125 | 0.08 | 261 | 0 | 0.364 | 1 | 1 | cs | TRUE
81 | LV_120-9_0_9_line_81 |  | 75 | 79 | 0.031196 | 0.125 | 0.08 | 261 | 0 | 0.364 | 1 | 1 | cs | TRUE
82 | LV_120-9_0_9_line_82 |  | 76 | 77 | 0.018628 | 0.125 | 0.08 | 261 | 0 | 0.364 | 1 | 1 | cs | TRUE
83 | LV_120-9_0_9_line_83 |  | 76 | 78 | 0.020734 | 0.125 | 0.08 | 261 | 0 | 0.364 | 1 | 1 | cs | TRUE
84 | LV_120-9_0_9_line_84 |  | 78 | 79 | 0.07272 | 0.125 | 0.08 | 261 | 0 | 0.364 | 1 | 1 | cs | TRUE
85 | LV_120-9_0_9_line_85 |  | 80 | 81 | 0.14173 | 0.125 | 0.08 | 261 | 0 | 0.364 | 1 | 1 | cs | TRUE
86 | LV_120-9_0_9_line_86 |  | 81 | 82 | 0.046579 | 0.125 | 0.08 | 261 | 0 | 0.364 | 1 | 1 | cs | TRUE
87 | LV_120-9_0_9_line_87 |  | 82 | 83 | 0.028576 | 0.125 | 0.08 | 261 | 0 | 0.364 | 1 | 1 | cs | TRUE
88 | LV_120-9_0_9_line_88 |  | 82 | 84 | 0.098487 | 0.125 | 0.08 | 261 | 0 | 0.364 | 1 | 1 | cs | TRUE
89 | LV_120-9_0_9_line_89 |  | 83 | 85 | 0.029889 | 0.125 | 0.08 | 261 | 0 | 0.364 | 1 | 1 | cs | TRUE
90 | LV_120-9_0_9_line_90 |  | 84 | 86 | 0.11965 | 0.125 | 0.08 | 261 | 0 | 0.364 | 1 | 1 | cs | TRUE
91 | LV_120-9_0_9_line_91 |  | 84 | 87 | 0.10642 | 0.125 | 0.08 | 261 | 0 | 0.364 | 1 | 1 | cs | TRUE
92 | LV_120-9_0_9_line_92 |  | 86 | 88 | 0.076451 | 0.125 | 0.08 | 261 | 0 | 0.364 | 1 | 1 | cs | TRUE
93 | LV_120-9_0_9_line_93 |  | 86 | 89 | 0.015463 | 0.125 | 0.08 | 261 | 0 | 0.364 | 1 | 1 | cs | TRUE
94 | LV_120-9_0_9_line_94 |  | 89 | 108 | 0.016563 | 0.125 | 0.08 | 261 | 0 | 0.364 | 1 | 1 | cs | TRUE
95 | LV_120-9_0_9_line_95 |  | 90 | 91 | 0.020674 | 0.125 | 0.08 | 261 | 0 | 0.364 | 1 | 1 | cs | TRUE
96 | LV_120-9_0_9_line_96 |  | 90 | 92 | 0.090452 | 0.125 | 0.08 | 261 | 0 | 0.364 | 1 | 1 | cs | TRUE
97 | LV_120-9_0_9_line_97 |  | 91 | 93 | 0.016829 | 0.125 | 0.08 | 261 | 0 | 0.364 | 1 | 1 | cs | TRUE
98 | LV_120-9_0_9_line_98 |  | 92 | 94 | 0.004274 | 0.125 | 0.08 | 261 | 0 | 0.364 | 1 | 1 | cs | TRUE
99 | LV_120-9_0_9_line_99 |  | 93 | 95 | 0.0091833 | 0.125 | 0.08 | 261 | 0 | 0.364 | 1 | 1 | cs | TRUE
100 | LV_120-9_0_9_line_100 |  | 94 | 96 | 0.17844 | 0.125 | 0.08 | 261 | 0 | 0.364 | 1 | 1 | cs | TRUE
101 | LV_120-9_0_9_line_101 |  | 95 | 100 | 0.077129 | 0.125 | 0.08 | 261 | 0 | 0.364 | 1 | 1 | cs | TRUE
102 | LV_120-9_0_9_line_102 |  | 96 | 101 | 0.15713 | 0.125 | 0.08 | 261 | 0 | 0.364 | 1 | 1 | cs | TRUE
103 | LV_120-9_0_9_line_103 |  | 97 | 98 | 0.25472 | 0.125 | 0.08 | 261 | 0 | 0.364 | 1 | 4 | cs | TRUE
104 | LV_120-9_0_9_line_104 |  | 97 | 99 | 0.022481 | 0.125 | 0.08 | 261 | 0 | 0.364 | 1 | 4 | cs | TRUE
105 | LV_120-9_0_9_line_105 |  | 98 | 175 | 0.01543 | 0.125 | 0.08 | 261 | 0 | 0.364 | 1 | 4 | cs | TRUE
106 | LV_120-9_0_9_line_106 |  | 99 | 210 | 0.1093 | 0.125 | 0.08 | 261 | 0 | 0.364 | 1 | 4 | cs | TRUE
107 | LV_120-9_0_9_line_107 |  | 100 | 102 | 0.0099063 | 0.125 | 0.08 | 261 | 0 | 0.364 | 1 | 1 | cs | TRUE
108 | LV_120-9_0_9_line_108 |  | 100 | 103 | 0.010465 | 0.125 | 0.08 | 261 | 0 | 0.364 | 1 | 1 | cs | TRUE
109 | LV_120-9_0_9_line_109 |  | 101 | 142 | 0.081845 | 0.125 | 0.08 | 261 | 0 | 0.364 | 1 | 1 | cs | TRUE
110 | LV_120-9_0_9_line_110 |  | 101 | 144 | 0.021481 | 0.125 | 0.08 | 261 | 0 | 0.364 | 1 | 1 | cs | TRUE
111 | LV_120-9_0_9_line_111 |  | 102 | 112 | 0.0072356 | 0.125 | 0.08 | 261 | 0 | 0.364 | 1 | 1 | cs | TRUE
112 | LV_120-9_0_9_line_112 |  | 103 | 107 | 0.0049883 | 0.125 | 0.08 | 261 | 0 | 0.364 | 1 | 1 | cs | TRUE
113 | LV_120-9_0_9_line_113 |  | 103 | 104 | 0.037437 | 0.125 | 0.08 | 261 | 0 | 0.364 | 1 | 1 | cs | TRUE
114 | LV_120-9_0_9_line_114 |  | 104 | 105 | 0.0032196 | 0.125 | 0.08 | 261 | 0 | 0.364 | 1 | 1 | cs | TRUE
115 | LV_120-9_0_9_line_115 |  | 105 | 106 | 0.0076225 | 0.125 | 0.08 | 261 | 0 | 0.364 | 1 | 1 | cs | TRUE
116 | LV_120-9_0_9_line_116 |  | 106 | 108 | 0.0036893 | 0.125 | 0.08 | 261 | 0 | 0.364 | 1 | 1 | cs | TRUE
117 | LV_120-9_0_9_line_117 |  | 109 | 110 | 0.0089037 | 0.125 | 0.08 | 261 | 0 | 0.364 | 1 | 1 | cs | TRUE
118 | LV_120-9_0_9_line_118 |  | 109 | 111 | 0.021036 | 0.125 | 0.08 | 261 | 0 | 0.364 | 1 | 1 | cs | TRUE
119 | LV_120-9_0_9_line_119 |  | 109 | 112 | 0.013533 | 0.125 | 0.08 | 261 | 0 | 0.364 | 1 | 1 | cs | TRUE
120 | LV_120-9_0_9_line_120 |  | 110 | 113 | 0.010879 | 0.125 | 0.08 | 261 | 0 | 0.364 | 1 | 1 | cs | TRUE
121 | LV_120-9_0_9_line_121 |  | 111 | 114 | 0.00059096 | 0.125 | 0.08 | 261 | 0 | 0.364 | 1 | 1 | cs | TRUE
122 | LV_120-9_0_9_line_122 |  | 113 | 115 | 0.060104 | 0.125 | 0.08 | 261 | 0 | 0.364 | 1 | 1 | cs | TRUE
123 | LV_120-9_0_9_line_123 |  | 114 | 116 | 0.025161 | 0.125 | 0.08 | 261 | 0 | 0.364 | 1 | 1 | cs | TRUE
124 | LV_120-9_0_9_line_124 |  | 115 | 117 | 0.0018065 | 0.125 | 0.08 | 261 | 0 | 0.364 | 1 | 1 | cs | TRUE
125 | LV_120-9_0_9_line_125 |  | 116 | 119 | 0.01293 | 0.125 | 0.08 | 261 | 0 | 0.364 | 1 | 1 | cs | TRUE
126 | LV_120-9_0_9_line_126 |  | 117 | 118 | 0.0015989 | 0.125 | 0.08 | 261 | 0 | 0.364 | 1 | 1 | cs | TRUE
127 | LV_120-9_0_9_line_127 |  | 118 | 121 | 0.0031167 | 0.125 | 0.08 | 261 | 0 | 0.364 | 1 | 1 | cs | TRUE
128 | LV_120-9_0_9_line_128 |  | 119 | 120 | 0.067201 | 0.125 | 0.08 | 261 | 0 | 0.364 | 1 | 1 | cs | TRUE
129 | LV_120-9_0_9_line_129 |  | 120 | 122 | 0.016516 | 0.125 | 0.08 | 261 | 0 | 0.364 | 1 | 1 | cs | TRUE
130 | LV_120-9_0_9_line_130 |  | 121 | 123 | 0.0078645 | 0.125 | 0.08 | 261 | 0 | 0.364 | 1 | 1 | cs | TRUE
131 | LV_120-9_0_9_line_131 |  | 122 | 175 | 0.22677 | 0.125 | 0.08 | 261 | 0 | 0.364 | 1 | 2 | cs | TRUE
132 | LV_120-9_0_9_line_132 |  | 123 | 124 | 0.035889 | 0.125 | 0.08 | 261 | 0 | 0.364 | 1 | 1 | cs | TRUE
133 | LV_120-9_0_9_line_133 |  | 124 | 125 | 0.03054 | 0.125 | 0.08 | 261 | 0 | 0.364 | 1 | 1 | cs | TRUE
134 | LV_120-9_0_9_line_134 |  | 125 | 126 | 0.0047009 | 0.125 | 0.08 | 261 | 0 | 0.364 | 1 | 1 | cs | TRUE
135 | LV_120-9_0_9_line_135 |  | 126 | 127 | 0.011919 | 0.125 | 0.08 | 261 | 0 | 0.364 | 1 | 1 | cs | TRUE
136 | LV_120-9_0_9_line_136 |  | 127 | 128 | 0.0050313 | 0.125 | 0.08 | 261 | 0 | 0.364 | 1 | 1 | cs | TRUE
137 | LV_120-9_0_9_line_137 |  | 128 | 129 | 0.010302 | 0.125 | 0.08 | 261 | 0 | 0.364 | 1 | 1 | cs | TRUE
138 | LV_120-9_0_9_line_138 |  | 128 | 130 | 0.18924 | 0.125 | 0.08 | 261 | 0 | 0.364 | 1 | 1 | cs | TRUE
139 | LV_120-9_0_9_line_139 |  | 129 | 131 | 0.063351 | 0.125 | 0.08 | 261 | 0 | 0.364 | 1 | 1 | cs | TRUE
140 | LV_120-9_0_9_line_140 |  | 130 | 132 | 0.023465 | 0.125 | 0.08 | 261 | 0 | 0.364 | 1 | 1 | cs | TRUE
141 | LV_120-9_0_9_line_141 |  | 131 | 133 | 0.15197 | 0.125 | 0.08 | 261 | 0 | 0.364 | 1 | 1 | cs | TRUE
142 | LV_120-9_0_9_line_142 |  | 131 | 134 | 0.16873 | 0.125 | 0.08 | 261 | 0 | 0.364 | 1 | 1 | cs | TRUE
143 | LV_120-9_0_9_line_143 |  | 132 | 135 | 0.0078351 | 0.125 | 0.08 | 261 | 0 | 0.364 | 1 | 1 | cs | TRUE
144 | LV_120-9_0_9_line_144 |  | 133 | 136 | 0.18507 | 0.125 | 0.08 | 261 | 0 | 0.364 | 1 | 1 | cs | TRUE
145 | LV_120-9_0_9_line_145 |  | 134 | 137 | 0.12246 | 0.125 | 0.08 | 261 | 0 | 0.364 | 1 | 1 | cs | TRUE
146 | LV_120-9_0_9_line_146 |  | 136 | 141 | 0.28885 | 0.125 | 0.08 | 261 | 0 | 0.364 | 1 | 1 | cs | TRUE
147 | LV_120-9_0_9_line_147 |  | 136 | 140 | 0.0069737 | 0.125 | 0.08 | 261 | 0 | 0.364 | 1 | 1 | cs | TRUE
148 | LV_120-9_0_9_line_148 |  | 138 | 139 | 0.001373 | 0.125 | 0.08 | 261 | 0 | 0.364 | 1 | 1 | cs | TRUE
149 | LV_120-9_0_9_line_149 |  | 139 | 140 | 0.020718 | 0.125 | 0.08 | 261 | 0 | 0.364 | 1 | 1 | cs | TRUE
150 | LV_120-9_0_9_line_150 |  | 142 | 143 | 0.022306 | 0.125 | 0.08 | 261 | 0 | 0.364 | 1 | 1 | cs | TRUE
151 | LV_120-9_0_9_line_151 |  | 143 | 149 | 0.0094838 | 0.125 | 0.08 | 261 | 0 | 0.364 | 1 | 1 | cs | TRUE
152 | LV_120-9_0_9_line_152 |  | 144 | 145 | 0.023186 | 0.125 | 0.08 | 261 | 0 | 0.364 | 1 | 1 | cs | TRUE
153 | LV_120-9_0_9_line_153 |  | 145 | 146 | 0.033578 | 0.125 | 0.08 | 261 | 0 | 0.364 | 1 | 1 | cs | TRUE
154 | LV_120-9_0_9_line_154 |  | 145 | 147 | 0.080761 | 0.125 | 0.08 | 261 | 0 | 0.364 | 1 | 1 | cs | TRUE
155 | LV_120-9_0_9_line_155 |  | 147 | 148 | 0.092729 | 0.125 | 0.08 | 261 | 0 | 0.364 | 1 | 1 | cs | TRUE
156 | LV_120-9_0_9_line_156 |  | 150 | 151 | 0.061987 | 0.125 | 0.08 | 261 | 0 | 0.364 | 1 | 1 | cs | TRUE
157 | LV_120-9_0_9_line_157 |  | 151 | 152 | 0.13407 | 0.125 | 0.08 | 261 | 0 | 0.364 | 1 | 1 | cs | TRUE
158 | LV_120-9_0_9_line_158 |  | 152 | 153 | 0.095401 | 0.125 | 0.08 | 261 | 0 | 0.364 | 1 | 4 | cs | TRUE
159 | LV_120-9_0_9_line_159 |  | 153 | 154 | 0.013803 | 0.125 | 0.08 | 261 | 0 | 0.364 | 1 | 1 | cs | TRUE
160 | LV_120-9_0_9_line_160 |  | 153 | 155 | 0.19582 | 0.125 | 0.08 | 261 | 0 | 0.364 | 1 | 4 | cs | TRUE
161 | LV_120-9_0_9_line_161 |  | 154 | 156 | 0.0093312 | 0.125 | 0.08 | 261 | 0 | 0.364 | 1 | 1 | cs | TRUE
162 | LV_120-9_0_9_line_162 |  | 155 | 157 | 0.13126 | 0.125 | 0.08 | 261 | 0 | 0.364 | 1 | 4 | cs | TRUE
163 | LV_120-9_0_9_line_163 |  | 157 | 158 | 0.1169 | 0.125 | 0.08 | 261 | 0 | 0.364 | 1 | 4 | cs | TRUE
164 | LV_120-9_0_9_line_164 |  | 158 | 172 | 0.19925 | 0.125 | 0.08 | 261 | 0 | 0.364 | 1 | 4 | cs | TRUE
165 | LV_120-9_0_9_line_165 |  | 158 | 171 | 0.045825 | 0.125 | 0.08 | 261 | 0 | 0.364 | 1 | 1 | cs | TRUE
166 | LV_120-9_0_9_line_166 |  | 159 | 160 | 0.028325 | 0.125 | 0.08 | 261 | 0 | 0.364 | 1 | 1 | cs | TRUE
167 | LV_120-9_0_9_line_167 |  | 160 | 161 | 0.055503 | 0.125 | 0.08 | 261 | 0 | 0.364 | 1 | 1 | cs | TRUE
168 | LV_120-9_0_9_line_168 |  | 161 | 162 | 0.0043133 | 0.125 | 0.08 | 261 | 0 | 0.364 | 1 | 1 | cs | TRUE
169 | LV_120-9_0_9_line_169 |  | 161 | 163 | 0.012869 | 0.125 | 0.08 | 261 | 0 | 0.364 | 1 | 1 | cs | TRUE
170 | LV_120-9_0_9_line_170 |  | 163 | 210 | 0.087451 | 0.125 | 0.08 | 261 | 0 | 0.364 | 1 | 4 | cs | TRUE
171 | LV_120-9_0_9_line_171 |  | 163 | 207 | 0.026147 | 0.125 | 0.08 | 261 | 0 | 0.364 | 1 | 4 | cs | TRUE
172 | LV_120-9_0_9_line_172 |  | 164 | 165 | 0.010846 | 0.125 | 0.08 | 261 | 0 | 0.364 | 1 | 1 | cs | TRUE
173 | LV_120-9_0_9_line_173 |  | 164 | 166 | 0.0069165 | 0.125 | 0.08 | 261 | 0 | 0.364 | 1 | 1 | cs | TRUE
174 | LV_120-9_0_9_line_174 |  | 166 | 167 | 0.012197 | 0.125 | 0.08 | 261 | 0 | 0.364 | 1 | 1 | cs | TRUE
175 | LV_120-9_0_9_line_175 |  | 166 | 168 | 0.013688 | 0.125 | 0.08 | 261 | 0 | 0.364 | 1 | 1 | cs | TRUE
176 | LV_120-9_0_9_line_176 |  | 167 | 171 | 0.028423 | 0.125 | 0.08 | 261 | 0 | 0.364 | 1 | 1 | cs | TRUE
177 | LV_120-9_0_9_line_177 |  | 169 | 170 | 0.018068 | 0.125 | 0.08 | 261 | 0 | 0.364 | 1 | 1 | cs | TRUE
178 | LV_120-9_0_9_line_178 |  | 170 | 183 | 0.015688 | 0.125 | 0.08 | 261 | 0 | 0.364 | 1 | 1 | cs | TRUE
179 | LV_120-9_0_9_line_179 |  | 172 | 174 | 0.10514 | 0.125 | 0.08 | 261 | 0 | 0.364 | 1 | 4 | cs | TRUE
180 | LV_120-9_0_9_line_180 |  | 172 | 173 | 0.018827 | 0.125 | 0.08 | 261 | 0 | 0.364 | 1 | 1 | cs | TRUE
181 | LV_120-9_0_9_line_181 |  | 174 | 204 | 0.12361 | 0.125 | 0.08 | 261 | 0 | 0.364 | 1 | 4 | cs | TRUE
182 | LV_120-9_0_9_line_182 |  | 176 | 177 | 0.008094 | 0.125 | 0.08 | 261 | 0 | 0.364 | 1 | 1 | cs | TRUE
183 | LV_120-9_0_9_line_183 |  | 176 | 178 | 0.0186 | 0.125 | 0.08 | 261 | 0 | 0.364 | 1 | 1 | cs | TRUE
184 | LV_120-9_0_9_line_184 |  | 179 | 180 | 0.1369 | 0.125 | 0.08 | 261 | 0 | 0.364 | 1 | 2 | cs | TRUE
185 | LV_120-9_0_9_line_185 |  | 180 | 196 | 0.093203 | 0.125 | 0.08 | 261 | 0 | 0.364 | 1 | 1 | cs | TRUE
186 | LV_120-9_0_9_line_186 |  | 181 | 182 | 0.010359 | 0.125 | 0.08 | 261 | 0 | 0.364 | 1 | 4 | cs | TRUE
187 | LV_120-9_0_9_line_187 |  | 182 | 201 | 0.011709 | 0.125 | 0.08 | 261 | 0 | 0.364 | 1 | 4 | cs | TRUE
188 | LV_120-9_0_9_line_188 |  | 184 | 199 | 0.011176 | 0.125 | 0.08 | 261 | 0 | 0.364 | 1 | 1 | cs | TRUE
189 | LV_120-9_0_9_line_189 |  | 184 | 200 | 0.07299 | 0.125 | 0.08 | 261 | 0 | 0.364 | 1 | 4 | cs | TRUE
190 | LV_120-9_0_9_line_190 |  | 185 | 186 | 0.01249 | 0.125 | 0.08 | 261 | 0 | 0.364 | 1 | 1 | cs | TRUE
191 | LV_120-9_0_9_line_191 |  | 185 | 187 | 0.02321 | 0.125 | 0.08 | 261 | 0 | 0.364 | 1 | 1 | cs | TRUE
192 | LV_120-9_0_9_line_192 |  | 186 | 188 | 0.011105 | 0.125 | 0.08 | 261 | 0 | 0.364 | 1 | 1 | cs | TRUE
193 | LV_120-9_0_9_line_193 |  | 187 | 189 | 0.018607 | 0.125 | 0.08 | 261 | 0 | 0.364 | 1 | 1 | cs | TRUE
194 | LV_120-9_0_9_line_194 |  | 188 | 190 | 0.019393 | 0.125 | 0.08 | 261 | 0 | 0.364 | 1 | 1 | cs | TRUE
195 | LV_120-9_0_9_line_195 |  | 188 | 191 | 0.032279 | 0.125 | 0.08 | 261 | 0 | 0.364 | 1 | 1 | cs | TRUE
196 | LV_120-9_0_9_line_196 |  | 189 | 192 | 0.00080423 | 0.125 | 0.08 | 261 | 0 | 0.364 | 1 | 1 | cs | TRUE
197 | LV_120-9_0_9_line_197 |  | 190 | 193 | 0.0047045 | 0.125 | 0.08 | 261 | 0 | 0.364 | 1 | 1 | cs | TRUE
198 | LV_120-9_0_9_line_198 |  | 191 | 194 | 0.036575 | 0.125 | 0.08 | 261 | 0 | 0.364 | 1 | 1 | cs | TRUE
199 | LV_120-9_0_9_line_199 |  | 192 | 195 | 0.024503 | 0.125 | 0.08 | 261 | 0 | 0.364 | 1 | 1 | cs | TRUE
200 | LV_120-9_0_9_line_200 |  | 195 | 196 | 0.020405 | 0.125 | 0.08 | 261 | 0 | 0.364 | 1 | 1 | cs | TRUE
201 | LV_120-9_0_9_line_201 |  | 198 | 202 | 0.027973 | 0.125 | 0.08 | 261 | 0 | 0.364 | 1 | 4 | cs | TRUE
202 | LV_120-9_0_9_line_202 |  | 200 | 211 | 0.045899 | 0.125 | 0.08 | 261 | 0 | 0.364 | 1 | 1 | cs | TRUE
203 | LV_120-9_0_9_line_203 |  | 200 | 209 | 0.017112 | 0.125 | 0.08 | 261 | 0 | 0.364 | 1 | 4 | cs | TRUE
204 | LV_120-9_0_9_line_204 |  | 201 | 212 | 0.010356 | 0.125 | 0.08 | 261 | 0 | 0.364 | 1 | 4 | cs | TRUE
205 | LV_120-9_0_9_line_205 |  | 202 | 203 | 0.023895 | 0.125 | 0.08 | 261 | 0 | 0.364 | 1 | 4 | cs | TRUE
206 | LV_120-9_0_9_line_206 |  | 203 | 204 | 0.028259 | 0.125 | 0.08 | 261 | 0 | 0.364 | 1 | 4 | cs | TRUE
207 | LV_120-9_0_9_line_207 |  | 204 | 205 | 0.021494 | 0.125 | 0.08 | 261 | 0 | 0.364 | 1 | 4 | cs | TRUE
208 | LV_120-9_0_9_line_208 |  | 205 | 217 | 0.044629 | 0.125 | 0.08 | 261 | 0 | 0.364 | 1 | 4 | cs | TRUE
209 | LV_120-9_0_9_line_209 |  | 206 | 207 | 0.0058315 | 0.125 | 0.08 | 261 | 0 | 0.364 | 1 | 4 | cs | TRUE
210 | LV_120-9_0_9_line_210 |  | 206 | 208 | 0.0074957 | 0.125 | 0.08 | 261 | 0 | 0.364 | 1 | 4 | cs | TRUE
211 | LV_120-9_0_9_line_211 |  | 208 | 209 | 0.024636 | 0.125 | 0.08 | 261 | 0 | 0.364 | 1 | 4 | cs | TRUE
212 | LV_120-9_0_9_line_212 |  | 211 | 222 | 0.053296 | 0.125 | 0.08 | 261 | 0 | 0.364 | 1 | 1 | cs | TRUE
213 | LV_120-9_0_9_line_213 |  | 212 | 213 | 0.0023402 | 0.125 | 0.08 | 261 | 0 | 0.364 | 1 | 4 | cs | TRUE
214 | LV_120-9_0_9_line_214 |  | 213 | 214 | 0.028371 | 0.125 | 0.08 | 261 | 0 | 0.364 | 1 | 4 | cs | TRUE
215 | LV_120-9_0_9_line_215 |  | 214 | 215 | 0.0031383 | 0.125 | 0.08 | 261 | 0 | 0.364 | 1 | 4 | cs | TRUE
216 | LV_120-9_0_9_line_216 |  | 215 | 216 | 0.031408 | 0.125 | 0.08 | 261 | 0 | 0.364 | 1 | 4 | cs | TRUE
217 | LV_120-9_0_9_line_217 |  | 216 | 217 | 0.0016277 | 0.125 | 0.08 | 261 | 0 | 0.364 | 1 | 4 | cs | TRUE
218 | LV_120-9_0_9_line_218 |  | 218 | 219 | 0.026514 | 0.125 | 0.08 | 261 | 0 | 0.364 | 1 | 1 | cs | TRUE
219 | LV_120-9_0_9_line_219 |  | 218 | 220 | 0.013763 | 0.125 | 0.08 | 261 | 0 | 0.364 | 1 | 1 | cs | TRUE
220 | LV_120-9_0_9_line_220 |  | 219 | 221 | 0.020677 | 0.125 | 0.08 | 261 | 0 | 0.364 | 1 | 1 | cs | TRUE
221 | LV_120-9_0_9_line_221 |  | 220 | 222 | 0.050051 | 0.125 | 0.08 | 261 | 0 | 0.364 | 1 | 1 | cs | TRUE
222 | LV_120-9_0_9_line_222 |  | 221 | 223 | 0.03735 | 0.125 | 0.08 | 261 | 0 | 0.364 | 1 | 1 | cs | TRUE

## trafo
| name | std_type | hv_bus | lv_bus | sn_mva | vn_hv_kv | vn_lv_kv | vk_percent | vkr_percent | pfe_kw | i0_percent | shift_degree | tap_side | tap_neutral | tap_min | tap_max | tap_step_percent | tap_step_degree | tap_pos | tap_phase_shifter | parallel | df | in_service
0 | LV_120-9_0_9_trafo_220 | 0.63 MVA 20/0.4 kV | 224 | 200 | 0.63 | 20 | 0.4 | 6 | 1.206 | 1.65 | 0.2619 | 150 | hv | 0 | -2 | 2 | 2.5 | 0 | 0 | FALSE | 1 | 1 | TRUE

## line_geodata
| x0 | y0 | x1 | y1 | x2 | y2 | x3 | y3 | x4 | y4 | x5 | y5 | x6 | y6 | x7 | y7 | x8 | y8 | x9 | y9 | x10 | y10
0 | 2712110.2634 | 1236105.1988 | 2712069.5631 | 1236135.721
1 | 2712018.877 | 1236173.739 | 2712031.3918 | 1236164.3565 | 2712036.7895 | 1236160.2996 | 2712048.8514 | 1236151.2533 | 2712069.5631 | 1236135.721
2 | 2712018.877 | 1236173.739 | 2712032.8511 | 1236190.1043 | 2712042.5523 | 1236201.4628
3 | 2712202.1036 | 1236032.3744 | 2712165.1748 | 1236063.4929
4 | 2712215.7271 | 1236023.2356 | 2712202.1036 | 1236032.3744
5 | 2712202.1036 | 1236032.3744 | 2712208.2785 | 1236046.0796 | 2712207.5521 | 1236057.673
6 | 2712042.5523 | 1236201.4628 | 2712058.4121 | 1236189.6783
7 | 2712215.7271 | 1236023.2356 | 2712229.3758 | 1236015.5652 | 2712225.6835 | 1236005.8767
8 | 2712215.7271 | 1236023.2356 | 2712219.2317 | 1236029.2399 | 2712224.8096 | 1236026.0761 | 2712225.3817 | 1236028.2441 | 2712229.1903 | 1236026.9818 | 2712234.889 | 1236029.3692
9 | 2712207.5521 | 1236057.673 | 2712206.6263 | 1236072.4499
10 | 2712098.5845 | 1236031.4942 | 2712043.5926 | 1236070.5369
11 | 2712098.5845 | 1236031.4942 | 2712117.5925 | 1236017.999
12 | 2712096.8583 | 1236161.1111 | 2712058.4121 | 1236189.6783
13 | 2712225.6835 | 1236005.8767 | 2712245.4375 | 1235988.7698 | 2712267.0726 | 1235988.2782 | 2712271.9715 | 1235980.1977 | 2712272.0436 | 1235979.3452
14 | 2712225.6835 | 1236005.8767 | 2712216.0376 | 1235994.3966 | 2712199.8051 | 1235991.3877 | 2712158.5991 | 1235988.8855
15 | 2712199.7538 | 1236092.2215 | 2712206.36 | 1236076.7007 | 2712206.6263 | 1236072.4499
16 | 2712096.8583 | 1236161.1111 | 2712112.614 | 1236149.404
17 | 2712096.8583 | 1236161.1111 | 2712108.4305 | 1236176.397 | 2712109.8442 | 1236180.6245
18 | 2712112.614 | 1236149.404 | 2712147.6273 | 1236123.3878
19 | 2712097.5235 | 1236210.0485 | 2712110.8516 | 1236198.4934 | 2712111.6975 | 1236186.1663 | 2712109.8442 | 1236180.6245
20 | 2712083.1786 | 1236264.2563 | 2712100.2836 | 1236262.8378
21 | 2712083.1786 | 1236264.2563 | 2712073.8859 | 1236265.6438
22 | 2712107.3162 | 1236262.2546 | 2712100.2836 | 1236262.8378
23 | 2712037.2149 | 1236278.6123 | 2712041.0195 | 1236275.859 | 2712062.8817 | 1236267.2869 | 2712073.8859 | 1236265.6438
24 | 2712166.6588 | 1236109.2466 | 2712147.6273 | 1236123.3878
25 | 2712097.5235 | 1236210.0485 | 2712097.0312 | 1236210.4753 | 2712095.4607 | 1236217.8849 | 2712095.8507 | 1236218.3569
26 | 2712107.3162 | 1236262.2546 | 2712126.8095 | 1236260.4462
27 | 2712107.3162 | 1236262.2546 | 2712107.703 | 1236238.9658 | 2712102.9046 | 1236232.3589
28 | 2712171.202 | 1236105.8709 | 2712166.6588 | 1236109.2466
29 | 2712102.9046 | 1236232.3589 | 2712101.3733 | 1236230.2506 | 2712099.0349 | 1236222.2113 | 2712095.8507 | 1236218.3569
30 | 2712171.202 | 1236105.8709 | 2712184.7441 | 1236097.8202 | 2712199.7538 | 1236092.2215
31 | 2712171.202 | 1236105.8709 | 2712170.3644 | 1236114.5901
32 | 2712199.7538 | 1236092.2215 | 2712223.5829 | 1236094.5734 | 2712235.2912 | 1236095.8277
33 | 2712170.3644 | 1236114.5901 | 2712169.8734 | 1236119.7011 | 2712162.5433 | 1236135.8865 | 2712163.2194 | 1236142.9715 | 2712168.9219 | 1236148.4279 | 2712174.2811 | 1236147.8112
34 | 2712235.2912 | 1236095.8277 | 2712267.2434 | 1236099.2506
35 | 2712174.2811 | 1236147.8112 | 2712174.46 | 1236147.7906
36 | 2712149.4861 | 1235995.3555 | 2712117.5925 | 1236017.999
37 | 2712280.3993 | 1236100.66 | 2712267.2434 | 1236099.2506
38 | 2712280.3993 | 1236100.66 | 2712286.734 | 1236101.3386 | 2712321.5693 | 1236108.2354
39 | 2712342.2732 | 1236113.0843 | 2712338.2768 | 1236111.5432 | 2712321.5693 | 1236108.2354
40 | 2712342.2732 | 1236113.0843 | 2712382.8183 | 1236128.7198
41 | 2712418.0568 | 1236135.5267 | 2712417.3441 | 1236133.9898 | 2712415.2779 | 1236131.1818 | 2712386.2187 | 1236130.0311 | 2712382.8183 | 1236128.7198
42 | 2712418.0568 | 1236135.5267 | 2712429.1151 | 1236138.073
43 | 2712429.8503 | 1236138.2423 | 2712429.1151 | 1236138.073
44 | 2712315.3993 | 1236063.0973 | 2712323.4186 | 1236063.9249 | 2712344.9532 | 1236062.3308 | 2712344.9532 | 1236062.3308
45 | 2712313.049 | 1236062.8548 | 2712315.3993 | 1236063.0973
46 | 2712350.3134 | 1236046.8828 | 2712349.0034 | 1236054.3011 | 2712344.9532 | 1236062.3308
47 | 2712313.049 | 1236062.8548 | 2712303.6257 | 1236061.8824 | 2712273.9257 | 1236056.7086
48 | 2712351.414 | 1236040.6507 | 2712350.3134 | 1236046.8828
49 | 2712354.0392 | 1236025.785 | 2712351.414 | 1236040.6507
50 | 2712354.0392 | 1236025.785 | 2712389.0951 | 1236038.6386
51 | 2712457.3304 | 1236144.5699 | 2712429.8503 | 1236138.2423
52 | 2712282.8766 | 1236219.6365 | 2712257.2119 | 1236181.099 | 2712250.9647 | 1236167.6259 | 2712246.4789 | 1236148.2704
53 | 2712246.4789 | 1236148.2704 | 2712239.4684 | 1236146.4228
54 | 2712305.8075 | 1236253.4298 | 2712301.4004 | 1236249.132 | 2712282.8766 | 1236219.6365
55 | 2712223.6645 | 1236143.0584 | 2712228.2974 | 1236143.4787 | 2712239.4684 | 1236146.4228
56 | 2712174.46 | 1236147.7906 | 2712181.7872 | 1236146.9474 | 2712191.9141 | 1236140.1778 | 2712203.925 | 1236141.2675
57 | 2712210.2735 | 1236141.8435 | 2712203.925 | 1236141.2675
58 | 2712210.2735 | 1236141.8435 | 2712216.8439 | 1236142.4396
59 | 2712223.6645 | 1236143.0584 | 2712216.8439 | 1236142.4396
60 | 2712134.8187 | 1236259.7032 | 2712126.8095 | 1236260.4462
61 | 2711811.7186 | 1235067.2591 | 2711876.3345 | 1235081.8975 | 2711910.5932 | 1235088.4321
62 | 2711811.7186 | 1235067.2591 | 2711790.5175 | 1235062.4561 | 2711783.088 | 1235062.4854
63 | 2711769.0758 | 1235062.5407 | 2711783.088 | 1235062.4854
64 | 2711747.6217 | 1235062.6254 | 2711769.0758 | 1235062.5407
65 | 2711679.3788 | 1235215.5526 | 2711768.0457 | 1235126.1276
66 | 2711679.3788 | 1235215.5526 | 2711640.9692 | 1235086.9859
67 | 2711679.3788 | 1235215.5526 | 2711664.1759 | 1235224.8964 | 2711660.2604 | 1235231.3965
68 | 2711640.9692 | 1235086.9859 | 2711635.1302 | 1235086.8611
69 | 2711658.3448 | 1235234.5766 | 2711660.2604 | 1235231.3965
70 | 2712331.2345 | 1235252.3354 | 2712328.6862 | 1235269.3895
71 | 2712331.2345 | 1235252.3354 | 2712352.4131 | 1235261.2791
72 | 2712330.0854 | 1235283.8606 | 2712328.6862 | 1235269.3895
73 | 2711747.6217 | 1235062.6254 | 2711736.6473 | 1235062.6687
74 | 2711728.0103 | 1235062.7029 | 2711736.6473 | 1235062.6687
75 | 2711614.2215 | 1235081.0009 | 2711614.2215 | 1235081.0009 | 2711632.3158 | 1235079.0944
76 | 2711614.2215 | 1235081.0009 | 2711612.967 | 1235082.9011 | 2711612.8714 | 1235085.1677 | 2711615.0279 | 1235086.4314
77 | 2711632.3158 | 1235079.0944 | 2711703.9956 | 1235071.5416
78 | 2711615.0279 | 1235086.4314 | 2711615.0279 | 1235086.4314 | 2711635.1302 | 1235086.8611
79 | 2711703.9956 | 1235071.5416 | 2711717.6508 | 1235070.1027 | 2711717.6508 | 1235070.1027
80 | 2711728.0103 | 1235062.7029 | 2711717.6508 | 1235070.1027
81 | 2711728.0103 | 1235062.7029 | 2711696.8149 | 1235062.8235
82 | 2711605.0765 | 1235047.5664 | 2711588.0207 | 1235040.0758
83 | 2711605.0765 | 1235047.5664 | 2711613.7338 | 1235051.3686 | 2711624.8697 | 1235053.1566
84 | 2711624.8697 | 1235053.1566 | 2711685.3547 | 1235062.8678 | 2711696.8149 | 1235062.8235
85 | 2711468.4127 | 1235188.6925 | 2711504.8383 | 1235199.3398 | 2711552.7421 | 1235211.1037 | 2711583.5621 | 1235230.3863 | 2711594.7936 | 1235244.5776
86 | 2711623.7004 | 1235281.1021 | 2711594.7936 | 1235244.5776
87 | 2711623.7004 | 1235281.1021 | 2711640.531 | 1235264.4942 | 2711643.0491 | 1235260.255
88 | 2711538.0087 | 1235328.8525 | 2711579.3864 | 1235311.9939 | 2711623.7004 | 1235281.1021
89 | 2711658.3448 | 1235234.5766 | 2711655.2676 | 1235239.685 | 2711643.0491 | 1235260.255
90 | 2711538.0087 | 1235328.8525 | 2711488.3187 | 1235348.1572 | 2711477.8589 | 1235349.6511 | 2711468.8846 | 1235348.6375 | 2711459.5849 | 1235345.1936 | 2711450.9189 | 1235340.6609 | 2711436.3195 | 1235338.0517 | 2711428.4781 | 1235339.5947 | 2711424.5007 | 1235341.7774
91 | 2711538.0087 | 1235328.8525 | 2711562.0085 | 1235346.4613 | 2711574.7789 | 1235359.3778 | 2711587.4837 | 1235391.8974 | 2711605.6831 | 1235406.888
92 | 2711424.5007 | 1235341.7774 | 2711423.29 | 1235335.2941 | 2711418.3971 | 1235327.7631 | 2711402.1472 | 1235309.433 | 2711392.6838 | 1235297.3572 | 2711389.089 | 1235290.0397 | 2711381.0738 | 1235279.8593
93 | 2711424.5007 | 1235341.7774 | 2711421.3953 | 1235343.4761 | 2711416.828 | 1235350.0622 | 2711415.1153 | 1235353.5759
94 | 2711415.1153 | 1235353.5759 | 2711413.3637 | 1235357.1695 | 2711412.7255 | 1235361.3274 | 2711412.8026 | 1235364.8872 | 2711413.3616 | 1235369.6523
95 | 2711307.9579 | 1235362.6646 | 2711327.5359 | 1235369.3052
96 | 2711307.9579 | 1235362.6646 | 2711283.9108 | 1235354.5082 | 2711243.3037 | 1235342.8276 | 2711220.9894 | 1235338.1193
97 | 2711343.4732 | 1235374.7109 | 2711327.5359 | 1235369.3052
98 | 2711216.8074 | 1235337.2369 | 2711220.9894 | 1235338.1193
99 | 2711343.4732 | 1235374.7109 | 2711352.1699 | 1235377.6607
100 | 2711038.8714 | 1235339.1675 | 2711113.4371 | 1235335.5586 | 2711162.1943 | 1235332.0456 | 2711210.8575 | 1235335.9815 | 2711216.8074 | 1235337.2369
101 | 2711410.562 | 1235427.0049 | 2711376.8602 | 1235392.6907 | 2711356.4033 | 1235379.0966 | 2711352.1699 | 1235377.6607
102 | 2710894.9821 | 1235287.4511 | 2710912.1724 | 1235300.9158 | 2710943.5584 | 1235321.5845 | 2710973.109 | 1235333.112 | 2711015.7008 | 1235340.291 | 2711038.8714 | 1235339.1675
103 | 2711841.6608 | 1235889.2548 | 2711612.6717 | 1235777.6809
104 | 2711841.6608 | 1235889.2548 | 2711859.9023 | 1235902.394
105 | 2711612.6717 | 1235777.6809 | 2711607.8456 | 1235763.025
106 | 2711926.6072 | 1235983.9399 | 2711909.7016 | 1235941.9441 | 2711904.5648 | 1235934.5637 | 2711859.9023 | 1235902.394
107 | 2711410.562 | 1235427.0049 | 2711417.5049 | 1235434.071
108 | 2711410.562 | 1235427.0049 | 2711413.8118 | 1235425.6759 | 2711416.793 | 1235423.7303 | 2711419.1632 | 1235421.2728
109 | 2710894.9821 | 1235287.4511 | 2710877.1919 | 1235283.4049 | 2710852.5364 | 1235284.1788 | 2710825.524 | 1235284.275 | 2710813.9579 | 1235281.3932
110 | 2710894.9821 | 1235287.4511 | 2710900.4162 | 1235277.3892 | 2710900.6038 | 1235267.3454
111 | 2711422.0261 | 1235439.7148 | 2711418.0199 | 1235434.5951 | 2711417.5049 | 1235434.071
112 | 2711419.1632 | 1235421.2728 | 2711420.2568 | 1235426.1397
113 | 2711419.1632 | 1235421.2728 | 2711418.4013 | 1235417.9003 | 2711414.8884 | 1235384.1032
114 | 2711414.8884 | 1235384.1032 | 2711414.5556 | 1235380.9008
115 | 2711413.7675 | 1235373.3191 | 2711414.5556 | 1235380.9008
116 | 2711413.7675 | 1235373.3191 | 2711413.5792 | 1235371.507 | 2711413.3616 | 1235369.6523
117 | 2711430.3658 | 1235450.3723 | 2711424.4291 | 1235455.3092 | 2711423.7091 | 1235456.2472
118 | 2711430.3658 | 1235450.3723 | 2711445.2909 | 1235463.8405 | 2711445.9716 | 1235464.4785
119 | 2711430.3658 | 1235450.3723 | 2711422.0261 | 1235439.7148
120 | 2711423.7091 | 1235456.2472 | 2711418.2368 | 1235463.3772 | 2711418.1834 | 1235465.2679
121 | 2711445.9716 | 1235464.4785 | 2711446.4028 | 1235464.8826
122 | 2711418.4488 | 1235524.6815 | 2711419.2344 | 1235519.1284 | 2711420.5578 | 1235513.1485 | 2711421.5785 | 1235507.163 | 2711422.3093 | 1235501.7058 | 2711422.3918 | 1235496.9036 | 2711421.6228 | 1235489.0719 | 2711420.0877 | 1235481.326 | 2711418.5175 | 1235473.0233 | 2711418.101 | 1235468.1895 | 2711418.1834 | 1235465.2679
123 | 2711464.7608 | 1235482.0885 | 2711446.4028 | 1235464.8826
124 | 2711418.4488 | 1235524.6815 | 2711418.1958 | 1235526.4702 | 2711418.1958 | 1235526.4702
125 | 2711474.1947 | 1235490.9303 | 2711464.7608 | 1235482.0885
126 | 2711418.1958 | 1235526.4702 | 2711418.2069 | 1235528.069
127 | 2711418.2069 | 1235528.069 | 2711418.2284 | 1235531.1856 | 2711418.2284 | 1235531.1856
128 | 2711523.2264 | 1235536.8848 | 2711474.1947 | 1235490.9303
129 | 2711523.2264 | 1235536.8848 | 2711535.2772 | 1235548.1793
130 | 2711421.4983 | 1235538.3118 | 2711419.6333 | 1235534.9816 | 2711418.2284 | 1235531.1856
131 | 2711535.2772 | 1235548.1793 | 2711607.8456 | 1235763.025
132 | 2711421.4983 | 1235538.3118 | 2711428.2615 | 1235550.3888 | 2711431.8454 | 1235558.6847 | 2711434.0312 | 1235566.0426 | 2711435.2134 | 1235571.2449
133 | 2711424.3148 | 1235598.4035 | 2711433.6006 | 1235585.761 | 2711435.7321 | 1235578.6732 | 2711435.3178 | 1235571.7045 | 2711435.2134 | 1235571.2449
134 | 2711424.3148 | 1235598.4035 | 2711424.2552 | 1235598.4846 | 2711420.9854 | 1235601.7203
135 | 2711412.5134 | 1235610.1036 | 2711420.9854 | 1235601.7203
136 | 2711408.937 | 1235613.6426 | 2711412.5134 | 1235610.1036
137 | 2711408.937 | 1235613.6426 | 2711401.609 | 1235620.8838
138 | 2711408.937 | 1235613.6426 | 2711398.9276 | 1235614.967 | 2711368.5682 | 1235609.9495 | 2711315.9307 | 1235596.0523 | 2711261.7128 | 1235591.3442 | 2711224.482 | 1235578.1222
139 | 2711357.4154 | 1235660.1242 | 2711366.4892 | 1235639.2668 | 2711371.7152 | 1235632.6596 | 2711401.1625 | 1235621.325 | 2711401.609 | 1235620.8838
140 | 2711224.482 | 1235578.1222 | 2711202.3703 | 1235570.2695
141 | 2711357.4154 | 1235660.1242 | 2711344.9597 | 1235668.375 | 2711336.0689 | 1235671.4107 | 2711323.8479 | 1235670.3809 | 2711285.0653 | 1235662.8485 | 2711233.8496 | 1235654.6942 | 2711210.935 | 1235646.2587
142 | 2711250.8644 | 1235778.821 | 2711259.7079 | 1235762.9519 | 2711285.7404 | 1235717.2926 | 2711286.2425 | 1235707.8725 | 2711335.6195 | 1235686.4919 | 2711353.365 | 1235669.4333 | 2711357.4154 | 1235660.1242
143 | 2711194.987 | 1235567.6475 | 2711202.3703 | 1235570.2695
144 | 2711210.935 | 1235646.2587 | 2711031.2966 | 1235690.7672
145 | 2711250.8644 | 1235778.821 | 2711264.1942 | 1235783.6855 | 2711309.0537 | 1235794.0783 | 2711321.1303 | 1235799.5644 | 2711342.034 | 1235812.266 | 2711361.0116 | 1235817.8817 | 2711365.6834 | 1235818.4494
146 | 2711031.2966 | 1235690.7672 | 2710767.0583 | 1235574.1067
147 | 2711031.2966 | 1235690.7672 | 2711030.2979 | 1235697.6689
148 | 2711027.1341 | 1235719.5323 | 2711027.3308 | 1235718.1734
149 | 2711030.2979 | 1235697.6689 | 2711027.3308 | 1235718.1734
150 | 2710793.8341 | 1235272.9641 | 2710799.8591 | 1235277.8803 | 2710813.9579 | 1235281.3932
151 | 2710793.8341 | 1235272.9641 | 2710786.4901 | 1235266.9634
152 | 2710901.0368 | 1235244.1637 | 2710900.6038 | 1235267.3454
153 | 2710901.0368 | 1235244.1637 | 2710923.7267 | 1235219.3568
154 | 2710901.0368 | 1235244.1637 | 2710882.5488 | 1235227.6169 | 2710868.3272 | 1235211.2388 | 2710858.3771 | 1235206.1158 | 2710851.056 | 1235203.7107 | 2710849.2459 | 1235188.3427
155 | 2710849.2459 | 1235188.3427 | 2710853.4308 | 1235188.8323 | 2710942.2102 | 1235187.5215
156 | 2712330.0854 | 1235283.8606 | 2712332.2946 | 1235302.3391 | 2712333.4428 | 1235318.4735 | 2712330.1149 | 1235329.5192 | 2712321.8958 | 1235339.8052 | 2712320.2044 | 1235341.6456
157 | 2712320.2044 | 1235341.6456 | 2712291.2878 | 1235373.1084 | 2712282.4513 | 1235386.8299 | 2712276.6739 | 1235403.7118 | 2712275.9613 | 1235419.3773 | 2712281.6404 | 1235460.4822
158 | 2712278.8977 | 1235555.5174 | 2712282.6007 | 1235527.432 | 2712283.3458 | 1235472.8254 | 2712281.6404 | 1235460.4822
159 | 2712278.8977 | 1235555.5174 | 2712265.1332 | 1235554.4937
160 | 2712278.8977 | 1235555.5174 | 2712467.6191 | 1235607.7498
161 | 2712257.1509 | 1235556.4096 | 2712258.6463 | 1235554.0113 | 2712265.1332 | 1235554.4937
162 | 2712467.6191 | 1235607.7498 | 2712461.7835 | 1235628.8893 | 2712460.5334 | 1235638.1396 | 2712464.9446 | 1235649.432 | 2712481.3116 | 1235680.544 | 2712486.2305 | 1235690.2114 | 2712487.216 | 1235698.5255 | 2712482.7555 | 1235704.2233 | 2712463.3134 | 1235714.3632 | 2712460.9406 | 1235717.9918
163 | 2712493.4602 | 1235826.4109 | 2712487.6115 | 1235811.0881 | 2712476.3132 | 1235790.1466 | 2712469.138 | 1235772.9195 | 2712463.8666 | 1235759.0866 | 2712458.9838 | 1235745.5168 | 2712456.3535 | 1235730.1216 | 2712457.8331 | 1235722.7438 | 2712460.9406 | 1235717.9918
164 | 2712474.5626 | 1236024.7606 | 2712493.4602 | 1235826.4109
165 | 2712493.4602 | 1235826.4109 | 2712482.4674 | 1235812.9144 | 2712465.9777 | 1235789.7692
166 | 2712029.9457 | 1235893.4815 | 2712030.229 | 1235893.0549 | 2712035.1919 | 1235884.375 | 2712040.3813 | 1235872.5191 | 2712041.1917 | 1235867.7149
167 | 2712002.6973 | 1235941.2737 | 2712003.9033 | 1235934.7246 | 2712010.0929 | 1235922.8097 | 2712021.7604 | 1235905.8053 | 2712029.9457 | 1235893.4815
168 | 2712002.6973 | 1235941.2737 | 2712000.3198 | 1235937.6747
169 | 2712008.4752 | 1235952.7805 | 2712002.6973 | 1235941.2737
170 | 2712008.4752 | 1235952.7805 | 2711997.7487 | 1235956.4256 | 2711953.6297 | 1235975.1199 | 2711926.6072 | 1235983.9399
171 | 2712008.4752 | 1235952.7805 | 2712024.5896 | 1235956.4428 | 2712033.969 | 1235958.5876
172 | 2712424.2341 | 1235771.6309 | 2712433.8665 | 1235776.6162
173 | 2712439.7029 | 1235773.9409 | 2712434.8584 | 1235777.1295 | 2712433.8665 | 1235776.6162
174 | 2712439.7029 | 1235773.9409 | 2712449.4853 | 1235766.6203
175 | 2712445.8523 | 1235786.178 | 2712439.7029 | 1235773.9409
176 | 2712449.4853 | 1235766.6203 | 2712465.9777 | 1235789.7692
177 | 2712274.8908 | 1235945.7089 | 2712273.3668 | 1235963.7126
178 | 2712272.0436 | 1235979.3452 | 2712273.3668 | 1235963.7126
179 | 2712579.6572 | 1236025.9005 | 2712552.9433 | 1236026.3836 | 2712534.4843 | 1236026.2449 | 2712519.3575 | 1236025.6135 | 2712480.2988 | 1236025.2514 | 2712474.5626 | 1236024.7606
180 | 2712455.8039 | 1236023.1558 | 2712474.5626 | 1236024.7606
181 | 2712516.0401 | 1236128.3537 | 2712549.7211 | 1236086.948 | 2712577.8457 | 1236047.1829 | 2712579.7462 | 1236039.9688 | 2712579.6572 | 1236025.9005
182 | 2712161.4306 | 1236257.6206 | 2712153.3605 | 1236258.2422
183 | 2712134.8187 | 1236259.7032 | 2712136.8949 | 1236259.5106 | 2712153.3605 | 1236258.2422
184 | 2712305.8075 | 1236253.4298 | 2712323.3817 | 1236295.0949 | 2712321.5463 | 1236306.091 | 2712304.9202 | 1236310.3356 | 2712291.3486 | 1236308.7556 | 2712271.5455 | 1236309.2929 | 2712242.0321 | 1236314.087
185 | 2712161.5059 | 1236353.8383 | 2712168.3813 | 1236353.6902 | 2712179.4949 | 1236340.3451 | 2712201.0015 | 1236324.9614 | 2712231.3214 | 1236315.8269 | 2712242.0321 | 1236314.087
186 | 2712389.0951 | 1236038.6386 | 2712398.8205 | 1236042.2045
187 | 2712409.9235 | 1236045.9179 | 2712401.4952 | 1236043.1852 | 2712398.8205 | 1236042.2045
188 | 2712158.5991 | 1235988.8855 | 2712149.4861 | 1235995.3555
189 | 2712158.5991 | 1235988.8855 | 2712087.6583 | 1235970.8659
190 | 2712061.5297 | 1236351.135 | 2712074.0145 | 1236351.5043
191 | 2712097.214 | 1236352.1904 | 2712074.0145 | 1236351.5043
192 | 2712061.5297 | 1236351.135 | 2712050.4294 | 1236350.8067
193 | 2712097.214 | 1236352.1904 | 2712115.813 | 1236352.7406
194 | 2712031.0454 | 1236350.2333 | 2712050.4294 | 1236350.8067
195 | 2712050.4294 | 1236350.8067 | 2712042.6769 | 1236382.1405
196 | 2712115.813 | 1236352.7406 | 2712116.6169 | 1236352.7643
197 | 2712026.3429 | 1236350.0942 | 2712031.0454 | 1236350.2333
198 | 2712042.6769 | 1236382.1405 | 2712047.3979 | 1236397.8863 | 2712046.817 | 1236407.4051 | 2712036.6872 | 1236410.5282
199 | 2712116.6169 | 1236352.7643 | 2712141.109 | 1236353.4888
200 | 2712161.5059 | 1236353.8383 | 2712156.4857 | 1236353.9436 | 2712141.109 | 1236353.4888
201 | 2712457.3304 | 1236144.5699 | 2712484.5899 | 1236150.8466
202 | 2712087.6583 | 1235970.8659 | 2712096.7549 | 1235927.6702 | 2712097.2899 | 1235925.9979
203 | 2712087.6583 | 1235970.8659 | 2712078.5463 | 1235968.7812 | 2712070.9773 | 1235967.0504
204 | 2712409.9235 | 1236045.9179 | 2712419.775 | 1236049.1121
205 | 2712508.013 | 1236155.3118 | 2712501.9363 | 1236154.8408 | 2712484.5899 | 1236150.8466
206 | 2712516.0401 | 1236128.3537 | 2712510.195 | 1236143.2214 | 2712508.013 | 1236155.3118
207 | 2712516.0401 | 1236128.3537 | 2712512.2072 | 1236126.1127 | 2712512.261 | 1236114.8826 | 2712510.3121 | 1236109.3942
208 | 2712479.2925 | 1236078.4103 | 2712495.6949 | 1236091.1614 | 2712504.3835 | 1236098.3983 | 2712509.1999 | 1236106.2623 | 2712510.3121 | 1236109.3942
209 | 2712039.6538 | 1235959.8876 | 2712033.969 | 1235958.5876
210 | 2712039.6538 | 1235959.8876 | 2712046.9609 | 1235961.5585
211 | 2712070.9773 | 1235967.0504 | 2712046.9609 | 1235961.5585
212 | 2712097.2899 | 1235925.9979 | 2712104.0914 | 1235904.7351 | 2712110.035 | 1235874.3388
213 | 2712422.0011 | 1236049.8339 | 2712419.775 | 1236049.1121
214 | 2712422.0011 | 1236049.8339 | 2712435.9512 | 1236054.357 | 2712446.4774 | 1236060.0941 | 2712448.0594 | 1236060.7643
215 | 2712450.9491 | 1236061.9884 | 2712448.0594 | 1236060.7643
216 | 2712450.9491 | 1236061.9884 | 2712466.812 | 1236068.708 | 2712478.0075 | 1236077.4113
217 | 2712479.2925 | 1236078.4103 | 2712478.0075 | 1236077.4113
218 | 2712140.7668 | 1235831.606 | 2712143.2361 | 1235805.2068
219 | 2712140.7668 | 1235831.606 | 2712139.485 | 1235845.3091
220 | 2712143.2361 | 1235805.2068 | 2712143.2361 | 1235805.2068 | 2712163.9107 | 1235805.5239
221 | 2712110.035 | 1235874.3388 | 2712113.0817 | 1235858.7575 | 2712119.3354 | 1235855.4841 | 2712134.4801 | 1235855.5922 | 2712139.0248 | 1235850.2293 | 2712139.485 | 1235845.3091
222 | 2712182.2587 | 1235786.3175 | 2712185.0984 | 1235795.8787 | 2712184.644 | 1235800.6961 | 2712182.9135 | 1235802.9429 | 2712177.668 | 1235805.735 | 2712163.9107 | 1235805.5239

## bus_geodata
| x | y | coords
0 | 2712110.2634 | 1236105.1988
1 | 2712069.5631 | 1236135.721
2 | 2712018.877 | 1236173.739
3 | 2712165.1748 | 1236063.4929
4 | 2712202.1036 | 1236032.3744
5 | 2712042.5523 | 1236201.4628
6 | 2712215.7271 | 1236023.2356
7 | 2712207.5521 | 1236057.673
8 | 2712043.5926 | 1236070.5369
9 | 2712098.5845 | 1236031.4942
10 | 2712058.4121 | 1236189.6783
11 | 2712225.6835 | 1236005.8767
12 | 2712234.889 | 1236029.3692
13 | 2712206.6263 | 1236072.4499
14 | 2712096.8583 | 1236161.1111
15 | 2712112.614 | 1236149.404
16 | 2712109.8442 | 1236180.6245
17 | 2712083.1786 | 1236264.2563
18 | 2712100.2836 | 1236262.8378
19 | 2712073.8859 | 1236265.6438
20 | 2712147.6273 | 1236123.3878
21 | 2712097.5235 | 1236210.0485
22 | 2712107.3162 | 1236262.2546
23 | 2712037.2149 | 1236278.6123
24 | 2712166.6588 | 1236109.2466
25 | 2712095.8507 | 1236218.3569
26 | 2712171.202 | 1236105.8709
27 | 2712199.7538 | 1236092.2215
28 | 2712170.3644 | 1236114.5901
29 | 2712235.2912 | 1236095.8277
30 | 2712174.2811 | 1236147.8112
31 | 2712117.5925 | 1236017.999
32 | 2712267.2434 | 1236099.2506
33 | 2712280.3993 | 1236100.66
34 | 2712321.5693 | 1236108.2354
35 | 2712342.2732 | 1236113.0843
36 | 2712382.8183 | 1236128.7198
37 | 2712418.0568 | 1236135.5267
38 | 2712429.1151 | 1236138.073
39 | 2712315.3993 | 1236063.0973
40 | 2712344.9532 | 1236062.3308
41 | 2712313.049 | 1236062.8548
42 | 2712350.3134 | 1236046.8828
43 | 2712273.9257 | 1236056.7086
44 | 2712351.414 | 1236040.6507
45 | 2712354.0392 | 1236025.785
46 | 2712429.8502 | 1236138.2423
47 | 2712246.4789 | 1236148.2704
48 | 2712282.8766 | 1236219.6365
49 | 2712239.4684 | 1236146.4228
50 | 2712174.46 | 1236147.7906
51 | 2712203.925 | 1236141.2675
52 | 2712210.2735 | 1236141.8435
53 | 2712216.8439 | 1236142.4396
54 | 2712102.9046 | 1236232.3589
55 | 2712126.8095 | 1236260.4462
56 | 2711811.7186 | 1235067.2591
57 | 2711910.5932 | 1235088.4321
58 | 2711783.088 | 1235062.4854
59 | 2711769.0758 | 1235062.5407
60 | 2711679.3788 | 1235215.5526
61 | 2711768.0457 | 1235126.1276
62 | 2711640.9692 | 1235086.9859
63 | 2711660.2604 | 1235231.3965
64 | 2712331.2345 | 1235252.3354
65 | 2712328.6862 | 1235269.3895
66 | 2712352.4131 | 1235261.2791
67 | 2711747.6217 | 1235062.6254
68 | 2711736.6473 | 1235062.6688
69 | 2711614.2215 | 1235081.0009
70 | 2711632.3158 | 1235079.0944
71 | 2711615.0279 | 1235086.4314
72 | 2711703.9956 | 1235071.5416
73 | 2711635.1302 | 1235086.8611
74 | 2711717.6508 | 1235070.1027
75 | 2711728.0103 | 1235062.7029
76 | 2711605.0765 | 1235047.5664
77 | 2711588.0207 | 1235040.0758
78 | 2711624.8697 | 1235053.1566
79 | 2711696.8149 | 1235062.8235
80 | 2711468.4127 | 1235188.6925
81 | 2711594.7936 | 1235244.5776
82 | 2711623.7004 | 1235281.1021
83 | 2711643.0491 | 1235260.255
84 | 2711538.0087 | 1235328.8525
85 | 2711658.3448 | 1235234.5766
86 | 2711424.5007 | 1235341.7774
87 | 2711605.6831 | 1235406.888
88 | 2711381.0738 | 1235279.8593
89 | 2711415.1153 | 1235353.5759
90 | 2711307.9579 | 1235362.6646
91 | 2711327.5359 | 1235369.3052
92 | 2711220.9894 | 1235338.1193
93 | 2711343.4732 | 1235374.7109
94 | 2711216.8074 | 1235337.2369
95 | 2711352.1699 | 1235377.6607
96 | 2711038.8714 | 1235339.1675
97 | 2711841.6608 | 1235889.2548
98 | 2711612.6717 | 1235777.6809
99 | 2711859.9023 | 1235902.394
100 | 2711410.562 | 1235427.0049
101 | 2710894.9821 | 1235287.4511
102 | 2711417.5049 | 1235434.071
103 | 2711419.1632 | 1235421.2728
104 | 2711414.8884 | 1235384.1032
105 | 2711414.5556 | 1235380.9008
106 | 2711413.7675 | 1235373.3191
107 | 2711420.2568 | 1235426.1397
108 | 2711413.3616 | 1235369.6523
109 | 2711430.3658 | 1235450.3723
110 | 2711423.7091 | 1235456.2472
111 | 2711445.9716 | 1235464.4785
112 | 2711422.0261 | 1235439.7148
113 | 2711418.1834 | 1235465.2679
114 | 2711446.4028 | 1235464.8826
115 | 2711418.4488 | 1235524.6815
116 | 2711464.7608 | 1235482.0885
117 | 2711418.1958 | 1235526.4702
118 | 2711418.2069 | 1235528.069
119 | 2711474.1947 | 1235490.9303
120 | 2711523.2264 | 1235536.8848
121 | 2711418.2284 | 1235531.1856
122 | 2711535.2772 | 1235548.1793
123 | 2711421.4983 | 1235538.3118
124 | 2711435.2134 | 1235571.2449
125 | 2711424.3148 | 1235598.4035
126 | 2711420.9854 | 1235601.7203
127 | 2711412.5134 | 1235610.1036
128 | 2711408.937 | 1235613.6426
129 | 2711401.609 | 1235620.8838
130 | 2711224.482 | 1235578.1222
131 | 2711357.4154 | 1235660.1242
132 | 2711202.3703 | 1235570.2695
133 | 2711210.935 | 1235646.2587
134 | 2711250.8644 | 1235778.821
135 | 2711194.987 | 1235567.6475
136 | 2711031.2966 | 1235690.7672
137 | 2711365.6834 | 1235818.4494
138 | 2711027.1341 | 1235719.5323
139 | 2711027.3308 | 1235718.1734
140 | 2711030.2979 | 1235697.6689
141 | 2710767.0583 | 1235574.1067
142 | 2710813.9579 | 1235281.3932
143 | 2710793.8341 | 1235272.9641
144 | 2710900.6038 | 1235267.3454
145 | 2710901.0368 | 1235244.1637
146 | 2710923.7267 | 1235219.3568
147 | 2710849.2459 | 1235188.3427
148 | 2710942.2102 | 1235187.5215
149 | 2710786.4901 | 1235266.9634
150 | 2712330.0854 | 1235283.8606
151 | 2712320.2044 | 1235341.6456
152 | 2712281.6404 | 1235460.4822
153 | 2712278.8977 | 1235555.5174
154 | 2712265.1332 | 1235554.4937
155 | 2712467.6191 | 1235607.7498
156 | 2712257.1509 | 1235556.4096
157 | 2712460.9406 | 1235717.9918
158 | 2712493.4602 | 1235826.4109
159 | 2712041.1917 | 1235867.7149
160 | 2712029.9457 | 1235893.4815
161 | 2712002.6973 | 1235941.2737
162 | 2712000.3198 | 1235937.6747
163 | 2712008.4752 | 1235952.7805
164 | 2712433.8665 | 1235776.6162
165 | 2712424.2341 | 1235771.6309
166 | 2712439.7029 | 1235773.9409
167 | 2712449.4853 | 1235766.6203
168 | 2712445.8523 | 1235786.178
169 | 2712274.8908 | 1235945.7089
170 | 2712273.3668 | 1235963.7126
171 | 2712465.9777 | 1235789.7692
172 | 2712474.5626 | 1236024.7606
173 | 2712455.8039 | 1236023.1558
174 | 2712579.6572 | 1236025.9005
175 | 2711607.8456 | 1235763.025
176 | 2712153.3605 | 1236258.2422
177 | 2712161.4306 | 1236257.6206
178 | 2712134.8187 | 1236259.7032
179 | 2712305.8075 | 1236253.4298
180 | 2712242.0321 | 1236314.087
181 | 2712389.0951 | 1236038.6386
182 | 2712398.8205 | 1236042.2045
183 | 2712272.0436 | 1235979.3452
184 | 2712158.5991 | 1235988.8855
185 | 2712074.0145 | 1236351.5043
186 | 2712061.5297 | 1236351.135
187 | 2712097.214 | 1236352.1904
188 | 2712050.4294 | 1236350.8067
189 | 2712115.813 | 1236352.7406
190 | 2712031.0454 | 1236350.2333
191 | 2712042.6769 | 1236382.1405
192 | 2712116.6169 | 1236352.7643
193 | 2712026.3429 | 1236350.0942
194 | 2712036.6872 | 1236410.5282
195 | 2712141.109 | 1236353.4888
196 | 2712161.5059 | 1236353.8383
197 | 2712223.6645 | 1236143.0584
198 | 2712457.3304 | 1236144.5699
199 | 2712149.4861 | 1235995.3555
200 | 2712087.6583 | 1235970.8659
201 | 2712409.9235 | 1236045.9179
202 | 2712484.5899 | 1236150.8466
203 | 2712508.013 | 1236155.3118
204 | 2712516.0401 | 1236128.3537
205 | 2712510.3121 | 1236109.3942
206 | 2712039.6538 | 1235959.8876
207 | 2712033.969 | 1235958.5876
208 | 2712046.9609 | 1235961.5585
209 | 2712070.9773 | 1235967.0504
210 | 2711926.6072 | 1235983.9399
211 | 2712097.2899 | 1235925.9979
212 | 2712419.775 | 1236049.1121
213 | 2712422.0011 | 1236049.8339
214 | 2712448.0594 | 1236060.7643
215 | 2712450.9491 | 1236061.9884
216 | 2712478.0075 | 1236077.4113
217 | 2712479.2925 | 1236078.4103
218 | 2712140.7668 | 1235831.606
219 | 2712143.2361 | 1235805.2068
220 | 2712139.485 | 1235845.3091
221 | 2712163.9107 | 1235805.5239
222 | 2712110.035 | 1235874.3388
223 | 2712182.2587 | 1235786.3175
224 | 2712158.5991 | 1235988.8855

## line_std_types
| c_nf_per_km | r_ohm_per_km | x_ohm_per_km | max_i_ka | type | q_mm2 | alpha | voltage_rating
NAYY 4x50 SE | 210 | 0.642 | 0.083 | 0.142 | cs | 50 | 0.00403 | LV
NAYY 4x120 SE | 264 | 0.225 | 0.08 | 0.242 | cs | 120 | 0.00403 | LV
NAYY 4x150 SE | 261 | 0.208 | 0.08 | 0.27 | cs | 150 | 0.00403 | LV
NA2XS2Y 1x95 RM/25 12/20 kV | 216 | 0.313 | 0.132 | 0.252 | cs | 95 | 0.00403 | MV
NA2XS2Y 1x185 RM/25 12/20 kV | 273 | 0.161 | 0.117 | 0.362 | cs | 185 | 0.00403 | MV
NA2XS2Y 1x240 RM/25 12/20 kV | 304 | 0.122 | 0.112 | 0.421 | cs | 240 | 0.00403 | MV
NA2XS2Y 1x95 RM/25 6/10 kV | 315 | 0.313 | 0.123 | 0.249 | cs | 95 | 0.00403 | MV
NA2XS2Y 1x185 RM/25 6/10 kV | 406 | 0.161 | 0.11 | 0.358 | cs | 185 | 0.00403 | MV
NA2XS2Y 1x240 RM/25 6/10 kV | 456 | 0.122 | 0.105 | 0.416 | cs | 240 | 0.00403 | MV
NA2XS2Y 1x150 RM/25 12/20 kV | 250 | 0.206 | 0.116 | 0.319 | cs | 150 | 0.00403 | MV
NA2XS2Y 1x120 RM/25 12/20 kV | 230 | 0.253 | 0.119 | 0.283 | cs | 120 | 0.00403 | MV
NA2XS2Y 1x70 RM/25 12/20 kV | 190 | 0.443 | 0.132 | 0.22 | cs | 70 | 0.00403 | MV
NA2XS2Y 1x150 RM/25 6/10 kV | 360 | 0.206 | 0.11 | 0.315 | cs | 150 | 0.00403 | MV
NA2XS2Y 1x120 RM/25 6/10 kV | 340 | 0.253 | 0.113 | 0.28 | cs | 120 | 0.00403 | MV
NA2XS2Y 1x70 RM/25 6/10 kV | 280 | 0.443 | 0.123 | 0.217 | cs | 70 | 0.00403 | MV
N2XS(FL)2Y 1x120 RM/35 64/110 kV | 112 | 0.153 | 0.166 | 0.366 | cs | 120 | 0.00393 | HV
N2XS(FL)2Y 1x185 RM/35 64/110 kV | 125 | 0.099 | 0.156 | 0.457 | cs | 185 | 0.00393 | HV
N2XS(FL)2Y 1x240 RM/35 64/110 kV | 135 | 0.075 | 0.149 | 0.526 | cs | 240 | 0.00393 | HV
N2XS(FL)2Y 1x300 RM/35 64/110 kV | 144 | 0.06 | 0.144 | 0.588 | cs | 300 | 0.00393 | HV
15-AL1/3-ST1A 0.4 | 11 | 1.8769 | 0.35 | 0.105 | ol | 16 | 0.00403 | LV
24-AL1/4-ST1A 0.4 | 11.25 | 1.2012 | 0.335 | 0.14 | ol | 24 | 0.00403 | LV
48-AL1/8-ST1A 0.4 | 12.2 | 0.5939 | 0.3 | 0.21 | ol | 48 | 0.00403 | LV
94-AL1/15-ST1A 0.4 | 13.2 | 0.306 | 0.29 | 0.35 | ol | 94 | 0.00403 | LV
34-AL1/6-ST1A 10.0 | 9.7 | 0.8342 | 0.36 | 0.17 | ol | 34 | 0.00403 | MV
48-AL1/8-ST1A 10.0 | 10.1 | 0.5939 | 0.35 | 0.21 | ol | 48 | 0.00403 | MV
70-AL1/11-ST1A 10.0 | 10.4 | 0.4132 | 0.339 | 0.29 | ol | 70 | 0.00403 | MV
94-AL1/15-ST1A 10.0 | 10.75 | 0.306 | 0.33 | 0.35 | ol | 94 | 0.00403 | MV
122-AL1/20-ST1A 10.0 | 11.1 | 0.2376 | 0.323 | 0.41 | ol | 122 | 0.00403 | MV
149-AL1/24-ST1A 10.0 | 11.25 | 0.194 | 0.315 | 0.47 | ol | 149 | 0.00403 | MV
34-AL1/6-ST1A 20.0 | 9.15 | 0.8342 | 0.382 | 0.17 | ol | 34 | 0.00403 | MV
48-AL1/8-ST1A 20.0 | 9.5 | 0.5939 | 0.372 | 0.21 | ol | 48 | 0.00403 | MV
70-AL1/11-ST1A 20.0 | 9.7 | 0.4132 | 0.36 | 0.29 | ol | 70 | 0.00403 | MV
94-AL1/15-ST1A 20.0 | 10 | 0.306 | 0.35 | 0.35 | ol | 94 | 0.00403 | MV
122-AL1/20-ST1A 20.0 | 10.3 | 0.2376 | 0.344 | 0.41 | ol | 122 | 0.00403 | MV
149-AL1/24-ST1A 20.0 | 10.5 | 0.194 | 0.337 | 0.47 | ol | 149 | 0.00403 | MV
184-AL1/30-ST1A 20.0 | 10.75 | 0.1571 | 0.33 | 0.535 | ol | 184 | 0.00403 | MV
243-AL1/39-ST1A 20.0 | 11 | 0.1188 | 0.32 | 0.645 | ol | 243 | 0.00403 | MV
48-AL1/8-ST1A 110.0 | 8 | 0.5939 | 0.46 | 0.21 | ol | 48 | 0.00403 | HV
70-AL1/11-ST1A 110.0 | 8.4 | 0.4132 | 0.45 | 0.29 | ol | 70 | 0.00403 | HV
94-AL1/15-ST1A 110.0 | 8.65 | 0.306 | 0.44 | 0.35 | ol | 94 | 0.00403 | HV
122-AL1/20-ST1A 110.0 | 8.5 | 0.2376 | 0.43 | 0.41 | ol | 122 | 0.00403 | HV
149-AL1/24-ST1A 110.0 | 8.75 | 0.194 | 0.41 | 0.47 | ol | 149 | 0.00403 | HV
184-AL1/30-ST1A 110.0 | 8.8 | 0.1571 | 0.4 | 0.535 | ol | 184 | 0.00403 | HV
243-AL1/39-ST1A 110.0 | 9 | 0.1188 | 0.39 | 0.645 | ol | 243 | 0.00403 | HV
305-AL1/39-ST1A 110.0 | 9.2 | 0.0949 | 0.38 | 0.74 | ol | 305 | 0.00403 | HV
490-AL1/64-ST1A 110.0 | 9.75 | 0.059 | 0.37 | 0.96 | ol | 490 | 0.00403 | HV
679-AL1/86-ST1A 110.0 | 9.95 | 0.042 | 0.36 | 1.15 | ol | 679 | 0.00403 | HV
490-AL1/64-ST1A 220.0 | 10 | 0.059 | 0.285 | 0.96 | ol | 490 | 0.00403 | HV
679-AL1/86-ST1A 220.0 | 11.7 | 0.042 | 0.275 | 1.15 | ol | 679 | 0.00403 | HV
490-AL1/64-ST1A 380.0 | 11 | 0.059 | 0.253 | 0.96 | ol | 490 | 0.00403 | HV
679-AL1/86-ST1A 380.0 | 14.6 | 0.042 | 0.25 | 1.15 | ol | 679 | 0.00403 | HV

## trafo_std_types
| i0_percent | pfe_kw | vkr_percent | sn_mva | vn_lv_kv | vn_hv_kv | vk_percent | shift_degree | vector_group | tap_side | tap_neutral | tap_min | tap_max | tap_step_degree | tap_step_percent | tap_phase_shifter
160 MVA 380/110 kV | 0.06 | 60 | 0.25 | 160 | 110 | 380 | 12.2 | 0 | Yy0 | hv | 0 | -9 | 9 | 0 | 1.5 | FALSE
100 MVA 220/110 kV | 0.06 | 55 | 0.26 | 100 | 110 | 220 | 12 | 0 | Yy0 | hv | 0 | -9 | 9 | 0 | 1.5 | FALSE
63 MVA 110/20 kV | 0.04 | 22 | 0.32 | 63 | 20 | 110 | 18 | 150 | YNd5 | hv | 0 | -9 | 9 | 0 | 1.5 | FALSE
40 MVA 110/20 kV | 0.05 | 18 | 0.34 | 40 | 20 | 110 | 16.2 | 150 | YNd5 | hv | 0 | -9 | 9 | 0 | 1.5 | FALSE
25 MVA 110/20 kV | 0.07 | 14 | 0.41 | 25 | 20 | 110 | 12 | 150 | YNd5 | hv | 0 | -9 | 9 | 0 | 1.5 | FALSE
63 MVA 110/10 kV | 0.04 | 22 | 0.32 | 63 | 10 | 110 | 18 | 150 | YNd5 | hv | 0 | -9 | 9 | 0 | 1.5 | FALSE
40 MVA 110/10 kV | 0.05 | 18 | 0.34 | 40 | 10 | 110 | 16.2 | 150 | YNd5 | hv | 0 | -9 | 9 | 0 | 1.5 | FALSE
25 MVA 110/10 kV | 0.07 | 14 | 0.41 | 25 | 10 | 110 | 12 | 150 | YNd5 | hv | 0 | -9 | 9 | 0 | 1.5 | FALSE
0.25 MVA 20/0.4 kV | 0.32 | 0.8 | 1.44 | 0.25 | 0.4 | 20 | 6 | 150 | Yzn5 | hv | 0 | -2 | 2 | 0 | 2.5 | FALSE
0.4 MVA 20/0.4 kV | 0.3375 | 1.35 | 1.425 | 0.4 | 0.4 | 20 | 6 | 150 | Dyn5 | hv | 0 | -2 | 2 | 0 | 2.5 | FALSE
0.63 MVA 20/0.4 kV | 0.2619 | 1.65 | 1.206 | 0.63 | 0.4 | 20 | 6 | 150 | Dyn5 | hv | 0 | -2 | 2 | 0 | 2.5 | FALSE
0.25 MVA 10/0.4 kV | 0.24 | 0.6 | 1.2 | 0.25 | 0.4 | 10 | 4 | 150 | Dyn5 | hv | 0 | -2 | 2 | 0 | 2.5 | FALSE
0.4 MVA 10/0.4 kV | 0.2375 | 0.95 | 1.325 | 0.4 | 0.4 | 10 | 4 | 150 | Dyn5 | hv | 0 | -2 | 2 | 0 | 2.5 | FALSE
0.63 MVA 10/0.4 kV | 0.1873 | 1.18 | 1.0794 | 0.63 | 0.4 | 10 | 4 | 150 | Dyn5 | hv | 0 | -2 | 2 | 0 | 2.5 | FALSE

## trafo3w_std_types
| sn_hv_mva | sn_mv_mva | sn_lv_mva | vn_hv_kv | vn_mv_kv | vn_lv_kv | vk_hv_percent | vk_mv_percent | vk_lv_percent | vkr_hv_percent | vkr_mv_percent | vkr_lv_percent | pfe_kw | i0_percent | shift_mv_degree | shift_lv_degree | vector_group | tap_side | tap_neutral | tap_min | tap_max | tap_step_percent
63/25/38 MVA 110/20/10 kV | 63 | 25 | 38 | 110 | 20 | 10 | 10.4 | 10.4 | 10.4 | 0.28 | 0.32 | 0.35 | 35 | 0.89 | 0 | 0 | YN0yn0yn0 | hv | 0 | -10 | 10 | 1.2
63/25/38 MVA 110/10/10 kV | 63 | 25 | 38 | 110 | 10 | 10 | 10.4 | 10.4 | 10.4 | 0.28 | 0.32 | 0.35 | 35 | 0.89 | 0 | 0 | YN0yn0yn0 | hv | 0 | -10 | 10 | 1.2

## fuse_std_types
| fuse_type | i_rated_a | t_avg | t_min | t_total | x_avg | x_min | x_total
HV 100A | HV 100A | 100 | 0 | [10.0, 3.64, 0.854, 0.281, 0.1, 0.0531, 0.022, 0.01] | [10.0, 4.267, 1.21, 0.403, 0.1, 0.058, 0.022, 0.01] | 0 | [300.0, 350.0, 450.0, 550.0, 700.0, 850.0, 1200.0, 1752.0] | [600.0, 700.0, 900.0, 1150.0, 1665.0, 2000.0, 3000.0, 4313.0]
HV 10A | HV 10A | 10 | 0 | [10.0, 1675.0, 0.344, 0.156, 0.1, 0.0417, 0.0171, 0.01] | [10.0, 1.3, 0.3, 0.155, 0.1, 0.0555, 0.023, 0.01] | 0 | [30.0, 32.0, 35.0, 37.0, 39.0, 50.0, 70.0, 88.0] | [60.0, 70.0, 80.0, 87.0, 94.0, 110.0, 150.0, 216.0]
HV 125A | HV 125A | 125 | 0 | [10.0, 1.82, 0.344, 0.1, 0.0467, 0.0269, 0.01] | [10.0, 2.478, 0.426, 0.1, 0.0427, 0.0211, 0.01] | 0 | [375.0, 500.0, 700.0, 925.0, 1200.0, 1500.0, 2341.0] | [750.0, 1000.0, 1500.0, 2200.0, 3000.0, 4000.0, 5765.0]
HV 160A | HV 160A | 160 | 0 | [10.0, 4.15, 1.03, 0.198, 0.1, 0.051, 0.0172, 0.01] | [10.0, 2.3, 0.734, 0.274, 0.1, 0.046, 0.0177, 0.01] | 0 | [480.0, 550.0, 700.0, 1000.0, 1260.0, 1600.0, 2500.0, 3227.0] | [960.0, 1300.0, 1700.0, 2200.0, 2996.0, 4000.0, 6000.0, 7946.0]
HV 16A | HV 16A | 16 | 0 | [10.0, 0.352, 0.164, 0.1, 0.0649, 0.0342, 0.01] | [10.0, 2.34, 0.722, 0.181, 0.1, 0.055, 0.0296, 0.01] | 0 | [48.0, 60.0, 65.0, 71.0, 80.0, 100.0, 162.0] | [96.0, 110.0, 125.0, 150.0, 168.0, 200.0, 250.0, 398.0]
HV 200A | HV 200A | 200 | 0 | [10.0, 4.267, 1.21, 0.403, 0.1, 0.058, 0.022, 0.01] | [10.0, 3.73, 1.654, 0.328, 0.1, 0.0531, 0.019, 0.01] | 0 | [600.0, 700.0, 900.0, 1150.0, 1665.0, 2000.0, 3000.0, 4313.0] | [1200.0, 1500.0, 1800.0, 2700.0, 3960.0, 5000.0, 7500.0, 10620.0]
HV 20A | HV 20A | 20 | 0 | [10.0, 1.3, 0.3, 0.155, 0.1, 0.0555, 0.023, 0.01] | [10.0, 1.3, 0.161, 0.1, 0.0611, 0.0399, 0.0141, 0.01] | 0 | [60.0, 70.0, 80.0, 87.0, 94.0, 110.0, 150.0, 216.0] | [120.0, 150.0, 200.0, 223.0, 260.0, 300.0, 450.0, 532.0]
HV 25A | HV 25A | 25 | 0 | [10.0, 2.512, 0.833, 0.299, 0.1, 0.0372, 0.0223, 0.01] | [10.0, 3.125, 0.597, 0.198, 0.1, 0.0378, 0.022, 0.01] | 0 | [75.0, 82.0, 90.0, 100.0, 124.0, 170.0, 200.0, 289.0] | [150.0, 170.0, 210.0, 250.0, 294.0, 400.0, 500.0, 711.0]
HV 31.5A | HV 31.5A | 31.5 | 0 | [10.0, 2.34, 0.722, 0.181, 0.1, 0.055, 0.0296, 0.01] | [10.0, 2.84, 0.368, 0.164, 0.1, 0.0621, 0.0378, 0.0195, 0.01] | 0 | [95.0, 110.0, 125.0, 150.0, 165.0, 200.0, 250.0, 390.0] | [189.0, 220.0, 300.0, 350.0, 393.0, 450.0, 530.0, 700.0, 960.0]
HV 40A | HV 40A | 40 | 0 | [10.0, 1.3, 0.161, 0.1, 0.0611, 0.0399, 0.0141, 0.01] | [10.0, 2.05, 0.369, 0.198, 0.1, 0.051, 0.0298, 0.01] | 0 | [120.0, 150.0, 200.0, 223.0, 260.0, 300.0, 450.0, 532.0] | [240.0, 300.0, 400.0, 450.0, 530.0, 650.0, 800.0, 1311.0]
HV 50A | HV 50A | 50 | 0 | [10.0, 3.215, 0.597, 0.198, 0.1, 0.0378, 0.022, 0.01] | [10.0, 3.64, 0.854, 0.281, 0.1, 0.0531, 0.022, 0.01] | 0 | [150.0, 170.0, 210.0, 250.0, 294.0, 400.0, 500.0, 711.0] | [300.0, 350.0, 450.0, 550.0, 700.0, 850.0, 1200.0, 1752.0]
HV 6.3A | HV 6.3A | 6.3 | 0 | [10.0, 1.39, 0.344, 0.168, 0.1, 0.056, 0.0263, 0.01] | [10.0, 1.711, 0.516, 0.198, 0.1, 0.0634, 0.0303, 0.01] | 0 | [19.0, 19.5, 20.4, 20.8, 22.0, 25.0, 32.0, 48.0] | [38.0, 40.0, 43.0, 48.0, 53.0, 60.0, 75.0, 118.0]
HV 63A | HV 63A | 63 | 0 | [10.0, 2.84, 0.368, 0.164, 0.1, 0.0621, 0.0378, 0.0195, 0.01] | [10.0, 1.82, 0.344, 0.1, 0.0467, 0.0269, 0.01] | 0 | [189.0, 220.0, 300.0, 350.0, 393.0, 450.0, 530.0, 700.0, 961.0] | [378.0, 500.0, 700.0, 934.0, 1200.0, 1500.0, 2366.0]
HV 80A | HV 80A | 80 | 0 | [10.0, 2.05, 0.369, 0.198, 0.1, 0.051, 0.0298, 0.01] | [10.0, 4.15, 1.03, 0.198, 0.1, 0.051, 0.0172, 0.01] | 0 | [240.0, 300.0, 400.0, 450.0, 530.0, 650.0, 800.0, 1311.0] | [480.0, 550.0, 700.0, 1000.0, 1260.0, 1600.0, 2500.0, 3227.0]
Siemens NH-1-100 | Siemens NH-1-100 | 100 | [5400.0, 2000.0, 400.0, 20.0, 1.0, 0.2, 0.012, 0.004] | 0 | 0 | [150.0, 190.0, 250.0, 430.0, 900.0, 1250.0, 2700.0, 3600.0] | 0 | 0
Siemens NH-1-125 | Siemens NH-1-125 | 125 | [4800.0, 120.0, 7.0, 0.1, 0.004] | 0 | 0 | [180.0, 400.0, 740.0, 2000.0, 4250.0] | 0 | 0
Siemens NH-1-16 | Siemens NH-1-16 | 16 | [4000.0, 400.0, 2.0, 0.1, 0.04, 0.01] | 0 | 0 | [26.0, 35.0, 75.0, 150.0, 200.0, 300.0] | 0 | 0
Siemens NH-1-160 | Siemens NH-1-160 | 160 | [4800.0, 120.0, 7.0, 0.1, 0.004] | 0 | 0 | [210.0, 500.0, 900.0, 2300.0, 5000.0] | 0 | 0
Siemens NH-1-25 | Siemens NH-1-25 | 25 | [4000.0, 1000.0, 10.0, 0.2, 0.02, 0.01] | 0 | 0 | [40.0, 50.0, 100.0, 210.0, 400.0, 500.0] | 0 | 0
Siemens NH-1-50 | Siemens NH-1-50 | 50 | [4000.0, 40.0, 4.0, 1.0, 0.02, 0.01] | 0 | 0 | [86.0, 200.0, 300.0, 400.0, 1000.0, 1280.0] | 0 | 0
Siemens NH-1-63 | Siemens NH-1-63 | 63 | [4000.0, 100.0, 10.0, 2.0, 0.04, 0.01] | 0 | 0 | [100.0, 200.0, 300.0, 400.0, 1000.0, 1500.0] | 0 | 0
Siemens NH-1-80 | Siemens NH-1-80 | 80 | [4800.0, 120.0, 7.0, 0.1, 0.01] | 0 | 0 | [150.58, 250.0, 450.0, 1150.0, 2470.0] | 0 | 0
Siemens NH-2-1000 | Siemens NH-2-1000 | 1000 | [4800.0, 120.0, 7.0, 0.1, 0.004] | 0 | 0 | [1900.0, 3500.0, 8400.0, 24000.0, 52000.0] | 0 | 0
Siemens NH-2-200 | Siemens NH-2-200 | 200 | [4800.0, 120.0, 7.0, 0.1, 0.004] | 0 | 0 | [280.0, 650.0, 1200.0, 3000.0, 7000.0] | 0 | 0
Siemens NH-2-224 | Siemens NH-2-224 | 224 | [4800.0, 120.0, 7.0, 0.2, 0.04, 0.004] | 0 | 0 | [400.0, 750.0, 1453.0, 3025.0, 4315.0, 7600.0] | 0 | 0
Siemens NH-2-250 | Siemens NH-2-250 | 250 | [4800.0, 120.0, 7.0, 0.1, 0.004] | 0 | 0 | [450.0, 800.0, 1650.0, 4000.0, 8500.0] | 0 | 0
Siemens NH-2-315 | Siemens NH-2-315 | 315 | [4800.0, 120.0, 7.0, 0.1, 0.004] | 0 | 0 | [550.0, 920.0, 1900.0, 5000.0, 11000.0] | 0 | 0
Siemens NH-2-355 | Siemens NH-2-355 | 355 | [4800.0, 120.0, 6.0, 0.1, 0.004] | 0 | 0 | [650.0, 1116.27, 2350.0, 5840.0, 12790.0] | 0 | 0
Siemens NH-2-400 | Siemens NH-2-400 | 400 | [4800.0, 120.0, 7.0, 0.1, 0.004] | 0 | 0 | [720.0, 1350.0, 2800.0, 6500.0, 15000.0] | 0 | 0
Siemens NH-2-425 | Siemens NH-2-425 | 425 | [4800.0, 120.0, 7.0, 0.1, 0.004] | 0 | 0 | [850.0, 1500.0, 3050.0, 7500.0, 16500.0] | 0 | 0
Siemens NH-2-630 | Siemens NH-2-630 | 630 | [4800.0, 120.0, 7.0, 0.1, 0.004] | 0 | 0 | [1200.0, 2000.0, 4800.0, 12000.0, 26000.0] | 0 | 0

## res_bus
| vm_pu | va_degree | p_mw | q_mvar
0 | 0.97036 | -0.57169 | 0.0039571 | 0.00099174
1 | 0.97055 | -0.56797 | 0.044187 | 0.011074
2 | 0.9734 | -0.51169 | 0 | 0
3 | 0.98531 | -0.27949 | 0.0063915 | 0.0016019
4 | 0.98559 | -0.27395 | 0 | 0
5 | 0.97504 | -0.47949 | 0 | 0
6 | 0.98679 | -0.25088 | 0 | 0
7 | 0.98368 | -0.31085 | 0.0011702 | 0.00029328
8 | 0.99386 | -0.11589 | 0.0013358 | 0.00033478
9 | 0.99394 | -0.1143 | 0.0019394 | 0.00048607
10 | 0.97593 | -0.46206 | 0.020747 | 0.0051997
11 | 0.9887 | -0.2141 | 0 | 0
12 | 0.98674 | -0.25178 | 0.0019436 | 0.00048711
13 | 0.98262 | -0.33134 | 0.0025172 | 0.00063087
14 | 0.97695 | -0.44195 | 0 | 0
15 | 0.97751 | -0.43099 | 0.0071623 | 0.001795
16 | 0.97578 | -0.46507 | 0.02387 | 0.0059824
17 | 0.97373 | -0.50542 | 0 | 0
18 | 0.97387 | -0.50267 | 0.00079983 | 0.00020046
19 | 0.97365 | -0.50692 | 0.0043521 | 0.0010908
20 | 0.97883 | -0.40525 | 0.0037869 | 0.00094909
21 | 0.97479 | -0.48453 | 0.0067525 | 0.0016923
22 | 0.97393 | -0.50144 | 0.00079983 | 0.00020046
23 | 0.9735 | -0.51007 | 0.0043526 | 0.0010909
24 | 0.97957 | -0.39088 | 0.0037573 | 0.00094167
25 | 0.9746 | -0.48824 | 0.0045076 | 0.0011297
26 | 0.97975 | -0.38736 | 0 | 0
27 | 0.98113 | -0.36041 | 0 | 0
28 | 0.97964 | -0.38936 | 0.0045506 | 0.0011405
29 | 0.98016 | -0.37933 | 0.0060312 | 0.0015115
30 | 0.97918 | -0.39838 | 0.0036993 | 0.00092712
31 | 0.99401 | -0.11295 | 0.00022193 | 5.5621e-05
32 | 0.97933 | -0.3955 | 0.0030303 | 0.00075946
33 | 0.979 | -0.40199 | 0.0059247 | 0.0014849
34 | 0.97801 | -0.42141 | 0.010311 | 0.0025841
35 | 0.97755 | -0.43031 | 0.0049449 | 0.0012393
36 | 0.97668 | -0.44749 | 0.007499 | 0.0018794
37 | 0.97598 | -0.46121 | 0 | 0
38 | 0.97577 | -0.46531 | 0.0029637 | 0.00074277
39 | 0.97054 | -0.56861 | 0.0051345 | 0.0012868
40 | 0.97102 | -0.55897 | 0.0046979 | 0.0011774
41 | 0.97051 | -0.56915 | 0.0030197 | 0.00075681
42 | 0.97137 | -0.55217 | 0.004015 | 0.0010063
43 | 0.97016 | -0.57606 | 0.0094153 | 0.0023597
44 | 0.97152 | -0.5491 | 0.0017528 | 0.00043929
45 | 0.97192 | -0.54128 | 0 | 0
46 | 0.97576 | -0.46558 | 0.0032078 | 0.00080394
47 | 0.97862 | -0.4095 | 0 | 0
48 | 0.97816 | -0.41843 | 0 | 0
49 | 0.97866 | -0.4087 | 0.0010446 | 0.00026181
50 | 0.97918 | -0.39841 | 0.0023191 | 0.00058122
51 | 0.97889 | -0.40413 | 0.0044163 | 0.0011068
52 | 0.97884 | -0.40516 | 0.0072572 | 0.0018188
53 | 0.97879 | -0.406 | 0.001467 | 0.00036766
54 | 0.97433 | -0.49363 | 0.0048669 | 0.0012198
55 | 0.97387 | -0.50259 | 0.00079983 | 0.00020046
56 | 0.97457 | -0.49145 | 0.00014229 | 3.5661e-05
57 | 0.97368 | -0.50884 | 0.0093586 | 0.0023455
58 | 0.97482 | -0.48637 | 0.00014253 | 3.5721e-05
59 | 0.97495 | -0.48389 | 9.3529e-05 | 2.344e-05
60 | 0.97841 | -0.4159 | 0 | 0
61 | 0.97838 | -0.41653 | 0.00027225 | 6.8232e-05
62 | 0.97691 | -0.44529 | 7.8498e-05 | 1.9673e-05
63 | 0.9787 | -0.41021 | 0.00040087 | 0.00010047
64 | 0.97005 | -0.57865 | 0.0037121 | 0.00093034
65 | 0.97014 | -0.57686 | 0.00047892 | 0.00012003
66 | 0.97001 | -0.57945 | 0.0018816 | 0.00047157
67 | 0.97514 | -0.48005 | 0.0001907 | 4.7793e-05
68 | 0.97525 | -0.47806 | 0.00019819 | 4.9671e-05
69 | 0.97655 | -0.45238 | 0.00015044 | 3.7703e-05
70 | 0.97636 | -0.4562 | 0.00017769 | 4.4534e-05
71 | 0.97663 | -0.45089 | 0.00014863 | 3.7251e-05
72 | 0.9756 | -0.4711 | 0.00017411 | 4.3635e-05
73 | 0.97685 | -0.44656 | 0.00015182 | 3.8048e-05
74 | 0.97546 | -0.4739 | 0.00016603 | 4.1612e-05
75 | 0.97533 | -0.47645 | 0 | 0
76 | 0.97525 | -0.4779 | 0.00032676 | 8.1893e-05
77 | 0.97525 | -0.47794 | 0.00013639 | 3.4182e-05
78 | 0.97526 | -0.47772 | 0.00013321 | 3.3387e-05
79 | 0.9753 | -0.47692 | 0.00022312 | 5.5919e-05
80 | 0.9794 | -0.39645 | 0.0002971 | 7.4461e-05
81 | 0.97944 | -0.39568 | 0.0001335 | 3.3458e-05
82 | 0.97946 | -0.39531 | 0 | 0
83 | 0.9791 | -0.40236 | 0.00071242 | 0.00017855
84 | 0.98074 | -0.37026 | 0 | 0
85 | 0.97874 | -0.40935 | 0.00017571 | 4.4038e-05
86 | 0.98231 | -0.33959 | 0 | 0
87 | 0.98073 | -0.37053 | 0.00013957 | 3.498e-05
88 | 0.98229 | -0.33999 | 0.00028711 | 7.1958e-05
89 | 0.98252 | -0.33556 | 8.8156e-05 | 2.2094e-05
90 | 0.98192 | -0.34728 | 0.00043243 | 0.00010838
91 | 0.9822 | -0.34188 | 0.00020739 | 5.1976e-05
92 | 0.98074 | -0.37022 | 0.00030722 | 7.6995e-05
93 | 0.98242 | -0.33742 | 7.6767e-05 | 1.924e-05
94 | 0.98069 | -0.37128 | 0.00013107 | 3.2849e-05
95 | 0.98255 | -0.33498 | 0.0001192 | 2.9875e-05
96 | 0.97844 | -0.41527 | 0 | 0
97 | 0.99632 | -0.070025 | 0.0092509 | 0.0023185
98 | 0.99395 | -0.11511 | 0.00043541 | 0.00010912
99 | 0.99657 | -0.065142 | 0.00024747 | 6.2023e-05
100 | 0.98361 | -0.31432 | 0 | 0
101 | 0.97646 | -0.45416 | 0 | 0
102 | 0.98389 | -0.30897 | 7.138e-05 | 1.789e-05
103 | 0.98346 | -0.31717 | 0 | 0
104 | 0.98294 | -0.32732 | 0.00010354 | 2.595e-05
105 | 0.9829 | -0.32819 | 6.6023e-05 | 1.6547e-05
106 | 0.98279 | -0.33023 | 0.0002037 | 5.1053e-05
107 | 0.98346 | -0.31718 | 8.8517e-05 | 2.2184e-05
108 | 0.98274 | -0.33121 | 0.00011604 | 2.9083e-05
109 | 0.98447 | -0.29771 | 0 | 0
110 | 0.9844 | -0.29908 | 6.8693e-05 | 1.7216e-05
111 | 0.98522 | -0.2831 | 6.315e-05 | 1.5827e-05
112 | 0.98409 | -0.30506 | 9.7068e-05 | 2.4327e-05
113 | 0.98431 | -0.30073 | 6.1539e-05 | 1.5423e-05
114 | 0.98524 | -0.28269 | 0.00029691 | 7.4412e-05
115 | 0.98385 | -0.3098 | 0.00018026 | 4.5178e-05
116 | 0.98615 | -0.26507 | 0.00011058 | 2.7714e-05
117 | 0.98384 | -0.31006 | 0.00013154 | 3.2967e-05
118 | 0.98382 | -0.3103 | 8.7228e-05 | 2.1861e-05
119 | 0.98662 | -0.25601 | 9.2061e-05 | 2.3073e-05
120 | 0.98905 | -0.20892 | 0.00023377 | 5.8588e-05
121 | 0.9838 | -0.31074 | 0.00018333 | 4.5947e-05
122 | 0.98966 | -0.19732 | 9.4429e-05 | 2.3666e-05
123 | 0.98375 | -0.31185 | 9.547e-05 | 2.3927e-05
124 | 0.98349 | -0.31683 | 0.00035089 | 8.794e-05
125 | 0.98329 | -0.32087 | 0.00015189 | 3.8067e-05
126 | 0.98326 | -0.32148 | 0.00021326 | 5.3447e-05
127 | 0.98318 | -0.32298 | 0.0004771 | 0.00011957
128 | 0.98315 | -0.32357 | 0 | 0
129 | 0.9831 | -0.32459 | 0.00012148 | 3.0445e-05
130 | 0.98297 | -0.32703 | 0.0002152 | 5.3934e-05
131 | 0.98279 | -0.33073 | 0 | 0
132 | 0.98296 | -0.32737 | 0.00012549 | 3.145e-05
133 | 0.98213 | -0.34358 | 0.00021045 | 5.2743e-05
134 | 0.98268 | -0.33279 | 0 | 0
135 | 0.98295 | -0.32746 | 0.00066809 | 0.00016744
136 | 0.98137 | -0.35853 | 0.00054811 | 0.00013737
137 | 0.98261 | -0.33428 | 0.00067083 | 0.00016813
138 | 0.98131 | -0.35966 | 0.0015912 | 0.0003988
139 | 0.98131 | -0.35962 | 0.00053157 | 0.00013322
140 | 0.98136 | -0.35882 | 0.00016764 | 4.2015e-05
141 | 0.98094 | -0.367 | 0.0016155 | 0.00040489
142 | 0.97581 | -0.46711 | 0.0048597 | 0.001218
143 | 0.97573 | -0.46866 | 0 | 0
144 | 0.97637 | -0.45608 | 0.0017239 | 0.00043205
145 | 0.9763 | -0.45743 | 0 | 0
146 | 0.97626 | -0.45814 | 0.0011483 | 0.00028779
147 | 0.97615 | -0.46044 | 0 | 0
148 | 0.97597 | -0.46388 | 0.0020285 | 0.00050838
149 | 0.97569 | -0.46932 | 0.0037913 | 0.0009502
150 | 0.97022 | -0.57522 | 0 | 0
151 | 0.97057 | -0.56825 | 0.0010133 | 0.00025396
152 | 0.97146 | -0.55068 | 0.0003363 | 8.4284e-05
153 | 0.97163 | -0.5474 | 0 | 0
154 | 0.97161 | -0.54767 | 0.00028128 | 7.0496e-05
155 | 0.97201 | -0.53973 | 0 | 0
156 | 0.97161 | -0.5478 | 0.00075524 | 0.00018928
157 | 0.97227 | -0.53458 | 0.00050065 | 0.00012547
158 | 0.97252 | -0.52971 | 0 | 0
159 | 0.99783 | -0.041521 | 0.009662 | 0.0024215
160 | 0.99808 | -0.036732 | 0.0023866 | 0.00059813
161 | 0.99868 | -0.025036 | 0 | 0
162 | 0.99868 | -0.025049 | 0.00016184 | 4.056e-05
163 | 0.99883 | -0.02229 | 0 | 0
164 | 0.97226 | -0.53473 | 0.00052043 | 0.00013043
165 | 0.97226 | -0.53484 | 0.00052075 | 0.00013051
166 | 0.97227 | -0.5346 | 0 | 0
167 | 0.97229 | -0.53414 | 0 | 0
168 | 0.97226 | -0.53485 | 0.0010091 | 0.0002529
169 | 0.98792 | -0.22937 | 0.0019088 | 0.00047838
170 | 0.98795 | -0.22875 | 0.0065445 | 0.0016402
171 | 0.97235 | -0.53306 | 0.0019103 | 0.00047877
172 | 0.97312 | -0.51778 | 0.0015516 | 0.00038887
173 | 0.97308 | -0.51857 | 0.002291 | 0.00057417
174 | 0.97353 | -0.50962 | 0 | 0
175 | 0.99381 | -0.11781 | 0.00019236 | 4.8209e-05
176 | 0.97383 | -0.50349 | 0.00079983 | 0.00020046
177 | 0.97382 | -0.50361 | 0.00079983 | 0.00020046
178 | 0.97386 | -0.50295 | 0.00079983 | 0.00020046
179 | 0.97793 | -0.42295 | 0 | 0
180 | 0.97638 | -0.45322 | 0.0012791 | 0.00032057
181 | 0.97241 | -0.53163 | 0.0018878 | 0.00047312
182 | 0.97248 | -0.5302 | 0.00060595 | 0.00015187
183 | 0.98807 | -0.22639 | 0.0034053 | 0.00085345
184 | 0.99425 | -0.10844 | 0 | 0
185 | 0.97305 | -0.51884 | 0.0015979 | 0.00040047
186 | 0.97294 | -0.52097 | 0.0023688 | 0.00059368
187 | 0.97329 | -0.51421 | 0.0018363 | 0.00046022
188 | 0.97287 | -0.52237 | 0.0012614 | 0.00031614
189 | 0.97351 | -0.50988 | 0.0022424 | 0.00056199
190 | 0.97282 | -0.52344 | 0.0011729 | 0.00029396
191 | 0.9728 | -0.52392 | 0 | 0
192 | 0.97352 | -0.50966 | 0.004362 | 0.0010932
193 | 0.97281 | -0.5236 | 0.0018275 | 0.00045802
194 | 0.97271 | -0.52567 | 0.0026 | 0.00065163
195 | 0.97396 | -0.50098 | 0.0036603 | 0.00091735
196 | 0.97439 | -0.49238 | 0 | 0
197 | 0.97875 | -0.40683 | 0.001374 | 0.00034435
198 | 0.97528 | -0.475 | 0.0029408 | 0.00073704
199 | 0.99414 | -0.11053 | 0.0071428 | 0.0017902
200 | 1 | 0 | -0.54419 | -0.1398
201 | 0.97256 | -0.52855 | 0.001984 | 0.00049723
202 | 0.97482 | -0.48398 | 0.002974 | 0.00074535
203 | 0.97445 | -0.49132 | 0 | 0
204 | 0.97401 | -0.50002 | 0 | 0
205 | 0.97376 | -0.50497 | 0.0030308 | 0.00075959
206 | 0.99928 | -0.013632 | 0.00094301 | 0.00023634
207 | 0.9992 | -0.015215 | 0.00020925 | 5.2443e-05
208 | 0.99939 | -0.011567 | 0.00036451 | 9.1355e-05
209 | 0.99975 | -0.004744 | 0.00010197 | 2.5555e-05
210 | 0.99783 | -0.041315 | 0 | 0
211 | 0.9945 | -0.10466 | 0.0016418 | 0.00041148
212 | 0.97264 | -0.527 | 0.0017778 | 0.00044557
213 | 0.97266 | -0.52663 | 0.0037307 | 0.000935
214 | 0.97291 | -0.52166 | 0.0030048 | 0.00075307
215 | 0.97294 | -0.52107 | 0.0011929 | 0.00029896
216 | 0.97325 | -0.51497 | 0.0018918 | 0.00047414
217 | 0.97327 | -0.51464 | 0.0029681 | 0.00074388
218 | 0.98302 | -0.3266 | 0.080673 | 0.020219
219 | 0.98289 | -0.32909 | 0.0015349 | 0.00038469
220 | 0.98411 | -0.3053 | 0.0024353 | 0.00061035
221 | 0.98282 | -0.33046 | 0.0020112 | 0.00050406
222 | 0.98819 | -0.22608 | 0.040142 | 0.010061
223 | 0.98277 | -0.33157 | 0.0016568 | 0.00041523
224 | 0.99998 | 149.9956 | 0 | 0

## res_line
| p_from_mw | q_from_mvar | p_to_mw | q_to_mvar | pl_mw | ql_mvar | i_from_ka | i_to_ka | i_ka | vm_from_pu | va_from_degree | vm_to_pu | va_to_degree | loading_percent
0 | -0.0039571 | -0.00099174 | 0.0039578 | 0.00099157 | 7.0244e-07 | -1.7901e-07 | 0.0060681 | 0.0060679 | 0.0060681 | 0.97036 | -0.57169 | 0.97055 | -0.56797 | 1.6671
1 | -0.048145 | -0.012066 | 0.048275 | 0.012148 | 0.00012946 | 8.2068e-05 | 0.073815 | 0.073814 | 0.073815 | 0.97055 | -0.56797 | 0.9734 | -0.51169 | 20.2787
2 | -0.048275 | -0.012148 | 0.048349 | 0.012195 | 7.4399e-05 | 4.7162e-05 | 0.073814 | 0.073814 | 0.073814 | 0.9734 | -0.51169 | 0.97504 | -0.47949 | 20.2787
3 | -0.0063915 | -0.0016019 | 0.0063932 | 0.0016023 | 1.6872e-06 | 4.6458e-07 | 0.0096525 | 0.0096523 | 0.0096525 | 0.98531 | -0.27949 | 0.98559 | -0.27395 | 2.6518
4 | -0.31742 | -0.080685 | 0.31778 | 0.080911 | 0.00035313 | 0.00022517 | 0.47964 | 0.47964 | 0.47964 | 0.98559 | -0.27395 | 0.98679 | -0.25088 | 32.9424
5 | 0.31103 | 0.079083 | -0.31048 | -0.078731 | 0.00055184 | 0.00035182 | 0.46999 | 0.46999 | 0.46999 | 0.98559 | -0.27395 | 0.98368 | -0.31085 | 32.2795
6 | -0.048349 | -0.012195 | 0.048389 | 0.012221 | 4.0371e-05 | 2.5591e-05 | 0.073814 | 0.073814 | 0.073814 | 0.97504 | -0.47949 | 0.97593 | -0.46206 | 20.2786
7 | -0.31972 | -0.081397 | 0.32029 | 0.08176 | 0.00056817 | 0.0003623 | 0.48257 | 0.48257 | 0.48257 | 0.98679 | -0.25088 | 0.9887 | -0.2141 | 33.1437
8 | 0.0019437 | 0.00048683 | -0.0019436 | -0.00048711 | 8.3103e-08 | -2.7637e-07 | 0.0029308 | 0.0029309 | 0.0029309 | 0.98679 | -0.25088 | 0.98674 | -0.25178 | 0.8052
9 | 0.30931 | 0.078438 | -0.309 | -0.078244 | 0.0003043 | 0.000194 | 0.46822 | 0.46822 | 0.46822 | 0.98368 | -0.31085 | 0.98262 | -0.33134 | 32.1579
10 | -0.0013358 | -0.00033478 | 0.0013359 | 0.00033397 | 1.0114e-07 | -8.093e-07 | 0.0019999 | 0.0019996 | 0.0019999 | 0.99386 | -0.11589 | 0.99394 | -0.1143 | 0.54944
11 | -0.0032753 | -0.00082004 | 0.0032755 | 0.00081987 | 2.1015e-07 | -1.6766e-07 | 0.0049031 | 0.004903 | 0.0049031 | 0.99394 | -0.1143 | 0.99401 | -0.11295 | 1.347
12 | -0.069137 | -0.017421 | 0.069203 | 0.017461 | 6.6573e-05 | 4.0809e-05 | 0.10545 | 0.10545 | 0.10545 | 0.97593 | -0.46206 | 0.97695 | -0.44195 | 9.6564
13 | 0.011867 | 0.002976 | -0.01186 | -0.0029723 | 6.9472e-06 | 3.7019e-06 | 0.01786 | 0.01786 | 0.01786 | 0.9887 | -0.2141 | 0.98807 | -0.22639 | 4.9067
14 | -0.33215 | -0.084736 | 0.33386 | 0.085823 | 0.0017045 | 0.0010871 | 0.50043 | 0.50043 | 0.50043 | 0.9887 | -0.2141 | 0.99425 | -0.10844 | 34.3703
15 | 0.30649 | 0.077613 | -0.30606 | -0.077341 | 0.00042718 | 0.00027233 | 0.46441 | 0.46441 | 0.46441 | 0.98262 | -0.33134 | 0.98113 | -0.36041 | 31.8962
16 | -0.12281 | -0.030933 | 0.12287 | 0.030973 | 6.4424e-05 | 4.0248e-05 | 0.18711 | 0.18711 | 0.18711 | 0.97695 | -0.44195 | 0.97751 | -0.43099 | 12.8507
17 | 0.053604 | 0.013472 | -0.053545 | -0.013434 | 5.9089e-05 | 3.7521e-05 | 0.081659 | 0.081659 | 0.081659 | 0.97695 | -0.44195 | 0.97578 | -0.46507 | 22.4339
18 | -0.13003 | -0.032768 | 0.13019 | 0.032869 | 0.00016034 | 0.00010042 | 0.19801 | 0.19801 | 0.19801 | 0.97751 | -0.43099 | 0.97883 | -0.40525 | 13.5995
19 | 0.029675 | 0.0074519 | -0.029648 | -0.0074348 | 2.7529e-05 | 1.7172e-05 | 0.045259 | 0.045259 | 0.045259 | 0.97578 | -0.46507 | 0.97479 | -0.48453 | 12.4338
20 | -0.008706 | -0.0021818 | 0.0087071 | 0.0021823 | 1.1392e-06 | 5.1558e-07 | 0.013304 | 0.013304 | 0.013304 | 0.97373 | -0.50542 | 0.97387 | -0.50267 | 3.655
21 | 0.008706 | 0.0021818 | -0.0087054 | -0.0021815 | 6.2364e-07 | 2.8227e-07 | 0.013304 | 0.013304 | 0.013304 | 0.97373 | -0.50542 | 0.97365 | -0.50692 | 3.655
22 | -0.009507 | -0.0023828 | 0.0095075 | 0.0023831 | 5.5839e-07 | 2.6956e-07 | 0.014526 | 0.014526 | 0.014526 | 0.97387 | -0.50267 | 0.97393 | -0.50144 | 3.9907
23 | 0.0043532 | 0.0010908 | -0.0043526 | -0.0010909 | 6.5239e-07 | -7.1231e-08 | 0.0066529 | 0.006653 | 0.006653 | 0.97365 | -0.50692 | 0.9735 | -0.51007 | 1.8278
24 | -0.13398 | -0.033818 | 0.13407 | 0.033876 | 9.2292e-05 | 5.7874e-05 | 0.20376 | 0.20376 | 0.20376 | 0.97883 | -0.40525 | 0.97957 | -0.39088 | 13.9948
25 | 0.022895 | 0.0057424 | -0.022891 | -0.0057399 | 4.0486e-06 | 2.4809e-06 | 0.034951 | 0.034951 | 0.034951 | 0.97479 | -0.48453 | 0.9746 | -0.48824 | 9.602
26 | 0.0031996 | 0.00080132 | -0.0031994 | -0.00080145 | 1.7543e-07 | -1.3133e-07 | 0.0048883 | 0.0048884 | 0.0048884 | 0.97393 | -0.50144 | 0.97387 | -0.50259 | 1.343
27 | -0.013507 | -0.0033848 | 0.013512 | 0.0033877 | 5.0237e-06 | 2.8235e-06 | 0.020636 | 0.020636 | 0.020636 | 0.97393 | -0.50144 | 0.97433 | -0.49363 | 5.6693
28 | -0.13783 | -0.034818 | 0.13785 | 0.034832 | 2.3283e-05 | 1.4616e-05 | 0.20947 | 0.20947 | 0.20947 | 0.97957 | -0.39088 | 0.97975 | -0.38736 | 14.3868
29 | 0.018384 | 0.0046102 | -0.018379 | -0.0046074 | 4.7207e-06 | 2.8222e-06 | 0.028069 | 0.028069 | 0.028069 | 0.9746 | -0.48824 | 0.97433 | -0.49363 | 7.7113
30 | -0.18835 | -0.047531 | 0.1886 | 0.047685 | 0.0002434 | 0.00015418 | 0.28618 | 0.28618 | 0.28618 | 0.97975 | -0.38736 | 0.98113 | -0.36041 | 19.6554
31 | 0.050498 | 0.012699 | -0.050493 | -0.012696 | 4.8323e-06 | 2.6515e-06 | 0.07671 | 0.07671 | 0.07671 | 0.97975 | -0.38736 | 0.97964 | -0.38936 | 5.2686
32 | 0.11746 | 0.029655 | -0.11736 | -0.029589 | 0.00010637 | 6.6276e-05 | 0.17823 | 0.17823 | 0.17823 | 0.98113 | -0.36041 | 0.98016 | -0.37933 | 12.2409
33 | 0.045942 | 0.011556 | -0.045923 | -0.011545 | 1.978e-05 | 1.0479e-05 | 0.069798 | 0.069799 | 0.069799 | 0.97964 | -0.38936 | 0.97918 | -0.39838 | 4.7939
34 | 0.11133 | 0.028078 | -0.11124 | -0.028024 | 8.6117e-05 | 5.3496e-05 | 0.16907 | 0.16907 | 0.16907 | 0.98016 | -0.37933 | 0.97933 | -0.3955 | 11.6121
35 | 0.042223 | 0.010618 | -0.042223 | -0.010618 | 6.9543e-08 | 3.5447e-08 | 0.064178 | 0.064178 | 0.064178 | 0.97918 | -0.39838 | 0.97918 | -0.39841 | 4.4078
36 | -0.0034975 | -0.00087549 | 0.0034979 | 0.00087524 | 4.02e-07 | -2.4981e-07 | 0.0052352 | 0.0052351 | 0.0052352 | 0.99401 | -0.11295 | 0.99414 | -0.11053 | 1.4383
37 | 0.10821 | 0.027265 | -0.10818 | -0.027244 | 3.3553e-05 | 2.0808e-05 | 0.16447 | 0.16447 | 0.16447 | 0.97933 | -0.3955 | 0.979 | -0.40199 | 11.2959
38 | 0.10225 | 0.025759 | -0.10216 | -0.0257 | 9.4898e-05 | 5.863e-05 | 0.15546 | 0.15546 | 0.15546 | 0.979 | -0.40199 | 0.97801 | -0.42141 | 10.6774
39 | 0.091845 | 0.023116 | -0.091806 | -0.023092 | 3.9041e-05 | 2.3917e-05 | 0.13978 | 0.13978 | 0.13978 | 0.97801 | -0.42141 | 0.97755 | -0.43031 | 9.6
40 | 0.086861 | 0.021853 | -0.08679 | -0.02181 | 7.1253e-05 | 4.3425e-05 | 0.13225 | 0.13225 | 0.13225 | 0.97755 | -0.43031 | 0.97668 | -0.44749 | 9.0831
41 | 0.079291 | 0.01993 | -0.079239 | -0.019899 | 5.188e-05 | 3.1307e-05 | 0.12082 | 0.12083 | 0.12083 | 0.97668 | -0.44749 | 0.97598 | -0.46121 | 8.2984
42 | 0.079239 | 0.019899 | -0.079224 | -0.019889 | 1.5531e-05 | 9.3726e-06 | 0.12083 | 0.12083 | 0.12083 | 0.97598 | -0.46121 | 0.97577 | -0.46531 | 8.2985
43 | 0.07626 | 0.019147 | -0.076259 | -0.019146 | 9.5673e-07 | 5.7461e-07 | 0.11631 | 0.11631 | 0.11631 | 0.97577 | -0.46531 | 0.97576 | -0.46558 | 7.988
44 | -0.017573 | -0.004405 | 0.017581 | 0.0044098 | 8.0728e-06 | 4.7999e-06 | 0.026943 | 0.026943 | 0.026943 | 0.97054 | -0.56861 | 0.97102 | -0.55897 | 7.4019
45 | 0.012438 | 0.0031182 | -0.012438 | -0.003118 | 3.2226e-07 | 1.7705e-07 | 0.019071 | 0.019071 | 0.019071 | 0.97054 | -0.56861 | 0.97051 | -0.56915 | 5.2392
46 | -0.022279 | -0.0055872 | 0.022286 | 0.0055916 | 7.2241e-06 | 4.4189e-06 | 0.034142 | 0.034142 | 0.034142 | 0.97102 | -0.55897 | 0.97137 | -0.55217 | 9.3797
47 | 0.0094184 | 0.0023612 | -0.0094153 | -0.0023597 | 3.0984e-06 | 1.4936e-06 | 0.014441 | 0.014441 | 0.014441 | 0.97051 | -0.56915 | 0.97016 | -0.57606 | 3.9673
48 | -0.026301 | -0.0065979 | 0.026305 | 0.0066003 | 3.8528e-06 | 2.3875e-06 | 0.040292 | 0.040292 | 0.040292 | 0.97137 | -0.55217 | 0.97152 | -0.5491 | 11.0693
49 | -0.028058 | -0.0070396 | 0.028068 | 0.0070461 | 1.0456e-05 | 6.5047e-06 | 0.042977 | 0.042977 | 0.042977 | 0.97152 | -0.5491 | 0.97192 | -0.54128 | 11.8069
50 | -0.028068 | -0.0070461 | 0.028081 | 0.0070534 | 1.2931e-05 | 7.3497e-06 | 0.042977 | 0.042977 | 0.042977 | 0.97192 | -0.54128 | 0.97241 | -0.53163 | 5.9034
51 | 0.073051 | 0.018342 | -0.073018 | -0.018323 | 3.2816e-05 | 1.9594e-05 | 0.11141 | 0.11141 | 0.11141 | 0.97576 | -0.46558 | 0.97528 | -0.475 | 7.6521
52 | 0.024327 | 0.0061297 | -0.024317 | -0.0061271 | 1.0394e-05 | 2.5845e-06 | 0.037002 | 0.037003 | 0.037003 | 0.97862 | -0.4095 | 0.97816 | -0.41843 | 2.5414
53 | -0.024327 | -0.0061297 | 0.024328 | 0.0061299 | 9.3056e-07 | 2.3119e-07 | 0.037002 | 0.037002 | 0.037002 | 0.97862 | -0.4095 | 0.97866 | -0.4087 | 2.5413
54 | 0.024317 | 0.0061271 | -0.024311 | -0.0061258 | 5.2567e-06 | 1.3087e-06 | 0.037003 | 0.037004 | 0.037004 | 0.97816 | -0.41843 | 0.97793 | -0.42295 | 2.5415
55 | -0.025373 | -0.0063917 | 0.025375 | 0.0063924 | 2.2623e-06 | 6.3334e-07 | 0.03859 | 0.03859 | 0.03859 | 0.97866 | -0.4087 | 0.97875 | -0.40683 | 2.6504
56 | 0.039904 | 0.010037 | -0.039893 | -0.010032 | 1.0905e-05 | 5.3885e-06 | 0.060653 | 0.060654 | 0.060654 | 0.97918 | -0.39841 | 0.97889 | -0.40413 | 4.1658
57 | 0.035477 | 0.0089247 | -0.035475 | -0.008924 | 1.7388e-06 | 7.9233e-07 | 0.053941 | 0.053941 | 0.053941 | 0.97889 | -0.40413 | 0.97884 | -0.40516 | 3.7047
58 | 0.028218 | 0.0071051 | -0.028217 | -0.0071047 | 1.1387e-06 | 3.971e-07 | 0.042908 | 0.042909 | 0.042909 | 0.97884 | -0.40516 | 0.97879 | -0.406 | 2.947
59 | 0.02675 | 0.0067371 | -0.026749 | -0.0067367 | 1.0624e-06 | 3.3566e-07 | 0.040678 | 0.040678 | 0.040678 | 0.97879 | -0.406 | 0.97875 | -0.40683 | 2.7939
60 | 0.0023996 | 0.00060099 | -0.0023995 | -0.00060107 | 4.0545e-08 | -7.4134e-08 | 0.0036663 | 0.0036663 | 0.0036663 | 0.97387 | -0.50259 | 0.97386 | -0.50295 | 1.0072
61 | 0.0093664 | 0.0023492 | -0.0093586 | -0.0023455 | 7.7571e-06 | 3.7056e-06 | 0.014302 | 0.014302 | 0.014302 | 0.97457 | -0.49145 | 0.97368 | -0.50884 | 3.9292
62 | -0.0095087 | -0.0023849 | 0.009511 | 0.002386 | 2.3057e-06 | 1.1121e-06 | 0.014519 | 0.014519 | 0.014519 | 0.97457 | -0.49145 | 0.97482 | -0.48637 | 3.9887
63 | -0.0096535 | -0.0024217 | 0.0096546 | 0.0024222 | 1.1411e-06 | 5.5559e-07 | 0.014736 | 0.014736 | 0.014736 | 0.97482 | -0.48637 | 0.97495 | -0.48389 | 4.0485
64 | -0.0097482 | -0.0024457 | 0.00975 | 0.0024466 | 1.7811e-06 | 8.7232e-07 | 0.014879 | 0.014879 | 0.014879 | 0.97495 | -0.48389 | 0.97514 | -0.48005 | 4.0877
65 | 0.00027226 | 6.6656e-05 | -0.00027225 | -6.8232e-05 | 8.0855e-09 | -1.5763e-06 | 0.0004135 | 0.00041406 | 0.00041406 | 0.97841 | -0.4159 | 0.97838 | -0.41653 | 0.11375
66 | 0.012041 | 0.0030291 | -0.012024 | -0.0030199 | 1.6883e-05 | 9.1223e-06 | 0.018317 | 0.018317 | 0.018317 | 0.97841 | -0.4159 | 0.97691 | -0.44529 | 5.0323
67 | -0.012313 | -0.0030957 | 0.012317 | 0.0030975 | 3.3459e-06 | 1.8219e-06 | 0.01873 | 0.01873 | 0.01873 | 0.97841 | -0.4159 | 0.9787 | -0.41021 | 5.1457
68 | 0.011946 | 0.0030003 | -0.011945 | -0.0029999 | 7.253e-07 | 3.9107e-07 | 0.018198 | 0.018198 | 0.018198 | 0.97691 | -0.44529 | 0.97685 | -0.44656 | 4.9994
69 | -0.012718 | -0.003198 | 0.012718 | 0.0031983 | 5.207e-07 | 2.8659e-07 | 0.01934 | 0.01934 | 0.01934 | 0.9787 | -0.41021 | 0.97874 | -0.40935 | 5.3131
70 | -0.0055938 | -0.0014017 | 0.0055943 | 0.0014018 | 4.7608e-07 | 9.1798e-08 | 0.0085805 | 0.0085805 | 0.0085805 | 0.97005 | -0.57865 | 0.97014 | -0.57686 | 2.3573
71 | 0.0018817 | 0.00047133 | -0.0018816 | -0.00047157 | 7.1823e-08 | -2.3783e-07 | 0.0028863 | 0.0028864 | 0.0028864 | 0.97005 | -0.57865 | 0.97001 | -0.57945 | 0.79297
72 | -0.0060732 | -0.0015218 | 0.0060736 | 0.0015219 | 4.7306e-07 | 1.2323e-07 | 0.009315 | 0.009315 | 0.009315 | 0.97014 | -0.57686 | 0.97022 | -0.57522 | 2.5591
73 | -0.0099407 | -0.0024944 | 0.0099416 | 0.0024948 | 9.4708e-07 | 4.6921e-07 | 0.01517 | 0.01517 | 0.01517 | 0.97514 | -0.48005 | 0.97525 | -0.47806 | 4.1676
74 | -0.01014 | -0.0025445 | 0.010141 | 0.0025449 | 7.7537e-07 | 3.8845e-07 | 0.015472 | 0.015472 | 0.015472 | 0.97525 | -0.47806 | 0.97533 | -0.47645 | 4.2506
75 | 0.011491 | 0.0028851 | -0.011489 | -0.002884 | 2.0922e-06 | 1.1114e-06 | 0.017511 | 0.017511 | 0.017511 | 0.97655 | -0.45238 | 0.97636 | -0.4562 | 4.8108
76 | -0.011641 | -0.0029228 | 0.011642 | 0.0029233 | 8.3146e-07 | 4.4399e-07 | 0.01774 | 0.01774 | 0.01774 | 0.97655 | -0.45238 | 0.97663 | -0.45089 | 4.8737
77 | 0.011311 | 0.0028395 | -0.011303 | -0.0028352 | 8.0339e-06 | 4.241e-06 | 0.01724 | 0.017241 | 0.017241 | 0.97636 | -0.4562 | 0.9756 | -0.4711 | 4.7364
78 | -0.011791 | -0.0029605 | 0.011793 | 0.0029618 | 2.434e-06 | 1.3061e-06 | 0.017967 | 0.017967 | 0.017967 | 0.97663 | -0.45089 | 0.97685 | -0.44656 | 4.9359
79 | 0.011129 | 0.0027916 | -0.011127 | -0.0027908 | 1.4837e-06 | 7.7816e-07 | 0.016975 | 0.016975 | 0.016975 | 0.9756 | -0.4711 | 0.97546 | -0.4739 | 4.6635
80 | 0.010961 | 0.0027492 | -0.01096 | -0.0027485 | 1.335e-06 | 6.9547e-07 | 0.016722 | 0.016722 | 0.016722 | 0.97546 | -0.4739 | 0.97533 | -0.47645 | 4.5939
81 | 0.00081952 | 0.00020362 | -0.00081951 | -0.000204 | 1.8271e-08 | -3.7761e-07 | 0.0012497 | 0.0012498 | 0.0012498 | 0.97533 | -0.47645 | 0.9753 | -0.47692 | 0.34336
82 | 0.00013639 | 3.395e-05 | -0.00013639 | -3.4182e-05 | 3.0239e-10 | -2.3225e-07 | 0.00020802 | 0.0002081 | 0.0002081 | 0.97525 | -0.4779 | 0.97525 | -0.47794 | 0.05717
83 | -0.00046315 | -0.00011584 | 0.00046315 | 0.00011559 | 3.8813e-09 | -2.5624e-07 | 0.00070657 | 0.00070648 | 0.00070657 | 0.97525 | -0.4779 | 0.97526 | -0.47772 | 0.19411
84 | -0.00059637 | -0.00014897 | 0.00059639 | 0.00014808 | 2.2561e-08 | -8.9302e-07 | 0.00090973 | 0.00090941 | 0.00090973 | 0.97526 | -0.47772 | 0.9753 | -0.47692 | 0.24993
85 | -0.0002971 | -7.4461e-05 | 0.00029711 | 7.2684e-05 | 1.0814e-08 | -1.7767e-06 | 0.00045139 | 0.00045076 | 0.00045139 | 0.9794 | -0.39645 | 0.97944 | -0.39568 | 0.12401
86 | -0.00043061 | -0.00010614 | 0.00043062 | 0.00010556 | 7.4589e-09 | -5.8146e-07 | 0.00065357 | 0.00065337 | 0.00065357 | 0.97944 | -0.39568 | 0.97946 | -0.39531 | 0.17955
87 | 0.013615 | 0.0034258 | -0.013611 | -0.0034233 | 4.5869e-06 | 2.5761e-06 | 0.020689 | 0.020689 | 0.020689 | 0.97946 | -0.39531 | 0.9791 | -0.40236 | 5.6839
88 | -0.014046 | -0.0035314 | 0.014063 | 0.0035409 | 1.6823e-05 | 9.5254e-06 | 0.021343 | 0.021342 | 0.021343 | 0.97946 | -0.39531 | 0.98074 | -0.37026 | 5.8634
89 | 0.012898 | 0.0032447 | -0.012894 | -0.0032423 | 4.3088e-06 | 2.3818e-06 | 0.019607 | 0.019607 | 0.019607 | 0.9791 | -0.40236 | 0.97874 | -0.40935 | 5.3865
90 | -0.014202 | -0.0035746 | 0.014223 | 0.0035864 | 2.0843e-05 | 1.1827e-05 | 0.021553 | 0.021553 | 0.021553 | 0.98074 | -0.37026 | 0.98231 | -0.33959 | 5.9213
91 | 0.00013957 | 3.3639e-05 | -0.00013957 | -3.498e-05 | 1.7857e-09 | -1.3418e-06 | 0.0002113 | 0.00021177 | 0.00021177 | 0.98074 | -0.37026 | 0.98073 | -0.37053 | 0.058178
92 | 0.00028712 | 7.0993e-05 | -0.00028711 | -7.1958e-05 | 5.4189e-09 | -9.6433e-07 | 0.00043459 | 0.00043493 | 0.00043493 | 0.98231 | -0.33959 | 0.98229 | -0.33999 | 0.11949
93 | -0.01451 | -0.0036574 | 0.014513 | 0.003659 | 2.8034e-06 | 1.5984e-06 | 0.021988 | 0.021987 | 0.021988 | 0.98231 | -0.33959 | 0.98252 | -0.33556 | 6.0405
94 | -0.014601 | -0.0036811 | 0.014604 | 0.0036828 | 3.0393e-06 | 1.7353e-06 | 0.022121 | 0.022121 | 0.022121 | 0.98252 | -0.33556 | 0.98274 | -0.33121 | 6.0772
95 | -0.014499 | -0.0036538 | 0.014503 | 0.003656 | 3.7453e-06 | 2.1354e-06 | 0.02198 | 0.02198 | 0.02198 | 0.98192 | -0.34728 | 0.9822 | -0.34188 | 6.0384
96 | 0.014067 | 0.0035455 | -0.014051 | -0.0035367 | 1.5424e-05 | 8.7289e-06 | 0.021324 | 0.021325 | 0.021325 | 0.98192 | -0.34728 | 0.98074 | -0.37022 | 5.8585
97 | -0.01471 | -0.0037079 | 0.014714 | 0.0037097 | 3.1366e-06 | 1.7944e-06 | 0.022294 | 0.022294 | 0.022294 | 0.9822 | -0.34188 | 0.98242 | -0.33742 | 6.1247
98 | 0.013744 | 0.0034597 | -0.013744 | -0.0034593 | 6.9734e-07 | 3.9237e-07 | 0.020859 | 0.020859 | 0.020859 | 0.98074 | -0.37022 | 0.98069 | -0.37128 | 5.7304
99 | -0.01479 | -0.003729 | 0.014792 | 0.00373 | 1.7295e-06 | 9.9056e-07 | 0.02241 | 0.02241 | 0.02241 | 0.98242 | -0.33742 | 0.98255 | -0.33498 | 6.1566
100 | 0.013612 | 0.0034265 | -0.013584 | -0.0034105 | 2.8562e-05 | 1.6033e-05 | 0.02066 | 0.020661 | 0.020661 | 0.98069 | -0.37128 | 0.97844 | -0.41527 | 5.676
101 | -0.014911 | -0.0037598 | 0.014926 | 0.0037683 | 1.476e-05 | 8.4685e-06 | 0.02259 | 0.02259 | 0.02259 | 0.98255 | -0.33498 | 0.98361 | -0.31432 | 6.2062
102 | 0.013584 | 0.0034105 | -0.013559 | -0.0033963 | 2.5154e-05 | 1.4129e-05 | 0.020661 | 0.020661 | 0.020661 | 0.97844 | -0.41527 | 0.97646 | -0.45416 | 5.6762
103 | 0.040753 | 0.010414 | -0.040665 | -0.010371 | 8.8683e-05 | 4.3519e-05 | 0.060937 | 0.060942 | 0.060942 | 0.99632 | -0.070025 | 0.99395 | -0.11511 | 4.1856
104 | -0.050004 | -0.012733 | 0.050016 | 0.012739 | 1.1777e-05 | 6.3661e-06 | 0.074753 | 0.074753 | 0.074753 | 0.99632 | -0.070025 | 0.99657 | -0.065142 | 5.1342
105 | 0.040229 | 0.010262 | -0.040224 | -0.010259 | 5.2581e-06 | 2.5653e-06 | 0.06029 | 0.06029 | 0.06029 | 0.99395 | -0.11511 | 0.99381 | -0.11781 | 4.1408
106 | -0.050263 | -0.012801 | 0.050321 | 0.012832 | 5.7828e-05 | 3.1306e-05 | 0.075122 | 0.07512 | 0.075122 | 0.99657 | -0.065142 | 0.99783 | -0.041315 | 5.1595
107 | -0.03012 | -0.0076029 | 0.030128 | 0.0076077 | 7.7196e-06 | 4.8148e-06 | 0.045585 | 0.045585 | 0.045585 | 0.98361 | -0.31432 | 0.98389 | -0.30897 | 12.5235
108 | 0.015194 | 0.0038346 | -0.015192 | -0.0038334 | 2.0752e-06 | 1.1953e-06 | 0.022995 | 0.022995 | 0.022995 | 0.98361 | -0.31432 | 0.98346 | -0.31717 | 6.3174
109 | 0.0086568 | 0.0021704 | -0.0086515 | -0.002168 | 5.3416e-06 | 2.3955e-06 | 0.013192 | 0.013193 | 0.013193 | 0.97646 | -0.45416 | 0.97581 | -0.46711 | 3.6243
110 | 0.004902 | 0.0012259 | -0.0049015 | -0.0012259 | 4.4939e-07 | 1.8932e-08 | 0.0074691 | 0.0074692 | 0.0074692 | 0.97646 | -0.45416 | 0.97637 | -0.45608 | 2.052
111 | -0.030199 | -0.0076256 | 0.030205 | 0.0076291 | 5.6652e-06 | 3.5338e-06 | 0.045693 | 0.045693 | 0.045693 | 0.98389 | -0.30897 | 0.98409 | -0.30506 | 12.5531
112 | 8.8517e-05 | 2.2121e-05 | -8.8517e-05 | -2.2184e-05 | 3.356e-11 | -6.3275e-08 | 0.00013391 | 0.00013393 | 0.00013393 | 0.98346 | -0.31717 | 0.98346 | -0.31718 | 0.036794
113 | 0.015104 | 0.0038112 | -0.015096 | -0.003807 | 7.3374e-06 | 4.2211e-06 | 0.022861 | 0.022862 | 0.022862 | 0.98346 | -0.31717 | 0.98294 | -0.32732 | 6.2807
114 | 0.014993 | 0.0037811 | -0.014992 | -0.0037807 | 6.224e-07 | 3.5753e-07 | 0.022705 | 0.022705 | 0.022705 | 0.98294 | -0.32732 | 0.9829 | -0.32819 | 6.2376
115 | 0.014926 | 0.0037642 | -0.014925 | -0.0037633 | 1.4606e-06 | 8.382e-07 | 0.022605 | 0.022605 | 0.022605 | 0.9829 | -0.32819 | 0.98279 | -0.33023 | 6.2102
116 | 0.014721 | 0.0037123 | -0.01472 | -0.0037119 | 6.8778e-07 | 3.9343e-07 | 0.022297 | 0.022297 | 0.022297 | 0.98279 | -0.33023 | 0.98274 | -0.33121 | 6.1254
117 | 0.0084854 | 0.0021158 | -0.0084848 | -0.0021156 | 5.4891e-07 | 2.381e-07 | 0.012822 | 0.012822 | 0.012822 | 0.98447 | -0.29771 | 0.9844 | -0.29908 | 3.5225
118 | -0.038798 | -0.0097759 | 0.038825 | 0.009793 | 2.7146e-05 | 1.7106e-05 | 0.058662 | 0.058662 | 0.058662 | 0.98447 | -0.29771 | 0.98522 | -0.2831 | 16.1159
119 | 0.030313 | 0.0076601 | -0.030302 | -0.0076534 | 1.0664e-05 | 6.6527e-06 | 0.04584 | 0.04584 | 0.04584 | 0.98447 | -0.29771 | 0.98409 | -0.30506 | 12.5934
120 | 0.0084161 | 0.0020984 | -0.0084155 | -0.0020981 | 6.5989e-07 | 2.8403e-07 | 0.012718 | 0.012718 | 0.012718 | 0.9844 | -0.29908 | 0.98431 | -0.30073 | 3.494
121 | -0.038888 | -0.0098089 | 0.038889 | 0.0098094 | 7.6508e-07 | 4.8212e-07 | 0.058757 | 0.058757 | 0.058757 | 0.98522 | -0.2831 | 0.98524 | -0.28269 | 16.142
122 | 0.0083539 | 0.0020827 | -0.0083503 | -0.0020812 | 3.5926e-06 | 1.5356e-06 | 0.012625 | 0.012625 | 0.012625 | 0.98431 | -0.30073 | 0.98385 | -0.3098 | 3.4685
123 | -0.039186 | -0.0098838 | 0.039219 | 0.0099046 | 3.3073e-05 | 2.0846e-05 | 0.059205 | 0.059205 | 0.059205 | 0.98524 | -0.28269 | 0.98615 | -0.26507 | 16.2652
124 | 0.0081701 | 0.002036 | -0.00817 | -0.0020359 | 1.0337e-07 | 4.3215e-08 | 0.012353 | 0.012353 | 0.012353 | 0.98385 | -0.3098 | 0.98384 | -0.31006 | 3.3936
125 | -0.03933 | -0.0099323 | 0.039347 | 0.0099431 | 1.7092e-05 | 1.0774e-05 | 0.059372 | 0.059372 | 0.059372 | 0.98615 | -0.26507 | 0.98662 | -0.25601 | 16.311
126 | 0.0080384 | 0.002003 | -0.0080384 | -0.0020029 | 8.8564e-08 | 3.6378e-08 | 0.012154 | 0.012154 | 0.012154 | 0.98384 | -0.31006 | 0.98382 | -0.3103 | 3.3389
127 | 0.0079511 | 0.0019811 | -0.007951 | -0.001981 | 1.6891e-07 | 6.8528e-08 | 0.012022 | 0.012022 | 0.012022 | 0.98382 | -0.3103 | 0.9838 | -0.31074 | 3.3027
128 | -0.039439 | -0.0099662 | 0.039528 | 0.010022 | 8.9248e-05 | 5.6258e-05 | 0.059511 | 0.059511 | 0.059511 | 0.98662 | -0.25601 | 0.98905 | -0.20892 | 16.3492
129 | -0.039762 | -0.010081 | 0.039784 | 0.010095 | 2.2195e-05 | 1.3993e-05 | 0.059862 | 0.059862 | 0.059862 | 0.98905 | -0.20892 | 0.98966 | -0.19732 | 16.4457
130 | 0.0077676 | 0.0019351 | -0.0077672 | -0.0019349 | 4.0679e-07 | 1.6049e-07 | 0.011744 | 0.011745 | 0.011745 | 0.9838 | -0.31074 | 0.98375 | -0.31185 | 3.2265
131 | -0.039878 | -0.010119 | 0.040032 | 0.010211 | 0.00015309 | 9.2123e-05 | 0.060004 | 0.060002 | 0.060004 | 0.98966 | -0.19732 | 0.99381 | -0.11781 | 8.2423
132 | 0.0076718 | 0.001911 | -0.0076699 | -0.0019103 | 1.811e-06 | 7.0352e-07 | 0.0116 | 0.0116 | 0.0116 | 0.98375 | -0.31185 | 0.98349 | -0.31683 | 3.1869
133 | 0.0073191 | 0.0018223 | -0.0073177 | -0.0018218 | 1.4033e-06 | 5.1065e-07 | 0.011069 | 0.01107 | 0.01107 | 0.98349 | -0.31683 | 0.98329 | -0.32087 | 3.0411
134 | 0.0071658 | 0.0017837 | -0.0071656 | -0.0017837 | 2.0713e-07 | 7.2937e-08 | 0.01084 | 0.01084 | 0.01084 | 0.98329 | -0.32087 | 0.98326 | -0.32148 | 2.9779
135 | 0.0069523 | 0.0017302 | -0.0069518 | -0.0017301 | 4.9436e-07 | 1.6523e-07 | 0.010517 | 0.010517 | 0.010517 | 0.98326 | -0.32148 | 0.98318 | -0.32298 | 2.8893
136 | 0.0064747 | 0.0016105 | -0.0064745 | -0.0016104 | 1.8102e-07 | 5.2047e-08 | 0.0097949 | 0.009795 | 0.009795 | 0.98318 | -0.32298 | 0.98315 | -0.32357 | 2.6909
137 | 0.0054656 | 0.0013603 | -0.0054653 | -0.0013603 | 2.6415e-07 | 3.8424e-08 | 0.0082689 | 0.0082689 | 0.0082689 | 0.98315 | -0.32357 | 0.9831 | -0.32459 | 2.2717
138 | 0.001009 | 0.00025014 | -0.0010088 | -0.00025244 | 1.6537e-07 | -2.2935e-06 | 0.0015261 | 0.001527 | 0.001527 | 0.98315 | -0.32357 | 0.98297 | -0.32703 | 0.41949
139 | 0.0053438 | 0.0013298 | -0.0053423 | -0.0013296 | 1.553e-06 | 1.909e-07 | 0.008085 | 0.0080853 | 0.0080853 | 0.9831 | -0.32459 | 0.98279 | -0.33073 | 2.2212
140 | 0.00079359 | 0.0001985 | -0.00079358 | -0.00019879 | 1.2697e-08 | -2.8932e-07 | 0.0012012 | 0.0012013 | 0.0012013 | 0.98297 | -0.32703 | 0.98296 | -0.32737 | 0.33003
141 | 0.0046713 | 0.0011651 | -0.0046685 | -0.0011652 | 2.8495e-06 | -1.0075e-07 | 0.0070708 | 0.0070714 | 0.0070714 | 0.98279 | -0.33073 | 0.98213 | -0.34358 | 1.9427
142 | 0.00067094 | 0.00016451 | -0.00067088 | -0.0001666 | 6.5181e-08 | -2.0962e-06 | 0.0010146 | 0.0010153 | 0.0010153 | 0.98279 | -0.33073 | 0.98268 | -0.33279 | 0.27894
143 | 0.00066809 | 0.00016734 | -0.00066809 | -0.00016744 | 3.0052e-09 | -9.7393e-08 | 0.0010113 | 0.0010114 | 0.0010114 | 0.98296 | -0.32737 | 0.98295 | -0.32746 | 0.27785
144 | 0.004458 | 0.0011125 | -0.0044549 | -0.0011128 | 3.1649e-06 | -3.1463e-07 | 0.0067526 | 0.0067534 | 0.0067534 | 0.98213 | -0.34358 | 0.98137 | -0.35853 | 1.8553
145 | 0.00067088 | 0.0001666 | -0.00067083 | -0.00016813 | 4.7366e-08 | -1.521e-06 | 0.0010153 | 0.0010159 | 0.0010159 | 0.98268 | -0.33279 | 0.98261 | -0.33428 | 0.27909
146 | 0.0016162 | 0.00040166 | -0.0016155 | -0.00040489 | 6.5018e-07 | -3.2318e-06 | 0.0024494 | 0.0024507 | 0.0024507 | 0.98137 | -0.35853 | 0.98094 | -0.367 | 0.67326
147 | 0.0022906 | 0.00057375 | -0.0022905 | -0.00057382 | 3.1543e-08 | -6.7923e-08 | 0.003473 | 0.003473 | 0.003473 | 0.98137 | -0.35853 | 0.98136 | -0.35882 | 0.95413
148 | -0.0015912 | -0.0003988 | 0.0015912 | 0.00039879 | 2.9977e-09 | -1.5428e-08 | 0.0024129 | 0.0024129 | 0.0024129 | 0.98131 | -0.35966 | 0.98131 | -0.35962 | 0.66288
149 | -0.0021228 | -0.00053201 | 0.0021229 | 0.0005318 | 8.0499e-08 | -2.1024e-07 | 0.0032189 | 0.0032188 | 0.0032189 | 0.98131 | -0.35962 | 0.98136 | -0.35882 | 0.88432
150 | 0.0037917 | 0.00095006 | -0.0037915 | -0.00095016 | 2.7965e-07 | -9.9653e-08 | 0.005782 | 0.0057821 | 0.0057821 | 0.97581 | -0.46711 | 0.97573 | -0.46866 | 1.5885
151 | 0.0037915 | 0.00095016 | -0.0037913 | -0.0009502 | 1.189e-07 | -4.2354e-08 | 0.0057821 | 0.0057821 | 0.0057821 | 0.97573 | -0.46866 | 0.97569 | -0.46932 | 1.5885
152 | 0.0031776 | 0.00079385 | -0.0031774 | -0.000794 | 2.0384e-07 | -1.5949e-07 | 0.0048419 | 0.004842 | 0.004842 | 0.97637 | -0.45608 | 0.9763 | -0.45743 | 1.3302
153 | 0.0011483 | 0.00028739 | -0.0011483 | -0.00028779 | 3.8569e-08 | -3.9518e-07 | 0.0017501 | 0.0017502 | 0.0017502 | 0.9763 | -0.45743 | 0.97626 | -0.45814 | 0.48083
154 | 0.0020291 | 0.00050661 | -0.0020288 | -0.00050744 | 2.8956e-07 | -8.2442e-07 | 0.0030919 | 0.0030923 | 0.0030923 | 0.9763 | -0.45743 | 0.97615 | -0.46044 | 0.84953
155 | 0.0020288 | 0.00050744 | -0.0020285 | -0.00050838 | 3.3256e-07 | -9.4615e-07 | 0.0030923 | 0.0030927 | 0.0030927 | 0.97615 | -0.46044 | 0.97597 | -0.46388 | 0.84965
156 | -0.0060736 | -0.0015219 | 0.0060757 | 0.0015224 | 2.0169e-06 | 5.2502e-07 | 0.009315 | 0.0093147 | 0.009315 | 0.97022 | -0.57522 | 0.97057 | -0.56825 | 2.5591
157 | -0.007089 | -0.0017764 | 0.0070949 | 0.0017785 | 5.9383e-06 | 2.1421e-06 | 0.010868 | 0.010868 | 0.010868 | 0.97057 | -0.56825 | 0.97146 | -0.55068 | 2.9858
158 | -0.0074312 | -0.0018628 | 0.0074323 | 0.0018588 | 1.1586e-06 | -3.984e-06 | 0.011383 | 0.011381 | 0.011383 | 0.97146 | -0.55068 | 0.97163 | -0.5474 | 0.78178
159 | 0.0010365 | 0.0002595 | -0.0010365 | -0.00025966 | 1.3042e-08 | -1.626e-07 | 0.0015873 | 0.0015874 | 0.0015874 | 0.97163 | -0.5474 | 0.97161 | -0.54767 | 0.43609
160 | -0.0084689 | -0.0021183 | 0.008472 | 0.0021106 | 3.0865e-06 | -7.7295e-06 | 0.012968 | 0.012965 | 0.012968 | 0.97163 | -0.5474 | 0.97201 | -0.53973 | 0.89068
161 | 0.00075524 | 0.00018917 | -0.00075524 | -0.00018928 | 4.6812e-09 | -1.1257e-07 | 0.0011566 | 0.0011566 | 0.0011566 | 0.97161 | -0.54767 | 0.97161 | -0.5478 | 0.31776
162 | -0.008472 | -0.0021106 | 0.008474 | 0.0021054 | 2.0681e-06 | -5.1862e-06 | 0.012965 | 0.012963 | 0.012965 | 0.97201 | -0.53973 | 0.97227 | -0.53458 | 0.89044
163 | -0.0089747 | -0.0022309 | 0.0089768 | 0.0022264 | 2.0653e-06 | -4.4789e-06 | 0.013729 | 0.013727 | 0.013729 | 0.97227 | -0.53458 | 0.97252 | -0.52971 | 0.94291
164 | -0.012938 | -0.0032181 | 0.012945 | 0.0032129 | 7.3125e-06 | -5.2152e-06 | 0.019787 | 0.019784 | 0.019787 | 0.97252 | -0.52971 | 0.97312 | -0.51778 | 1.359
165 | 0.0039614 | 0.00099167 | -0.0039608 | -0.00099183 | 6.3126e-07 | -1.645e-07 | 0.0060608 | 0.006061 | 0.006061 | 0.97252 | -0.52971 | 0.97235 | -0.53306 | 1.6651
166 | -0.009662 | -0.0024215 | 0.0096642 | 0.0024226 | 2.2051e-06 | 1.0412e-06 | 0.014408 | 0.014408 | 0.014408 | 0.99783 | -0.041521 | 0.99808 | -0.036732 | 3.9584
167 | -0.012051 | -0.0030207 | 0.012057 | 0.0030243 | 6.7183e-06 | 3.5739e-06 | 0.017966 | 0.017966 | 0.017966 | 0.99808 | -0.036732 | 0.99868 | -0.025036 | 4.9358
168 | 0.00016184 | 4.0504e-05 | -0.00016184 | -4.056e-05 | 9.4013e-11 | -5.6379e-08 | 0.00024111 | 0.00024113 | 0.00024113 | 0.99868 | -0.025036 | 0.99868 | -0.025049 | 0.066246
169 | -0.012219 | -0.0030648 | 0.012221 | 0.0030656 | 1.5998e-06 | 8.5546e-07 | 0.018207 | 0.018207 | 0.018207 | 0.99868 | -0.025036 | 0.99883 | -0.02229 | 5.002
170 | 0.050368 | 0.012857 | -0.050321 | -0.012832 | 4.6264e-05 | 2.5035e-05 | 0.075119 | 0.07512 | 0.07512 | 0.99883 | -0.02229 | 0.99783 | -0.041315 | 5.1594
171 | -0.062588 | -0.015923 | 0.06261 | 0.015935 | 2.135e-05 | 1.2294e-05 | 0.093326 | 0.093325 | 0.093326 | 0.99883 | -0.02229 | 0.9992 | -0.015215 | 6.4097
172 | 0.00052075 | 0.00013038 | -0.00052075 | -0.00013051 | 2.5833e-09 | -1.3285e-07 | 0.00079694 | 0.00079699 | 0.00079699 | 0.97226 | -0.53473 | 0.97226 | -0.53484 | 0.21895
173 | -0.0010412 | -0.00026081 | 0.0010412 | 0.00026073 | 6.5853e-09 | -8.1561e-08 | 0.0015934 | 0.0015934 | 0.0015934 | 0.97226 | -0.53473 | 0.97227 | -0.5346 | 0.43776
174 | -0.0020503 | -0.00051347 | 0.0020503 | 0.00051334 | 4.5031e-08 | -1.2245e-07 | 0.0031377 | 0.0031377 | 0.0031377 | 0.97227 | -0.5346 | 0.97229 | -0.53414 | 0.86201
175 | 0.0010091 | 0.00025274 | -0.0010091 | -0.0002529 | 1.2242e-08 | -1.6192e-07 | 0.0015443 | 0.0015444 | 0.0015444 | 0.97227 | -0.5346 | 0.97226 | -0.53485 | 0.42428
176 | -0.0020503 | -0.00051334 | 0.0020504 | 0.00051306 | 1.0493e-07 | -2.8538e-07 | 0.0031377 | 0.0031375 | 0.0031377 | 0.97229 | -0.53414 | 0.97235 | -0.53306 | 0.862
177 | -0.0019088 | -0.00047838 | 0.0019088 | 0.00047818 | 5.6002e-08 | -1.9551e-07 | 0.002875 | 0.0028749 | 0.002875 | 0.98792 | -0.22937 | 0.98795 | -0.22875 | 0.78983
178 | -0.0084533 | -0.0021184 | 0.0084543 | 0.0021188 | 9.5369e-07 | 4.0945e-07 | 0.012732 | 0.012732 | 0.012732 | 0.98795 | -0.22875 | 0.98807 | -0.22639 | 3.4978
179 | -0.016788 | -0.0041757 | 0.016795 | 0.0041747 | 6.4892e-06 | -1.0737e-06 | 0.02566 | 0.025658 | 0.02566 | 0.97312 | -0.51778 | 0.97353 | -0.50962 | 1.7623
180 | 0.002291 | 0.00057399 | -0.002291 | -0.00057417 | 8.6648e-08 | -1.7843e-07 | 0.0035032 | 0.0035033 | 0.0035033 | 0.97312 | -0.51778 | 0.97308 | -0.51857 | 0.96244
181 | -0.016795 | -0.0041747 | 0.016802 | 0.0041734 | 7.6282e-06 | -1.2688e-06 | 0.025658 | 0.025656 | 0.025658 | 0.97353 | -0.50962 | 0.97401 | -0.50002 | 1.7622
182 | 0.00079984 | 0.00020036 | -0.00079983 | -0.00020046 | 4.5335e-09 | -9.78e-08 | 0.0012221 | 0.0012222 | 0.0012222 | 0.97383 | -0.50349 | 0.97382 | -0.50361 | 0.33576
183 | -0.0015997 | -0.00040082 | 0.0015997 | 0.00040061 | 4.1669e-08 | -2.0475e-07 | 0.0024443 | 0.0024442 | 0.0024443 | 0.97383 | -0.50349 | 0.97386 | -0.50295 | 0.6715
184 | 0.024311 | 0.0061258 | -0.024276 | -0.0061067 | 3.5149e-05 | 1.9066e-05 | 0.037004 | 0.037005 | 0.037005 | 0.97793 | -0.42295 | 0.97638 | -0.45322 | 5.0831
185 | 0.022997 | 0.0057862 | -0.022954 | -0.0057598 | 4.2952e-05 | 2.6326e-05 | 0.035056 | 0.035056 | 0.035056 | 0.97638 | -0.45322 | 0.97439 | -0.49238 | 9.6308
186 | -0.029969 | -0.0075265 | 0.029971 | 0.0075273 | 2.0428e-06 | 7.9338e-07 | 0.045865 | 0.045865 | 0.045865 | 0.97241 | -0.53163 | 0.97248 | -0.5302 | 3.1501
187 | -0.030577 | -0.0076792 | 0.030579 | 0.0076802 | 2.4035e-06 | 9.5708e-07 | 0.046792 | 0.046792 | 0.046792 | 0.97248 | -0.5302 | 0.97256 | -0.52855 | 3.2138
188 | 0.010642 | 0.0026659 | -0.010641 | -0.0026654 | 1.0631e-06 | 5.3544e-07 | 0.015926 | 0.015926 | 0.015926 | 0.99425 | -0.10844 | 0.99414 | -0.11053 | 4.3754
189 | -0.3445 | -0.088489 | 0.34632 | 0.089653 | 0.0018244 | 0.0011638 | 0.51636 | 0.51635 | 0.51636 | 0.99425 | -0.10844 | 1 | 0 | 35.464
190 | 0.0092327 | 0.0023132 | -0.0092317 | -0.0023128 | 9.3365e-07 | 4.424e-07 | 0.014119 | 0.014119 | 0.014119 | 0.97305 | -0.51884 | 0.97294 | -0.52097 | 3.8787
191 | -0.010831 | -0.0027137 | 0.010833 | 0.0027149 | 2.3874e-06 | 1.2396e-06 | 0.016562 | 0.016562 | 0.016562 | 0.97305 | -0.51884 | 0.97329 | -0.51421 | 4.55
192 | 0.0068629 | 0.0017191 | -0.0068625 | -0.001719 | 4.5876e-07 | 1.557e-07 | 0.010496 | 0.010496 | 0.010496 | 0.97294 | -0.52097 | 0.97287 | -0.52237 | 2.8835
193 | -0.012669 | -0.0031752 | 0.012672 | 0.0031766 | 2.6178e-06 | 1.4441e-06 | 0.019369 | 0.019369 | 0.019369 | 0.97329 | -0.51421 | 0.97351 | -0.50988 | 5.3213
194 | 0.0030006 | 0.00075179 | -0.0030005 | -0.00075193 | 1.5317e-07 | -1.4276e-07 | 0.0045894 | 0.0045894 | 0.0045894 | 0.97287 | -0.52237 | 0.97282 | -0.52344 | 1.2608
195 | 0.0026004 | 0.00065104 | -0.0026003 | -0.00065132 | 1.9147e-07 | -2.7824e-07 | 0.0039772 | 0.0039773 | 0.0039773 | 0.97287 | -0.52237 | 0.9728 | -0.52392 | 1.0927
196 | -0.014914 | -0.0037386 | 0.014914 | 0.0037387 | 1.5673e-07 | 9.031e-08 | 0.022797 | 0.022797 | 0.022797 | 0.97351 | -0.50988 | 0.97352 | -0.50966 | 6.2629
197 | 0.0018275 | 0.00045797 | -0.0018275 | -0.00045802 | 1.3786e-08 | -4.9587e-08 | 0.0027954 | 0.0027954 | 0.0027954 | 0.97282 | -0.52344 | 0.97281 | -0.5236 | 0.76796
198 | 0.0026003 | 0.00065132 | -0.0026 | -0.00065163 | 2.1698e-07 | -3.1518e-07 | 0.0039773 | 0.0039775 | 0.0039775 | 0.9728 | -0.52392 | 0.97271 | -0.52567 | 1.0927
199 | -0.019276 | -0.0048319 | 0.019284 | 0.0048367 | 7.9769e-06 | 4.8004e-06 | 0.029464 | 0.029464 | 0.029464 | 0.97352 | -0.50966 | 0.97396 | -0.50098 | 8.0946
200 | -0.022945 | -0.0057541 | 0.022954 | 0.0057598 | 9.4036e-06 | 5.7643e-06 | 0.035056 | 0.035056 | 0.035056 | 0.97396 | -0.50098 | 0.97439 | -0.49238 | 9.6308
201 | 0.070078 | 0.017586 | -0.070048 | -0.017568 | 2.9984e-05 | 1.7794e-05 | 0.10693 | 0.10693 | 0.10693 | 0.97528 | -0.475 | 0.97482 | -0.48398 | 7.344
202 | 0.13194 | 0.033781 | -0.13127 | -0.033356 | 0.00066513 | 0.00042508 | 0.19658 | 0.19658 | 0.19658 | 1 | 0 | 0.9945 | -0.10466 | 54.005
203 | 0.064275 | 0.016368 | -0.064261 | -0.01636 | 1.4703e-05 | 8.5122e-06 | 0.095735 | 0.095735 | 0.095735 | 1 | 0 | 0.99975 | -0.004744 | 6.5752
204 | -0.032563 | -0.0081774 | 0.032566 | 0.0081784 | 2.4106e-06 | 1.0287e-06 | 0.049828 | 0.049827 | 0.049828 | 0.97256 | -0.52855 | 0.97264 | -0.527 | 3.4222
205 | 0.067074 | 0.016822 | -0.06705 | -0.016809 | 2.3485e-05 | 1.3839e-05 | 0.10239 | 0.10239 | 0.10239 | 0.97482 | -0.48398 | 0.97445 | -0.49132 | 7.0322
206 | 0.06705 | 0.016809 | -0.067022 | -0.016792 | 2.7774e-05 | 1.6368e-05 | 0.10239 | 0.10239 | 0.10239 | 0.97445 | -0.49132 | 0.97401 | -0.50002 | 7.0322
207 | 0.05022 | 0.012619 | -0.050208 | -0.012612 | 1.1865e-05 | 6.5239e-06 | 0.076734 | 0.076734 | 0.076734 | 0.97401 | -0.50002 | 0.97376 | -0.50497 | 5.2702
208 | 0.047177 | 0.011853 | -0.047156 | -0.011841 | 2.1752e-05 | 1.1702e-05 | 0.072103 | 0.072104 | 0.072104 | 0.97376 | -0.50497 | 0.97327 | -0.51464 | 4.9522
209 | 0.062824 | 0.015991 | -0.062819 | -0.015988 | 4.7934e-06 | 2.7622e-06 | 0.093637 | 0.093637 | 0.093637 | 0.99928 | -0.013632 | 0.9992 | -0.015215 | 6.4311
210 | -0.063767 | -0.016227 | 0.063773 | 0.016231 | 6.3475e-06 | 3.6696e-06 | 0.095041 | 0.095041 | 0.095041 | 0.99928 | -0.013632 | 0.99939 | -0.011567 | 6.5275
211 | -0.064138 | -0.016322 | 0.064159 | 0.016334 | 2.1101e-05 | 1.2213e-05 | 0.095584 | 0.095583 | 0.095584 | 0.99939 | -0.011567 | 0.99975 | -0.004744 | 6.5648
212 | 0.12963 | 0.032944 | -0.12888 | -0.032463 | 0.00075314 | 0.00048132 | 0.19412 | 0.19412 | 0.19412 | 0.9945 | -0.10466 | 0.98819 | -0.22608 | 53.3302
213 | -0.034344 | -0.008624 | 0.034344 | 0.0086243 | 6.058e-07 | 2.7153e-07 | 0.052547 | 0.052547 | 0.052547 | 0.97264 | -0.527 | 0.97266 | -0.52663 | 3.609
214 | -0.038075 | -0.0095593 | 0.038084 | 0.0095636 | 9.0262e-06 | 4.3679e-06 | 0.058255 | 0.058254 | 0.058255 | 0.97266 | -0.52663 | 0.97291 | -0.52166 | 4.001
215 | -0.041089 | -0.010317 | 0.04109 | 0.010317 | 1.1622e-06 | 5.8789e-07 | 0.06285 | 0.06285 | 0.06285 | 0.97291 | -0.52166 | 0.97294 | -0.52107 | 4.3166
216 | -0.042283 | -0.010616 | 0.042295 | 0.010623 | 1.2316e-05 | 6.3215e-06 | 0.064674 | 0.064674 | 0.064674 | 0.97294 | -0.52107 | 0.97325 | -0.51497 | 4.4419
217 | -0.044187 | -0.011097 | 0.044188 | 0.011097 | 6.9664e-07 | 3.6494e-07 | 0.067566 | 0.067566 | 0.067566 | 0.97325 | -0.51497 | 0.97327 | -0.51464 | 4.6405
218 | 0.0052039 | 0.0013035 | -0.0052033 | -0.0013035 | 6.1693e-07 | 5.8742e-08 | 0.007877 | 0.0078771 | 0.0078771 | 0.98302 | -0.3266 | 0.98289 | -0.32909 | 2.164
219 | -0.085877 | -0.021522 | 0.085964 | 0.021578 | 8.7214e-05 | 5.5642e-05 | 0.12999 | 0.12999 | 0.12999 | 0.98302 | -0.3266 | 0.98411 | -0.3053 | 35.7126
220 | 0.0036683 | 0.00091877 | -0.0036681 | -0.00091888 | 2.3913e-07 | -1.09e-07 | 0.0055533 | 0.0055534 | 0.0055534 | 0.98289 | -0.32909 | 0.98282 | -0.33046 | 1.5257
221 | -0.0884 | -0.022188 | 0.088735 | 0.022402 | 0.00033539 | 0.00021401 | 0.13368 | 0.13368 | 0.13368 | 0.98411 | -0.3053 | 0.98819 | -0.22608 | 36.7242
222 | 0.0016569 | 0.00041481 | -0.0016568 | -0.00041523 | 8.8133e-08 | -4.1688e-07 | 0.0025084 | 0.0025086 | 0.0025086 | 0.98282 | -0.33046 | 0.98277 | -0.33157 | 0.68916

## res_trafo
| p_hv_mw | q_hv_mvar | p_lv_mw | q_lv_mvar | pl_mw | ql_mvar | i_hv_ka | i_lv_ka | vm_hv_pu | va_hv_degree | vm_lv_pu | va_lv_degree | loading_percent
0 | -1.2729e-15 | -1.3162e-15 | 0.00165 | 1.2699e-07 | 0.00165 | 1.2699e-07 | 5.2857e-17 | 0.0023815 | 0.99998 | 149.9956 | 1 | 0 | 0.2619

## res_ext_grid
| p_mw | q_mvar
0 | 0.54419 | 0.1398

## res_load
| p_mw | q_mvar
0 | 0.0039571 | 0.00099174
1 | 0.044187 | 0.011074
2 | 0.0063915 | 0.0016019
3 | 0.0011702 | 0.00029328
4 | 0.0013358 | 0.00033478
5 | 0.0019394 | 0.00048607
6 | 0.020747 | 0.0051997
7 | 0.0019436 | 0.00048711
8 | 0.0025172 | 0.00063087
9 | 0.0071623 | 0.001795
10 | 0.02387 | 0.0059824
11 | 0.00079983 | 0.00020046
12 | 0.0043521 | 0.0010908
13 | 0.0037869 | 0.00094909
14 | 0.0067525 | 0.0016923
15 | 0.00079983 | 0.00020046
16 | 0.0043526 | 0.0010909
17 | 0.0037573 | 0.00094167
18 | 0.0045076 | 0.0011297
19 | 0.0045506 | 0.0011405
20 | 0.0060312 | 0.0015115
21 | 0.0036993 | 0.00092712
22 | 0.00022193 | 5.5621e-05
23 | 0.0030303 | 0.00075946
24 | 0.0059247 | 0.0014849
25 | 0.010311 | 0.0025841
26 | 0.0049449 | 0.0012393
27 | 0.007499 | 0.0018794
28 | 0.0029637 | 0.00074277
29 | 0.0051345 | 0.0012868
30 | 0.0046979 | 0.0011774
31 | 0.0030197 | 0.00075681
32 | 0.004015 | 0.0010063
33 | 0.0094153 | 0.0023597
34 | 0.0017528 | 0.00043929
35 | 0.0032078 | 0.00080394
36 | 0.0010446 | 0.00026181
37 | 0.0023191 | 0.00058122
38 | 0.0044163 | 0.0011068
39 | 0.0072572 | 0.0018188
40 | 0.001467 | 0.00036766
41 | 0.0048669 | 0.0012198
42 | 0.00079983 | 0.00020046
43 | 0.00014229 | 3.5661e-05
44 | 0.0093586 | 0.0023455
45 | 0.00014253 | 3.5721e-05
46 | 9.3529e-05 | 2.344e-05
47 | 0.00027225 | 6.8232e-05
48 | 7.8498e-05 | 1.9673e-05
49 | 0.00040087 | 0.00010047
50 | 0.0037121 | 0.00093034
51 | 0.00047892 | 0.00012003
52 | 0.0018816 | 0.00047157
53 | 0.0001907 | 4.7793e-05
54 | 0.00019819 | 4.9671e-05
55 | 0.00015044 | 3.7703e-05
56 | 0.00017769 | 4.4534e-05
57 | 0.00014863 | 3.7251e-05
58 | 0.00017411 | 4.3635e-05
59 | 0.00015182 | 3.8048e-05
60 | 0.00016603 | 4.1612e-05
61 | 0.00032676 | 8.1893e-05
62 | 0.00013639 | 3.4182e-05
63 | 0.00013321 | 3.3387e-05
64 | 0.00022312 | 5.5919e-05
65 | 0.0002971 | 7.4461e-05
66 | 0.0001335 | 3.3458e-05
67 | 0.00071242 | 0.00017855
68 | 0.00017571 | 4.4038e-05
69 | 0.00013957 | 3.498e-05
70 | 0.00028711 | 7.1958e-05
71 | 8.8156e-05 | 2.2094e-05
72 | 0.00043243 | 0.00010838
73 | 0.00020739 | 5.1976e-05
74 | 0.00030722 | 7.6995e-05
75 | 7.6767e-05 | 1.924e-05
76 | 0.00013107 | 3.2849e-05
77 | 0.0001192 | 2.9875e-05
78 | 0.0092509 | 0.0023185
79 | 0.00043541 | 0.00010912
80 | 0.00024747 | 6.2023e-05
81 | 7.138e-05 | 1.789e-05
82 | 0.00010354 | 2.595e-05
83 | 6.6023e-05 | 1.6547e-05
84 | 0.0002037 | 5.1053e-05
85 | 8.8517e-05 | 2.2184e-05
86 | 0.00011604 | 2.9083e-05
87 | 6.8693e-05 | 1.7216e-05
88 | 6.315e-05 | 1.5827e-05
89 | 9.7068e-05 | 2.4327e-05
90 | 6.1539e-05 | 1.5423e-05
91 | 0.00029691 | 7.4412e-05
92 | 0.00018026 | 4.5178e-05
93 | 0.00011058 | 2.7714e-05
94 | 0.00013154 | 3.2967e-05
95 | 8.7228e-05 | 2.1861e-05
96 | 9.2061e-05 | 2.3073e-05
97 | 0.00023377 | 5.8588e-05
98 | 0.00018333 | 4.5947e-05
99 | 9.4429e-05 | 2.3666e-05
100 | 9.547e-05 | 2.3927e-05
101 | 0.00035089 | 8.794e-05
102 | 0.00015189 | 3.8067e-05
103 | 0.00021326 | 5.3447e-05
104 | 0.0004771 | 0.00011957
105 | 0.00012148 | 3.0445e-05
106 | 0.0002152 | 5.3934e-05
107 | 0.00012549 | 3.145e-05
108 | 0.00021045 | 5.2743e-05
109 | 0.00066809 | 0.00016744
110 | 0.00054811 | 0.00013737
111 | 0.00067083 | 0.00016813
112 | 0.0015912 | 0.0003988
113 | 0.00053157 | 0.00013322
114 | 0.00016764 | 4.2015e-05
115 | 0.0016155 | 0.00040489
116 | 0.0048597 | 0.001218
117 | 0.0017239 | 0.00043205
118 | 0.0011483 | 0.00028779
119 | 0.0020285 | 0.00050838
120 | 0.0037913 | 0.0009502
121 | 0.0010133 | 0.00025396
122 | 0.0003363 | 8.4284e-05
123 | 0.00028128 | 7.0496e-05
124 | 0.00075524 | 0.00018928
125 | 0.00050065 | 0.00012547
126 | 0.009662 | 0.0024215
127 | 0.0023866 | 0.00059813
128 | 0.00016184 | 4.056e-05
129 | 0.00052043 | 0.00013043
130 | 0.00052075 | 0.00013051
131 | 0.0010091 | 0.0002529
132 | 0.0019088 | 0.00047838
133 | 0.0065445 | 0.0016402
134 | 0.0019103 | 0.00047877
135 | 0.0015516 | 0.00038887
136 | 0.002291 | 0.00057417
137 | 0.00019236 | 4.8209e-05
138 | 0.00079983 | 0.00020046
139 | 0.00079983 | 0.00020046
140 | 0.00079983 | 0.00020046
141 | 0.0012791 | 0.00032057
142 | 0.0018878 | 0.00047312
143 | 0.00060595 | 0.00015187
144 | 0.0034053 | 0.00085345
145 | 0.0015979 | 0.00040047
146 | 0.0023688 | 0.00059368
147 | 0.0018363 | 0.00046022
148 | 0.0012614 | 0.00031614
149 | 0.0022424 | 0.00056199
150 | 0.0011729 | 0.00029396
151 | 0.004362 | 0.0010932
152 | 0.0018275 | 0.00045802
153 | 0.0026 | 0.00065163
154 | 0.0036603 | 0.00091735
155 | 0.001374 | 0.00034435
156 | 0.0029408 | 0.00073704
157 | 0.0071428 | 0.0017902
158 | 0.001984 | 0.00049723
159 | 0.002974 | 0.00074535
160 | 0.0030308 | 0.00075959
161 | 0.00094301 | 0.00023634
162 | 0.00020925 | 5.2443e-05
163 | 0.00036451 | 9.1355e-05
164 | 0.00010197 | 2.5555e-05
165 | 0.0016418 | 0.00041148
166 | 0.0017778 | 0.00044557
167 | 0.0037307 | 0.000935
168 | 0.0030048 | 0.00075307
169 | 0.0011929 | 0.00029896
170 | 0.0018918 | 0.00047414
171 | 0.0029681 | 0.00074388
172 | 0.080673 | 0.020219
173 | 0.0015349 | 0.00038469
174 | 0.0024353 | 0.00061035
175 | 0.0020112 | 0.00050406
176 | 0.040142 | 0.010061
177 | 0.0016568 | 0.00041523

## dtypes
| element | column | dtype
0 | bus | name | object
1 | bus | vn_kv | float64
2 | bus | type | object
3 | bus | zone | object
4 | bus | in_service | bool
5 | load | name | object
6 | load | bus | uint32
7 | load | p_mw | float64
8 | load | q_mvar | float64
9 | load | const_z_percent | float64
10 | load | const_i_percent | float64
11 | load | sn_mva | float64
12 | load | scaling | float64
13 | load | in_service | bool
14 | load | type | object
15 | ext_grid | name | object
16 | ext_grid | bus | uint32
17 | ext_grid | vm_pu | float64
18 | ext_grid | va_degree | float64
19 | ext_grid | slack_weight | float64
20 | ext_grid | in_service | bool
21 | line | name | object
22 | line | std_type | object
23 | line | from_bus | uint32
24 | line | to_bus | uint32
25 | line | length_km | float64
26 | line | r_ohm_per_km | float64
27 | line | x_ohm_per_km | float64
28 | line | c_nf_per_km | float64
29 | line | g_us_per_km | float64
30 | line | max_i_ka | float64
31 | line | df | float64
32 | line | parallel | uint32
33 | line | type | object
34 | line | in_service | bool
35 | trafo | name | object
36 | trafo | std_type | object
37 | trafo | hv_bus | uint32
38 | trafo | lv_bus | uint32
39 | trafo | sn_mva | float64
40 | trafo | vn_hv_kv | float64
41 | trafo | vn_lv_kv | float64
42 | trafo | vk_percent | float64
43 | trafo | vkr_percent | float64
44 | trafo | pfe_kw | float64
45 | trafo | i0_percent | float64
46 | trafo | shift_degree | float64
47 | trafo | tap_side | object
48 | trafo | tap_neutral | int32
49 | trafo | tap_min | int32
50 | trafo | tap_max | int32
51 | trafo | tap_step_percent | float64
52 | trafo | tap_step_degree | float64
53 | trafo | tap_pos | int32
54 | trafo | tap_phase_shifter | bool
55 | trafo | parallel | uint32
56 | trafo | df | float64
57 | trafo | in_service | bool
58 | line_geodata | coords | object
59 | bus_geodata | x | float64
60 | bus_geodata | y | float64
61 | bus_geodata | coords | object
62 | res_bus | vm_pu | float64
63 | res_bus | va_degree | float64
64 | res_bus | p_mw | float64
65 | res_bus | q_mvar | float64
66 | res_line | p_from_mw | float64
67 | res_line | q_from_mvar | float64
68 | res_line | p_to_mw | float64
69 | res_line | q_to_mvar | float64
70 | res_line | pl_mw | float64
71 | res_line | ql_mvar | float64
72 | res_line | i_from_ka | float64
73 | res_line | i_to_ka | float64
74 | res_line | i_ka | float64
75 | res_line | vm_from_pu | float64
76 | res_line | va_from_degree | float64
77 | res_line | vm_to_pu | float64
78 | res_line | va_to_degree | float64
79 | res_line | loading_percent | float64
80 | res_trafo | p_hv_mw | float64
81 | res_trafo | q_hv_mvar | float64
82 | res_trafo | p_lv_mw | float64
83 | res_trafo | q_lv_mvar | float64
84 | res_trafo | pl_mw | float64
85 | res_trafo | ql_mvar | float64
86 | res_trafo | i_hv_ka | float64
87 | res_trafo | i_lv_ka | float64
88 | res_trafo | vm_hv_pu | float64
89 | res_trafo | va_hv_degree | float64
90 | res_trafo | vm_lv_pu | float64
91 | res_trafo | va_lv_degree | float64
92 | res_trafo | loading_percent | float64
93 | res_ext_grid | p_mw | float64
94 | res_ext_grid | q_mvar | float64
95 | res_load | p_mw | float64
96 | res_load | q_mvar | float64

## parameters
| version | format_version | converged | OPF_converged | name | f_hz | sn_mva
0 | 2.14.6 | 2.14.0 | TRUE | FALSE |  | 50 | 1