## bus
| name | vn_kv | type | zone | in_service
0 | bus_LV_1206-7_0_4_node_0 | 0.4 | n |  | TRUE
1 | bus_LV_1206-7_0_4_node_1 | 0.4 | n |  | TRUE
2 | bus_LV_1206-7_0_4_node_2 | 0.4 | n |  | TRUE
3 | bus_LV_1206-7_0_4_node_3 | 0.4 | n |  | TRUE
4 | bus_LV_1206-7_0_4_node_4 | 0.4 | n |  | TRUE
5 | bus_LV_1206-7_0_4_node_5 | 0.4 | n |  | TRUE
6 | bus_LV_1206-7_0_4_node_6 | 0.4 | n |  | TRUE
7 | bus_LV_1206-7_0_4_node_15 | 0.4 | n |  | TRUE
8 | bus_LV_1206-7_0_4_node_26 | 0.4 | n |  | TRUE
9 | bus_LV_1206-7_0_4_node_7 | 0.4 | n |  | TRUE
10 | bus_LV_1206-7_0_4_node_14 | 0.4 | n |  | TRUE
11 | bus_LV_1206-7_0_4_node_22 | 0.4 | n |  | TRUE
12 | bus_LV_1206-7_0_4_node_73 | 0.4 | n |  | TRUE
13 | bus_LV_1206-7_0_4_node_48 | 0.4 | n |  | TRUE
14 | bus_LV_1206-7_0_4_node_8 | 0.4 | n |  | TRUE
15 | bus_LV_1206-7_0_4_node_9 | 0.4 | n |  | TRUE
16 | bus_LV_1206-7_0_4_node_70 | 0.4 | n |  | TRUE
17 | bus_LV_1206-7_0_4_node_156 | 0.4 | n |  | TRUE
18 | bus_LV_1206-7_0_4_node_10 | 0.4 | n |  | TRUE
19 | bus_LV_1206-7_0_4_node_23 | 0.4 | n |  | TRUE
20 | bus_LV_1206-7_0_4_node_24 | 0.4 | n |  | TRUE
21 | bus_LV_1206-7_0_4_node_20 | 0.4 | n |  | TRUE
22 | bus_LV_1206-7_0_4_node_88 | 0.4 | n |  | TRUE
23 | bus_LV_1206-7_0_4_node_46 | 0.4 | n |  | TRUE
24 | bus_LV_1206-7_0_4_node_59 | 0.4 | n |  | TRUE
25 | bus_LV_1206-7_0_4_node_27 | 0.4 | n |  | TRUE
26 | bus_LV_1206-7_0_4_node_18 | 0.4 | n |  | TRUE
27 | bus_LV_1206-7_0_4_node_11 | 0.4 | n |  | TRUE
28 | bus_LV_1206-7_0_4_node_12 | 0.4 | n |  | TRUE
29 | bus_LV_1206-7_0_4_node_13 | 0.4 | n |  | TRUE
30 | bus_LV_1206-7_0_4_node_16 | 0.4 | n |  | TRUE
31 | bus_LV_1206-7_0_4_node_17 | 0.4 | n |  | TRUE
32 | bus_LV_1206-7_0_4_node_19 | 0.4 | n |  | TRUE
33 | bus_LV_1206-7_0_4_node_21 | 0.4 | n |  | TRUE
34 | bus_LV_1206-7_0_4_node_25 | 0.4 | n |  | TRUE
35 | bus_LV_1206-7_0_4_node_33 | 0.4 | n |  | TRUE
36 | bus_LV_1206-7_0_4_node_28 | 0.4 | n |  | TRUE
37 | bus_LV_1206-7_0_4_node_30 | 0.4 | n |  | TRUE
38 | bus_LV_1206-7_0_4_node_29 | 0.4 | n |  | TRUE
39 | bus_LV_1206-7_0_4_node_32 | 0.4 | n |  | TRUE
40 | bus_LV_1206-7_0_4_node_41 | 0.4 | n |  | TRUE
41 | bus_LV_1206-7_0_4_node_40 | 0.4 | n |  | TRUE
42 | bus_LV_1206-7_0_4_node_96 | 0.4 | n |  | TRUE
43 | bus_LV_1206-7_0_4_node_42 | 0.4 | n |  | TRUE
44 | bus_LV_1206-7_0_4_node_55 | 0.4 | n |  | TRUE
45 | bus_LV_1206-7_0_4_node_38 | 0.4 | n |  | TRUE
46 | bus_LV_1206-7_0_4_node_35 | 0.4 | n |  | TRUE
47 | bus_LV_1206-7_0_4_node_36 | 0.4 | n |  | TRUE
48 | bus_LV_1206-7_0_4_node_37 | 0.4 | n |  | TRUE
49 | bus_LV_1206-7_0_4_node_39 | 0.4 | n |  | TRUE
50 | bus_LV_1206-7_0_4_node_62 | 0.4 | n |  | TRUE
51 | bus_LV_1206-7_0_4_node_98 | 0.4 | n |  | TRUE
52 | bus_LV_1206-7_0_4_node_60 | 0.4 | n |  | TRUE
53 | bus_LV_1206-7_0_4_node_61 | 0.4 | n |  | TRUE
54 | bus_LV_1206-7_0_4_node_97 | 0.4 | n |  | TRUE
55 | bus_LV_1206-7_0_4_node_44 | 0.4 | n |  | TRUE
56 | bus_LV_1206-7_0_4_node_45 | 0.4 | n |  | TRUE
57 | bus_LV_1206-7_0_4_node_47 | 0.4 | n |  | TRUE
58 | bus_LV_1206-7_0_4_node_67 | 0.4 | n |  | TRUE
59 | bus_LV_1206-7_0_4_node_49 | 0.4 | n |  | TRUE
60 | bus_LV_1206-7_0_4_node_50 | 0.4 | n |  | TRUE
61 | bus_LV_1206-7_0_4_node_51 | 0.4 | n |  | TRUE
62 | bus_LV_1206-7_0_4_node_52 | 0.4 | n |  | TRUE
63 | bus_LV_1206-7_0_4_node_53 | 0.4 | n |  | TRUE
64 | bus_LV_1206-7_0_4_node_54 | 0.4 | n |  | TRUE
65 | bus_LV_1206-7_0_4_node_58 | 0.4 | n |  | TRUE
66 | bus_LV_1206-7_0_4_node_87 | 0.4 | n |  | TRUE
67 | bus_LV_1206-7_0_4_node_72 | 0.4 | n |  | TRUE
68 | bus_LV_1206-7_0_4_node_79 | 0.4 | n |  | TRUE
69 | bus_LV_1206-7_0_4_node_76 | 0.4 | n |  | TRUE
70 | bus_LV_1206-7_0_4_node_77 | 0.4 | n |  | TRUE
71 | bus_LV_1206-7_0_4_node_71 | 0.4 | n |  | TRUE
72 | bus_LV_1206-7_0_4_node_64 | 0.4 | n |  | TRUE
73 | bus_LV_1206-7_0_4_node_68 | 0.4 | n |  | TRUE
74 | bus_LV_1206-7_0_4_node_63 | 0.4 | n |  | TRUE
75 | bus_LV_1206-7_0_4_node_65 | 0.4 | n |  | TRUE
76 | bus_LV_1206-7_0_4_node_66 | 0.4 | n |  | TRUE
77 | bus_LV_1206-7_0_4_node_69 | 0.4 | n |  | TRUE
78 | bus_LV_1206-7_0_4_node_80 | 0.4 | n |  | TRUE
79 | bus_LV_1206-7_0_4_node_81 | 0.4 | n |  | TRUE
80 | bus_LV_1206-7_0_4_node_83 | 0.4 | n |  | TRUE
81 | bus_LV_1206-7_0_4_node_75 | 0.4 | n |  | TRUE
82 | bus_LV_1206-7_0_4_node_74 | 0.4 | n |  | TRUE
83 | bus_LV_1206-7_0_4_node_78 | 0.4 | n |  | TRUE
84 | bus_LV_1206-7_0_4_node_85 | 0.4 | n |  | TRUE
85 | bus_LV_1206-7_0_4_node_82 | 0.4 | n |  | TRUE
86 | bus_LV_1206-7_0_4_node_84 | 0.4 | n |  | TRUE
87 | bus_LV_1206-7_0_4_node_138 | 0.4 | n |  | TRUE
88 | bus_LV_1206-7_0_4_node_139 | 0.4 | n |  | TRUE
89 | bus_LV_1206-7_0_4_node_140 | 0.4 | n |  | TRUE
90 | bus_LV_1206-7_0_4_node_145 | 0.4 | n |  | TRUE
91 | bus_LV_1206-7_0_4_node_146 | 0.4 | n |  | TRUE
92 | bus_LV_1206-7_0_4_node_143 | 0.4 | n |  | TRUE
93 | bus_LV_1206-7_0_4_node_141 | 0.4 | n |  | TRUE
94 | bus_LV_1206-7_0_4_node_142 | 0.4 | n |  | TRUE
95 | bus_LV_1206-7_0_4_node_144 | 0.4 | n |  | TRUE
96 | bus_MV_11_0_node_28 | 20 | n |  | TRUE

## load
| name | bus | p_mw | q_mvar | const_z_percent | const_i_percent | sn_mva | scaling | in_service | type
0 | LV_1206-7_0_4_load_0 | 0 | 0.004752 | 0.001191 | 0 | 0 |  | 1 | TRUE | wye
1 | LV_1206-7_0_4_load_1 | 1 | 0.0089627 | 0.0022463 | 0 | 0 |  | 1 | TRUE | wye
2 | LV_1206-7_0_4_load_3 | 3 | 0.011365 | 0.0028484 | 0 | 0 |  | 1 | TRUE | wye
3 | LV_1206-7_0_4_load_4 | 4 | 0.0041957 | 0.0010515 | 0 | 0 |  | 1 | TRUE | wye
4 | LV_1206-7_0_4_load_5 | 5 | 0.015363 | 0.0038502 | 0 | 0 |  | 1 | TRUE | wye
5 | LV_1206-7_0_4_load_15 | 7 | 0.0079376 | 0.0019893 | 0 | 0 |  | 1 | TRUE | wye
6 | LV_1206-7_0_4_load_26 | 8 | 0.0063147 | 0.0015826 | 0 | 0 |  | 1 | TRUE | wye
7 | LV_1206-7_0_4_load_14 | 10 | 0.0028388 | 0.00071148 | 0 | 0 |  | 1 | TRUE | wye
8 | LV_1206-7_0_4_load_22 | 11 | 0.0032139 | 0.00080547 | 0 | 0 |  | 1 | TRUE | wye
9 | LV_1206-7_0_4_load_73 | 12 | 0.0049667 | 0.0012448 | 0 | 0 |  | 1 | TRUE | wye
10 | LV_1206-7_0_4_load_48 | 13 | 0.0057854 | 0.00145 | 0 | 0 |  | 1 | TRUE | wye
11 | LV_1206-7_0_4_load_70 | 16 | 0.0033153 | 0.00083089 | 0 | 0 |  | 1 | TRUE | wye
12 | LV_1206-7_0_4_load_156 | 17 | 0.011815 | 0.0029611 | 0 | 0 |  | 1 | TRUE | wye
13 | LV_1206-7_0_4_load_23 | 19 | 0.0039949 | 0.0010012 | 0 | 0 |  | 1 | TRUE | wye
14 | LV_1206-7_0_4_load_24 | 20 | 0.0037941 | 0.00095088 | 0 | 0 |  | 1 | TRUE | wye
15 | LV_1206-7_0_4_load_20 | 21 | 0.0030893 | 0.00077424 | 0 | 0 |  | 1 | TRUE | wye
16 | LV_1206-7_0_4_load_46 | 23 | 0.010503 | 0.0026323 | 0 | 0 |  | 1 | TRUE | wye
17 | LV_1206-7_0_4_load_18 | 26 | 0.0060813 | 0.0015241 | 0 | 0 |  | 1 | TRUE | wye
18 | LV_1206-7_0_4_load_11 | 27 | 0.0015271 | 0.00038272 | 0 | 0 |  | 1 | TRUE | wye
19 | LV_1206-7_0_4_load_12 | 28 | 0.0019171 | 0.00048047 | 0 | 0 |  | 1 | TRUE | wye
20 | LV_1206-7_0_4_load_13 | 29 | 0.0018238 | 0.00045709 | 0 | 0 |  | 1 | TRUE | wye
21 | LV_1206-7_0_4_load_16 | 30 | 0.003348 | 0.00083909 | 0 | 0 |  | 1 | TRUE | wye
22 | LV_1206-7_0_4_load_17 | 31 | 0.0028032 | 0.00070255 | 0 | 0 |  | 1 | TRUE | wye
23 | LV_1206-7_0_4_load_19 | 32 | 0.0055563 | 0.0013925 | 0 | 0 |  | 1 | TRUE | wye
24 | LV_1206-7_0_4_load_21 | 33 | 0.0031822 | 0.00079754 | 0 | 0 |  | 1 | TRUE | wye
25 | LV_1206-7_0_4_load_25 | 34 | 0.0062998 | 0.0015789 | 0 | 0 |  | 1 | TRUE | wye
26 | LV_1206-7_0_4_load_33 | 35 | 0.0057173 | 0.0014329 | 0 | 0 |  | 1 | TRUE | wye
27 | LV_1206-7_0_4_load_28 | 36 | 0.0025387 | 0.00063625 | 0 | 0 |  | 1 | TRUE | wye
28 | LV_1206-7_0_4_load_29 | 38 | 0.0095397 | 0.0023909 | 0 | 0 |  | 1 | TRUE | wye
29 | LV_1206-7_0_4_load_40 | 41 | 0.0055309 | 0.0013862 | 0 | 0 |  | 1 | TRUE | wye
30 | LV_1206-7_0_4_load_96 | 42 | 0.0078356 | 0.0019638 | 0 | 0 |  | 1 | TRUE | wye
31 | LV_1206-7_0_4_load_55 | 44 | 0.011585 | 0.0029035 | 0 | 0 |  | 1 | TRUE | wye
32 | LV_1206-7_0_4_load_35 | 46 | 0.0085468 | 0.002142 | 0 | 0 |  | 1 | TRUE | wye
33 | LV_1206-7_0_4_load_36 | 47 | 0.0093385 | 0.0023404 | 0 | 0 |  | 1 | TRUE | wye
34 | LV_1206-7_0_4_load_37 | 48 | 0.0042423 | 0.0010632 | 0 | 0 |  | 1 | TRUE | wye
35 | LV_1206-7_0_4_load_39 | 49 | 0.0041036 | 0.0010285 | 0 | 0 |  | 1 | TRUE | wye
36 | LV_1206-7_0_4_load_62 | 50 | 0.0057535 | 0.001442 | 0 | 0 |  | 1 | TRUE | wye
37 | LV_1206-7_0_4_load_98 | 51 | 0.0061341 | 0.0015374 | 0 | 0 |  | 1 | TRUE | wye
38 | LV_1206-7_0_4_load_60 | 52 | 0.003995 | 0.0010012 | 0 | 0 |  | 1 | TRUE | wye
39 | LV_1206-7_0_4_load_97 | 54 | 0.0041774 | 0.001047 | 0 | 0 |  | 1 | TRUE | wye
40 | LV_1206-7_0_4_load_44 | 55 | 0.0033036 | 0.00082797 | 0 | 0 |  | 1 | TRUE | wye
41 | LV_1206-7_0_4_load_45 | 56 | 0.0030272 | 0.00075869 | 0 | 0 |  | 1 | TRUE | wye
42 | LV_1206-7_0_4_load_47 | 57 | 0.0032296 | 0.00080942 | 0 | 0 |  | 1 | TRUE | wye
43 | LV_1206-7_0_4_load_67 | 58 | 0.0022465 | 0.00056303 | 0 | 0 |  | 1 | TRUE | wye
44 | LV_1206-7_0_4_load_49 | 59 | 0.0032436 | 0.00081291 | 0 | 0 |  | 1 | TRUE | wye
45 | LV_1206-7_0_4_load_50 | 60 | 0.0022774 | 0.00057077 | 0 | 0 |  | 1 | TRUE | wye
46 | LV_1206-7_0_4_load_51 | 61 | 0.0032837 | 0.00082297 | 0 | 0 |  | 1 | TRUE | wye
47 | LV_1206-7_0_4_load_52 | 62 | 0.0038648 | 0.00096861 | 0 | 0 |  | 1 | TRUE | wye
48 | LV_1206-7_0_4_load_53 | 63 | 0.003328 | 0.00083407 | 0 | 0 |  | 1 | TRUE | wye
49 | LV_1206-7_0_4_load_54 | 64 | 0.0057223 | 0.0014341 | 0 | 0 |  | 1 | TRUE | wye
50 | LV_1206-7_0_4_load_87 | 66 | 0.0086282 | 0.0021624 | 0 | 0 |  | 1 | TRUE | wye
51 | LV_1206-7_0_4_load_72 | 67 | 0.0036447 | 0.00091344 | 0 | 0 |  | 1 | TRUE | wye
52 | LV_1206-7_0_4_load_79 | 68 | 0.0019195 | 0.00048108 | 0 | 0 |  | 1 | TRUE | wye
53 | LV_1206-7_0_4_load_71 | 71 | 0.0074906 | 0.0018773 | 0 | 0 |  | 1 | TRUE | wye
54 | LV_1206-7_0_4_load_64 | 72 | 0.0057673 | 0.0014454 | 0 | 0 |  | 1 | TRUE | wye
55 | LV_1206-7_0_4_load_68 | 73 | 0.0030271 | 0.00075865 | 0 | 0 |  | 1 | TRUE | wye
56 | LV_1206-7_0_4_load_63 | 74 | 0.0065114 | 0.0016319 | 0 | 0 |  | 1 | TRUE | wye
57 | LV_1206-7_0_4_load_65 | 75 | 0.0074523 | 0.0018677 | 0 | 0 |  | 1 | TRUE | wye
58 | LV_1206-7_0_4_load_66 | 76 | 0.0096945 | 0.0024297 | 0 | 0 |  | 1 | TRUE | wye
59 | LV_1206-7_0_4_load_69 | 77 | 0.0023972 | 0.0006008 | 0 | 0 |  | 1 | TRUE | wye
60 | LV_1206-7_0_4_load_80 | 78 | 0.0038804 | 0.00097251 | 0 | 0 |  | 1 | TRUE | wye
61 | LV_1206-7_0_4_load_81 | 79 | 0.004047 | 0.0010143 | 0 | 0 |  | 1 | TRUE | wye
62 | LV_1206-7_0_4_load_83 | 80 | 0.0037416 | 0.00093775 | 0 | 0 |  | 1 | TRUE | wye
63 | LV_1206-7_0_4_load_75 | 81 | 0.003124 | 0.00078296 | 0 | 0 |  | 1 | TRUE | wye
64 | LV_1206-7_0_4_load_74 | 82 | 0.0029481 | 0.00073887 | 0 | 0 |  | 1 | TRUE | wye
65 | LV_1206-7_0_4_load_78 | 83 | 0.0025628 | 0.00064229 | 0 | 0 |  | 1 | TRUE | wye
66 | LV_1206-7_0_4_load_85 | 84 | 0.0044669 | 0.0011195 | 0 | 0 |  | 1 | TRUE | wye
67 | LV_1206-7_0_4_load_84 | 86 | 0.010639 | 0.0026664 | 0 | 0 |  | 1 | TRUE | wye
68 | LV_1206-7_0_4_load_139 | 88 | 0.0046482 | 0.0011649 | 0 | 0 |  | 1 | TRUE | wye
69 | LV_1206-7_0_4_load_140 | 89 | 0.0034693 | 0.00086949 | 0 | 0 |  | 1 | TRUE | wye
70 | LV_1206-7_0_4_load_145 | 90 | 0.0033223 | 0.00083266 | 0 | 0 |  | 1 | TRUE | wye
71 | LV_1206-7_0_4_load_146 | 91 | 0.0040627 | 0.0010182 | 0 | 0 |  | 1 | TRUE | wye
72 | LV_1206-7_0_4_load_143 | 92 | 0.0061606 | 0.001544 | 0 | 0 |  | 1 | TRUE | wye
73 | LV_1206-7_0_4_load_141 | 93 | 0.0045403 | 0.0011379 | 0 | 0 |  | 1 | TRUE | wye
74 | LV_1206-7_0_4_load_142 | 94 | 0.0053311 | 0.0013361 | 0 | 0 |  | 1 | TRUE | wye
75 | LV_1206-7_0_4_load_144 | 95 | 0.0060733 | 0.0015221 | 0 | 0 |  | 1 | TRUE | wye

## ext_grid
| name | bus | vm_pu | va_degree | slack_weight | in_service
0 |  | 74 | 1 | 0 | 1 | TRUE

## line
| name | std_type | from_bus | to_bus | length_km | r_ohm_per_km | x_ohm_per_km | c_nf_per_km | g_us_per_km | max_i_ka | df | parallel | type | in_service
0 | LV_1206-7_0_4_line_0 |  | 0 | 1 | 0.009702 | 0.125 | 0.08 | 261 | 0 | 0.364 | 1 | 3 | cs | TRUE
1 | LV_1206-7_0_4_line_1 |  | 0 | 2 | 0.027706 | 0.125 | 0.08 | 261 | 0 | 0.364 | 1 | 3 | cs | TRUE
2 | LV_1206-7_0_4_line_2 |  | 1 | 3 | 0.010902 | 0.125 | 0.08 | 261 | 0 | 0.364 | 1 | 3 | cs | TRUE
3 | LV_1206-7_0_4_line_3 |  | 2 | 4 | 0.011708 | 0.125 | 0.08 | 261 | 0 | 0.364 | 1 | 1 | cs | TRUE
4 | LV_1206-7_0_4_line_4 |  | 2 | 5 | 0.002059 | 0.125 | 0.08 | 261 | 0 | 0.364 | 1 | 2 | cs | TRUE
5 | LV_1206-7_0_4_line_5 |  | 3 | 6 | 0.020742 | 0.125 | 0.08 | 261 | 0 | 0.364 | 1 | 3 | cs | TRUE
6 | LV_1206-7_0_4_line_6 |  | 4 | 7 | 0.0049119 | 0.125 | 0.08 | 261 | 0 | 0.364 | 1 | 1 | cs | TRUE
7 | LV_1206-7_0_4_line_7 |  | 5 | 8 | 0.025774 | 0.125 | 0.08 | 261 | 0 | 0.364 | 1 | 1 | cs | TRUE
8 | LV_1206-7_0_4_line_8 |  | 6 | 9 | 0.020912 | 0.125 | 0.08 | 261 | 0 | 0.364 | 1 | 3 | cs | TRUE
9 | LV_1206-7_0_4_line_9 |  | 7 | 10 | 0.026043 | 0.125 | 0.08 | 261 | 0 | 0.364 | 1 | 1 | cs | TRUE
10 | LV_1206-7_0_4_line_10 |  | 8 | 11 | 0.0069633 | 0.125 | 0.08 | 261 | 0 | 0.364 | 1 | 1 | cs | TRUE
11 | LV_1206-7_0_4_line_11 |  | 9 | 12 | 0.018007 | 0.125 | 0.08 | 261 | 0 | 0.364 | 1 | 3 | cs | TRUE
12 | LV_1206-7_0_4_line_12 |  | 9 | 13 | 0.034907 | 0.125 | 0.08 | 261 | 0 | 0.364 | 1 | 1 | cs | TRUE
13 | LV_1206-7_0_4_line_13 |  | 10 | 28 | 0.01351 | 0.125 | 0.08 | 261 | 0 | 0.364 | 1 | 1 | cs | TRUE
14 | LV_1206-7_0_4_line_14 |  | 11 | 34 | 0.015584 | 0.125 | 0.08 | 261 | 0 | 0.364 | 1 | 1 | cs | TRUE
15 | LV_1206-7_0_4_line_15 |  | 11 | 33 | 0.017801 | 0.125 | 0.08 | 261 | 0 | 0.364 | 1 | 1 | cs | TRUE
16 | LV_1206-7_0_4_line_16 |  | 12 | 22 | 0.01837 | 0.125 | 0.08 | 261 | 0 | 0.364 | 1 | 3 | cs | TRUE
17 | LV_1206-7_0_4_line_17 |  | 13 | 23 | 0.013523 | 0.125 | 0.08 | 261 | 0 | 0.364 | 1 | 1 | cs | TRUE
18 | LV_1206-7_0_4_line_18 |  | 14 | 15 | 0.093966 | 0.125 | 0.08 | 261 | 0 | 0.364 | 1 | 1 | cs | TRUE
19 | LV_1206-7_0_4_line_19 |  | 14 | 16 | 0.054883 | 0.125 | 0.08 | 261 | 0 | 0.364 | 1 | 1 | cs | TRUE
20 | LV_1206-7_0_4_line_20 |  | 15 | 17 | 0.15785 | 0.125 | 0.08 | 261 | 0 | 0.364 | 1 | 1 | cs | TRUE
21 | LV_1206-7_0_4_line_21 |  | 16 | 24 | 0.012037 | 0.125 | 0.08 | 261 | 0 | 0.364 | 1 | 1 | cs | TRUE
22 | LV_1206-7_0_4_line_22 |  | 18 | 19 | 0.0090957 | 0.125 | 0.08 | 261 | 0 | 0.364 | 1 | 1 | cs | TRUE
23 | LV_1206-7_0_4_line_23 |  | 18 | 20 | 0.010507 | 0.125 | 0.08 | 261 | 0 | 0.364 | 1 | 1 | cs | TRUE
24 | LV_1206-7_0_4_line_24 |  | 18 | 21 | 0.011977 | 0.125 | 0.08 | 261 | 0 | 0.364 | 1 | 1 | cs | TRUE
25 | LV_1206-7_0_4_line_25 |  | 19 | 25 | 0.0083267 | 0.125 | 0.08 | 261 | 0 | 0.364 | 1 | 1 | cs | TRUE
26 | LV_1206-7_0_4_line_26 |  | 21 | 26 | 0.010517 | 0.125 | 0.08 | 261 | 0 | 0.364 | 1 | 1 | cs | TRUE
27 | LV_1206-7_0_4_line_27 |  | 22 | 66 | 0.0093767 | 0.125 | 0.08 | 261 | 0 | 0.364 | 1 | 3 | cs | TRUE
28 | LV_1206-7_0_4_line_28 |  | 22 | 76 | 0.033153 | 0.125 | 0.08 | 261 | 0 | 0.364 | 1 | 3 | cs | TRUE
29 | LV_1206-7_0_4_line_29 |  | 24 | 58 | 0.013929 | 0.125 | 0.08 | 261 | 0 | 0.364 | 1 | 1 | cs | TRUE
30 | LV_1206-7_0_4_line_30 |  | 24 | 57 | 0.011724 | 0.125 | 0.08 | 261 | 0 | 0.364 | 1 | 1 | cs | TRUE
31 | LV_1206-7_0_4_line_31 |  | 25 | 36 | 0.009609 | 0.125 | 0.08 | 261 | 0 | 0.364 | 1 | 1 | cs | TRUE
32 | LV_1206-7_0_4_line_32 |  | 26 | 30 | 0.010934 | 0.125 | 0.08 | 261 | 0 | 0.364 | 1 | 1 | cs | TRUE
33 | LV_1206-7_0_4_line_33 |  | 27 | 28 | 0.0098753 | 0.125 | 0.08 | 261 | 0 | 0.364 | 1 | 1 | cs | TRUE
34 | LV_1206-7_0_4_line_34 |  | 27 | 29 | 0.0009255 | 0.125 | 0.08 | 261 | 0 | 0.364 | 1 | 1 | cs | TRUE
35 | LV_1206-7_0_4_line_35 |  | 30 | 31 | 0.019174 | 0.125 | 0.08 | 261 | 0 | 0.364 | 1 | 1 | cs | TRUE
36 | LV_1206-7_0_4_line_36 |  | 31 | 32 | 0.0023944 | 0.125 | 0.08 | 261 | 0 | 0.364 | 1 | 1 | cs | TRUE
37 | LV_1206-7_0_4_line_37 |  | 32 | 33 | 0.018713 | 0.125 | 0.08 | 261 | 0 | 0.364 | 1 | 1 | cs | TRUE
38 | LV_1206-7_0_4_line_38 |  | 34 | 35 | 0.0087339 | 0.125 | 0.08 | 261 | 0 | 0.364 | 1 | 1 | cs | TRUE
39 | LV_1206-7_0_4_line_39 |  | 35 | 37 | 0.018469 | 0.125 | 0.08 | 261 | 0 | 0.364 | 1 | 1 | cs | TRUE
40 | LV_1206-7_0_4_line_40 |  | 37 | 39 | 0.016521 | 0.125 | 0.08 | 261 | 0 | 0.364 | 1 | 1 | cs | TRUE
41 | LV_1206-7_0_4_line_41 |  | 37 | 38 | 0.0097708 | 0.125 | 0.08 | 261 | 0 | 0.364 | 1 | 1 | cs | TRUE
42 | LV_1206-7_0_4_line_42 |  | 39 | 40 | 0.009709 | 0.125 | 0.08 | 261 | 0 | 0.364 | 1 | 1 | cs | TRUE
43 | LV_1206-7_0_4_line_43 |  | 39 | 41 | 0.010164 | 0.125 | 0.08 | 261 | 0 | 0.364 | 1 | 1 | cs | TRUE
44 | LV_1206-7_0_4_line_44 |  | 40 | 42 | 0.0018724 | 0.125 | 0.08 | 261 | 0 | 0.364 | 1 | 1 | cs | TRUE
45 | LV_1206-7_0_4_line_45 |  | 42 | 54 | 0.017877 | 0.125 | 0.08 | 261 | 0 | 0.364 | 1 | 1 | cs | TRUE
46 | LV_1206-7_0_4_line_46 |  | 43 | 44 | 0.044786 | 0.125 | 0.08 | 261 | 0 | 0.364 | 1 | 1 | cs | TRUE
47 | LV_1206-7_0_4_line_47 |  | 43 | 45 | 0.010589 | 0.125 | 0.08 | 261 | 0 | 0.364 | 1 | 1 | cs | TRUE
48 | LV_1206-7_0_4_line_48 |  | 45 | 50 | 0.018099 | 0.125 | 0.08 | 261 | 0 | 0.364 | 1 | 1 | cs | TRUE
49 | LV_1206-7_0_4_line_49 |  | 45 | 48 | 0.012681 | 0.125 | 0.08 | 261 | 0 | 0.364 | 1 | 1 | cs | TRUE
50 | LV_1206-7_0_4_line_50 |  | 46 | 47 | 0.018608 | 0.125 | 0.08 | 261 | 0 | 0.364 | 1 | 1 | cs | TRUE
51 | LV_1206-7_0_4_line_51 |  | 46 | 48 | 0.024139 | 0.125 | 0.08 | 261 | 0 | 0.364 | 1 | 1 | cs | TRUE
52 | LV_1206-7_0_4_line_52 |  | 48 | 49 | 0.022676 | 0.125 | 0.08 | 261 | 0 | 0.364 | 1 | 1 | cs | TRUE
53 | LV_1206-7_0_4_line_53 |  | 49 | 51 | 0.017034 | 0.125 | 0.08 | 261 | 0 | 0.364 | 1 | 1 | cs | TRUE
54 | LV_1206-7_0_4_line_54 |  | 51 | 54 | 0.00075689 | 0.125 | 0.08 | 261 | 0 | 0.364 | 1 | 1 | cs | TRUE
55 | LV_1206-7_0_4_line_55 |  | 52 | 53 | 0.018905 | 0.125 | 0.08 | 261 | 0 | 0.364 | 1 | 1 | cs | TRUE
56 | LV_1206-7_0_4_line_56 |  | 53 | 74 | 0.015316 | 0.125 | 0.08 | 261 | 0 | 0.364 | 1 | 1 | cs | TRUE
57 | LV_1206-7_0_4_line_57 |  | 53 | 72 | 0.01419 | 0.125 | 0.08 | 261 | 0 | 0.364 | 1 | 1 | cs | TRUE
58 | LV_1206-7_0_4_line_58 |  | 55 | 56 | 0.0030491 | 0.125 | 0.08 | 261 | 0 | 0.364 | 1 | 1 | cs | TRUE
59 | LV_1206-7_0_4_line_59 |  | 56 | 57 | 0.018913 | 0.125 | 0.08 | 261 | 0 | 0.364 | 1 | 1 | cs | TRUE
60 | LV_1206-7_0_4_line_60 |  | 58 | 73 | 0.0045458 | 0.125 | 0.08 | 261 | 0 | 0.364 | 1 | 1 | cs | TRUE
61 | LV_1206-7_0_4_line_61 |  | 59 | 60 | 0.003371 | 0.125 | 0.08 | 261 | 0 | 0.364 | 1 | 1 | cs | TRUE
62 | LV_1206-7_0_4_line_62 |  | 59 | 61 | 0.015993 | 0.125 | 0.08 | 261 | 0 | 0.364 | 1 | 1 | cs | TRUE
63 | LV_1206-7_0_4_line_63 |  | 60 | 62 | 0.018018 | 0.125 | 0.08 | 261 | 0 | 0.364 | 1 | 1 | cs | TRUE
64 | LV_1206-7_0_4_line_64 |  | 61 | 63 | 0.014872 | 0.125 | 0.08 | 261 | 0 | 0.364 | 1 | 1 | cs | TRUE
65 | LV_1206-7_0_4_line_65 |  | 62 | 64 | 0.017256 | 0.125 | 0.08 | 261 | 0 | 0.364 | 1 | 1 | cs | TRUE
66 | LV_1206-7_0_4_line_66 |  | 63 | 65 | 0.0095055 | 0.125 | 0.08 | 261 | 0 | 0.364 | 1 | 1 | cs | TRUE
67 | LV_1206-7_0_4_line_67 |  | 64 | 66 | 0.015839 | 0.125 | 0.08 | 261 | 0 | 0.364 | 1 | 3 | cs | TRUE
68 | LV_1206-7_0_4_line_68 |  | 65 | 67 | 0.024229 | 0.125 | 0.08 | 261 | 0 | 0.364 | 1 | 1 | cs | TRUE
69 | LV_1206-7_0_4_line_69 |  | 67 | 70 | 0.0089072 | 0.125 | 0.08 | 261 | 0 | 0.364 | 1 | 1 | cs | TRUE
70 | LV_1206-7_0_4_line_70 |  | 68 | 69 | 0.017166 | 0.125 | 0.08 | 261 | 0 | 0.364 | 1 | 1 | cs | TRUE
71 | LV_1206-7_0_4_line_71 |  | 69 | 83 | 0.022227 | 0.125 | 0.08 | 261 | 0 | 0.364 | 1 | 1 | cs | TRUE
72 | LV_1206-7_0_4_line_72 |  | 69 | 82 | 0.021899 | 0.125 | 0.08 | 261 | 0 | 0.364 | 1 | 1 | cs | TRUE
73 | LV_1206-7_0_4_line_73 |  | 70 | 80 | 0.012882 | 0.125 | 0.08 | 261 | 0 | 0.364 | 1 | 1 | cs | TRUE
74 | LV_1206-7_0_4_line_74 |  | 70 | 81 | 0.006894 | 0.125 | 0.08 | 261 | 0 | 0.364 | 1 | 1 | cs | TRUE
75 | LV_1206-7_0_4_line_75 |  | 71 | 72 | 0.013477 | 0.125 | 0.08 | 261 | 0 | 0.364 | 1 | 1 | cs | TRUE
76 | LV_1206-7_0_4_line_76 |  | 73 | 77 | 0.012398 | 0.125 | 0.08 | 261 | 0 | 0.364 | 1 | 1 | cs | TRUE
77 | LV_1206-7_0_4_line_77 |  | 74 | 75 | 0.025437 | 0.125 | 0.08 | 261 | 0 | 0.364 | 1 | 3 | cs | TRUE
78 | LV_1206-7_0_4_line_78 |  | 75 | 76 | 0.0099822 | 0.125 | 0.08 | 261 | 0 | 0.364 | 1 | 3 | cs | TRUE
79 | LV_1206-7_0_4_line_79 |  | 77 | 78 | 0.016031 | 0.125 | 0.08 | 261 | 0 | 0.364 | 1 | 1 | cs | TRUE
80 | LV_1206-7_0_4_line_80 |  | 78 | 79 | 0.0043816 | 0.125 | 0.08 | 261 | 0 | 0.364 | 1 | 1 | cs | TRUE
81 | LV_1206-7_0_4_line_81 |  | 79 | 85 | 0.018361 | 0.125 | 0.08 | 261 | 0 | 0.364 | 1 | 1 | cs | TRUE
82 | LV_1206-7_0_4_line_82 |  | 80 | 85 | 0.024715 | 0.125 | 0.08 | 261 | 0 | 0.364 | 1 | 1 | cs | TRUE
83 | LV_1206-7_0_4_line_83 |  | 81 | 82 | 0.019699 | 0.125 | 0.08 | 261 | 0 | 0.364 | 1 | 1 | cs | TRUE
84 | LV_1206-7_0_4_line_84 |  | 83 | 84 | 0.14491 | 0.125 | 0.08 | 261 | 0 | 0.364 | 1 | 1 | cs | TRUE
85 | LV_1206-7_0_4_line_85 |  | 85 | 86 | 0.029075 | 0.125 | 0.08 | 261 | 0 | 0.364 | 1 | 1 | cs | TRUE
86 | LV_1206-7_0_4_line_86 |  | 86 | 87 | 0.0099338 | 0.125 | 0.08 | 261 | 0 | 0.364 | 1 | 1 | cs | TRUE
87 | LV_1206-7_0_4_line_87 |  | 87 | 88 | 0.021409 | 0.125 | 0.08 | 261 | 0 | 0.364 | 1 | 1 | cs | TRUE
88 | LV_1206-7_0_4_line_88 |  | 87 | 89 | 0.025028 | 0.125 | 0.08 | 261 | 0 | 0.364 | 1 | 1 | cs | TRUE
89 | LV_1206-7_0_4_line_89 |  | 88 | 90 | 0.009945 | 0.125 | 0.08 | 261 | 0 | 0.364 | 1 | 1 | cs | TRUE
90 | LV_1206-7_0_4_line_90 |  | 89 | 91 | 0.020519 | 0.125 | 0.08 | 261 | 0 | 0.364 | 1 | 1 | cs | TRUE
91 | LV_1206-7_0_4_line_91 |  | 90 | 92 | 0.027892 | 0.125 | 0.08 | 261 | 0 | 0.364 | 1 | 1 | cs | TRUE
92 | LV_1206-7_0_4_line_92 |  | 92 | 93 | 0.021028 | 0.125 | 0.08 | 261 | 0 | 0.364 | 1 | 1 | cs | TRUE
93 | LV_1206-7_0_4_line_93 |  | 93 | 94 | 0.0068168 | 0.125 | 0.08 | 261 | 0 | 0.364 | 1 | 1 | cs | TRUE
94 | LV_1206-7_0_4_line_94 |  | 94 | 95 | 0.015208 | 0.125 | 0.08 | 261 | 0 | 0.364 | 1 | 1 | cs | TRUE

## trafo
| name | std_type | hv_bus | lv_bus | sn_mva | vn_hv_kv | vn_lv_kv | vk_percent | vkr_percent | pfe_kw | i0_percent | shift_degree | tap_side | tap_neutral | tap_min | tap_max | tap_step_percent | tap_step_degree | tap_pos | tap_phase_shifter | parallel | df | in_service
0 | LV_1206-7_0_4_trafo_63 | 0.63 MVA 20/0.4 kV | 96 | 74 | 0.63 | 20 | 0.4 | 6 | 1.206 | 1.65 | 0.2619 | 150 | hv | 0 | -2 | 2 | 2.5 | 0 | 0 | FALSE | 1 | 1 | TRUE

## line_geodata
| x0 | y0 | x1 | y1 | x2 | y2 | x3 | y3 | x4 | y4 | x5 | y5 | x6 | y6 | x7 | y7 | x8 | y8 | x9 | y9 | x10 | y10
0 | 2692421.054 | 1186678.4889 | 2692423.3992 | 1186669.0747
1 | 2692413.6996 | 1186705.1879 | 2692417.005 | 1186694.7434 | 2692421.054 | 1186678.4889
2 | 2692426.0345 | 1186658.4957 | 2692423.3992 | 1186669.0747
3 | 2692413.6996 | 1186705.1879 | 2692402.4455 | 1186701.9599
4 | 2692413.6996 | 1186705.1879 | 2692413.1011 | 1186707.158
5 | 2692431.0471 | 1186638.3686 | 2692427.6382 | 1186652.0581 | 2692426.0345 | 1186658.4957
6 | 2692397.7239 | 1186700.6056 | 2692402.4455 | 1186701.9599
7 | 2692413.1011 | 1186707.158 | 2692408.3611 | 1186722.7611 | 2692404.4278 | 1186731.3726
8 | 2692431.0471 | 1186638.3686 | 2692433.7304 | 1186628.1813 | 2692443.7225 | 1186630.9817
9 | 2692372.9538 | 1186692.6754 | 2692379.2059 | 1186695.294 | 2692397.7239 | 1186700.6056
10 | 2692401.022 | 1186737.4462 | 2692404.4278 | 1186731.3726
11 | 2692443.7225 | 1186630.9817 | 2692456.9599 | 1186643.1897
12 | 2692443.7225 | 1186630.9817 | 2692459.7469 | 1186614.7854 | 2692471.8482 | 1186615.5177
13 | 2692372.9538 | 1186692.6754 | 2692360.4925 | 1186687.456 | 2692360.4925 | 1186687.456
14 | 2692401.022 | 1186737.4462 | 2692392.6773 | 1186750.6072
15 | 2692401.022 | 1186737.4462 | 2692383.6845 | 1186733.409
16 | 2692470.4639 | 1186655.6435 | 2692456.9599 | 1186643.1897
17 | 2692471.8482 | 1186615.5177 | 2692473.5623 | 1186615.6214 | 2692485.1194 | 1186618.0293
18 | 2692574.027 | 1186469.7804 | 2692568.8325 | 1186478.9837 | 2692557.9537 | 1186561.6571
19 | 2692557.9537 | 1186561.6571 | 2692553.7006 | 1186594.39 | 2692555.2635 | 1186616.2095
20 | 2692574.027 | 1186469.7804 | 2692599.9456 | 1186479.5538 | 2692620.4124 | 1186508.2551 | 2692620.4296 | 1186535.7507 | 2692610.9478 | 1186602.5688
21 | 2692556.1234 | 1186628.2156 | 2692555.2635 | 1186616.2095
22 | 2692311.8953 | 1186716.6922 | 2692313.5591 | 1186707.75
23 | 2692311.8953 | 1186716.6922 | 2692309.9907 | 1186727.0256
24 | 2692311.8953 | 1186716.6922 | 2692323.5605 | 1186719.4086
25 | 2692315.0822 | 1186699.5638 | 2692313.5591 | 1186707.75
26 | 2692333.8035 | 1186721.7937 | 2692323.5605 | 1186719.4086
27 | 2692470.4639 | 1186655.6435 | 2692478.5074 | 1186660.4627
28 | 2692470.4639 | 1186655.6435 | 2692470.8988 | 1186688.7938
29 | 2692556.1234 | 1186628.2156 | 2692558.0813 | 1186634.85 | 2692559.3144 | 1186641.7524
30 | 2692556.1234 | 1186628.2156 | 2692544.4054 | 1186627.8546
31 | 2692315.0822 | 1186699.5638 | 2692324.4655 | 1186701.7542
32 | 2692333.8035 | 1186721.7937 | 2692344.4522 | 1186724.2734
33 | 2692362.5116 | 1186677.7893 | 2692360.4925 | 1186687.456
34 | 2692362.7009 | 1186676.8834 | 2692362.5116 | 1186677.7893
35 | 2692363.1271 | 1186728.622 | 2692344.4522 | 1186724.2734
36 | 2692363.1271 | 1186728.622 | 2692365.4591 | 1186729.165
37 | 2692383.6845 | 1186733.409 | 2692365.4591 | 1186729.165
38 | 2692387.7505 | 1186757.8114 | 2692390.1733 | 1186754.5564 | 2692392.6773 | 1186750.6072
39 | 2692376.7229 | 1186772.6271 | 2692387.7505 | 1186757.8114
40 | 2692376.7229 | 1186772.6271 | 2692388.6258 | 1186784.118
41 | 2692376.7229 | 1186772.6271 | 2692370.2261 | 1186779.9251
42 | 2692388.6258 | 1186784.118 | 2692398.0347 | 1186786.6202
43 | 2692388.6258 | 1186784.118 | 2692384.0329 | 1186793.1847
44 | 2692398.0347 | 1186786.6202 | 2692399.9022 | 1186786.7552
45 | 2692399.9022 | 1186786.7552 | 2692417.7329 | 1186788.0438
46 | 2692477.0266 | 1186801.8933 | 2692485.8644 | 1186803.8199 | 2692504.1387 | 1186820.2792 | 2692505.457 | 1186831.3481
47 | 2692470.5552 | 1186793.4992 | 2692477.0266 | 1186801.8933
48 | 2692470.5552 | 1186793.4992 | 2692483.2224 | 1186792.5608 | 2692488.5098 | 1186793.6427
49 | 2692458.0944 | 1186790.9608 | 2692470.5552 | 1186793.4992
50 | 2692436.5354 | 1186824.145 | 2692449.2189 | 1186813.716 | 2692450.8638 | 1186812.2747
51 | 2692458.0944 | 1186790.9608 | 2692457.9793 | 1186802.3663 | 2692457.311 | 1186806.1139 | 2692454.2937 | 1186809.2693 | 2692450.8638 | 1186812.2747
52 | 2692458.0944 | 1186790.9608 | 2692435.4774 | 1186789.3262
53 | 2692418.4878 | 1186788.0984 | 2692435.4774 | 1186789.3262
54 | 2692418.4878 | 1186788.0984 | 2692417.7329 | 1186788.0438
55 | 2692471.5645 | 1186739.5249 | 2692471.1942 | 1186747.1907 | 2692471.3755 | 1186758.4195
56 | 2692471.5645 | 1186739.5249 | 2692471.3635 | 1186724.21
57 | 2692471.5645 | 1186739.5249 | 2692485.6924 | 1186740.8549
58 | 2692522.6515 | 1186625.2596 | 2692525.654 | 1186625.7905
59 | 2692525.654 | 1186625.7905 | 2692535.8334 | 1186627.5906 | 2692544.4054 | 1186627.8546
60 | 2692559.3144 | 1186641.7524 | 2692560.1139 | 1186646.2273
61 | 2692517.8343 | 1186693.6135 | 2692516.45 | 1186690.5398
62 | 2692517.8343 | 1186693.6135 | 2692524.4015 | 1186708.1955
63 | 2692516.45 | 1186690.5398 | 2692510.4106 | 1186677.1294 | 2692507.7994 | 1186675.0939
64 | 2692524.4015 | 1186708.1955 | 2692530.5085 | 1186721.7558
65 | 2692492.8422 | 1186666.9861 | 2692500.8943 | 1186669.7111 | 2692507.7994 | 1186675.0939
66 | 2692534.4118 | 1186730.4229 | 2692530.5085 | 1186721.7558
67 | 2692492.8422 | 1186666.9861 | 2692484.9213 | 1186664.3055 | 2692478.5074 | 1186660.4627
68 | 2692534.4118 | 1186730.4229 | 2692540.6804 | 1186733.6663 | 2692550.9636 | 1186732.9246 | 2692556.8711 | 1186729.4348
69 | 2692564.8384 | 1186725.4565 | 2692557.4562 | 1186729.0892 | 2692556.8711 | 1186729.4348
70 | 2692539.904 | 1186764.6406 | 2692534.5419 | 1186768.9049 | 2692531.9389 | 1186772.4114 | 2692528.3183 | 1186777.1299
71 | 2692539.904 | 1186764.6406 | 2692553.3649 | 1186768.1397 | 2692560.4765 | 1186772.4547
72 | 2692539.904 | 1186764.6406 | 2692547.7641 | 1186759.7145 | 2692554.3777 | 1186748.9631
73 | 2692564.8384 | 1186725.4565 | 2692573.2332 | 1186715.6856
74 | 2692564.8384 | 1186725.4565 | 2692565.2363 | 1186731.3108 | 2692564.6987 | 1186732.1848
75 | 2692499.1584 | 1186740.3096 | 2692485.6924 | 1186740.8549
76 | 2692562.2943 | 1186658.4323 | 2692560.1139 | 1186646.2273
77 | 2692471.3635 | 1186724.21 | 2692471.0298 | 1186698.7751
78 | 2692470.8988 | 1186688.7938 | 2692471.0298 | 1186698.7751
79 | 2692569.1965 | 1186672.7749 | 2692562.752 | 1186660.9944 | 2692562.2943 | 1186658.4323
80 | 2692569.1965 | 1186672.7749 | 2692571.2993 | 1186676.619
81 | 2692580.1112 | 1186692.7273 | 2692571.2993 | 1186676.619
82 | 2692580.1112 | 1186692.7273 | 2692579.7516 | 1186704.1401 | 2692574.3504 | 1186714.3853 | 2692573.2332 | 1186715.6856
83 | 2692554.3777 | 1186748.9631 | 2692564.6987 | 1186732.1848
84 | 2692560.4765 | 1186772.4547 | 2692574.4432 | 1186780.9291 | 2692584.7202 | 1186787.0029 | 2692596.9769 | 1186785.9583 | 2692602.61 | 1186788.3469 | 2692621.6612 | 1186771.8421 | 2692623.9072 | 1186764.2831 | 2692648.9394 | 1186750.8728 | 2692660.103 | 1186740.0942 | 2692663.2057 | 1186728.4681 | 2692667.9868 | 1186720.6426
85 | 2692580.1112 | 1186692.7273 | 2692594.9571 | 1186717.7263
86 | 2692600.0293 | 1186726.2676 | 2692594.9571 | 1186717.7263
87 | 2692600.0293 | 1186726.2676 | 2692611.0956 | 1186731.642 | 2692619.7125 | 1186728.6961
88 | 2692600.0293 | 1186726.2676 | 2692609.1858 | 1186744.0982 | 2692608.4317 | 1186749.0248
89 | 2692628.4859 | 1186724.5992 | 2692627.3677 | 1186726.079 | 2692619.7125 | 1186728.6961
90 | 2692600.2308 | 1186767.0188 | 2692606.9107 | 1186758.9614 | 2692608.4317 | 1186749.0248
91 | 2692630.8359 | 1186699.3129 | 2692633.0138 | 1186704.9417 | 2692634.6834 | 1186716.3971 | 2692628.4859 | 1186724.5992
92 | 2692623.2478 | 1186679.7018 | 2692630.8359 | 1186699.3129
93 | 2692623.2478 | 1186679.7018 | 2692620.7879 | 1186673.3443
94 | 2692615.2999 | 1186659.1609 | 2692620.7879 | 1186673.3443

## bus_geodata
| x | y | coords
0 | 2692421.054 | 1186678.4889
1 | 2692423.3992 | 1186669.0747
2 | 2692413.6996 | 1186705.1879
3 | 2692426.0345 | 1186658.4957
4 | 2692402.4455 | 1186701.9599
5 | 2692413.1011 | 1186707.158
6 | 2692431.0471 | 1186638.3686
7 | 2692397.7239 | 1186700.6056
8 | 2692404.4278 | 1186731.3726
9 | 2692443.7225 | 1186630.9817
10 | 2692372.9538 | 1186692.6754
11 | 2692401.022 | 1186737.4462
12 | 2692456.9599 | 1186643.1897
13 | 2692471.8482 | 1186615.5177
14 | 2692557.9537 | 1186561.6571
15 | 2692574.027 | 1186469.7804
16 | 2692555.2635 | 1186616.2095
17 | 2692610.9478 | 1186602.5688
18 | 2692311.8953 | 1186716.6922
19 | 2692313.5591 | 1186707.75
20 | 2692309.9907 | 1186727.0256
21 | 2692323.5605 | 1186719.4086
22 | 2692470.4639 | 1186655.6435
23 | 2692485.1194 | 1186618.0293
24 | 2692556.1234 | 1186628.2156
25 | 2692315.0822 | 1186699.5638
26 | 2692333.8035 | 1186721.7937
27 | 2692362.5116 | 1186677.7893
28 | 2692360.4925 | 1186687.456
29 | 2692362.7009 | 1186676.8834
30 | 2692344.4522 | 1186724.2734
31 | 2692363.1271 | 1186728.622
32 | 2692365.4591 | 1186729.165
33 | 2692383.6845 | 1186733.409
34 | 2692392.6773 | 1186750.6072
35 | 2692387.7505 | 1186757.8114
36 | 2692324.4655 | 1186701.7542
37 | 2692376.7229 | 1186772.6271
38 | 2692370.2261 | 1186779.9251
39 | 2692388.6258 | 1186784.118
40 | 2692398.0347 | 1186786.6202
41 | 2692384.0329 | 1186793.1847
42 | 2692399.9022 | 1186786.7552
43 | 2692477.0266 | 1186801.8933
44 | 2692505.457 | 1186831.3481
45 | 2692470.5552 | 1186793.4992
46 | 2692450.8638 | 1186812.2747
47 | 2692436.5354 | 1186824.145
48 | 2692458.0944 | 1186790.9608
49 | 2692435.4774 | 1186789.3262
50 | 2692488.5098 | 1186793.6427
51 | 2692418.4878 | 1186788.0984
52 | 2692471.3755 | 1186758.4195
53 | 2692471.5645 | 1186739.5249
54 | 2692417.7329 | 1186788.0438
55 | 2692522.6515 | 1186625.2596
56 | 2692525.654 | 1186625.7905
57 | 2692544.4054 | 1186627.8546
58 | 2692559.3144 | 1186641.7524
59 | 2692517.8343 | 1186693.6135
60 | 2692516.45 | 1186690.5398
61 | 2692524.4015 | 1186708.1955
62 | 2692507.7994 | 1186675.0939
63 | 2692530.5085 | 1186721.7558
64 | 2692492.8422 | 1186666.9861
65 | 2692534.4118 | 1186730.4229
66 | 2692478.5074 | 1186660.4627
67 | 2692556.8711 | 1186729.4348
68 | 2692528.3183 | 1186777.1299
69 | 2692539.904 | 1186764.6406
70 | 2692564.8384 | 1186725.4565
71 | 2692499.1584 | 1186740.3096
72 | 2692485.6924 | 1186740.8549
73 | 2692560.1139 | 1186646.2273
74 | 2692471.3635 | 1186724.21
75 | 2692471.0298 | 1186698.7751
76 | 2692470.8988 | 1186688.7938
77 | 2692562.2943 | 1186658.4323
78 | 2692569.1965 | 1186672.7749
79 | 2692571.2993 | 1186676.619
80 | 2692573.2332 | 1186715.6856
81 | 2692564.6987 | 1186732.1848
82 | 2692554.3777 | 1186748.9631
83 | 2692560.4765 | 1186772.4547
84 | 2692667.9868 | 1186720.6426
85 | 2692580.1112 | 1186692.7273
86 | 2692594.9571 | 1186717.7263
87 | 2692600.0293 | 1186726.2676
88 | 2692619.7125 | 1186728.6961
89 | 2692608.4317 | 1186749.0248
90 | 2692628.4859 | 1186724.5992
91 | 2692600.2308 | 1186767.0188
92 | 2692630.8359 | 1186699.3129
93 | 2692623.2478 | 1186679.7018
94 | 2692620.7879 | 1186673.3443
95 | 2692615.2999 | 1186659.1609
96 | 2692471.5645 | 1186739.5249

## line_std_types
| c_nf_per_km | r_ohm_per_km | x_ohm_per_km | max_i_ka | type | q_mm2 | alpha | voltage_rating
NAYY 4x50 SE | 210 | 0.642 | 0.083 | 0.142 | cs | 50 | 0.00403 | LV
NAYY 4x120 SE | 264 | 0.225 | 0.08 | 0.242 | cs | 120 | 0.00403 | LV
NAYY 4x150 SE | 261 | 0.208 | 0.08 | 0.27 | cs | 150 | 0.00403 | LV
NA2XS2Y 1x95 RM/25 12/20 kV | 216 | 0.313 | 0.132 | 0.252 | cs | 95 | 0.00403 | MV
NA2XS2Y 1x185 RM/25 12/20 kV | 273 | 0.161 | 0.117 | 0.362 | cs | 185 | 0.00403 | MV
NA2XS2Y 1x240 RM/25 12/20 kV | 304 | 0.122 | 0.112 | 0.421 | cs | 240 | 0.00403 | MV
NA2XS2Y 1x95 RM/25 6/10 kV | 315 | 0.313 | 0.123 | 0.249 | cs | 95 | 0.00403 | MV
NA2XS2Y 1x185 RM/25 6/10 kV | 406 | 0.161 | 0.11 | 0.358 | cs | 185 | 0.00403 | MV
NA2XS2Y 1x240 RM/25 6/10 kV | 456 | 0.122 | 0.105 | 0.416 | cs | 240 | 0.00403 | MV
NA2XS2Y 1x150 RM/25 12/20 kV | 250 | 0.206 | 0.116 | 0.319 | cs | 150 | 0.00403 | MV
NA2XS2Y 1x120 RM/25 12/20 kV | 230 | 0.253 | 0.119 | 0.283 | cs | 120 | 0.00403 | MV
NA2XS2Y 1x70 RM/25 12/20 kV | 190 | 0.443 | 0.132 | 0.22 | cs | 70 | 0.00403 | MV
NA2XS2Y 1x150 RM/25 6/10 kV | 360 | 0.206 | 0.11 | 0.315 | cs | 150 | 0.00403 | MV
NA2XS2Y 1x120 RM/25 6/10 kV | 340 | 0.253 | 0.113 | 0.28 | cs | 120 | 0.00403 | MV
NA2XS2Y 1x70 RM/25 6/10 kV | 280 | 0.443 | 0.123 | 0.217 | cs | 70 | 0.00403 | MV
N2XS(FL)2Y 1x120 RM/35 64/110 kV | 112 | 0.153 | 0.166 | 0.366 | cs | 120 | 0.00393 | HV
N2XS(FL)2Y 1x185 RM/35 64/110 kV | 125 | 0.099 | 0.156 | 0.457 | cs | 185 | 0.00393 | HV
N2XS(FL)2Y 1x240 RM/35 64/110 kV | 135 | 0.075 | 0.149 | 0.526 | cs | 240 | 0.00393 | HV
N2XS(FL)2Y 1x300 RM/35 64/110 kV | 144 | 0.06 | 0.144 | 0.588 | cs | 300 | 0.00393 | HV
15-AL1/3-ST1A 0.4 | 11 | 1.8769 | 0.35 | 0.105 | ol | 16 | 0.00403 | LV
24-AL1/4-ST1A 0.4 | 11.25 | 1.2012 | 0.335 | 0.14 | ol | 24 | 0.00403 | LV
48-AL1/8-ST1A 0.4 | 12.2 | 0.5939 | 0.3 | 0.21 | ol | 48 | 0.00403 | LV
94-AL1/15-ST1A 0.4 | 13.2 | 0.306 | 0.29 | 0.35 | ol | 94 | 0.00403 | LV
34-AL1/6-ST1A 10.0 | 9.7 | 0.8342 | 0.36 | 0.17 | ol | 34 | 0.00403 | MV
48-AL1/8-ST1A 10.0 | 10.1 | 0.5939 | 0.35 | 0.21 | ol | 48 | 0.00403 | MV
70-AL1/11-ST1A 10.0 | 10.4 | 0.4132 | 0.339 | 0.29 | ol | 70 | 0.00403 | MV
94-AL1/15-ST1A 10.0 | 10.75 | 0.306 | 0.33 | 0.35 | ol | 94 | 0.00403 | MV
122-AL1/20-ST1A 10.0 | 11.1 | 0.2376 | 0.323 | 0.41 | ol | 122 | 0.00403 | MV
149-AL1/24-ST1A 10.0 | 11.25 | 0.194 | 0.315 | 0.47 | ol | 149 | 0.00403 | MV
34-AL1/6-ST1A 20.0 | 9.15 | 0.8342 | 0.382 | 0.17 | ol | 34 | 0.00403 | MV
48-AL1/8-ST1A 20.0 | 9.5 | 0.5939 | 0.372 | 0.21 | ol | 48 | 0.00403 | MV
70-AL1/11-ST1A 20.0 | 9.7 | 0.4132 | 0.36 | 0.29 | ol | 70 | 0.00403 | MV
94-AL1/15-ST1A 20.0 | 10 | 0.306 | 0.35 | 0.35 | ol | 94 | 0.00403 | MV
122-AL1/20-ST1A 20.0 | 10.3 | 0.2376 | 0.344 | 0.41 | ol | 122 | 0.00403 | MV
149-AL1/24-ST1A 20.0 | 10.5 | 0.194 | 0.337 | 0.47 | ol | 149 | 0.00403 | MV
184-AL1/30-ST1A 20.0 | 10.75 | 0.1571 | 0.33 | 0.535 | ol | 184 | 0.00403 | MV
243-AL1/39-ST1A 20.0 | 11 | 0.1188 | 0.32 | 0.645 | ol | 243 | 0.00403 | MV
48-AL1/8-ST1A 110.0 | 8 | 0.5939 | 0.46 | 0.21 | ol | 48 | 0.00403 | HV
70-AL1/11-ST1A 110.0 | 8.4 | 0.4132 | 0.45 | 0.29 | ol | 70 | 0.00403 | HV
94-AL1/15-ST1A 110.0 | 8.65 | 0.306 | 0.44 | 0.35 | ol | 94 | 0.00403 | HV
122-AL1/20-ST1A 110.0 | 8.5 | 0.2376 | 0.43 | 0.41 | ol | 122 | 0.00403 | HV
149-AL1/24-ST1A 110.0 | 8.75 | 0.194 | 0.41 | 0.47 | ol | 149 | 0.00403 | HV
184-AL1/30-ST1A 110.0 | 8.8 | 0.1571 | 0.4 | 0.535 | ol | 184 | 0.00403 | HV
243-AL1/39-ST1A 110.0 | 9 | 0.1188 | 0.39 | 0.645 | ol | 243 | 0.00403 | HV
305-AL1/39-ST1A 110.0 | 9.2 | 0.0949 | 0.38 | 0.74 | ol | 305 | 0.00403 | HV
490-AL1/64-ST1A 110.0 | 9.75 | 0.059 | 0.37 | 0.96 | ol | 490 | 0.00403 | HV
679-AL1/86-ST1A 110.0 | 9.95 | 0.042 | 0.36 | 1.15 | ol | 679 | 0.00403 | HV
490-AL1/64-ST1A 220.0 | 10 | 0.059 | 0.285 | 0.96 | ol | 490 | 0.00403 | HV
679-AL1/86-ST1A 220.0 | 11.7 | 0.042 | 0.275 | 1.15 | ol | 679 | 0.00403 | HV
490-AL1/64-ST1A 380.0 | 11 | 0.059 | 0.253 | 0.96 | ol | 490 | 0.00403 | HV
679-AL1/86-ST1A 380.0 | 14.6 | 0.042 | 0.25 | 1.15 | ol | 679 | 0.00403 | HV

## trafo_std_types
| i0_percent | pfe_kw | vkr_percent | sn_mva | vn_lv_kv | vn_hv_kv | vk_percent | shift_degree | vector_group | tap_side | tap_neutral | tap_min | tap_max | tap_step_degree | tap_step_percent | tap_phase_shifter
160 MVA 380/110 kV | 0.06 | 60 | 0.25 | 160 | 110 | 380 | 12.2 | 0 | Yy0 | hv | 0 | -9 | 9 | 0 | 1.5 | FALSE
100 MVA 220/110 kV | 0.06 | 55 | 0.26 | 100 | 110 | 220 | 12 | 0 | Yy0 | hv | 0 | -9 | 9 | 0 | 1.5 | FALSE
63 MVA 110/20 kV | 0.04 | 22 | 0.32 | 63 | 20 | 110 | 18 | 150 | YNd5 | hv | 0 | -9 | 9 | 0 | 1.5 | FALSE
40 MVA 110/20 kV | 0.05 | 18 | 0.34 | 40 | 20 | 110 | 16.2 | 150 | YNd5 | hv | 0 | -9 | 9 | 0 | 1.5 | FALSE
25 MVA 110/20 kV | 0.07 | 14 | 0.41 | 25 | 20 | 110 | 12 | 150 | YNd5 | hv | 0 | -9 | 9 | 0 | 1.5 | FALSE
63 MVA 110/10 kV | 0.04 | 22 | 0.32 | 63 | 10 | 110 | 18 | 150 | YNd5 | hv | 0 | -9 | 9 | 0 | 1.5 | FALSE
40 MVA 110/10 kV | 0.05 | 18 | 0.34 | 40 | 10 | 110 | 16.2 | 150 | YNd5 | hv | 0 | -9 | 9 | 0 | 1.5 | FALSE
25 MVA 110/10 kV | 0.07 | 14 | 0.41 | 25 | 10 | 110 | 12 | 150 | YNd5 | hv | 0 | -9 | 9 | 0 | 1.5 | FALSE
0.25 MVA 20/0.4 kV | 0.32 | 0.8 | 1.44 | 0.25 | 0.4 | 20 | 6 | 150 | Yzn5 | hv | 0 | -2 | 2 | 0 | 2.5 | FALSE
0.4 MVA 20/0.4 kV | 0.3375 | 1.35 | 1.425 | 0.4 | 0.4 | 20 | 6 | 150 | Dyn5 | hv | 0 | -2 | 2 | 0 | 2.5 | FALSE
0.63 MVA 20/0.4 kV | 0.2619 | 1.65 | 1.206 | 0.63 | 0.4 | 20 | 6 | 150 | Dyn5 | hv | 0 | -2 | 2 | 0 | 2.5 | FALSE
0.25 MVA 10/0.4 kV | 0.24 | 0.6 | 1.2 | 0.25 | 0.4 | 10 | 4 | 150 | Dyn5 | hv | 0 | -2 | 2 | 0 | 2.5 | FALSE
0.4 MVA 10/0.4 kV | 0.2375 | 0.95 | 1.325 | 0.4 | 0.4 | 10 | 4 | 150 | Dyn5 | hv | 0 | -2 | 2 | 0 | 2.5 | FALSE
0.63 MVA 10/0.4 kV | 0.1873 | 1.18 | 1.0794 | 0.63 | 0.4 | 10 | 4 | 150 | Dyn5 | hv | 0 | -2 | 2 | 0 | 2.5 | FALSE

## trafo3w_std_types
| sn_hv_mva | sn_mv_mva | sn_lv_mva | vn_hv_kv | vn_mv_kv | vn_lv_kv | vk_hv_percent | vk_mv_percent | vk_lv_percent | vkr_hv_percent | vkr_mv_percent | vkr_lv_percent | pfe_kw | i0_percent | shift_mv_degree | shift_lv_degree | vector_group | tap_side | tap_neutral | tap_min | tap_max | tap_step_percent
63/25/38 MVA 110/20/10 kV | 63 | 25 | 38 | 110 | 20 | 10 | 10.4 | 10.4 | 10.4 | 0.28 | 0.32 | 0.35 | 35 | 0.89 | 0 | 0 | YN0yn0yn0 | hv | 0 | -10 | 10 | 1.2
63/25/38 MVA 110/10/10 kV | 63 | 25 | 38 | 110 | 10 | 10 | 10.4 | 10.4 | 10.4 | 0.28 | 0.32 | 0.35 | 35 | 0.89 | 0 | 0 | YN0yn0yn0 | hv | 0 | -10 | 10 | 1.2

## fuse_std_types
| fuse_type | i_rated_a | t_avg | t_min | t_total | x_avg | x_min | x_total
HV 100A | HV 100A | 100 | 0 | [10.0, 3.64, 0.854, 0.281, 0.1, 0.0531, 0.022, 0.01] | [10.0, 4.267, 1.21, 0.403, 0.1, 0.058, 0.022, 0.01] | 0 | [300.0, 350.0, 450.0, 550.0, 700.0, 850.0, 1200.0, 1752.0] | [600.0, 700.0, 900.0, 1150.0, 1665.0, 2000.0, 3000.0, 4313.0]
HV 10A | HV 10A | 10 | 0 | [10.0, 1675.0, 0.344, 0.156, 0.1, 0.0417, 0.0171, 0.01] | [10.0, 1.3, 0.3, 0.155, 0.1, 0.0555, 0.023, 0.01] | 0 | [30.0, 32.0, 35.0, 37.0, 39.0, 50.0, 70.0, 88.0] | [60.0, 70.0, 80.0, 87.0, 94.0, 110.0, 150.0, 216.0]
HV 125A | HV 125A | 125 | 0 | [10.0, 1.82, 0.344, 0.1, 0.0467, 0.0269, 0.01] | [10.0, 2.478, 0.426, 0.1, 0.0427, 0.0211, 0.01] | 0 | [375.0, 500.0, 700.0, 925.0, 1200.0, 1500.0, 2341.0] | [750.0, 1000.0, 1500.0, 2200.0, 3000.0, 4000.0, 5765.0]
HV 160A | HV 160A | 160 | 0 | [10.0, 4.15, 1.03, 0.198, 0.1, 0.051, 0.0172, 0.01] | [10.0, 2.3, 0.734, 0.274, 0.1, 0.046, 0.0177, 0.01] | 0 | [480.0, 550.0, 700.0, 1000.0, 1260.0, 1600.0, 2500.0, 3227.0] | [960.0, 1300.0, 1700.0, 2200.0, 2996.0, 4000.0, 6000.0, 7946.0]
HV 16A | HV 16A | 16 | 0 | [10.0, 0.352, 0.164, 0.1, 0.0649, 0.0342, 0.01] | [10.0, 2.34, 0.722, 0.181, 0.1, 0.055, 0.0296, 0.01] | 0 | [48.0, 60.0, 65.0, 71.0, 80.0, 100.0, 162.0] | [96.0, 110.0, 125.0, 150.0, 168.0, 200.0, 250.0, 398.0]
HV 200A | HV 200A | 200 | 0 | [10.0, 4.267, 1.21, 0.403, 0.1, 0.058, 0.022, 0.01] | [10.0, 3.73, 1.654, 0.328, 0.1, 0.0531, 0.019, 0.01] | 0 | [600.0, 700.0, 900.0, 1150.0, 1665.0, 2000.0, 3000.0, 4313.0] | [1200.0, 1500.0, 1800.0, 2700.0, 3960.0, 5000.0, 7500.0, 10620.0]
HV 20A | HV 20A | 20 | 0 | [10.0, 1.3, 0.3, 0.155, 0.1, 0.0555, 0.023, 0.01] | [10.0, 1.3, 0.161, 0.1, 0.0611, 0.0399, 0.0141, 0.01] | 0 | [60.0, 70.0, 80.0, 87.0, 94.0, 110.0, 150.0, 216.0] | [120.0, 150.0, 200.0, 223.0, 260.0, 300.0, 450.0, 532.0]
HV 25A | HV 25A | 25 | 0 | [10.0, 2.512, 0.833, 0.299, 0.1, 0.0372, 0.0223, 0.01] | [10.0, 3.125, 0.597, 0.198, 0.1, 0.0378, 0.022, 0.01] | 0 | [75.0, 82.0, 90.0, 100.0, 124.0, 170.0, 200.0, 289.0] | [150.0, 170.0, 210.0, 250.0, 294.0, 400.0, 500.0, 711.0]
HV 31.5A | HV 31.5A | 31.5 | 0 | [10.0, 2.34, 0.722, 0.181, 0.1, 0.055, 0.0296, 0.01] | [10.0, 2.84, 0.368, 0.164, 0.1, 0.0621, 0.0378, 0.0195, 0.01] | 0 | [95.0, 110.0, 125.0, 150.0, 165.0, 200.0, 250.0, 390.0] | [189.0, 220.0, 300.0, 350.0, 393.0, 450.0, 530.0, 700.0, 960.0]
HV 40A | HV 40A | 40 | 0 | [10.0, 1.3, 0.161, 0.1, 0.0611, 0.0399, 0.0141, 0.01] | [10.0, 2.05, 0.369, 0.198, 0.1, 0.051, 0.0298, 0.01] | 0 | [120.0, 150.0, 200.0, 223.0, 260.0, 300.0, 450.0, 532.0] | [240.0, 300.0, 400.0, 450.0, 530.0, 650.0, 800.0, 1311.0]
HV 50A | HV 50A | 50 | 0 | [10.0, 3.215, 0.597, 0.198, 0.1, 0.0378, 0.022, 0.01] | [10.0, 3.64, 0.854, 0.281, 0.1, 0.0531, 0.022, 0.01] | 0 | [150.0, 170.0, 210.0, 250.0, 294.0, 400.0, 500.0, 711.0] | [300.0, 350.0, 450.0, 550.0, 700.0, 850.0, 1200.0, 1752.0]
HV 6.3A | HV 6.3A | 6.3 | 0 | [10.0, 1.39, 0.344, 0.168, 0.1, 0.056, 0.0263, 0.01] | [10.0, 1.711, 0.516, 0.198, 0.1, 0.0634, 0.0303, 0.01] | 0 | [19.0, 19.5, 20.4, 20.8, 22.0, 25.0, 32.0, 48.0] | [38.0, 40.0, 43.0, 48.0, 53.0, 60.0, 75.0, 118.0]
HV 63A | HV 63A | 63 | 0 | [10.0, 2.84, 0.368, 0.164, 0.1, 0.0621, 0.0378, 0.0195, 0.01] | [10.0, 1.82, 0.344, 0.1, 0.0467, 0.0269, 0.01] | 0 | [189.0, 220.0, 300.0, 350.0, 393.0, 450.0, 530.0, 700.0, 961.0] | [378.0, 500.0, 700.0, 934.0, 1200.0, 1500.0, 2366.0]
HV 80A | HV 80A | 80 | 0 | [10.0, 2.05, 0.369, 0.198, 0.1, 0.051, 0.0298, 0.01] | [10.0, 4.15, 1.03, 0.198, 0.1, 0.051, 0.0172, 0.01] | 0 | [240.0, 300.0, 400.0, 450.0, 530.0, 650.0, 800.0, 1311.0] | [480.0, 550.0, 700.0, 1000.0, 1260.0, 1600.0, 2500.0, 3227.0]
Siemens NH-1-100 | Siemens NH-1-100 | 100 | [5400.0, 2000.0, 400.0, 20.0, 1.0, 0.2, 0.012, 0.004] | 0 | 0 | [150.0, 190.0, 250.0, 430.0, 900.0, 1250.0, 2700.0, 3600.0] | 0 | 0
Siemens NH-1-125 | Siemens NH-1-125 | 125 | [4800.0, 120.0, 7.0, 0.1, 0.004] | 0 | 0 | [180.0, 400.0, 740.0, 2000.0, 4250.0] | 0 | 0
Siemens NH-1-16 | Siemens NH-1-16 | 16 | [4000.0, 400.0, 2.0, 0.1, 0.04, 0.01] | 0 | 0 | [26.0, 35.0, 75.0, 150.0, 200.0, 300.0] | 0 | 0
Siemens NH-1-160 | Siemens NH-1-160 | 160 | [4800.0, 120.0, 7.0, 0.1, 0.004] | 0 | 0 | [210.0, 500.0, 900.0, 2300.0, 5000.0] | 0 | 0
Siemens NH-1-25 | Siemens NH-1-25 | 25 | [4000.0, 1000.0, 10.0, 0.2, 0.02, 0.01] | 0 | 0 | [40.0, 50.0, 100.0, 210.0, 400.0, 500.0] | 0 | 0
Siemens NH-1-50 | Siemens NH-1-50 | 50 | [4000.0, 40.0, 4.0, 1.0, 0.02, 0.01] | 0 | 0 | [86.0, 200.0, 300.0, 400.0, 1000.0, 1280.0] | 0 | 0
Siemens NH-1-63 | Siemens NH-1-63 | 63 | [4000.0, 100.0, 10.0, 2.0, 0.04, 0.01] | 0 | 0 | [100.0, 200.0, 300.0, 400.0, 1000.0, 1500.0] | 0 | 0
Siemens NH-1-80 | Siemens NH-1-80 | 80 | [4800.0, 120.0, 7.0, 0.1, 0.01] | 0 | 0 | [150.58, 250.0, 450.0, 1150.0, 2470.0] | 0 | 0
Siemens NH-2-1000 | Siemens NH-2-1000 | 1000 | [4800.0, 120.0, 7.0, 0.1, 0.004] | 0 | 0 | [1900.0, 3500.0, 8400.0, 24000.0, 52000.0] | 0 | 0
Siemens NH-2-200 | Siemens NH-2-200 | 200 | [4800.0, 120.0, 7.0, 0.1, 0.004] | 0 | 0 | [280.0, 650.0, 1200.0, 3000.0, 7000.0] | 0 | 0
Siemens NH-2-224 | Siemens NH-2-224 | 224 | [4800.0, 120.0, 7.0, 0.2, 0.04, 0.004] | 0 | 0 | [400.0, 750.0, 1453.0, 3025.0, 4315.0, 7600.0] | 0 | 0
Siemens NH-2-250 | Siemens NH-2-250 | 250 | [4800.0, 120.0, 7.0, 0.1, 0.004] | 0 | 0 | [450.0, 800.0, 1650.0, 4000.0, 8500.0] | 0 | 0
Siemens NH-2-315 | Siemens NH-2-315 | 315 | [4800.0, 120.0, 7.0, 0.1, 0.004] | 0 | 0 | [550.0, 920.0, 1900.0, 5000.0, 11000.0] | 0 | 0
Siemens NH-2-355 | Siemens NH-2-355 | 355 | [4800.0, 120.0, 6.0, 0.1, 0.004] | 0 | 0 | [650.0, 1116.27, 2350.0, 5840.0, 12790.0] | 0 | 0
Siemens NH-2-400 | Siemens NH-2-400 | 400 | [4800.0, 120.0, 7.0, 0.1, 0.004] | 0 | 0 | [720.0, 1350.0, 2800.0, 6500.0, 15000.0] | 0 | 0
Siemens NH-2-425 | Siemens NH-2-425 | 425 | [4800.0, 120.0, 7.0, 0.1, 0.004] | 0 | 0 | [850.0, 1500.0, 3050.0, 7500.0, 16500.0] | 0 | 0
Siemens NH-2-630 | Siemens NH-2-630 | 630 | [4800.0, 120.0, 7.0, 0.1, 0.004] | 0 | 0 | [1200.0, 2000.0, 4800.0, 12000.0, 26000.0] | 0 | 0

## res_bus
| vm_pu | va_degree | p_mw | q_mvar
0 | 0.98629 | -0.26147 | 0.004752 | 0.001191
1 | 0.98681 | -0.25144 | 0.0089627 | 0.0022463
2 | 0.98485 | -0.28937 | 0 | 0
3 | 0.98742 | -0.23961 | 0.011365 | 0.0028484
4 | 0.98463 | -0.29362 | 0.0041957 | 0.0010515
5 | 0.9847 | -0.29211 | 0.015363 | 0.0038502
6 | 0.98866 | -0.21573 | 0 | 0
7 | 0.98456 | -0.29504 | 0.0079376 | 0.0019893
8 | 0.98153 | -0.3538 | 0.0063147 | 0.0015826
9 | 0.98991 | -0.19172 | 0 | 0
10 | 0.98436 | -0.29884 | 0.0028388 | 0.00071148
11 | 0.98071 | -0.36974 | 0.0032139 | 0.00080547
12 | 0.99107 | -0.16936 | 0.0049667 | 0.0012448
13 | 0.98939 | -0.20184 | 0.0057854 | 0.00145
14 | 0.97302 | -0.5198 | 0 | 0
15 | 0.97198 | -0.54027 | 0 | 0
16 | 0.97362 | -0.50786 | 0.0033153 | 0.00083089
17 | 0.97024 | -0.57474 | 0.011815 | 0.0029611
18 | 0.9787 | -0.40921 | 0 | 0
19 | 0.97864 | -0.4103 | 0.0039949 | 0.0010012
20 | 0.97866 | -0.40994 | 0.0037941 | 0.00095088
21 | 0.97881 | -0.40696 | 0.0030893 | 0.00077424
22 | 0.99229 | -0.14606 | 0 | 0
23 | 0.98926 | -0.20437 | 0.010503 | 0.0026323
24 | 0.97379 | -0.50451 | 0 | 0
25 | 0.97862 | -0.41068 | 0 | 0
26 | 0.97894 | -0.4044 | 0.0060813 | 0.0015241
27 | 0.98426 | -0.30072 | 0.0015271 | 0.00038272
28 | 0.9843 | -0.30012 | 0.0019171 | 0.00048047
29 | 0.98426 | -0.30075 | 0.0018238 | 0.00045709
30 | 0.97914 | -0.40052 | 0.003348 | 0.00083909
31 | 0.97954 | -0.39256 | 0.0028032 | 0.00070255
32 | 0.9796 | -0.39144 | 0.0055563 | 0.0013925
33 | 0.98014 | -0.38084 | 0.0031822 | 0.00079754
34 | 0.97942 | -0.39485 | 0.0062998 | 0.0015789
35 | 0.97875 | -0.40796 | 0.0057173 | 0.0014329
36 | 0.9786 | -0.41112 | 0.0025387 | 0.00063625
37 | 0.97743 | -0.4338 | 0 | 0
38 | 0.97734 | -0.4355 | 0.0095397 | 0.0023909
39 | 0.97639 | -0.45409 | 0 | 0
40 | 0.97584 | -0.46505 | 0 | 0
41 | 0.97634 | -0.45512 | 0.0055309 | 0.0013862
42 | 0.97573 | -0.46717 | 0.0078356 | 0.0019638
43 | 0.97295 | -0.5219 | 0 | 0
44 | 0.97247 | -0.53145 | 0.011585 | 0.0029035
45 | 0.97307 | -0.51964 | 0 | 0
46 | 0.97287 | -0.52354 | 0.0085468 | 0.002142
47 | 0.97271 | -0.52674 | 0.0093385 | 0.0023404
48 | 0.97327 | -0.51559 | 0.0042423 | 0.0010632
49 | 0.97411 | -0.49913 | 0.0041036 | 0.0010285
50 | 0.97297 | -0.52155 | 0.0057535 | 0.001442
51 | 0.9748 | -0.48551 | 0.0061341 | 0.0015374
52 | 0.99969 | -0.0059245 | 0.003995 | 0.0010012
53 | 0.99976 | -0.0046073 | 0 | 0
54 | 0.97483 | -0.48482 | 0.0041774 | 0.001047
55 | 0.97357 | -0.50895 | 0.0033036 | 0.00082797
56 | 0.97358 | -0.50877 | 0.0030272 | 0.00075869
57 | 0.97369 | -0.50657 | 0.0032296 | 0.00080942
58 | 0.97411 | -0.49818 | 0.0022465 | 0.00056303
59 | 0.98675 | -0.25213 | 0.0032436 | 0.00081291
60 | 0.98713 | -0.24484 | 0.0022774 | 0.00057077
61 | 0.985 | -0.28585 | 0.0032837 | 0.00082297
62 | 0.98919 | -0.20525 | 0.0038648 | 0.00096861
63 | 0.98342 | -0.31644 | 0.003328 | 0.00083407
64 | 0.99123 | -0.1663 | 0.0057223 | 0.0014341
65 | 0.98243 | -0.33547 | 0 | 0
66 | 0.99188 | -0.15388 | 0.0086282 | 0.0021624
67 | 0.97993 | -0.38415 | 0.0036447 | 0.00091344
68 | 0.97852 | -0.41183 | 0.0019195 | 0.00048108
69 | 0.97855 | -0.41123 | 0 | 0
70 | 0.97904 | -0.40151 | 0 | 0
71 | 0.9995 | -0.0096498 | 0.0074906 | 0.0018773
72 | 0.99959 | -0.0078886 | 0.0057673 | 0.0014454
73 | 0.97423 | -0.49593 | 0.0030271 | 0.00075865
74 | 1 | 0 | -0.399 | -0.10228
75 | 0.99707 | -0.055311 | 0.0074523 | 0.0018677
76 | 0.99594 | -0.076669 | 0.0096945 | 0.0024297
77 | 0.97457 | -0.48911 | 0.0023972 | 0.0006008
78 | 0.97506 | -0.47959 | 0.0038804 | 0.00097251
79 | 0.9752 | -0.47668 | 0.004047 | 0.0010143
80 | 0.97793 | -0.42316 | 0.0037416 | 0.00093775
81 | 0.97894 | -0.4034 | 0.003124 | 0.00078296
82 | 0.97873 | -0.40766 | 0.0029481 | 0.00073887
83 | 0.9784 | -0.41408 | 0.0025628 | 0.00064229
84 | 0.9778 | -0.42588 | 0.0044669 | 0.0011195
85 | 0.97589 | -0.46313 | 0 | 0
86 | 0.97459 | -0.48884 | 0.010639 | 0.0026664
87 | 0.97424 | -0.4957 | 0 | 0
88 | 0.97364 | -0.50753 | 0.0046482 | 0.0011649
89 | 0.97406 | -0.49916 | 0.0034693 | 0.00086949
90 | 0.9734 | -0.51218 | 0.0033223 | 0.00083266
91 | 0.97399 | -0.50069 | 0.0040627 | 0.0010182
92 | 0.97283 | -0.52353 | 0.0061606 | 0.001544
93 | 0.97252 | -0.52971 | 0.0045403 | 0.0011379
94 | 0.97244 | -0.53114 | 0.0053311 | 0.0013361
95 | 0.97236 | -0.53284 | 0.0060733 | 0.0015221
96 | 0.99998 | 149.9956 | 0 | 0

## res_line
| p_from_mw | q_from_mvar | p_to_mw | q_to_mvar | pl_mw | ql_mvar | i_from_ka | i_to_ka | i_ka | vm_from_pu | va_from_degree | vm_to_pu | va_to_degree | loading_percent
0 | -0.17436 | -0.04419 | 0.17444 | 0.044243 | 8.4031e-05 | 5.3408e-05 | 0.26323 | 0.26323 | 0.26323 | 0.98629 | -0.26147 | 0.98681 | -0.25144 | 24.1053
1 | 0.16961 | 0.042999 | -0.16938 | -0.042855 | 0.00022708 | 0.00014427 | 0.25606 | 0.25606 | 0.25606 | 0.98629 | -0.26147 | 0.98485 | -0.28937 | 23.4488
2 | -0.1834 | -0.04649 | 0.18351 | 0.046556 | 0.00010437 | 6.638e-05 | 0.27674 | 0.27674 | 0.27674 | 0.98681 | -0.25144 | 0.98742 | -0.23961 | 25.3429
3 | 0.020247 | 0.0050763 | -0.020243 | -0.0050738 | 4.109e-06 | 2.4808e-06 | 0.030592 | 0.030592 | 0.030592 | 0.98485 | -0.28937 | 0.98463 | -0.29362 | 8.4045
4 | 0.14913 | 0.037778 | -0.14911 | -0.037766 | 1.9626e-05 | 1.2508e-05 | 0.22547 | 0.22547 | 0.22547 | 0.98485 | -0.28937 | 0.9847 | -0.29211 | 30.971
5 | -0.19487 | -0.049404 | 0.1951 | 0.049547 | 0.00022391 | 0.00014251 | 0.29387 | 0.29387 | 0.29387 | 0.98742 | -0.23961 | 0.98866 | -0.21573 | 26.9114
6 | 0.016047 | 0.0040223 | -0.016046 | -0.0040217 | 1.0834e-06 | 6.3087e-07 | 0.024252 | 0.024252 | 0.024252 | 0.98463 | -0.29362 | 0.98456 | -0.29504 | 6.6626
7 | 0.13375 | 0.033916 | -0.13335 | -0.033663 | 0.00039538 | 0.00025272 | 0.20225 | 0.20225 | 0.20225 | 0.9847 | -0.29211 | 0.98153 | -0.3538 | 55.5644
8 | -0.1951 | -0.049547 | 0.19532 | 0.049691 | 0.00022575 | 0.00014367 | 0.29387 | 0.29387 | 0.29387 | 0.98866 | -0.21573 | 0.98991 | -0.19172 | 26.9113
9 | 0.0081087 | 0.0020323 | -0.0081072 | -0.0020317 | 1.4668e-06 | 6.0761e-07 | 0.012255 | 0.012255 | 0.012255 | 0.98456 | -0.29504 | 0.98436 | -0.29884 | 3.3668
10 | 0.12704 | 0.03208 | -0.12694 | -0.032018 | 9.6944e-05 | 6.1956e-05 | 0.19268 | 0.19268 | 0.19268 | 0.98153 | -0.3538 | 0.98071 | -0.36974 | 52.9344
11 | -0.21162 | -0.053778 | 0.21185 | 0.053923 | 0.00022815 | 0.00014532 | 0.31837 | 0.31837 | 0.31837 | 0.98991 | -0.19172 | 0.99107 | -0.16936 | 29.1548
12 | 0.016297 | 0.0040874 | -0.01629 | -0.0040829 | 7.8568e-06 | 4.5798e-06 | 0.024499 | 0.024499 | 0.024499 | 0.98991 | -0.19172 | 0.98939 | -0.20184 | 6.7305
13 | 0.0052684 | 0.0013202 | -0.0052681 | -0.0013202 | 3.2133e-07 | 3.392e-08 | 0.0079639 | 0.007964 | 0.007964 | 0.98436 | -0.29884 | 0.9843 | -0.30012 | 2.1879
14 | 0.08929 | 0.022563 | -0.089182 | -0.022495 | 0.00010736 | 6.8517e-05 | 0.13554 | 0.13554 | 0.13554 | 0.98071 | -0.36974 | 0.97942 | -0.39485 | 37.2375
15 | 0.034439 | 0.0086494 | -0.034421 | -0.008638 | 1.8232e-05 | 1.1444e-05 | 0.05226 | 0.05226 | 0.05226 | 0.98071 | -0.36974 | 0.98014 | -0.38084 | 14.3572
16 | -0.21682 | -0.055168 | 0.21706 | 0.055323 | 0.00024378 | 0.00015531 | 0.32583 | 0.32583 | 0.32583 | 0.99107 | -0.16936 | 0.99229 | -0.14606 | 29.8377
17 | 0.010504 | 0.0026329 | -0.010503 | -0.0026323 | 1.2656e-06 | 6.3634e-07 | 0.015798 | 0.015798 | 0.015798 | 0.98939 | -0.20184 | 0.98926 | -0.20437 | 4.3401
18 | 0.011846 | 0.0029779 | -0.011834 | -0.0029716 | 1.1569e-05 | 6.2382e-06 | 0.018119 | 0.01812 | 0.01812 | 0.97302 | -0.5198 | 0.97198 | -0.54027 | 4.9779
19 | -0.011846 | -0.0029779 | 0.011853 | 0.0029815 | 6.7569e-06 | 3.6423e-06 | 0.018119 | 0.018119 | 0.018119 | 0.97302 | -0.5198 | 0.97362 | -0.50786 | 4.9778
20 | 0.011834 | 0.0029716 | -0.011815 | -0.0029611 | 1.9436e-05 | 1.0486e-05 | 0.01812 | 0.01812 | 0.01812 | 0.97198 | -0.54027 | 0.97024 | -0.57474 | 4.9781
21 | -0.015168 | -0.0038124 | 0.015171 | 0.0038138 | 2.4265e-06 | 1.4033e-06 | 0.023186 | 0.023186 | 0.023186 | 0.97362 | -0.50786 | 0.97379 | -0.50451 | 6.3697
22 | 0.006534 | 0.0016374 | -0.0065337 | -0.0016373 | 3.3663e-07 | 1.0115e-07 | 0.0099343 | 0.0099344 | 0.0099344 | 0.9787 | -0.40921 | 0.97864 | -0.4103 | 2.7292
23 | 0.0037942 | 0.00095083 | -0.0037941 | -0.00095088 | 1.3112e-07 | -4.8114e-08 | 0.0057687 | 0.0057687 | 0.0057687 | 0.9787 | -0.40921 | 0.97866 | -0.40994 | 1.5848
24 | -0.010328 | -0.0025882 | 0.010329 | 0.0025888 | 1.1075e-06 | 5.5829e-07 | 0.015703 | 0.015703 | 0.015703 | 0.9787 | -0.40921 | 0.97881 | -0.40696 | 4.314
25 | 0.0025388 | 0.00063609 | -0.0025387 | -0.00063617 | 4.6528e-08 | -7.4844e-08 | 0.0038601 | 0.0038602 | 0.0038602 | 0.97864 | -0.4103 | 0.97862 | -0.41068 | 1.0605
26 | -0.013419 | -0.0033631 | 0.01342 | 0.003364 | 1.6412e-06 | 9.1815e-07 | 0.020399 | 0.020399 | 0.020399 | 0.97881 | -0.40696 | 0.97894 | -0.4044 | 5.6042
27 | 0.14326 | 0.036659 | -0.14321 | -0.036625 | 5.4232e-05 | 3.4345e-05 | 0.2151 | 0.2151 | 0.2151 | 0.99229 | -0.14606 | 0.99188 | -0.15388 | 19.698
28 | -0.36032 | -0.091982 | 0.36154 | 0.092757 | 0.0012126 | 0.00077477 | 0.54093 | 0.54093 | 0.54093 | 0.99229 | -0.14606 | 0.99594 | -0.076669 | 49.5356
29 | -0.024733 | -0.0062105 | 0.02474 | 0.0062151 | 7.4623e-06 | 4.6025e-06 | 0.037797 | 0.037797 | 0.037797 | 0.97379 | -0.50451 | 0.97411 | -0.49818 | 10.3839
30 | 0.0095621 | 0.0023967 | -0.0095612 | -0.0023963 | 9.3862e-07 | 4.5488e-07 | 0.014612 | 0.014612 | 0.014612 | 0.97379 | -0.50451 | 0.97369 | -0.50657 | 4.0142
31 | 0.0025387 | 0.00063617 | -0.0025387 | -0.00063625 | 5.3694e-08 | -8.6363e-08 | 0.0038602 | 0.0038602 | 0.0038602 | 0.97862 | -0.41068 | 0.9786 | -0.41112 | 1.0605
32 | -0.019502 | -0.0048881 | 0.019505 | 0.0048902 | 3.6028e-06 | 2.1683e-06 | 0.029643 | 0.029643 | 0.029643 | 0.97894 | -0.4044 | 0.97914 | -0.40052 | 8.1437
33 | -0.0033509 | -0.0008398 | 0.003351 | 0.00083973 | 9.5036e-08 | -6.4693e-08 | 0.0050659 | 0.0050658 | 0.0050659 | 0.98426 | -0.30072 | 0.9843 | -0.30012 | 1.3917
34 | 0.0018238 | 0.00045708 | -0.0018238 | -0.00045709 | 2.6384e-09 | -1.0074e-08 | 0.0027572 | 0.0027572 | 0.0027572 | 0.98426 | -0.30072 | 0.98426 | -0.30075 | 0.75748
35 | -0.022853 | -0.0057293 | 0.022862 | 0.0057346 | 8.6734e-06 | 5.3097e-06 | 0.034731 | 0.034731 | 0.034731 | 0.97914 | -0.40052 | 0.97954 | -0.39256 | 9.5415
36 | -0.025665 | -0.0064372 | 0.025666 | 0.006438 | 1.365e-06 | 8.4343e-07 | 0.038989 | 0.038989 | 0.038989 | 0.97954 | -0.39256 | 0.9796 | -0.39144 | 10.7113
37 | -0.031223 | -0.0078306 | 0.031238 | 0.0078405 | 1.5786e-05 | 9.8672e-06 | 0.047429 | 0.047429 | 0.047429 | 0.9796 | -0.39144 | 0.98014 | -0.38084 | 13.03
38 | 0.082882 | 0.020916 | -0.08283 | -0.020883 | 5.1975e-05 | 3.3154e-05 | 0.12597 | 0.12597 | 0.12597 | 0.97942 | -0.39485 | 0.97875 | -0.40796 | 34.6081
39 | 0.077113 | 0.01945 | -0.077018 | -0.019389 | 9.5266e-05 | 6.0738e-05 | 0.11728 | 0.11728 | 0.11728 | 0.97875 | -0.40796 | 0.97743 | -0.4338 | 32.2202
40 | 0.067477 | 0.016998 | -0.067412 | -0.016956 | 6.5417e-05 | 4.166e-05 | 0.10276 | 0.10276 | 0.10276 | 0.97743 | -0.4338 | 0.97639 | -0.45409 | 28.23
41 | 0.0095405 | 0.0023912 | -0.0095397 | -0.0023909 | 7.7295e-07 | 3.7223e-07 | 0.014524 | 0.014524 | 0.014524 | 0.97743 | -0.4338 | 0.97734 | -0.4355 | 3.9902
42 | 0.061881 | 0.01557 | -0.061848 | -0.015549 | 3.2396e-05 | 2.0612e-05 | 0.094328 | 0.094328 | 0.094328 | 0.97639 | -0.45409 | 0.97584 | -0.46505 | 25.9142
43 | 0.0055312 | 0.0013862 | -0.0055309 | -0.0013862 | 2.7082e-07 | 4.6213e-08 | 0.0084294 | 0.0084295 | 0.0084295 | 0.97639 | -0.45409 | 0.97634 | -0.45512 | 2.3158
44 | 0.061848 | 0.015549 | -0.061842 | -0.015545 | 6.2474e-06 | 3.9749e-06 | 0.094328 | 0.094328 | 0.094328 | 0.97584 | -0.46505 | 0.97573 | -0.46717 | 25.9142
45 | 0.054007 | 0.013582 | -0.053961 | -0.013553 | 4.5494e-05 | 2.8893e-05 | 0.082378 | 0.082378 | 0.082378 | 0.97573 | -0.46717 | 0.97483 | -0.48482 | 22.6314
46 | 0.01159 | 0.0029063 | -0.011585 | -0.0029035 | 5.2777e-06 | 2.8218e-06 | 0.017727 | 0.017727 | 0.017727 | 0.97295 | -0.5219 | 0.97247 | -0.53145 | 4.87
47 | -0.01159 | -0.0029063 | 0.011592 | 0.002907 | 1.2478e-06 | 6.6707e-07 | 0.017727 | 0.017727 | 0.017727 | 0.97295 | -0.5219 | 0.97307 | -0.51964 | 4.87
48 | 0.005754 | 0.0014421 | -0.0057535 | -0.001442 | 5.2548e-07 | 1.1151e-07 | 0.0087991 | 0.0087991 | 0.0087991 | 0.97307 | -0.51964 | 0.97297 | -0.52155 | 2.4173
49 | -0.017346 | -0.0043491 | 0.017349 | 0.0043511 | 3.346e-06 | 1.9839e-06 | 0.026526 | 0.026526 | 0.026526 | 0.97307 | -0.51964 | 0.97327 | -0.51559 | 7.2873
50 | 0.0093399 | 0.0023411 | -0.0093385 | -0.0023404 | 1.424e-06 | 6.8038e-07 | 0.014286 | 0.014286 | 0.014286 | 0.97287 | -0.52354 | 0.97271 | -0.52674 | 3.9247
51 | -0.017887 | -0.0044832 | 0.017894 | 0.0044872 | 6.7752e-06 | 4.0363e-06 | 0.027358 | 0.027358 | 0.027358 | 0.97287 | -0.52354 | 0.97327 | -0.51559 | 7.516
52 | -0.039485 | -0.0099015 | 0.039516 | 0.009921 | 3.0991e-05 | 1.9552e-05 | 0.06037 | 0.06037 | 0.06037 | 0.97327 | -0.51559 | 0.97411 | -0.49913 | 16.5851
53 | -0.043619 | -0.010949 | 0.043648 | 0.010967 | 2.8366e-05 | 1.7942e-05 | 0.066638 | 0.066638 | 0.066638 | 0.97411 | -0.49913 | 0.9748 | -0.48551 | 18.3072
54 | -0.049782 | -0.012505 | 0.049784 | 0.012506 | 1.6395e-06 | 1.0398e-06 | 0.076002 | 0.076002 | 0.076002 | 0.9748 | -0.48551 | 0.97483 | -0.48482 | 20.8796
55 | -0.003995 | -0.0010012 | 0.0039952 | 0.0010011 | 2.5068e-07 | -8.7452e-08 | 0.0059464 | 0.0059463 | 0.0059464 | 0.99969 | -0.0059245 | 0.99976 | -0.0046073 | 1.6336
56 | -0.017256 | -0.0043252 | 0.01726 | 0.0043275 | 3.7886e-06 | 2.2238e-06 | 0.025683 | 0.025683 | 0.025683 | 0.99976 | -0.0046073 | 1 | 0 | 7.0558
57 | 0.013261 | 0.0033241 | -0.013258 | -0.003323 | 2.0729e-06 | 1.1406e-06 | 0.019737 | 0.019737 | 0.019737 | 0.99976 | -0.0046073 | 0.99959 | -0.0078886 | 5.4222
58 | -0.0033036 | -0.00082797 | 0.0033037 | 0.00082795 | 2.9152e-08 | -1.9258e-08 | 0.0050493 | 0.0050493 | 0.0050493 | 0.97357 | -0.50895 | 0.97358 | -0.50877 | 1.3872
59 | -0.0063309 | -0.0015866 | 0.0063315 | 0.0015868 | 6.6405e-07 | 1.8977e-07 | 0.0096761 | 0.009676 | 0.0096761 | 0.97358 | -0.50877 | 0.97369 | -0.50657 | 2.6583
60 | -0.026987 | -0.0067781 | 0.02699 | 0.0067799 | 2.8976e-06 | 1.7979e-06 | 0.041229 | 0.041229 | 0.041229 | 0.97411 | -0.49818 | 0.97423 | -0.49593 | 11.3267
61 | -0.12211 | -0.031103 | 0.12215 | 0.03113 | 4.2948e-05 | 2.7444e-05 | 0.18432 | 0.18432 | 0.18432 | 0.98675 | -0.25213 | 0.98713 | -0.24484 | 50.638
62 | 0.11887 | 0.03029 | -0.11867 | -0.030167 | 0.00019308 | 0.00012337 | 0.17943 | 0.17943 | 0.17943 | 0.98675 | -0.25213 | 0.985 | -0.28585 | 49.2942
63 | -0.12443 | -0.031701 | 0.12467 | 0.031853 | 0.00023819 | 0.00015221 | 0.18776 | 0.18776 | 0.18776 | 0.98713 | -0.24484 | 0.98919 | -0.20525 | 51.5811
64 | 0.11539 | 0.029344 | -0.11522 | -0.029235 | 0.00016976 | 0.00010846 | 0.17447 | 0.17447 | 0.17447 | 0.985 | -0.28585 | 0.98342 | -0.31644 | 47.9315
65 | -0.12853 | -0.032822 | 0.12878 | 0.032977 | 0.00024246 | 0.00015495 | 0.19357 | 0.19357 | 0.19357 | 0.98919 | -0.20525 | 0.99123 | -0.1663 | 53.1782
66 | 0.11189 | 0.028401 | -0.11179 | -0.028336 | 0.00010233 | 6.5372e-05 | 0.16943 | 0.16943 | 0.16943 | 0.98342 | -0.31644 | 0.98243 | -0.33547 | 46.5481
67 | -0.1345 | -0.034411 | 0.13458 | 0.034462 | 8.0915e-05 | 5.1172e-05 | 0.20216 | 0.20216 | 0.20216 | 0.99123 | -0.1663 | 0.99188 | -0.15388 | 18.5127
68 | 0.11179 | 0.028336 | -0.11153 | -0.028169 | 0.00026084 | 0.00016663 | 0.16943 | 0.16944 | 0.16944 | 0.98243 | -0.33547 | 0.97993 | -0.38415 | 46.5481
69 | 0.10789 | 0.027256 | -0.1078 | -0.027198 | 8.9729e-05 | 5.7314e-05 | 0.1639 | 0.1639 | 0.1639 | 0.97993 | -0.38415 | 0.97904 | -0.40151 | 45.0277
70 | -0.0019195 | -0.00048108 | 0.0019196 | 0.00048089 | 5.4845e-08 | -1.8053e-07 | 0.002919 | 0.0029189 | 0.002919 | 0.97852 | -0.41183 | 0.97855 | -0.41123 | 0.80192
71 | 0.0070331 | 0.0017619 | -0.0070322 | -0.0017616 | 9.5331e-07 | 3.3094e-07 | 0.010695 | 0.010695 | 0.010695 | 0.97855 | -0.41123 | 0.9784 | -0.41408 | 2.9381
72 | -0.0089527 | -0.0022428 | 0.0089542 | 0.0022435 | 1.5219e-06 | 6.9887e-07 | 0.013613 | 0.013613 | 0.013613 | 0.97855 | -0.41123 | 0.97873 | -0.40766 | 3.74
73 | 0.092765 | 0.023431 | -0.092669 | -0.02337 | 9.6116e-05 | 6.1353e-05 | 0.14106 | 0.14106 | 0.14106 | 0.97904 | -0.40151 | 0.97793 | -0.42316 | 38.7518
74 | 0.01503 | 0.0037674 | -0.015029 | -0.0037666 | 1.3491e-06 | 7.7675e-07 | 0.022844 | 0.022844 | 0.022844 | 0.97904 | -0.40151 | 0.97894 | -0.4034 | 6.2759
75 | -0.0074906 | -0.0018773 | 0.0074912 | 0.0018775 | 6.285e-07 | 2.2559e-07 | 0.011152 | 0.011152 | 0.011152 | 0.9995 | -0.0096498 | 0.99959 | -0.0078886 | 3.0637
76 | -0.030017 | -0.0075386 | 0.030026 | 0.0075447 | 9.775e-06 | 6.1016e-06 | 0.045852 | 0.045852 | 0.045852 | 0.97423 | -0.49593 | 0.97457 | -0.48911 | 12.5968
77 | 0.38009 | 0.097953 | -0.37907 | -0.0973 | 0.0010205 | 0.00065215 | 0.56653 | 0.56653 | 0.56653 | 1 | 0 | 0.99707 | -0.055311 | 51.8804
78 | 0.37161 | 0.095433 | -0.37123 | -0.095187 | 0.00038492 | 0.00024596 | 0.55541 | 0.55541 | 0.55541 | 0.99707 | -0.055311 | 0.99594 | -0.076669 | 50.862
79 | -0.032424 | -0.0081455 | 0.032438 | 0.0081547 | 1.4737e-05 | 9.2319e-06 | 0.049513 | 0.049513 | 0.049513 | 0.97457 | -0.48911 | 0.97506 | -0.47959 | 13.6024
80 | -0.036319 | -0.0091272 | 0.036324 | 0.0091304 | 5.0492e-06 | 3.1768e-06 | 0.055434 | 0.055434 | 0.055434 | 0.97506 | -0.47959 | 0.9752 | -0.47668 | 15.2292
81 | -0.040371 | -0.010145 | 0.040397 | 0.010161 | 2.6135e-05 | 1.6497e-05 | 0.061609 | 0.061609 | 0.061609 | 0.9752 | -0.47668 | 0.97589 | -0.46313 | 16.9256
82 | 0.088927 | 0.022432 | -0.088758 | -0.022323 | 0.00016982 | 0.00010838 | 0.13536 | 0.13536 | 0.13536 | 0.97793 | -0.42316 | 0.97589 | -0.46313 | 37.1878
83 | 0.011905 | 0.0029837 | -0.011902 | -0.0029824 | 2.4188e-06 | 1.3005e-06 | 0.018096 | 0.018096 | 0.018096 | 0.97894 | -0.4034 | 0.97873 | -0.40766 | 4.9713
84 | 0.0044694 | 0.0011193 | -0.0044669 | -0.0011195 | 2.5107e-06 | -2.1183e-07 | 0.0067971 | 0.0067977 | 0.0067977 | 0.9784 | -0.41408 | 0.9778 | -0.42588 | 1.8675
85 | 0.048361 | 0.012162 | -0.048301 | -0.012125 | 5.931e-05 | 3.7595e-05 | 0.073754 | 0.073754 | 0.073754 | 0.97589 | -0.46313 | 0.97459 | -0.48884 | 20.2622
86 | 0.037662 | 0.0094583 | -0.03765 | -0.0094506 | 1.2321e-05 | 7.7616e-06 | 0.057511 | 0.057511 | 0.057511 | 0.97459 | -0.48884 | 0.97424 | -0.4957 | 15.7996
87 | 0.030116 | 0.0075624 | -0.0301 | -0.0075518 | 1.6991e-05 | 1.0608e-05 | 0.046004 | 0.046004 | 0.046004 | 0.97424 | -0.4957 | 0.97364 | -0.50753 | 12.6385
88 | 0.0075336 | 0.0018881 | -0.0075323 | -0.0018876 | 1.2427e-06 | 4.8371e-07 | 0.011506 | 0.011507 | 0.011507 | 0.97424 | -0.4957 | 0.97406 | -0.49916 | 3.1612
89 | 0.025451 | 0.0063869 | -0.025446 | -0.0063834 | 5.6434e-06 | 3.4881e-06 | 0.0389 | 0.0389 | 0.0389 | 0.97364 | -0.50753 | 0.9734 | -0.51218 | 10.6869
90 | 0.004063 | 0.0010182 | -0.0040627 | -0.0010182 | 2.9643e-07 | -6.5672e-08 | 0.0062068 | 0.0062069 | 0.0062069 | 0.97406 | -0.49916 | 0.97399 | -0.50069 | 1.7052
91 | 0.022123 | 0.0055507 | -0.022111 | -0.0055434 | 1.1965e-05 | 7.3109e-06 | 0.033822 | 0.033822 | 0.033822 | 0.9734 | -0.51218 | 0.97283 | -0.52353 | 9.2917
92 | 0.015951 | 0.0039994 | -0.015946 | -0.0039967 | 4.6942e-06 | 2.7433e-06 | 0.024399 | 0.024399 | 0.024399 | 0.97283 | -0.52353 | 0.97252 | -0.52971 | 6.7029
93 | 0.011406 | 0.0028588 | -0.011405 | -0.0028584 | 7.7855e-07 | 4.1369e-07 | 0.017452 | 0.017452 | 0.017452 | 0.97252 | -0.52971 | 0.97244 | -0.53114 | 4.7944
94 | 0.0060738 | 0.0015222 | -0.0060733 | -0.0015221 | 4.9262e-07 | 1.2662e-07 | 0.009294 | 0.0092941 | 0.0092941 | 0.97244 | -0.53114 | 0.97236 | -0.53284 | 2.5533

## res_trafo
| p_hv_mw | q_hv_mvar | p_lv_mw | q_lv_mvar | pl_mw | ql_mvar | i_hv_ka | i_lv_ka | vm_hv_pu | va_hv_degree | vm_lv_pu | va_lv_degree | loading_percent
0 | -1.2729e-15 | -1.3162e-15 | 0.00165 | 1.2699e-07 | 0.00165 | 1.2699e-07 | 5.2857e-17 | 0.0023815 | 0.99998 | 149.9956 | 1 | 0 | 0.2619

## res_ext_grid
| p_mw | q_mvar
0 | 0.40551 | 0.10391

## res_load
| p_mw | q_mvar
0 | 0.004752 | 0.001191
1 | 0.0089627 | 0.0022463
2 | 0.011365 | 0.0028484
3 | 0.0041957 | 0.0010515
4 | 0.015363 | 0.0038502
5 | 0.0079376 | 0.0019893
6 | 0.0063147 | 0.0015826
7 | 0.0028388 | 0.00071148
8 | 0.0032139 | 0.00080547
9 | 0.0049667 | 0.0012448
10 | 0.0057854 | 0.00145
11 | 0.0033153 | 0.00083089
12 | 0.011815 | 0.0029611
13 | 0.0039949 | 0.0010012
14 | 0.0037941 | 0.00095088
15 | 0.0030893 | 0.00077424
16 | 0.010503 | 0.0026323
17 | 0.0060813 | 0.0015241
18 | 0.0015271 | 0.00038272
19 | 0.0019171 | 0.00048047
20 | 0.0018238 | 0.00045709
21 | 0.003348 | 0.00083909
22 | 0.0028032 | 0.00070255
23 | 0.0055563 | 0.0013925
24 | 0.0031822 | 0.00079754
25 | 0.0062998 | 0.0015789
26 | 0.0057173 | 0.0014329
27 | 0.0025387 | 0.00063625
28 | 0.0095397 | 0.0023909
29 | 0.0055309 | 0.0013862
30 | 0.0078356 | 0.0019638
31 | 0.011585 | 0.0029035
32 | 0.0085468 | 0.002142
33 | 0.0093385 | 0.0023404
34 | 0.0042423 | 0.0010632
35 | 0.0041036 | 0.0010285
36 | 0.0057535 | 0.001442
37 | 0.0061341 | 0.0015374
38 | 0.003995 | 0.0010012
39 | 0.0041774 | 0.001047
40 | 0.0033036 | 0.00082797
41 | 0.0030272 | 0.00075869
42 | 0.0032296 | 0.00080942
43 | 0.0022465 | 0.00056303
44 | 0.0032436 | 0.00081291
45 | 0.0022774 | 0.00057077
46 | 0.0032837 | 0.00082297
47 | 0.0038648 | 0.00096861
48 | 0.003328 | 0.00083407
49 | 0.0057223 | 0.0014341
50 | 0.0086282 | 0.0021624
51 | 0.0036447 | 0.00091344
52 | 0.0019195 | 0.00048108
53 | 0.0074906 | 0.0018773
54 | 0.0057673 | 0.0014454
55 | 0.0030271 | 0.00075865
56 | 0.0065114 | 0.0016319
57 | 0.0074523 | 0.0018677
58 | 0.0096945 | 0.0024297
59 | 0.0023972 | 0.0006008
60 | 0.0038804 | 0.00097251
61 | 0.004047 | 0.0010143
62 | 0.0037416 | 0.00093775
63 | 0.003124 | 0.00078296
64 | 0.0029481 | 0.00073887
65 | 0.0025628 | 0.00064229
66 | 0.0044669 | 0.0011195
67 | 0.010639 | 0.0026664
68 | 0.0046482 | 0.0011649
69 | 0.0034693 | 0.00086949
70 | 0.0033223 | 0.00083266
71 | 0.0040627 | 0.0010182
72 | 0.0061606 | 0.001544
73 | 0.0045403 | 0.0011379
74 | 0.0053311 | 0.0013361
75 | 0.0060733 | 0.0015221

## dtypes
| element | column | dtype
0 | bus | name | object
1 | bus | vn_kv | float64
2 | bus | type | object
3 | bus | zone | object
4 | bus | in_service | bool
5 | load | name | object
6 | load | bus | uint32
7 | load | p_mw | float64
8 | load | q_mvar | float64
9 | load | const_z_percent | float64
10 | load | const_i_percent | float64
11 | load | sn_mva | float64
12 | load | scaling | float64
13 | load | in_service | bool
14 | load | type | object
15 | ext_grid | name | object
16 | ext_grid | bus | uint32
17 | ext_grid | vm_pu | float64
18 | ext_grid | va_degree | float64
19 | ext_grid | slack_weight | float64
20 | ext_grid | in_service | bool
21 | line | name | object
22 | line | std_type | object
23 | line | from_bus | uint32
24 | line | to_bus | uint32
25 | line | length_km | float64
26 | line | r_ohm_per_km | float64
27 | line | x_ohm_per_km | float64
28 | line | c_nf_per_km | float64
29 | line | g_us_per_km | float64
30 | line | max_i_ka | float64
31 | line | df | float64
32 | line | parallel | uint32
33 | line | type | object
34 | line | in_service | bool
35 | trafo | name | object
36 | trafo | std_type | object
37 | trafo | hv_bus | uint32
38 | trafo | lv_bus | uint32
39 | trafo | sn_mva | float64
40 | trafo | vn_hv_kv | float64
41 | trafo | vn_lv_kv | float64
42 | trafo | vk_percent | float64
43 | trafo | vkr_percent | float64
44 | trafo | pfe_kw | float64
45 | trafo | i0_percent | float64
46 | trafo | shift_degree | float64
47 | trafo | tap_side | object
48 | trafo | tap_neutral | int32
49 | trafo | tap_min | int32
50 | trafo | tap_max | int32
51 | trafo | tap_step_percent | float64
52 | trafo | tap_step_degree | float64
53 | trafo | tap_pos | int32
54 | trafo | tap_phase_shifter | bool
55 | trafo | parallel | uint32
56 | trafo | df | float64
57 | trafo | in_service | bool
58 | line_geodata | coords | object
59 | bus_geodata | x | float64
60 | bus_geodata | y | float64
61 | bus_geodata | coords | object
62 | res_bus | vm_pu | float64
63 | res_bus | va_degree | float64
64 | res_bus | p_mw | float64
65 | res_bus | q_mvar | float64
66 | res_line | p_from_mw | float64
67 | res_line | q_from_mvar | float64
68 | res_line | p_to_mw | float64
69 | res_line | q_to_mvar | float64
70 | res_line | pl_mw | float64
71 | res_line | ql_mvar | float64
72 | res_line | i_from_ka | float64
73 | res_line | i_to_ka | float64
74 | res_line | i_ka | float64
75 | res_line | vm_from_pu | float64
76 | res_line | va_from_degree | float64
77 | res_line | vm_to_pu | float64
78 | res_line | va_to_degree | float64
79 | res_line | loading_percent | float64
80 | res_trafo | p_hv_mw | float64
81 | res_trafo | q_hv_mvar | float64
82 | res_trafo | p_lv_mw | float64
83 | res_trafo | q_lv_mvar | float64
84 | res_trafo | pl_mw | float64
85 | res_trafo | ql_mvar | float64
86 | res_trafo | i_hv_ka | float64
87 | res_trafo | i_lv_ka | float64
88 | res_trafo | vm_hv_pu | float64
89 | res_trafo | va_hv_degree | float64
90 | res_trafo | vm_lv_pu | float64
91 | res_trafo | va_lv_degree | float64
92 | res_trafo | loading_percent | float64
93 | res_ext_grid | p_mw | float64
94 | res_ext_grid | q_mvar | float64
95 | res_load | p_mw | float64
96 | res_load | q_mvar | float64

## parameters
| version | format_version | converged | OPF_converged | name | f_hz | sn_mva
0 | 2.14.6 | 2.14.0 | TRUE | FALSE |  | 50 | 1