## bus
| name | vn_kv | type | zone | in_service
0 | bus_LV_1214-8_0_3_node_0 | 0.4 | n |  | TRUE
1 | bus_LV_1214-8_0_3_node_1 | 0.4 | n |  | TRUE
2 | bus_LV_1214-8_0_3_node_2 | 0.4 | n |  | TRUE
3 | bus_LV_1214-8_0_3_node_3 | 0.4 | n |  | TRUE
4 | bus_LV_1214-8_0_3_node_4 | 0.4 | n |  | TRUE
5 | bus_LV_1214-8_0_3_node_5 | 0.4 | n |  | TRUE
6 | bus_LV_1214-8_0_3_node_12 | 0.4 | n |  | TRUE
7 | bus_LV_1214-8_0_3_node_21 | 0.4 | n |  | TRUE
8 | bus_LV_1214-8_0_3_node_18 | 0.4 | n |  | TRUE
9 | bus_LV_1214-8_0_3_node_22 | 0.4 | n |  | TRUE
10 | bus_LV_1214-8_0_3_node_10 | 0.4 | n |  | TRUE
11 | bus_LV_1214-8_0_3_node_66 | 0.4 | n |  | TRUE
12 | bus_LV_1214-8_0_3_node_19 | 0.4 | n |  | TRUE
13 | bus_LV_1214-8_0_3_node_23 | 0.4 | n |  | TRUE
14 | bus_LV_1214-8_0_3_node_6 | 0.4 | n |  | TRUE
15 | bus_LV_1214-8_0_3_node_7 | 0.4 | n |  | TRUE
16 | bus_LV_1214-8_0_3_node_8 | 0.4 | n |  | TRUE
17 | bus_LV_1214-8_0_3_node_9 | 0.4 | n |  | TRUE
18 | bus_LV_1214-8_0_3_node_11 | 0.4 | n |  | TRUE
19 | bus_LV_1214-8_0_3_node_16 | 0.4 | n |  | TRUE
20 | bus_LV_1214-8_0_3_node_13 | 0.4 | n |  | TRUE
21 | bus_LV_1214-8_0_3_node_14 | 0.4 | n |  | TRUE
22 | bus_LV_1214-8_0_3_node_17 | 0.4 | n |  | TRUE
23 | bus_LV_1214-8_0_3_node_67 | 0.4 | n |  | TRUE
24 | bus_LV_1214-8_0_3_node_15 | 0.4 | n |  | TRUE
25 | bus_LV_1214-8_0_3_node_68 | 0.4 | n |  | TRUE
26 | bus_LV_1214-8_0_3_node_45 | 0.4 | n |  | TRUE
27 | bus_LV_1214-8_0_3_node_46 | 0.4 | n |  | TRUE
28 | bus_LV_1214-8_0_3_node_47 | 0.4 | n |  | TRUE
29 | bus_LV_1214-8_0_3_node_43 | 0.4 | n |  | TRUE
30 | bus_LV_1214-8_0_3_node_24 | 0.4 | n |  | TRUE
31 | bus_LV_1214-8_0_3_node_25 | 0.4 | n |  | TRUE
32 | bus_LV_1214-8_0_3_node_65 | 0.4 | n |  | TRUE
33 | bus_LV_1214-8_0_3_node_26 | 0.4 | n |  | TRUE
34 | bus_LV_1214-8_0_3_node_27 | 0.4 | n |  | TRUE
35 | bus_LV_1214-8_0_3_node_28 | 0.4 | n |  | TRUE
36 | bus_LV_1214-8_0_3_node_29 | 0.4 | n |  | TRUE
37 | bus_LV_1214-8_0_3_node_30 | 0.4 | n |  | TRUE
38 | bus_LV_1214-8_0_3_node_36 | 0.4 | n |  | TRUE
39 | bus_LV_1214-8_0_3_node_31 | 0.4 | n |  | TRUE
40 | bus_LV_1214-8_0_3_node_37 | 0.4 | n |  | TRUE
41 | bus_LV_1214-8_0_3_node_39 | 0.4 | n |  | TRUE
42 | bus_LV_1214-8_0_3_node_40 | 0.4 | n |  | TRUE
43 | bus_LV_1214-8_0_3_node_32 | 0.4 | n |  | TRUE
44 | bus_LV_1214-8_0_3_node_33 | 0.4 | n |  | TRUE
45 | bus_LV_1214-8_0_3_node_34 | 0.4 | n |  | TRUE
46 | bus_LV_1214-8_0_3_node_35 | 0.4 | n |  | TRUE
47 | bus_LV_1214-8_0_3_node_41 | 0.4 | n |  | TRUE
48 | bus_LV_1214-8_0_3_node_38 | 0.4 | n |  | TRUE
49 | bus_LV_1214-8_0_3_node_42 | 0.4 | n |  | TRUE
50 | bus_LV_1214-8_0_3_node_44 | 0.4 | n |  | TRUE
51 | bus_LV_1214-8_0_3_node_48 | 0.4 | n |  | TRUE
52 | bus_LV_1214-8_0_3_node_62 | 0.4 | n |  | TRUE
53 | bus_LV_1214-8_0_3_node_49 | 0.4 | n |  | TRUE
54 | bus_LV_1214-8_0_3_node_61 | 0.4 | n |  | TRUE
55 | bus_LV_1214-8_0_3_node_55 | 0.4 | n |  | TRUE
56 | bus_LV_1214-8_0_3_node_56 | 0.4 | n |  | TRUE
57 | bus_LV_1214-8_0_3_node_50 | 0.4 | n |  | TRUE
58 | bus_LV_1214-8_0_3_node_51 | 0.4 | n |  | TRUE
59 | bus_LV_1214-8_0_3_node_52 | 0.4 | n |  | TRUE
60 | bus_LV_1214-8_0_3_node_53 | 0.4 | n |  | TRUE
61 | bus_LV_1214-8_0_3_node_54 | 0.4 | n |  | TRUE
62 | bus_LV_1214-8_0_3_node_60 | 0.4 | n |  | TRUE
63 | bus_LV_1214-8_0_3_node_58 | 0.4 | n |  | TRUE
64 | bus_LV_1214-8_0_3_node_63 | 0.4 | n |  | TRUE
65 | bus_LV_1214-8_0_3_node_57 | 0.4 | n |  | TRUE
66 | bus_LV_1214-8_0_3_node_59 | 0.4 | n |  | TRUE
67 | bus_LV_1214-8_0_3_node_64 | 0.4 | n |  | TRUE
68 | bus_LV_1214-8_0_3_node_70 | 0.4 | n |  | TRUE
69 | bus_MV_12_0_node_21 | 20 | n |  | TRUE

## load
| name | bus | p_mw | q_mvar | const_z_percent | const_i_percent | sn_mva | scaling | in_service | type
0 | LV_1214-8_0_3_load_0 | 0 | 0.0033282 | 0.00083413 | 0 | 0 |  | 1 | TRUE | wye
1 | LV_1214-8_0_3_load_1 | 1 | 0.0033212 | 0.00083236 | 0 | 0 |  | 1 | TRUE | wye
2 | LV_1214-8_0_3_load_3 | 3 | 0.0026653 | 0.00066799 | 0 | 0 |  | 1 | TRUE | wye
3 | LV_1214-8_0_3_load_5 | 5 | 0.012879 | 0.0032278 | 0 | 0 |  | 1 | TRUE | wye
4 | LV_1214-8_0_3_load_12 | 6 | 0.0043726 | 0.0010959 | 0 | 0 |  | 1 | TRUE | wye
5 | LV_1214-8_0_3_load_21 | 7 | 0.0083081 | 0.0020822 | 0 | 0 |  | 1 | TRUE | wye
6 | LV_1214-8_0_3_load_18 | 8 | 0.026233 | 0.0065747 | 0 | 0 |  | 1 | TRUE | wye
7 | LV_1214-8_0_3_load_22 | 9 | 0.0041285 | 0.0010347 | 0 | 0 |  | 1 | TRUE | wye
8 | LV_1214-8_0_3_load_10 | 10 | 0.0075411 | 0.00189 | 0 | 0 |  | 1 | TRUE | wye
9 | LV_1214-8_0_3_load_19 | 12 | 0.0040116 | 0.0010054 | 0 | 0 |  | 1 | TRUE | wye
10 | LV_1214-8_0_3_load_23 | 13 | 0.0075581 | 0.0018942 | 0 | 0 |  | 1 | TRUE | wye
11 | LV_1214-8_0_3_load_6 | 14 | 0.0044357 | 0.0011117 | 0 | 0 |  | 1 | TRUE | wye
12 | LV_1214-8_0_3_load_7 | 15 | 0.0041825 | 0.0010482 | 0 | 0 |  | 1 | TRUE | wye
13 | LV_1214-8_0_3_load_9 | 17 | 0.0044861 | 0.0011243 | 0 | 0 |  | 1 | TRUE | wye
14 | LV_1214-8_0_3_load_11 | 18 | 0.0050217 | 0.0012586 | 0 | 0 |  | 1 | TRUE | wye
15 | LV_1214-8_0_3_load_16 | 19 | 0.0085399 | 0.0021403 | 0 | 0 |  | 1 | TRUE | wye
16 | LV_1214-8_0_3_load_13 | 20 | 0.0037848 | 0.00094857 | 0 | 0 |  | 1 | TRUE | wye
17 | LV_1214-8_0_3_load_14 | 21 | 0.0037138 | 0.00093076 | 0 | 0 |  | 1 | TRUE | wye
18 | LV_1214-8_0_3_load_17 | 22 | 0.0074843 | 0.0018757 | 0 | 0 |  | 1 | TRUE | wye
19 | LV_1214-8_0_3_load_67 | 23 | 0.0037843 | 0.00094843 | 0 | 0 |  | 1 | TRUE | wye
20 | LV_1214-8_0_3_load_15 | 24 | 0.0062541 | 0.0015674 | 0 | 0 |  | 1 | TRUE | wye
21 | LV_1214-8_0_3_load_68 | 25 | 0.0053235 | 0.0013342 | 0 | 0 |  | 1 | TRUE | wye
22 | LV_1214-8_0_3_load_46 | 27 | 0.0052208 | 0.0013085 | 0 | 0 |  | 1 | TRUE | wye
23 | LV_1214-8_0_3_load_47 | 28 | 0.0041874 | 0.0010495 | 0 | 0 |  | 1 | TRUE | wye
24 | LV_1214-8_0_3_load_43 | 29 | 0.0039059 | 0.00097892 | 0 | 0 |  | 1 | TRUE | wye
25 | LV_1214-8_0_3_load_24 | 30 | 0.0040318 | 0.0010105 | 0 | 0 |  | 1 | TRUE | wye
26 | LV_1214-8_0_3_load_25 | 31 | 0.0039154 | 0.00098129 | 0 | 0 |  | 1 | TRUE | wye
27 | LV_1214-8_0_3_load_26 | 33 | 0.0041256 | 0.001034 | 0 | 0 |  | 1 | TRUE | wye
28 | LV_1214-8_0_3_load_28 | 35 | 0.0037728 | 0.00094556 | 0 | 0 |  | 1 | TRUE | wye
29 | LV_1214-8_0_3_load_29 | 36 | 0.0037176 | 0.00093172 | 0 | 0 |  | 1 | TRUE | wye
30 | LV_1214-8_0_3_load_30 | 37 | 0.0024749 | 0.00062027 | 0 | 0 |  | 1 | TRUE | wye
31 | LV_1214-8_0_3_load_36 | 38 | 0.0040247 | 0.0010087 | 0 | 0 |  | 1 | TRUE | wye
32 | LV_1214-8_0_3_load_31 | 39 | 0.0019391 | 0.00048597 | 0 | 0 |  | 1 | TRUE | wye
33 | LV_1214-8_0_3_load_39 | 41 | 0.0019396 | 0.0004861 | 0 | 0 |  | 1 | TRUE | wye
34 | LV_1214-8_0_3_load_32 | 43 | 0.0030347 | 0.00076058 | 0 | 0 |  | 1 | TRUE | wye
35 | LV_1214-8_0_3_load_33 | 44 | 0.0024284 | 0.00060861 | 0 | 0 |  | 1 | TRUE | wye
36 | LV_1214-8_0_3_load_34 | 45 | 0.0030347 | 0.00076058 | 0 | 0 |  | 1 | TRUE | wye
37 | LV_1214-8_0_3_load_35 | 46 | 0.0031019 | 0.00077741 | 0 | 0 |  | 1 | TRUE | wye
38 | LV_1214-8_0_3_load_41 | 47 | 0.003175 | 0.00079573 | 0 | 0 |  | 1 | TRUE | wye
39 | LV_1214-8_0_3_load_38 | 48 | 0.008858 | 0.00222 | 0 | 0 |  | 1 | TRUE | wye
40 | LV_1214-8_0_3_load_42 | 49 | 0.0037825 | 0.000948 | 0 | 0 |  | 1 | TRUE | wye
41 | LV_1214-8_0_3_load_44 | 50 | 0.0056865 | 0.0014252 | 0 | 0 |  | 1 | TRUE | wye
42 | LV_1214-8_0_3_load_48 | 51 | 0.0037442 | 0.00093839 | 0 | 0 |  | 1 | TRUE | wye
43 | LV_1214-8_0_3_load_62 | 52 | 0.0054915 | 0.0013763 | 0 | 0 |  | 1 | TRUE | wye
44 | LV_1214-8_0_3_load_49 | 53 | 0.004276 | 0.0010717 | 0 | 0 |  | 1 | TRUE | wye
45 | LV_1214-8_0_3_load_55 | 55 | 0.0049703 | 0.0012457 | 0 | 0 |  | 1 | TRUE | wye
46 | LV_1214-8_0_3_load_50 | 57 | 0.0040973 | 0.0010269 | 0 | 0 |  | 1 | TRUE | wye
47 | LV_1214-8_0_3_load_51 | 58 | 0.0059466 | 0.0014904 | 0 | 0 |  | 1 | TRUE | wye
48 | LV_1214-8_0_3_load_52 | 59 | 0.0060205 | 0.0015089 | 0 | 0 |  | 1 | TRUE | wye
49 | LV_1214-8_0_3_load_53 | 60 | 0.0058612 | 0.001469 | 0 | 0 |  | 1 | TRUE | wye
50 | LV_1214-8_0_3_load_54 | 61 | 0.0049842 | 0.0012492 | 0 | 0 |  | 1 | TRUE | wye
51 | LV_1214-8_0_3_load_60 | 62 | 0.0073178 | 0.001834 | 0 | 0 |  | 1 | TRUE | wye
52 | LV_1214-8_0_3_load_58 | 63 | 0.0043786 | 0.0010974 | 0 | 0 |  | 1 | TRUE | wye
53 | LV_1214-8_0_3_load_63 | 64 | 0.0063971 | 0.0016033 | 0 | 0 |  | 1 | TRUE | wye
54 | LV_1214-8_0_3_load_57 | 65 | 0.0061869 | 0.0015506 | 0 | 0 |  | 1 | TRUE | wye
55 | LV_1214-8_0_3_load_59 | 66 | 0.010739 | 0.0026914 | 0 | 0 |  | 1 | TRUE | wye
56 | LV_1214-8_0_3_load_64 | 67 | 0.0072278 | 0.0018115 | 0 | 0 |  | 1 | TRUE | wye
57 | LV_1214-8_0_3_load_70 | 68 | 0.01049 | 0.0026291 | 0 | 0 |  | 1 | TRUE | wye

## ext_grid
| name | bus | vm_pu | va_degree | slack_weight | in_service
0 |  | 15 | 1 | 0 | 1 | TRUE

## line
| name | std_type | from_bus | to_bus | length_km | r_ohm_per_km | x_ohm_per_km | c_nf_per_km | g_us_per_km | max_i_ka | df | parallel | type | in_service
0 | LV_1214-8_0_3_line_0 |  | 0 | 1 | 0.0070706 | 0.125 | 0.08 | 261 | 0 | 0.364 | 1 | 1 | cs | TRUE
1 | LV_1214-8_0_3_line_1 |  | 0 | 2 | 0.0146 | 0.125 | 0.08 | 261 | 0 | 0.364 | 1 | 1 | cs | TRUE
2 | LV_1214-8_0_3_line_2 |  | 1 | 3 | 0.011173 | 0.125 | 0.08 | 261 | 0 | 0.364 | 1 | 1 | cs | TRUE
3 | LV_1214-8_0_3_line_3 |  | 2 | 4 | 0.012561 | 0.125 | 0.08 | 261 | 0 | 0.364 | 1 | 1 | cs | TRUE
4 | LV_1214-8_0_3_line_4 |  | 2 | 5 | 0.013031 | 0.125 | 0.08 | 261 | 0 | 0.364 | 1 | 1 | cs | TRUE
5 | LV_1214-8_0_3_line_5 |  | 3 | 6 | 0.0044784 | 0.125 | 0.08 | 261 | 0 | 0.364 | 1 | 1 | cs | TRUE
6 | LV_1214-8_0_3_line_6 |  | 4 | 7 | 0.047925 | 0.125 | 0.08 | 261 | 0 | 0.364 | 1 | 1 | cs | TRUE
7 | LV_1214-8_0_3_line_7 |  | 4 | 8 | 0.017104 | 0.125 | 0.08 | 261 | 0 | 0.364 | 1 | 1 | cs | TRUE
8 | LV_1214-8_0_3_line_8 |  | 5 | 9 | 0.020487 | 0.125 | 0.08 | 261 | 0 | 0.364 | 1 | 1 | cs | TRUE
9 | LV_1214-8_0_3_line_9 |  | 6 | 10 | 0.018718 | 0.125 | 0.08 | 261 | 0 | 0.364 | 1 | 1 | cs | TRUE
10 | LV_1214-8_0_3_line_10 |  | 7 | 11 | 0.025221 | 0.125 | 0.08 | 261 | 0 | 0.364 | 1 | 1 | cs | TRUE
11 | LV_1214-8_0_3_line_11 |  | 8 | 12 | 0.0030574 | 0.125 | 0.08 | 261 | 0 | 0.364 | 1 | 1 | cs | TRUE
12 | LV_1214-8_0_3_line_12 |  | 9 | 13 | 0.045863 | 0.125 | 0.08 | 261 | 0 | 0.364 | 1 | 1 | cs | TRUE
13 | LV_1214-8_0_3_line_13 |  | 10 | 20 | 0.014146 | 0.125 | 0.08 | 261 | 0 | 0.364 | 1 | 1 | cs | TRUE
14 | LV_1214-8_0_3_line_14 |  | 10 | 16 | 0.025412 | 0.125 | 0.08 | 261 | 0 | 0.364 | 1 | 1 | cs | TRUE
15 | LV_1214-8_0_3_line_15 |  | 11 | 32 | 0.014391 | 0.125 | 0.08 | 261 | 0 | 0.364 | 1 | 1 | cs | TRUE
16 | LV_1214-8_0_3_line_16 |  | 14 | 15 | 0.025813 | 0.125 | 0.08 | 261 | 0 | 0.364 | 1 | 2 | cs | TRUE
17 | LV_1214-8_0_3_line_17 |  | 14 | 16 | 0.0097835 | 0.125 | 0.08 | 261 | 0 | 0.364 | 1 | 2 | cs | TRUE
18 | LV_1214-8_0_3_line_18 |  | 15 | 17 | 0.01183 | 0.125 | 0.08 | 261 | 0 | 0.364 | 1 | 1 | cs | TRUE
19 | LV_1214-8_0_3_line_19 |  | 16 | 18 | 0.019883 | 0.125 | 0.08 | 261 | 0 | 0.364 | 1 | 1 | cs | TRUE
20 | LV_1214-8_0_3_line_20 |  | 17 | 19 | 0.023315 | 0.125 | 0.08 | 261 | 0 | 0.364 | 1 | 1 | cs | TRUE
21 | LV_1214-8_0_3_line_21 |  | 18 | 21 | 0.024117 | 0.125 | 0.08 | 261 | 0 | 0.364 | 1 | 1 | cs | TRUE
22 | LV_1214-8_0_3_line_22 |  | 19 | 22 | 0.046335 | 0.125 | 0.08 | 261 | 0 | 0.364 | 1 | 1 | cs | TRUE
23 | LV_1214-8_0_3_line_23 |  | 20 | 23 | 0.0085344 | 0.125 | 0.08 | 261 | 0 | 0.364 | 1 | 1 | cs | TRUE
24 | LV_1214-8_0_3_line_24 |  | 21 | 24 | 0.0044478 | 0.125 | 0.08 | 261 | 0 | 0.364 | 1 | 1 | cs | TRUE
25 | LV_1214-8_0_3_line_25 |  | 22 | 30 | 0.04399 | 0.125 | 0.08 | 261 | 0 | 0.364 | 1 | 1 | cs | TRUE
26 | LV_1214-8_0_3_line_26 |  | 23 | 25 | 0.022069 | 0.125 | 0.08 | 261 | 0 | 0.364 | 1 | 1 | cs | TRUE
27 | LV_1214-8_0_3_line_27 |  | 24 | 26 | 0.012928 | 0.125 | 0.08 | 261 | 0 | 0.364 | 1 | 1 | cs | TRUE
28 | LV_1214-8_0_3_line_28 |  | 25 | 68 | 0.043817 | 0.125 | 0.08 | 261 | 0 | 0.364 | 1 | 1 | cs | TRUE
29 | LV_1214-8_0_3_line_29 |  | 26 | 27 | 0.034096 | 0.125 | 0.08 | 261 | 0 | 0.364 | 1 | 1 | cs | TRUE
30 | LV_1214-8_0_3_line_30 |  | 26 | 28 | 0.016715 | 0.125 | 0.08 | 261 | 0 | 0.364 | 1 | 1 | cs | TRUE
31 | LV_1214-8_0_3_line_31 |  | 26 | 29 | 0.018269 | 0.125 | 0.08 | 261 | 0 | 0.364 | 1 | 1 | cs | TRUE
32 | LV_1214-8_0_3_line_32 |  | 27 | 51 | 0.0036685 | 0.125 | 0.08 | 261 | 0 | 0.364 | 1 | 1 | cs | TRUE
33 | LV_1214-8_0_3_line_33 |  | 28 | 52 | 0.023552 | 0.125 | 0.08 | 261 | 0 | 0.364 | 1 | 1 | cs | TRUE
34 | LV_1214-8_0_3_line_34 |  | 29 | 49 | 0.016225 | 0.125 | 0.08 | 261 | 0 | 0.364 | 1 | 1 | cs | TRUE
35 | LV_1214-8_0_3_line_35 |  | 30 | 31 | 0.017992 | 0.125 | 0.08 | 261 | 0 | 0.364 | 1 | 1 | cs | TRUE
36 | LV_1214-8_0_3_line_36 |  | 31 | 33 | 0.024065 | 0.125 | 0.08 | 261 | 0 | 0.364 | 1 | 1 | cs | TRUE
37 | LV_1214-8_0_3_line_37 |  | 32 | 67 | 0.029953 | 0.125 | 0.08 | 261 | 0 | 0.364 | 1 | 1 | cs | TRUE
38 | LV_1214-8_0_3_line_38 |  | 33 | 34 | 0.020281 | 0.125 | 0.08 | 261 | 0 | 0.364 | 1 | 1 | cs | TRUE
39 | LV_1214-8_0_3_line_39 |  | 34 | 35 | 0.030186 | 0.125 | 0.08 | 261 | 0 | 0.364 | 1 | 1 | cs | TRUE
40 | LV_1214-8_0_3_line_40 |  | 34 | 36 | 0.014713 | 0.125 | 0.08 | 261 | 0 | 0.364 | 1 | 1 | cs | TRUE
41 | LV_1214-8_0_3_line_41 |  | 35 | 37 | 0.0082029 | 0.125 | 0.08 | 261 | 0 | 0.364 | 1 | 1 | cs | TRUE
42 | LV_1214-8_0_3_line_42 |  | 36 | 38 | 0.032846 | 0.125 | 0.08 | 261 | 0 | 0.364 | 1 | 1 | cs | TRUE
43 | LV_1214-8_0_3_line_43 |  | 37 | 39 | 0.035702 | 0.125 | 0.08 | 261 | 0 | 0.364 | 1 | 1 | cs | TRUE
44 | LV_1214-8_0_3_line_44 |  | 38 | 40 | 0.019531 | 0.125 | 0.08 | 261 | 0 | 0.364 | 1 | 1 | cs | TRUE
45 | LV_1214-8_0_3_line_45 |  | 39 | 41 | 0.0038845 | 0.125 | 0.08 | 261 | 0 | 0.364 | 1 | 1 | cs | TRUE
46 | LV_1214-8_0_3_line_46 |  | 40 | 48 | 0.015139 | 0.125 | 0.08 | 261 | 0 | 0.364 | 1 | 1 | cs | TRUE
47 | LV_1214-8_0_3_line_47 |  | 41 | 42 | 0.018604 | 0.125 | 0.08 | 261 | 0 | 0.364 | 1 | 1 | cs | TRUE
48 | LV_1214-8_0_3_line_48 |  | 42 | 47 | 0.023167 | 0.125 | 0.08 | 261 | 0 | 0.364 | 1 | 1 | cs | TRUE
49 | LV_1214-8_0_3_line_49 |  | 42 | 46 | 0.036374 | 0.125 | 0.08 | 261 | 0 | 0.364 | 1 | 1 | cs | TRUE
50 | LV_1214-8_0_3_line_50 |  | 43 | 44 | 0.0069374 | 0.125 | 0.08 | 261 | 0 | 0.364 | 1 | 1 | cs | TRUE
51 | LV_1214-8_0_3_line_51 |  | 43 | 45 | 0.004144 | 0.125 | 0.08 | 261 | 0 | 0.364 | 1 | 1 | cs | TRUE
52 | LV_1214-8_0_3_line_52 |  | 45 | 46 | 0.0035619 | 0.125 | 0.08 | 261 | 0 | 0.364 | 1 | 1 | cs | TRUE
53 | LV_1214-8_0_3_line_53 |  | 49 | 50 | 0.0056115 | 0.125 | 0.08 | 261 | 0 | 0.364 | 1 | 1 | cs | TRUE
54 | LV_1214-8_0_3_line_54 |  | 51 | 53 | 0.021329 | 0.125 | 0.08 | 261 | 0 | 0.364 | 1 | 1 | cs | TRUE
55 | LV_1214-8_0_3_line_55 |  | 52 | 54 | 0.011803 | 0.125 | 0.08 | 261 | 0 | 0.364 | 1 | 1 | cs | TRUE
56 | LV_1214-8_0_3_line_56 |  | 53 | 55 | 0.0036033 | 0.125 | 0.08 | 261 | 0 | 0.364 | 1 | 1 | cs | TRUE
57 | LV_1214-8_0_3_line_57 |  | 54 | 64 | 0.016521 | 0.125 | 0.08 | 261 | 0 | 0.364 | 1 | 1 | cs | TRUE
58 | LV_1214-8_0_3_line_58 |  | 55 | 56 | 0.016512 | 0.125 | 0.08 | 261 | 0 | 0.364 | 1 | 1 | cs | TRUE
59 | LV_1214-8_0_3_line_59 |  | 56 | 65 | 0.0092 | 0.125 | 0.08 | 261 | 0 | 0.364 | 1 | 1 | cs | TRUE
60 | LV_1214-8_0_3_line_60 |  | 56 | 63 | 0.020608 | 0.125 | 0.08 | 261 | 0 | 0.364 | 1 | 1 | cs | TRUE
61 | LV_1214-8_0_3_line_61 |  | 57 | 58 | 0.0073723 | 0.125 | 0.08 | 261 | 0 | 0.364 | 1 | 1 | cs | TRUE
62 | LV_1214-8_0_3_line_62 |  | 57 | 59 | 0.019246 | 0.125 | 0.08 | 261 | 0 | 0.364 | 1 | 1 | cs | TRUE
63 | LV_1214-8_0_3_line_63 |  | 58 | 60 | 0.0089529 | 0.125 | 0.08 | 261 | 0 | 0.364 | 1 | 1 | cs | TRUE
64 | LV_1214-8_0_3_line_64 |  | 59 | 61 | 0.0061074 | 0.125 | 0.08 | 261 | 0 | 0.364 | 1 | 1 | cs | TRUE
65 | LV_1214-8_0_3_line_65 |  | 60 | 62 | 0.0060242 | 0.125 | 0.08 | 261 | 0 | 0.364 | 1 | 1 | cs | TRUE
66 | LV_1214-8_0_3_line_66 |  | 62 | 63 | 0.023727 | 0.125 | 0.08 | 261 | 0 | 0.364 | 1 | 1 | cs | TRUE
67 | LV_1214-8_0_3_line_67 |  | 65 | 66 | 0.020312 | 0.125 | 0.08 | 261 | 0 | 0.364 | 1 | 1 | cs | TRUE

## trafo
| name | std_type | hv_bus | lv_bus | sn_mva | vn_hv_kv | vn_lv_kv | vk_percent | vkr_percent | pfe_kw | i0_percent | shift_degree | tap_side | tap_neutral | tap_min | tap_max | tap_step_percent | tap_step_degree | tap_pos | tap_phase_shifter | parallel | df | in_service
0 | LV_1214-8_0_3_trafo_7 | 0.63 MVA 20/0.4 kV | 69 | 15 | 0.63 | 20 | 0.4 | 6 | 1.206 | 1.65 | 0.2619 | 150 | hv | 0 | -2 | 2 | 2.5 | 0 | 0 | FALSE | 1 | 1 | TRUE

## line_geodata
| x0 | y0 | x1 | y1 | x2 | y2 | x3 | y3
0 | 2689815.0657 | 1192984.1072 | 2689819.6155 | 1192978.6949
1 | 2689805.671 | 1192995.2826 | 2689815.0657 | 1192984.1072
2 | 2689826.8054 | 1192970.1421 | 2689819.6155 | 1192978.6949
3 | 2689794.6789 | 1192989.1471 | 2689805.671 | 1192995.2826
4 | 2689805.671 | 1192995.2826 | 2689809.7401 | 1192997.9343 | 2689816.4192 | 1193002.6468
5 | 2689829.6872 | 1192966.714 | 2689826.8054 | 1192970.1421
6 | 2689794.6789 | 1192989.1471 | 2689772.2221 | 1193031.4847
7 | 2689794.6789 | 1192989.1471 | 2689779.667 | 1192980.9495
8 | 2689833.159 | 1193014.4577 | 2689816.4192 | 1193002.6468
9 | 2689842.1838 | 1192952.8258 | 2689838.9542 | 1192955.6903 | 2689829.6872 | 1192966.714
10 | 2689754.6298 | 1193049.3625 | 2689762.9233 | 1193042.7938 | 2689772.2179 | 1193031.4927 | 2689772.2221 | 1193031.4847
11 | 2689776.9837 | 1192979.4841 | 2689779.667 | 1192980.9495
12 | 2689833.159 | 1193014.4577 | 2689842.5534 | 1193021.086 | 2689869.7791 | 1193042.0565
13 | 2689842.1838 | 1192952.8258 | 2689831.3021 | 1192943.7875
14 | 2689861.1989 | 1192935.9117 | 2689842.1838 | 1192952.8258
15 | 2689754.6298 | 1193049.3625 | 2689743.2303 | 1193058.186
16 | 2689868.7716 | 1192929.7172 | 2689888.7518 | 1192913.3735
17 | 2689861.1989 | 1192935.9117 | 2689868.7716 | 1192929.7172
18 | 2689897.9086 | 1192905.8832 | 2689888.7518 | 1192913.3735
19 | 2689861.1989 | 1192935.9117 | 2689876.7694 | 1192948.2768
20 | 2689897.9086 | 1192905.8832 | 2689915.955 | 1192891.1212
21 | 2689895.6552 | 1192963.2746 | 2689876.7694 | 1192948.2768
22 | 2689951.8195 | 1192861.7841 | 2689915.955 | 1192891.1212
23 | 2689824.7369 | 1192938.3344 | 2689831.3021 | 1192943.7875
24 | 2689895.6552 | 1192963.2746 | 2689899.1383 | 1192966.0406
25 | 2689951.8195 | 1192861.7841 | 2689955.6399 | 1192858.659 | 2689987.4696 | 1192836.0289
26 | 2689824.7369 | 1192938.3344 | 2689807.7604 | 1192924.2338
27 | 2689909.2619 | 1192974.0801 | 2689899.1383 | 1192966.0406
28 | 2689807.7604 | 1192924.2338 | 2689773.1565 | 1192897.3546
29 | 2689909.2619 | 1192974.0801 | 2689932.8521 | 1192949.4621
30 | 2689909.2619 | 1192974.0801 | 2689922.1701 | 1192984.6996
31 | 2689909.2619 | 1192974.0801 | 2689897.3222 | 1192987.9071
32 | 2689932.8521 | 1192949.4621 | 2689935.3902 | 1192946.8134
33 | 2689922.1701 | 1192984.6996 | 2689940.358 | 1192999.6625
34 | 2689886.7178 | 1193000.1876 | 2689897.3222 | 1192987.9071
35 | 2689987.4696 | 1192836.0289 | 2690002.1332 | 1192825.6034
36 | 2690002.1332 | 1192825.6034 | 2690011.0915 | 1192819.2344 | 2690020.7588 | 1192810.4333
37 | 2689743.2303 | 1193058.186 | 2689747.0414 | 1193062.7906 | 2689768.8785 | 1193072.6902
38 | 2690035.756 | 1192796.7799 | 2690020.7588 | 1192810.4333
39 | 2690035.756 | 1192796.7799 | 2690023.8349 | 1192784.4928 | 2690022.5572 | 1192771.4894
40 | 2690035.756 | 1192796.7799 | 2690045.9267 | 1192786.1479
41 | 2690022.5572 | 1192771.4894 | 2690021.755 | 1192763.3258
42 | 2690045.9267 | 1192786.1479 | 2690068.6315 | 1192762.4133
43 | 2690021.755 | 1192763.3258 | 2690021.0253 | 1192755.8989 | 2690019.5865 | 1192739.0443 | 2690014.225 | 1192729.0712
44 | 2690081.3611 | 1192747.6015 | 2690068.9298 | 1192762.1015 | 2690068.6315 | 1192762.4133
45 | 2690014.225 | 1192729.0712 | 2690012.3856 | 1192725.6497
46 | 2690081.3611 | 1192747.6015 | 2690068.7798 | 1192739.1808
47 | 2689997.6369 | 1192714.3095 | 2690012.3856 | 1192725.6497 | 2690012.3856 | 1192725.6497
48 | 2689997.6369 | 1192714.3095 | 2689990.7807 | 1192706.8795 | 2689992.8922 | 1192693.9944
49 | 2689997.6369 | 1192714.3095 | 2689981.8957 | 1192734.4746 | 2689988.6066 | 1192742.9265
50 | 2689994.6096 | 1192747.396 | 2690000.9513 | 1192750.2085
51 | 2689994.6096 | 1192747.396 | 2689990.8215 | 1192745.716
52 | 2689990.8215 | 1192745.716 | 2689990.8215 | 1192745.716 | 2689988.6066 | 1192742.9265
53 | 2689886.7178 | 1193000.1876 | 2689883.0503 | 1193004.4347
54 | 2689950.1472 | 1192931.4133 | 2689935.3902 | 1192946.8134
55 | 2689949.4727 | 1193007.1611 | 2689940.358 | 1192999.6625
56 | 2689952.6403 | 1192928.8116 | 2689950.1472 | 1192931.4133
57 | 2689949.4727 | 1193007.1611 | 2689938.9058 | 1193019.8611
58 | 2689964.0646 | 1192916.8895 | 2689952.6403 | 1192928.8116
59 | 2689964.0646 | 1192916.8895 | 2689958.3698 | 1192909.6639
60 | 2689964.0646 | 1192916.8895 | 2689979.9302 | 1192930.0409
61 | 2689992.1879 | 1192963.8301 | 2689997.3635 | 1192958.5799
62 | 2689992.1879 | 1192963.8301 | 2689978.677 | 1192977.5358
63 | 2690000.7606 | 1192950.5072 | 2689998.8397 | 1192957.0825 | 2689997.3635 | 1192958.5799
64 | 2689978.677 | 1192977.5358 | 2689974.3894 | 1192981.8852
65 | 2689998.1974 | 1192945.1832 | 2689999.0087 | 1192945.8556 | 2690000.7606 | 1192950.5072 | 2690000.7606 | 1192950.5072
66 | 2689979.9302 | 1192930.0409 | 2689998.1974 | 1192945.1832
67 | 2689945.7969 | 1192893.7112 | 2689958.3698 | 1192909.6639

## bus_geodata
| x | y | coords
0 | 2689815.0657 | 1192984.1072
1 | 2689819.6155 | 1192978.6949
2 | 2689805.671 | 1192995.2826
3 | 2689826.8054 | 1192970.1421
4 | 2689794.6789 | 1192989.1471
5 | 2689816.4192 | 1193002.6468
6 | 2689829.6872 | 1192966.714
7 | 2689772.2221 | 1193031.4847
8 | 2689779.667 | 1192980.9495
9 | 2689833.159 | 1193014.4577
10 | 2689842.1838 | 1192952.8258
11 | 2689754.6298 | 1193049.3625
12 | 2689776.9837 | 1192979.4841
13 | 2689869.7791 | 1193042.0565
14 | 2689868.7716 | 1192929.7172
15 | 2689888.7518 | 1192913.3735
16 | 2689861.1989 | 1192935.9117
17 | 2689897.9086 | 1192905.8832
18 | 2689876.7694 | 1192948.2768
19 | 2689915.955 | 1192891.1212
20 | 2689831.3021 | 1192943.7875
21 | 2689895.6552 | 1192963.2746
22 | 2689951.8195 | 1192861.7841
23 | 2689824.7369 | 1192938.3344
24 | 2689899.1383 | 1192966.0406
25 | 2689807.7604 | 1192924.2338
26 | 2689909.2619 | 1192974.0801
27 | 2689932.8521 | 1192949.4621
28 | 2689922.1701 | 1192984.6996
29 | 2689897.3222 | 1192987.9071
30 | 2689987.4696 | 1192836.0289
31 | 2690002.1332 | 1192825.6034
32 | 2689743.2303 | 1193058.186
33 | 2690020.7588 | 1192810.4333
34 | 2690035.756 | 1192796.7799
35 | 2690022.5572 | 1192771.4894
36 | 2690045.9267 | 1192786.1479
37 | 2690021.755 | 1192763.3258
38 | 2690068.6315 | 1192762.4133
39 | 2690014.225 | 1192729.0712
40 | 2690081.3611 | 1192747.6015
41 | 2690012.3856 | 1192725.6497
42 | 2689997.6369 | 1192714.3095
43 | 2689994.6096 | 1192747.396
44 | 2690000.9513 | 1192750.2085
45 | 2689990.8215 | 1192745.716
46 | 2689988.6066 | 1192742.9265
47 | 2689992.8922 | 1192693.9944
48 | 2690068.7798 | 1192739.1808
49 | 2689886.7178 | 1193000.1876
50 | 2689883.0503 | 1193004.4347
51 | 2689935.3902 | 1192946.8134
52 | 2689940.358 | 1192999.6625
53 | 2689950.1472 | 1192931.4133
54 | 2689949.4727 | 1193007.1611
55 | 2689952.6403 | 1192928.8116
56 | 2689964.0646 | 1192916.8895
57 | 2689992.1879 | 1192963.8301
58 | 2689997.3635 | 1192958.5799
59 | 2689978.677 | 1192977.5358
60 | 2690000.7606 | 1192950.5072
61 | 2689974.3894 | 1192981.8852
62 | 2689998.1974 | 1192945.1832
63 | 2689979.9302 | 1192930.0409
64 | 2689938.9058 | 1193019.8611
65 | 2689958.3698 | 1192909.6639
66 | 2689945.7969 | 1192893.7112
67 | 2689768.8785 | 1193072.6902
68 | 2689773.1565 | 1192897.3546
69 | 2689861.1989 | 1192935.9117

## line_std_types
| c_nf_per_km | r_ohm_per_km | x_ohm_per_km | max_i_ka | type | q_mm2 | alpha | voltage_rating
NAYY 4x50 SE | 210 | 0.642 | 0.083 | 0.142 | cs | 50 | 0.00403 | LV
NAYY 4x120 SE | 264 | 0.225 | 0.08 | 0.242 | cs | 120 | 0.00403 | LV
NAYY 4x150 SE | 261 | 0.208 | 0.08 | 0.27 | cs | 150 | 0.00403 | LV
NA2XS2Y 1x95 RM/25 12/20 kV | 216 | 0.313 | 0.132 | 0.252 | cs | 95 | 0.00403 | MV
NA2XS2Y 1x185 RM/25 12/20 kV | 273 | 0.161 | 0.117 | 0.362 | cs | 185 | 0.00403 | MV
NA2XS2Y 1x240 RM/25 12/20 kV | 304 | 0.122 | 0.112 | 0.421 | cs | 240 | 0.00403 | MV
NA2XS2Y 1x95 RM/25 6/10 kV | 315 | 0.313 | 0.123 | 0.249 | cs | 95 | 0.00403 | MV
NA2XS2Y 1x185 RM/25 6/10 kV | 406 | 0.161 | 0.11 | 0.358 | cs | 185 | 0.00403 | MV
NA2XS2Y 1x240 RM/25 6/10 kV | 456 | 0.122 | 0.105 | 0.416 | cs | 240 | 0.00403 | MV
NA2XS2Y 1x150 RM/25 12/20 kV | 250 | 0.206 | 0.116 | 0.319 | cs | 150 | 0.00403 | MV
NA2XS2Y 1x120 RM/25 12/20 kV | 230 | 0.253 | 0.119 | 0.283 | cs | 120 | 0.00403 | MV
NA2XS2Y 1x70 RM/25 12/20 kV | 190 | 0.443 | 0.132 | 0.22 | cs | 70 | 0.00403 | MV
NA2XS2Y 1x150 RM/25 6/10 kV | 360 | 0.206 | 0.11 | 0.315 | cs | 150 | 0.00403 | MV
NA2XS2Y 1x120 RM/25 6/10 kV | 340 | 0.253 | 0.113 | 0.28 | cs | 120 | 0.00403 | MV
NA2XS2Y 1x70 RM/25 6/10 kV | 280 | 0.443 | 0.123 | 0.217 | cs | 70 | 0.00403 | MV
N2XS(FL)2Y 1x120 RM/35 64/110 kV | 112 | 0.153 | 0.166 | 0.366 | cs | 120 | 0.00393 | HV
N2XS(FL)2Y 1x185 RM/35 64/110 kV | 125 | 0.099 | 0.156 | 0.457 | cs | 185 | 0.00393 | HV
N2XS(FL)2Y 1x240 RM/35 64/110 kV | 135 | 0.075 | 0.149 | 0.526 | cs | 240 | 0.00393 | HV
N2XS(FL)2Y 1x300 RM/35 64/110 kV | 144 | 0.06 | 0.144 | 0.588 | cs | 300 | 0.00393 | HV
15-AL1/3-ST1A 0.4 | 11 | 1.8769 | 0.35 | 0.105 | ol | 16 | 0.00403 | LV
24-AL1/4-ST1A 0.4 | 11.25 | 1.2012 | 0.335 | 0.14 | ol | 24 | 0.00403 | LV
48-AL1/8-ST1A 0.4 | 12.2 | 0.5939 | 0.3 | 0.21 | ol | 48 | 0.00403 | LV
94-AL1/15-ST1A 0.4 | 13.2 | 0.306 | 0.29 | 0.35 | ol | 94 | 0.00403 | LV
34-AL1/6-ST1A 10.0 | 9.7 | 0.8342 | 0.36 | 0.17 | ol | 34 | 0.00403 | MV
48-AL1/8-ST1A 10.0 | 10.1 | 0.5939 | 0.35 | 0.21 | ol | 48 | 0.00403 | MV
70-AL1/11-ST1A 10.0 | 10.4 | 0.4132 | 0.339 | 0.29 | ol | 70 | 0.00403 | MV
94-AL1/15-ST1A 10.0 | 10.75 | 0.306 | 0.33 | 0.35 | ol | 94 | 0.00403 | MV
122-AL1/20-ST1A 10.0 | 11.1 | 0.2376 | 0.323 | 0.41 | ol | 122 | 0.00403 | MV
149-AL1/24-ST1A 10.0 | 11.25 | 0.194 | 0.315 | 0.47 | ol | 149 | 0.00403 | MV
34-AL1/6-ST1A 20.0 | 9.15 | 0.8342 | 0.382 | 0.17 | ol | 34 | 0.00403 | MV
48-AL1/8-ST1A 20.0 | 9.5 | 0.5939 | 0.372 | 0.21 | ol | 48 | 0.00403 | MV
70-AL1/11-ST1A 20.0 | 9.7 | 0.4132 | 0.36 | 0.29 | ol | 70 | 0.00403 | MV
94-AL1/15-ST1A 20.0 | 10 | 0.306 | 0.35 | 0.35 | ol | 94 | 0.00403 | MV
122-AL1/20-ST1A 20.0 | 10.3 | 0.2376 | 0.344 | 0.41 | ol | 122 | 0.00403 | MV
149-AL1/24-ST1A 20.0 | 10.5 | 0.194 | 0.337 | 0.47 | ol | 149 | 0.00403 | MV
184-AL1/30-ST1A 20.0 | 10.75 | 0.1571 | 0.33 | 0.535 | ol | 184 | 0.00403 | MV
243-AL1/39-ST1A 20.0 | 11 | 0.1188 | 0.32 | 0.645 | ol | 243 | 0.00403 | MV
48-AL1/8-ST1A 110.0 | 8 | 0.5939 | 0.46 | 0.21 | ol | 48 | 0.00403 | HV
70-AL1/11-ST1A 110.0 | 8.4 | 0.4132 | 0.45 | 0.29 | ol | 70 | 0.00403 | HV
94-AL1/15-ST1A 110.0 | 8.65 | 0.306 | 0.44 | 0.35 | ol | 94 | 0.00403 | HV
122-AL1/20-ST1A 110.0 | 8.5 | 0.2376 | 0.43 | 0.41 | ol | 122 | 0.00403 | HV
149-AL1/24-ST1A 110.0 | 8.75 | 0.194 | 0.41 | 0.47 | ol | 149 | 0.00403 | HV
184-AL1/30-ST1A 110.0 | 8.8 | 0.1571 | 0.4 | 0.535 | ol | 184 | 0.00403 | HV
243-AL1/39-ST1A 110.0 | 9 | 0.1188 | 0.39 | 0.645 | ol | 243 | 0.00403 | HV
305-AL1/39-ST1A 110.0 | 9.2 | 0.0949 | 0.38 | 0.74 | ol | 305 | 0.00403 | HV
490-AL1/64-ST1A 110.0 | 9.75 | 0.059 | 0.37 | 0.96 | ol | 490 | 0.00403 | HV
679-AL1/86-ST1A 110.0 | 9.95 | 0.042 | 0.36 | 1.15 | ol | 679 | 0.00403 | HV
490-AL1/64-ST1A 220.0 | 10 | 0.059 | 0.285 | 0.96 | ol | 490 | 0.00403 | HV
679-AL1/86-ST1A 220.0 | 11.7 | 0.042 | 0.275 | 1.15 | ol | 679 | 0.00403 | HV
490-AL1/64-ST1A 380.0 | 11 | 0.059 | 0.253 | 0.96 | ol | 490 | 0.00403 | HV
679-AL1/86-ST1A 380.0 | 14.6 | 0.042 | 0.25 | 1.15 | ol | 679 | 0.00403 | HV

## trafo_std_types
| i0_percent | pfe_kw | vkr_percent | sn_mva | vn_lv_kv | vn_hv_kv | vk_percent | shift_degree | vector_group | tap_side | tap_neutral | tap_min | tap_max | tap_step_degree | tap_step_percent | tap_phase_shifter
160 MVA 380/110 kV | 0.06 | 60 | 0.25 | 160 | 110 | 380 | 12.2 | 0 | Yy0 | hv | 0 | -9 | 9 | 0 | 1.5 | FALSE
100 MVA 220/110 kV | 0.06 | 55 | 0.26 | 100 | 110 | 220 | 12 | 0 | Yy0 | hv | 0 | -9 | 9 | 0 | 1.5 | FALSE
63 MVA 110/20 kV | 0.04 | 22 | 0.32 | 63 | 20 | 110 | 18 | 150 | YNd5 | hv | 0 | -9 | 9 | 0 | 1.5 | FALSE
40 MVA 110/20 kV | 0.05 | 18 | 0.34 | 40 | 20 | 110 | 16.2 | 150 | YNd5 | hv | 0 | -9 | 9 | 0 | 1.5 | FALSE
25 MVA 110/20 kV | 0.07 | 14 | 0.41 | 25 | 20 | 110 | 12 | 150 | YNd5 | hv | 0 | -9 | 9 | 0 | 1.5 | FALSE
63 MVA 110/10 kV | 0.04 | 22 | 0.32 | 63 | 10 | 110 | 18 | 150 | YNd5 | hv | 0 | -9 | 9 | 0 | 1.5 | FALSE
40 MVA 110/10 kV | 0.05 | 18 | 0.34 | 40 | 10 | 110 | 16.2 | 150 | YNd5 | hv | 0 | -9 | 9 | 0 | 1.5 | FALSE
25 MVA 110/10 kV | 0.07 | 14 | 0.41 | 25 | 10 | 110 | 12 | 150 | YNd5 | hv | 0 | -9 | 9 | 0 | 1.5 | FALSE
0.25 MVA 20/0.4 kV | 0.32 | 0.8 | 1.44 | 0.25 | 0.4 | 20 | 6 | 150 | Yzn5 | hv | 0 | -2 | 2 | 0 | 2.5 | FALSE
0.4 MVA 20/0.4 kV | 0.3375 | 1.35 | 1.425 | 0.4 | 0.4 | 20 | 6 | 150 | Dyn5 | hv | 0 | -2 | 2 | 0 | 2.5 | FALSE
0.63 MVA 20/0.4 kV | 0.2619 | 1.65 | 1.206 | 0.63 | 0.4 | 20 | 6 | 150 | Dyn5 | hv | 0 | -2 | 2 | 0 | 2.5 | FALSE
0.25 MVA 10/0.4 kV | 0.24 | 0.6 | 1.2 | 0.25 | 0.4 | 10 | 4 | 150 | Dyn5 | hv | 0 | -2 | 2 | 0 | 2.5 | FALSE
0.4 MVA 10/0.4 kV | 0.2375 | 0.95 | 1.325 | 0.4 | 0.4 | 10 | 4 | 150 | Dyn5 | hv | 0 | -2 | 2 | 0 | 2.5 | FALSE
0.63 MVA 10/0.4 kV | 0.1873 | 1.18 | 1.0794 | 0.63 | 0.4 | 10 | 4 | 150 | Dyn5 | hv | 0 | -2 | 2 | 0 | 2.5 | FALSE

## trafo3w_std_types
| sn_hv_mva | sn_mv_mva | sn_lv_mva | vn_hv_kv | vn_mv_kv | vn_lv_kv | vk_hv_percent | vk_mv_percent | vk_lv_percent | vkr_hv_percent | vkr_mv_percent | vkr_lv_percent | pfe_kw | i0_percent | shift_mv_degree | shift_lv_degree | vector_group | tap_side | tap_neutral | tap_min | tap_max | tap_step_percent
63/25/38 MVA 110/20/10 kV | 63 | 25 | 38 | 110 | 20 | 10 | 10.4 | 10.4 | 10.4 | 0.28 | 0.32 | 0.35 | 35 | 0.89 | 0 | 0 | YN0yn0yn0 | hv | 0 | -10 | 10 | 1.2
63/25/38 MVA 110/10/10 kV | 63 | 25 | 38 | 110 | 10 | 10 | 10.4 | 10.4 | 10.4 | 0.28 | 0.32 | 0.35 | 35 | 0.89 | 0 | 0 | YN0yn0yn0 | hv | 0 | -10 | 10 | 1.2

## fuse_std_types
| fuse_type | i_rated_a | t_avg | t_min | t_total | x_avg | x_min | x_total
HV 100A | HV 100A | 100 | 0 | [10.0, 3.64, 0.854, 0.281, 0.1, 0.0531, 0.022, 0.01] | [10.0, 4.267, 1.21, 0.403, 0.1, 0.058, 0.022, 0.01] | 0 | [300.0, 350.0, 450.0, 550.0, 700.0, 850.0, 1200.0, 1752.0] | [600.0, 700.0, 900.0, 1150.0, 1665.0, 2000.0, 3000.0, 4313.0]
HV 10A | HV 10A | 10 | 0 | [10.0, 1675.0, 0.344, 0.156, 0.1, 0.0417, 0.0171, 0.01] | [10.0, 1.3, 0.3, 0.155, 0.1, 0.0555, 0.023, 0.01] | 0 | [30.0, 32.0, 35.0, 37.0, 39.0, 50.0, 70.0, 88.0] | [60.0, 70.0, 80.0, 87.0, 94.0, 110.0, 150.0, 216.0]
HV 125A | HV 125A | 125 | 0 | [10.0, 1.82, 0.344, 0.1, 0.0467, 0.0269, 0.01] | [10.0, 2.478, 0.426, 0.1, 0.0427, 0.0211, 0.01] | 0 | [375.0, 500.0, 700.0, 925.0, 1200.0, 1500.0, 2341.0] | [750.0, 1000.0, 1500.0, 2200.0, 3000.0, 4000.0, 5765.0]
HV 160A | HV 160A | 160 | 0 | [10.0, 4.15, 1.03, 0.198, 0.1, 0.051, 0.0172, 0.01] | [10.0, 2.3, 0.734, 0.274, 0.1, 0.046, 0.0177, 0.01] | 0 | [480.0, 550.0, 700.0, 1000.0, 1260.0, 1600.0, 2500.0, 3227.0] | [960.0, 1300.0, 1700.0, 2200.0, 2996.0, 4000.0, 6000.0, 7946.0]
HV 16A | HV 16A | 16 | 0 | [10.0, 0.352, 0.164, 0.1, 0.0649, 0.0342, 0.01] | [10.0, 2.34, 0.722, 0.181, 0.1, 0.055, 0.0296, 0.01] | 0 | [48.0, 60.0, 65.0, 71.0, 80.0, 100.0, 162.0] | [96.0, 110.0, 125.0, 150.0, 168.0, 200.0, 250.0, 398.0]
HV 200A | HV 200A | 200 | 0 | [10.0, 4.267, 1.21, 0.403, 0.1, 0.058, 0.022, 0.01] | [10.0, 3.73, 1.654, 0.328, 0.1, 0.0531, 0.019, 0.01] | 0 | [600.0, 700.0, 900.0, 1150.0, 1665.0, 2000.0, 3000.0, 4313.0] | [1200.0, 1500.0, 1800.0, 2700.0, 3960.0, 5000.0, 7500.0, 10620.0]
HV 20A | HV 20A | 20 | 0 | [10.0, 1.3, 0.3, 0.155, 0.1, 0.0555, 0.023, 0.01] | [10.0, 1.3, 0.161, 0.1, 0.0611, 0.0399, 0.0141, 0.01] | 0 | [60.0, 70.0, 80.0, 87.0, 94.0, 110.0, 150.0, 216.0] | [120.0, 150.0, 200.0, 223.0, 260.0, 300.0, 450.0, 532.0]
HV 25A | HV 25A | 25 | 0 | [10.0, 2.512, 0.833, 0.299, 0.1, 0.0372, 0.0223, 0.01] | [10.0, 3.125, 0.597, 0.198, 0.1, 0.0378, 0.022, 0.01] | 0 | [75.0, 82.0, 90.0, 100.0, 124.0, 170.0, 200.0, 289.0] | [150.0, 170.0, 210.0, 250.0, 294.0, 400.0, 500.0, 711.0]
HV 31.5A | HV 31.5A | 31.5 | 0 | [10.0, 2.34, 0.722, 0.181, 0.1, 0.055, 0.0296, 0.01] | [10.0, 2.84, 0.368, 0.164, 0.1, 0.0621, 0.0378, 0.0195, 0.01] | 0 | [95.0, 110.0, 125.0, 150.0, 165.0, 200.0, 250.0, 390.0] | [189.0, 220.0, 300.0, 350.0, 393.0, 450.0, 530.0, 700.0, 960.0]
HV 40A | HV 40A | 40 | 0 | [10.0, 1.3, 0.161, 0.1, 0.0611, 0.0399, 0.0141, 0.01] | [10.0, 2.05, 0.369, 0.198, 0.1, 0.051, 0.0298, 0.01] | 0 | [120.0, 150.0, 200.0, 223.0, 260.0, 300.0, 450.0, 532.0] | [240.0, 300.0, 400.0, 450.0, 530.0, 650.0, 800.0, 1311.0]
HV 50A | HV 50A | 50 | 0 | [10.0, 3.215, 0.597, 0.198, 0.1, 0.0378, 0.022, 0.01] | [10.0, 3.64, 0.854, 0.281, 0.1, 0.0531, 0.022, 0.01] | 0 | [150.0, 170.0, 210.0, 250.0, 294.0, 400.0, 500.0, 711.0] | [300.0, 350.0, 450.0, 550.0, 700.0, 850.0, 1200.0, 1752.0]
HV 6.3A | HV 6.3A | 6.3 | 0 | [10.0, 1.39, 0.344, 0.168, 0.1, 0.056, 0.0263, 0.01] | [10.0, 1.711, 0.516, 0.198, 0.1, 0.0634, 0.0303, 0.01] | 0 | [19.0, 19.5, 20.4, 20.8, 22.0, 25.0, 32.0, 48.0] | [38.0, 40.0, 43.0, 48.0, 53.0, 60.0, 75.0, 118.0]
HV 63A | HV 63A | 63 | 0 | [10.0, 2.84, 0.368, 0.164, 0.1, 0.0621, 0.0378, 0.0195, 0.01] | [10.0, 1.82, 0.344, 0.1, 0.0467, 0.0269, 0.01] | 0 | [189.0, 220.0, 300.0, 350.0, 393.0, 450.0, 530.0, 700.0, 961.0] | [378.0, 500.0, 700.0, 934.0, 1200.0, 1500.0, 2366.0]
HV 80A | HV 80A | 80 | 0 | [10.0, 2.05, 0.369, 0.198, 0.1, 0.051, 0.0298, 0.01] | [10.0, 4.15, 1.03, 0.198, 0.1, 0.051, 0.0172, 0.01] | 0 | [240.0, 300.0, 400.0, 450.0, 530.0, 650.0, 800.0, 1311.0] | [480.0, 550.0, 700.0, 1000.0, 1260.0, 1600.0, 2500.0, 3227.0]
Siemens NH-1-100 | Siemens NH-1-100 | 100 | [5400.0, 2000.0, 400.0, 20.0, 1.0, 0.2, 0.012, 0.004] | 0 | 0 | [150.0, 190.0, 250.0, 430.0, 900.0, 1250.0, 2700.0, 3600.0] | 0 | 0
Siemens NH-1-125 | Siemens NH-1-125 | 125 | [4800.0, 120.0, 7.0, 0.1, 0.004] | 0 | 0 | [180.0, 400.0, 740.0, 2000.0, 4250.0] | 0 | 0
Siemens NH-1-16 | Siemens NH-1-16 | 16 | [4000.0, 400.0, 2.0, 0.1, 0.04, 0.01] | 0 | 0 | [26.0, 35.0, 75.0, 150.0, 200.0, 300.0] | 0 | 0
Siemens NH-1-160 | Siemens NH-1-160 | 160 | [4800.0, 120.0, 7.0, 0.1, 0.004] | 0 | 0 | [210.0, 500.0, 900.0, 2300.0, 5000.0] | 0 | 0
Siemens NH-1-25 | Siemens NH-1-25 | 25 | [4000.0, 1000.0, 10.0, 0.2, 0.02, 0.01] | 0 | 0 | [40.0, 50.0, 100.0, 210.0, 400.0, 500.0] | 0 | 0
Siemens NH-1-50 | Siemens NH-1-50 | 50 | [4000.0, 40.0, 4.0, 1.0, 0.02, 0.01] | 0 | 0 | [86.0, 200.0, 300.0, 400.0, 1000.0, 1280.0] | 0 | 0
Siemens NH-1-63 | Siemens NH-1-63 | 63 | [4000.0, 100.0, 10.0, 2.0, 0.04, 0.01] | 0 | 0 | [100.0, 200.0, 300.0, 400.0, 1000.0, 1500.0] | 0 | 0
Siemens NH-1-80 | Siemens NH-1-80 | 80 | [4800.0, 120.0, 7.0, 0.1, 0.01] | 0 | 0 | [150.58, 250.0, 450.0, 1150.0, 2470.0] | 0 | 0
Siemens NH-2-1000 | Siemens NH-2-1000 | 1000 | [4800.0, 120.0, 7.0, 0.1, 0.004] | 0 | 0 | [1900.0, 3500.0, 8400.0, 24000.0, 52000.0] | 0 | 0
Siemens NH-2-200 | Siemens NH-2-200 | 200 | [4800.0, 120.0, 7.0, 0.1, 0.004] | 0 | 0 | [280.0, 650.0, 1200.0, 3000.0, 7000.0] | 0 | 0
Siemens NH-2-224 | Siemens NH-2-224 | 224 | [4800.0, 120.0, 7.0, 0.2, 0.04, 0.004] | 0 | 0 | [400.0, 750.0, 1453.0, 3025.0, 4315.0, 7600.0] | 0 | 0
Siemens NH-2-250 | Siemens NH-2-250 | 250 | [4800.0, 120.0, 7.0, 0.1, 0.004] | 0 | 0 | [450.0, 800.0, 1650.0, 4000.0, 8500.0] | 0 | 0
Siemens NH-2-315 | Siemens NH-2-315 | 315 | [4800.0, 120.0, 7.0, 0.1, 0.004] | 0 | 0 | [550.0, 920.0, 1900.0, 5000.0, 11000.0] | 0 | 0
Siemens NH-2-355 | Siemens NH-2-355 | 355 | [4800.0, 120.0, 6.0, 0.1, 0.004] | 0 | 0 | [650.0, 1116.27, 2350.0, 5840.0, 12790.0] | 0 | 0
Siemens NH-2-400 | Siemens NH-2-400 | 400 | [4800.0, 120.0, 7.0, 0.1, 0.004] | 0 | 0 | [720.0, 1350.0, 2800.0, 6500.0, 15000.0] | 0 | 0
Siemens NH-2-425 | Siemens NH-2-425 | 425 | [4800.0, 120.0, 7.0, 0.1, 0.004] | 0 | 0 | [850.0, 1500.0, 3050.0, 7500.0, 16500.0] | 0 | 0
Siemens NH-2-630 | Siemens NH-2-630 | 630 | [4800.0, 120.0, 7.0, 0.1, 0.004] | 0 | 0 | [1200.0, 2000.0, 4800.0, 12000.0, 26000.0] | 0 | 0

## res_bus
| vm_pu | va_degree | p_mw | q_mvar
0 | 0.99042 | -0.18373 | 0.0033282 | 0.00083413
1 | 0.9909 | -0.17447 | 0.0033212 | 0.00083236
2 | 0.98948 | -0.20199 | 0 | 0
3 | 0.99169 | -0.15921 | 0.0026653 | 0.00066799
4 | 0.98896 | -0.21224 | 0 | 0
5 | 0.98919 | -0.2077 | 0.012879 | 0.0032278
6 | 0.99202 | -0.15289 | 0.0043726 | 0.0010959
7 | 0.98827 | -0.22552 | 0.0083081 | 0.0020822
8 | 0.98848 | -0.22146 | 0.026233 | 0.0065747
9 | 0.98897 | -0.21196 | 0.0041285 | 0.0010347
10 | 0.99346 | -0.12507 | 0.0075411 | 0.00189
11 | 0.9881 | -0.22877 | 0 | 0
12 | 0.98847 | -0.22168 | 0.0040116 | 0.0010054
13 | 0.98865 | -0.21814 | 0.0075581 | 0.0018942
14 | 0.99718 | -0.053601 | 0.0044357 | 0.0011117
15 | 1 | 0 | -0.31641 | -0.080079
16 | 0.99614 | -0.073615 | 0 | 0
17 | 0.9992 | -0.015291 | 0.0044861 | 0.0011243
18 | 0.99398 | -0.11498 | 0.0050217 | 0.0012586
19 | 0.99771 | -0.043666 | 0.0085399 | 0.0021403
20 | 0.99316 | -0.13091 | 0.0037848 | 0.00094857
21 | 0.99147 | -0.16325 | 0.0037138 | 0.00093076
22 | 0.99512 | -0.093342 | 0.0074843 | 0.0018757
23 | 0.99301 | -0.13387 | 0.0037843 | 0.00094843
24 | 0.99102 | -0.17189 | 0.0062541 | 0.0015674
25 | 0.99269 | -0.14004 | 0.0053235 | 0.0013342
26 | 0.98979 | -0.1956 | 0 | 0
27 | 0.98747 | -0.24044 | 0.0052208 | 0.0013085
28 | 0.98954 | -0.20038 | 0.0041874 | 0.0010495
29 | 0.98957 | -0.19995 | 0.0039059 | 0.00097892
30 | 0.99296 | -0.13492 | 0.0040318 | 0.0010105
31 | 0.99215 | -0.15069 | 0.0039154 | 0.00098129
32 | 0.98801 | -0.23063 | 0 | 0
33 | 0.99114 | -0.17016 | 0.0041256 | 0.001034
34 | 0.99037 | -0.18511 | 0 | 0
35 | 0.98968 | -0.19848 | 0.0037728 | 0.00094556
36 | 0.99014 | -0.18945 | 0.0037176 | 0.00093172
37 | 0.98952 | -0.20156 | 0.0024749 | 0.00062027
38 | 0.98976 | -0.19698 | 0.0040247 | 0.0010087
39 | 0.98891 | -0.21343 | 0.0019391 | 0.00048597
40 | 0.9896 | -0.20006 | 0 | 0
41 | 0.98885 | -0.21458 | 0.0019396 | 0.0004861
42 | 0.9886 | -0.21949 | 0 | 0
43 | 0.98816 | -0.22796 | 0.0030347 | 0.00076058
44 | 0.98815 | -0.22826 | 0.0024284 | 0.00060861
45 | 0.98818 | -0.22756 | 0.0030347 | 0.00076058
46 | 0.98821 | -0.22701 | 0.0031019 | 0.00077741
47 | 0.98853 | -0.2208 | 0.003175 | 0.00079573
48 | 0.98947 | -0.20244 | 0.008858 | 0.00222
49 | 0.98943 | -0.20268 | 0.0037825 | 0.000948
50 | 0.9894 | -0.20325 | 0.0056865 | 0.0014252
51 | 0.98724 | -0.24493 | 0.0037442 | 0.00093839
52 | 0.98929 | -0.20537 | 0.0054915 | 0.0013763
53 | 0.98597 | -0.26968 | 0.004276 | 0.0010717
54 | 0.98922 | -0.20671 | 0 | 0
55 | 0.98577 | -0.27359 | 0.0049703 | 0.0012457
56 | 0.98492 | -0.29005 | 0 | 0
57 | 0.98301 | -0.32731 | 0.0040973 | 0.0010269
58 | 0.98312 | -0.3253 | 0.0059466 | 0.0014904
59 | 0.98282 | -0.33113 | 0.0060205 | 0.0015089
60 | 0.98329 | -0.3219 | 0.0058612 | 0.001469
61 | 0.98279 | -0.33168 | 0.0049842 | 0.0012492
62 | 0.98344 | -0.31898 | 0.0073178 | 0.001834
63 | 0.98419 | -0.30435 | 0.0043786 | 0.0010974
64 | 0.98912 | -0.20859 | 0.0063971 | 0.0016033
65 | 0.98478 | -0.29285 | 0.0061869 | 0.0015506
66 | 0.98458 | -0.29677 | 0.010739 | 0.0026914
67 | 0.98781 | -0.2345 | 0.0072278 | 0.0018115
68 | 0.99227 | -0.14818 | 0.01049 | 0.0026291
69 | 0.99998 | 149.9956 | 0 | 0

## res_line
| p_from_mw | q_from_mvar | p_to_mw | q_to_mvar | pl_mw | ql_mvar | i_from_ka | i_to_ka | i_ka | vm_from_pu | va_from_degree | vm_to_pu | va_to_degree | loading_percent
0 | -0.073796 | -0.018539 | 0.073829 | 0.01856 | 3.2602e-05 | 2.0774e-05 | 0.11089 | 0.11089 | 0.11089 | 0.99042 | -0.18373 | 0.9909 | -0.17447 | 30.4634
1 | 0.070468 | 0.017705 | -0.070406 | -0.017666 | 6.1384e-05 | 3.9098e-05 | 0.10589 | 0.10589 | 0.10589 | 0.99042 | -0.18373 | 0.98948 | -0.20199 | 29.0897
2 | -0.07715 | -0.019392 | 0.077206 | 0.019428 | 5.6259e-05 | 3.5862e-05 | 0.11587 | 0.11587 | 0.11587 | 0.9909 | -0.17447 | 0.99169 | -0.15921 | 31.8336
3 | 0.04583 | 0.011503 | -0.045807 | -0.011489 | 2.2378e-05 | 1.4161e-05 | 0.068926 | 0.068926 | 0.068926 | 0.98948 | -0.20199 | 0.98896 | -0.21224 | 18.9357
4 | 0.024577 | 0.0061629 | -0.02457 | -0.0061588 | 6.6756e-06 | 4.105e-06 | 0.036961 | 0.036961 | 0.036961 | 0.98948 | -0.20199 | 0.98919 | -0.2077 | 10.154
5 | -0.079871 | -0.020096 | 0.079895 | 0.020111 | 2.4132e-05 | 1.5387e-05 | 0.11987 | 0.11987 | 0.11987 | 0.99169 | -0.15921 | 0.99202 | -0.15289 | 32.9322
6 | 0.015549 | 0.0039004 | -0.015539 | -0.0038948 | 9.8378e-06 | 5.6817e-06 | 0.023397 | 0.023397 | 0.023397 | 0.98896 | -0.21224 | 0.98827 | -0.22552 | 6.4277
7 | 0.030258 | 0.0075884 | -0.030245 | -0.0075801 | 1.3296e-05 | 8.2902e-06 | 0.04553 | 0.04553 | 0.04553 | 0.98896 | -0.21224 | 0.98848 | -0.22146 | 12.5081
8 | 0.011691 | 0.002931 | -0.011689 | -0.0029298 | 2.3763e-06 | 1.2579e-06 | 0.017587 | 0.017587 | 0.017587 | 0.98919 | -0.2077 | 0.98897 | -0.21196 | 4.8316
9 | -0.084268 | -0.021207 | 0.08438 | 0.021279 | 0.00011221 | 7.1569e-05 | 0.12643 | 0.12643 | 0.12643 | 0.99202 | -0.15289 | 0.99346 | -0.12507 | 34.7341
10 | 0.0072309 | 0.0018125 | -0.0072298 | -0.0018121 | 1.1211e-06 | 3.9441e-07 | 0.010887 | 0.010888 | 0.010888 | 0.98827 | -0.22552 | 0.9881 | -0.22877 | 2.9911
11 | 0.0040117 | 0.0010054 | -0.0040116 | -0.0010054 | 4.1813e-08 | -1.2431e-08 | 0.006039 | 0.006039 | 0.006039 | 0.98848 | -0.22146 | 0.98847 | -0.22168 | 1.6591
12 | 0.0075603 | 0.0018951 | -0.0075581 | -0.0018942 | 2.2255e-06 | 8.3604e-07 | 0.011375 | 0.011376 | 0.011376 | 0.98897 | -0.21196 | 0.98865 | -0.21814 | 3.1252
13 | 0.023401 | 0.0058707 | -0.023394 | -0.0058667 | 6.5176e-06 | 3.9881e-06 | 0.035052 | 0.035052 | 0.035052 | 0.99346 | -0.12507 | 0.99316 | -0.13091 | 9.6297
14 | -0.11532 | -0.02904 | 0.11561 | 0.029221 | 0.00028448 | 0.00018174 | 0.17278 | 0.17278 | 0.17278 | 0.99346 | -0.12507 | 0.99614 | -0.073615 | 47.4668
15 | 0.0072298 | 0.0018121 | -0.0072291 | -0.0018119 | 6.3972e-07 | 2.251e-07 | 0.010888 | 0.010888 | 0.010888 | 0.9881 | -0.22877 | 0.98801 | -0.23063 | 2.9911
16 | -0.2395 | -0.060762 | 0.24012 | 0.061157 | 0.00061908 | 0.00039554 | 0.35764 | 0.35764 | 0.35764 | 0.99718 | -0.053601 | 1 | 0 | 49.127
17 | 0.23506 | 0.05965 | -0.23484 | -0.059506 | 0.00022603 | 0.00014441 | 0.35103 | 0.35103 | 0.35103 | 0.99718 | -0.053601 | 0.99614 | -0.073615 | 48.2179
18 | 0.074647 | 0.018921 | -0.074592 | -0.018886 | 5.4808e-05 | 3.4922e-05 | 0.11115 | 0.11115 | 0.11115 | 1 | 0 | 0.9992 | -0.015291 | 30.5359
19 | 0.11923 | 0.030284 | -0.11899 | -0.030133 | 0.0002369 | 0.00015136 | 0.17825 | 0.17825 | 0.17825 | 0.99614 | -0.073615 | 0.99398 | -0.11498 | 48.969
20 | 0.070106 | 0.017762 | -0.07001 | -0.017701 | 9.5422e-05 | 6.0765e-05 | 0.10447 | 0.10447 | 0.10447 | 0.9992 | -0.015291 | 0.99771 | -0.043666 | 28.7005
21 | 0.11397 | 0.028874 | -0.11371 | -0.028706 | 0.00026361 | 0.0001684 | 0.17073 | 0.17073 | 0.17073 | 0.99398 | -0.11498 | 0.99147 | -0.16325 | 46.9037
22 | 0.06147 | 0.015561 | -0.061324 | -0.015468 | 0.00014622 | 9.2975e-05 | 0.091733 | 0.091734 | 0.091734 | 0.99771 | -0.043666 | 0.99512 | -0.093342 | 25.2015
23 | 0.019609 | 0.0049181 | -0.019607 | -0.0049164 | 2.7628e-06 | 1.6578e-06 | 0.029381 | 0.029381 | 0.029381 | 0.99316 | -0.13091 | 0.99301 | -0.13387 | 8.0718
24 | 0.10999 | 0.027775 | -0.10995 | -0.027746 | 4.5495e-05 | 2.9059e-05 | 0.16516 | 0.16516 | 0.16516 | 0.99147 | -0.16325 | 0.99102 | -0.17189 | 45.3725
25 | 0.05384 | 0.013592 | -0.053733 | -0.013524 | 0.00010701 | 6.7918e-05 | 0.080542 | 0.080542 | 0.080542 | 0.99512 | -0.093342 | 0.99296 | -0.13492 | 22.127
26 | 0.015822 | 0.003968 | -0.015818 | -0.0039653 | 4.6527e-06 | 2.6923e-06 | 0.023711 | 0.023711 | 0.023711 | 0.99301 | -0.13387 | 0.99269 | -0.14004 | 6.514
27 | 0.10369 | 0.026179 | -0.10358 | -0.026104 | 0.00011762 | 7.5112e-05 | 0.15577 | 0.15577 | 0.15577 | 0.99102 | -0.17189 | 0.98979 | -0.1956 | 42.7927
28 | 0.010494 | 0.0026311 | -0.01049 | -0.0026291 | 4.0662e-06 | 2.0362e-06 | 0.015731 | 0.015731 | 0.015731 | 0.99269 | -0.14004 | 0.99227 | -0.14818 | 4.3218
29 | 0.074114 | 0.018717 | -0.073955 | -0.018615 | 0.00015888 | 0.00010124 | 0.11147 | 0.11147 | 0.11147 | 0.98979 | -0.1956 | 0.98747 | -0.24044 | 30.624
30 | 0.016084 | 0.004033 | -0.01608 | -0.0040308 | 3.6649e-06 | 2.1307e-06 | 0.02418 | 0.02418 | 0.02418 | 0.98979 | -0.1956 | 0.98954 | -0.20038 | 6.6429
31 | 0.013379 | 0.0033542 | -0.013376 | -0.0033527 | 2.7717e-06 | 1.5391e-06 | 0.020114 | 0.020114 | 0.020114 | 0.98979 | -0.1956 | 0.98957 | -0.19995 | 5.5259
32 | 0.068734 | 0.017307 | -0.06872 | -0.017297 | 1.4766e-05 | 9.4035e-06 | 0.1036 | 0.1036 | 0.1036 | 0.98747 | -0.24044 | 0.98724 | -0.24493 | 28.4626
33 | 0.011892 | 0.0029813 | -0.01189 | -0.0029798 | 2.8246e-06 | 1.5053e-06 | 0.017883 | 0.017884 | 0.017884 | 0.98954 | -0.20038 | 0.98929 | -0.20537 | 4.9131
34 | 0.0094705 | 0.0023738 | -0.0094692 | -0.0023732 | 1.234e-06 | 5.8132e-07 | 0.014241 | 0.014241 | 0.014241 | 0.98957 | -0.19995 | 0.98943 | -0.20268 | 3.9123
35 | 0.049701 | 0.012514 | -0.049664 | -0.01249 | 3.7448e-05 | 2.3734e-05 | 0.074501 | 0.074501 | 0.074501 | 0.99296 | -0.13492 | 0.99215 | -0.15069 | 20.4672
36 | 0.045748 | 0.011509 | -0.045706 | -0.011482 | 4.2504e-05 | 2.6892e-05 | 0.068628 | 0.068628 | 0.068628 | 0.99215 | -0.15069 | 0.99114 | -0.17016 | 18.854
37 | 0.0072291 | 0.0018119 | -0.0072278 | -0.0018115 | 1.3315e-06 | 4.6866e-07 | 0.010888 | 0.010888 | 0.010888 | 0.98801 | -0.23063 | 0.98781 | -0.2345 | 2.9912
38 | 0.04158 | 0.010448 | -0.04155 | -0.010429 | 2.9647e-05 | 1.8713e-05 | 0.062435 | 0.062435 | 0.062435 | 0.99114 | -0.17016 | 0.99037 | -0.18511 | 17.1524
39 | 0.02494 | 0.0062634 | -0.024924 | -0.0062536 | 1.5898e-05 | 9.7867e-06 | 0.037476 | 0.037476 | 0.037476 | 0.99037 | -0.18511 | 0.98968 | -0.19848 | 10.2957
40 | 0.016611 | 0.004166 | -0.016607 | -0.004164 | 3.437e-06 | 2.0104e-06 | 0.024958 | 0.024958 | 0.024958 | 0.99037 | -0.18511 | 0.99014 | -0.18945 | 6.8567
41 | 0.021151 | 0.005308 | -0.021148 | -0.0053061 | 3.1114e-06 | 1.8859e-06 | 0.031804 | 0.031804 | 0.031804 | 0.98968 | -0.19848 | 0.98952 | -0.20156 | 8.7373
42 | 0.01289 | 0.0032323 | -0.012885 | -0.0032297 | 4.6221e-06 | 2.5358e-06 | 0.019371 | 0.019372 | 0.019372 | 0.99014 | -0.18945 | 0.98976 | -0.19698 | 5.3219
43 | 0.018673 | 0.0046859 | -0.018662 | -0.0046796 | 1.0558e-05 | 6.2988e-06 | 0.028082 | 0.028082 | 0.028082 | 0.98952 | -0.20156 | 0.98891 | -0.21343 | 7.7149
44 | 0.0088603 | 0.002221 | -0.008859 | -0.0022205 | 1.2996e-06 | 5.808e-07 | 0.013321 | 0.013321 | 0.013321 | 0.98976 | -0.19698 | 0.9896 | -0.20006 | 3.6596
45 | 0.016723 | 0.0041936 | -0.016723 | -0.004193 | 9.2247e-07 | 5.4055e-07 | 0.025165 | 0.025165 | 0.025165 | 0.98891 | -0.21343 | 0.98885 | -0.21458 | 6.9134
46 | 0.008859 | 0.0022205 | -0.008858 | -0.00222 | 1.0074e-06 | 4.5027e-07 | 0.013321 | 0.013321 | 0.013321 | 0.9896 | -0.20006 | 0.98947 | -0.20244 | 3.6596
47 | 0.014783 | 0.0037069 | -0.014779 | -0.003705 | 3.4527e-06 | 1.9711e-06 | 0.022246 | 0.022246 | 0.022246 | 0.98885 | -0.21458 | 0.9886 | -0.21949 | 6.1116
48 | 0.0031752 | 0.00079556 | -0.003175 | -0.00079573 | 1.9843e-07 | -1.7002e-07 | 0.0047792 | 0.0047793 | 0.0047793 | 0.9886 | -0.21949 | 0.98853 | -0.2208 | 1.313
49 | 0.011604 | 0.0029094 | -0.0116 | -0.0029072 | 4.1616e-06 | 2.1972e-06 | 0.017467 | 0.017467 | 0.017467 | 0.9886 | -0.21949 | 0.98821 | -0.22701 | 4.7987
50 | 0.0024284 | 0.00060854 | -0.0024284 | -0.00060861 | 3.4788e-08 | -6.6606e-08 | 0.0036568 | 0.0036568 | 0.0036568 | 0.98816 | -0.22796 | 0.98815 | -0.22826 | 1.0046
51 | -0.0054632 | -0.0013691 | 0.0054633 | 0.0013691 | 1.0517e-07 | 1.4221e-08 | 0.0082266 | 0.0082266 | 0.0082266 | 0.98816 | -0.22796 | 0.98818 | -0.22756 | 2.2601
52 | -0.008498 | -0.0021297 | 0.0084982 | 0.0021298 | 2.1872e-07 | 9.4347e-08 | 0.012796 | 0.012796 | 0.012796 | 0.98818 | -0.22756 | 0.98821 | -0.22701 | 3.5155
53 | 0.0056867 | 0.0014252 | -0.0056865 | -0.0014252 | 1.5391e-07 | 2.6437e-08 | 0.0085523 | 0.0085523 | 0.0085523 | 0.98943 | -0.20268 | 0.9894 | -0.20325 | 2.3495
54 | 0.064975 | 0.016359 | -0.064899 | -0.01631 | 7.6755e-05 | 4.8851e-05 | 0.097961 | 0.097961 | 0.097961 | 0.98724 | -0.24493 | 0.98597 | -0.26968 | 26.9123
55 | 0.0063981 | 0.0016035 | -0.0063977 | -0.0016034 | 4.0992e-07 | 1.1081e-07 | 0.0096236 | 0.0096237 | 0.0096237 | 0.98929 | -0.20537 | 0.98922 | -0.20671 | 2.6439
56 | 0.060623 | 0.015239 | -0.060611 | -0.015231 | 1.1315e-05 | 7.1955e-06 | 0.091507 | 0.091507 | 0.091507 | 0.98597 | -0.26968 | 0.98577 | -0.27359 | 25.1394
57 | 0.0063977 | 0.0016034 | -0.0063971 | -0.0016033 | 5.738e-07 | 1.5515e-07 | 0.0096237 | 0.0096238 | 0.0096238 | 0.98922 | -0.20671 | 0.98912 | -0.20859 | 2.6439
58 | 0.055641 | 0.013986 | -0.055597 | -0.013958 | 4.3696e-05 | 2.7755e-05 | 0.084005 | 0.084005 | 0.084005 | 0.98577 | -0.27359 | 0.98492 | -0.29005 | 23.0782
59 | 0.01693 | 0.0042444 | -0.016928 | -0.0042431 | 2.2572e-06 | 1.3275e-06 | 0.025578 | 0.025578 | 0.025578 | 0.98492 | -0.29005 | 0.98478 | -0.29285 | 7.0271
60 | 0.038667 | 0.0097135 | -0.038641 | -0.0096969 | 2.638e-05 | 1.6621e-05 | 0.058426 | 0.058426 | 0.058426 | 0.98492 | -0.29005 | 0.98419 | -0.30435 | 16.0512
61 | -0.015104 | -0.003786 | 0.015106 | 0.0037868 | 1.4452e-06 | 8.3146e-07 | 0.022864 | 0.022864 | 0.022864 | 0.98301 | -0.32731 | 0.98312 | -0.3253 | 6.2813
62 | 0.011007 | 0.0027591 | -0.011005 | -0.0027581 | 2.0035e-06 | 1.0383e-06 | 0.016662 | 0.016662 | 0.016662 | 0.98301 | -0.32731 | 0.98282 | -0.33113 | 4.5774
63 | -0.021052 | -0.0052772 | 0.021056 | 0.0052792 | 3.4088e-06 | 2.0681e-06 | 0.031864 | 0.031864 | 0.031864 | 0.98312 | -0.3253 | 0.98329 | -0.3219 | 8.7539
64 | 0.0049843 | 0.0012492 | -0.0049842 | -0.0012492 | 1.3043e-07 | 6.0811e-09 | 0.0075464 | 0.0075465 | 0.0075465 | 0.98282 | -0.33113 | 0.98279 | -0.33168 | 2.0732
65 | -0.026917 | -0.0067482 | 0.026921 | 0.0067505 | 3.7484e-06 | 2.3226e-06 | 0.040734 | 0.040734 | 0.040734 | 0.98329 | -0.3219 | 0.98344 | -0.31898 | 11.1907
66 | -0.034238 | -0.0085845 | 0.034262 | 0.0085995 | 2.3881e-05 | 1.4982e-05 | 0.051806 | 0.051806 | 0.051806 | 0.98344 | -0.31898 | 0.98419 | -0.30435 | 14.2326
67 | 0.010741 | 0.0026925 | -0.010739 | -0.0026914 | 2.0064e-06 | 1.0257e-06 | 0.01623 | 0.01623 | 0.01623 | 0.98478 | -0.29285 | 0.98458 | -0.29677 | 4.4588

## res_trafo
| p_hv_mw | q_hv_mvar | p_lv_mw | q_lv_mvar | pl_mw | ql_mvar | i_hv_ka | i_lv_ka | vm_hv_pu | va_hv_degree | vm_lv_pu | va_lv_degree | loading_percent
0 | -1.2729e-15 | -1.3162e-15 | 0.00165 | 1.2699e-07 | 0.00165 | 1.2699e-07 | 5.2857e-17 | 0.0023815 | 0.99998 | 149.9956 | 1 | 0 | 0.2619

## res_ext_grid
| p_mw | q_mvar
0 | 0.3206 | 0.081127

## res_load
| p_mw | q_mvar
0 | 0.0033282 | 0.00083413
1 | 0.0033212 | 0.00083236
2 | 0.0026653 | 0.00066799
3 | 0.012879 | 0.0032278
4 | 0.0043726 | 0.0010959
5 | 0.0083081 | 0.0020822
6 | 0.026233 | 0.0065747
7 | 0.0041285 | 0.0010347
8 | 0.0075411 | 0.00189
9 | 0.0040116 | 0.0010054
10 | 0.0075581 | 0.0018942
11 | 0.0044357 | 0.0011117
12 | 0.0041825 | 0.0010482
13 | 0.0044861 | 0.0011243
14 | 0.0050217 | 0.0012586
15 | 0.0085399 | 0.0021403
16 | 0.0037848 | 0.00094857
17 | 0.0037138 | 0.00093076
18 | 0.0074843 | 0.0018757
19 | 0.0037843 | 0.00094843
20 | 0.0062541 | 0.0015674
21 | 0.0053235 | 0.0013342
22 | 0.0052208 | 0.0013085
23 | 0.0041874 | 0.0010495
24 | 0.0039059 | 0.00097892
25 | 0.0040318 | 0.0010105
26 | 0.0039154 | 0.00098129
27 | 0.0041256 | 0.001034
28 | 0.0037728 | 0.00094556
29 | 0.0037176 | 0.00093172
30 | 0.0024749 | 0.00062027
31 | 0.0040247 | 0.0010087
32 | 0.0019391 | 0.00048597
33 | 0.0019396 | 0.0004861
34 | 0.0030347 | 0.00076058
35 | 0.0024284 | 0.00060861
36 | 0.0030347 | 0.00076058
37 | 0.0031019 | 0.00077741
38 | 0.003175 | 0.00079573
39 | 0.008858 | 0.00222
40 | 0.0037825 | 0.000948
41 | 0.0056865 | 0.0014252
42 | 0.0037442 | 0.00093839
43 | 0.0054915 | 0.0013763
44 | 0.004276 | 0.0010717
45 | 0.0049703 | 0.0012457
46 | 0.0040973 | 0.0010269
47 | 0.0059466 | 0.0014904
48 | 0.0060205 | 0.0015089
49 | 0.0058612 | 0.001469
50 | 0.0049842 | 0.0012492
51 | 0.0073178 | 0.001834
52 | 0.0043786 | 0.0010974
53 | 0.0063971 | 0.0016033
54 | 0.0061869 | 0.0015506
55 | 0.010739 | 0.0026914
56 | 0.0072278 | 0.0018115
57 | 0.01049 | 0.0026291

## dtypes
| element | column | dtype
0 | bus | name | object
1 | bus | vn_kv | float64
2 | bus | type | object
3 | bus | zone | object
4 | bus | in_service | bool
5 | load | name | object
6 | load | bus | uint32
7 | load | p_mw | float64
8 | load | q_mvar | float64
9 | load | const_z_percent | float64
10 | load | const_i_percent | float64
11 | load | sn_mva | float64
12 | load | scaling | float64
13 | load | in_service | bool
14 | load | type | object
15 | ext_grid | name | object
16 | ext_grid | bus | uint32
17 | ext_grid | vm_pu | float64
18 | ext_grid | va_degree | float64
19 | ext_grid | slack_weight | float64
20 | ext_grid | in_service | bool
21 | line | name | object
22 | line | std_type | object
23 | line | from_bus | uint32
24 | line | to_bus | uint32
25 | line | length_km | float64
26 | line | r_ohm_per_km | float64
27 | line | x_ohm_per_km | float64
28 | line | c_nf_per_km | float64
29 | line | g_us_per_km | float64
30 | line | max_i_ka | float64
31 | line | df | float64
32 | line | parallel | uint32
33 | line | type | object
34 | line | in_service | bool
35 | trafo | name | object
36 | trafo | std_type | object
37 | trafo | hv_bus | uint32
38 | trafo | lv_bus | uint32
39 | trafo | sn_mva | float64
40 | trafo | vn_hv_kv | float64
41 | trafo | vn_lv_kv | float64
42 | trafo | vk_percent | float64
43 | trafo | vkr_percent | float64
44 | trafo | pfe_kw | float64
45 | trafo | i0_percent | float64
46 | trafo | shift_degree | float64
47 | trafo | tap_side | object
48 | trafo | tap_neutral | int32
49 | trafo | tap_min | int32
50 | trafo | tap_max | int32
51 | trafo | tap_step_percent | float64
52 | trafo | tap_step_degree | float64
53 | trafo | tap_pos | int32
54 | trafo | tap_phase_shifter | bool
55 | trafo | parallel | uint32
56 | trafo | df | float64
57 | trafo | in_service | bool
58 | line_geodata | coords | object
59 | bus_geodata | x | float64
60 | bus_geodata | y | float64
61 | bus_geodata | coords | object
62 | res_bus | vm_pu | float64
63 | res_bus | va_degree | float64
64 | res_bus | p_mw | float64
65 | res_bus | q_mvar | float64
66 | res_line | p_from_mw | float64
67 | res_line | q_from_mvar | float64
68 | res_line | p_to_mw | float64
69 | res_line | q_to_mvar | float64
70 | res_line | pl_mw | float64
71 | res_line | ql_mvar | float64
72 | res_line | i_from_ka | float64
73 | res_line | i_to_ka | float64
74 | res_line | i_ka | float64
75 | res_line | vm_from_pu | float64
76 | res_line | va_from_degree | float64
77 | res_line | vm_to_pu | float64
78 | res_line | va_to_degree | float64
79 | res_line | loading_percent | float64
80 | res_trafo | p_hv_mw | float64
81 | res_trafo | q_hv_mvar | float64
82 | res_trafo | p_lv_mw | float64
83 | res_trafo | q_lv_mvar | float64
84 | res_trafo | pl_mw | float64
85 | res_trafo | ql_mvar | float64
86 | res_trafo | i_hv_ka | float64
87 | res_trafo | i_lv_ka | float64
88 | res_trafo | vm_hv_pu | float64
89 | res_trafo | va_hv_degree | float64
90 | res_trafo | vm_lv_pu | float64
91 | res_trafo | va_lv_degree | float64
92 | res_trafo | loading_percent | float64
93 | res_ext_grid | p_mw | float64
94 | res_ext_grid | q_mvar | float64
95 | res_load | p_mw | float64
96 | res_load | q_mvar | float64

## parameters
| version | format_version | converged | OPF_converged | name | f_hz | sn_mva
0 | 2.14.6 | 2.14.0 | TRUE | FALSE |  | 50 | 1