## bus
| name | vn_kv | type | zone | in_service
0 | bus_LV_1216-2_0_7_node_0 | 0.4 | n |  | TRUE
1 | bus_LV_1216-2_0_7_node_1 | 0.4 | n |  | TRUE
2 | bus_LV_1216-2_0_7_node_2 | 0.4 | n |  | TRUE
3 | bus_LV_1216-2_0_7_node_3 | 0.4 | n |  | TRUE
4 | bus_LV_1216-2_0_7_node_4 | 0.4 | n |  | TRUE
5 | bus_LV_1216-2_0_7_node_5 | 0.4 | n |  | TRUE
6 | bus_LV_1216-2_0_7_node_6 | 0.4 | n |  | TRUE
7 | bus_LV_1216-2_0_7_node_60 | 0.4 | n |  | TRUE
8 | bus_LV_1216-2_0_7_node_89 | 0.4 | n |  | TRUE
9 | bus_LV_1216-2_0_7_node_80 | 0.4 | n |  | TRUE
10 | bus_LV_1216-2_0_7_node_164 | 0.4 | n |  | TRUE
11 | bus_LV_1216-2_0_7_node_78 | 0.4 | n |  | TRUE
12 | bus_LV_1216-2_0_7_node_17 | 0.4 | n |  | TRUE
13 | bus_LV_1216-2_0_7_node_57 | 0.4 | n |  | TRUE
14 | bus_LV_1216-2_0_7_node_77 | 0.4 | n |  | TRUE
15 | bus_LV_1216-2_0_7_node_61 | 0.4 | n |  | TRUE
16 | bus_LV_1216-2_0_7_node_90 | 0.4 | n |  | TRUE
17 | bus_LV_1216-2_0_7_node_69 | 0.4 | n |  | TRUE
18 | bus_LV_1216-2_0_7_node_165 | 0.4 | n |  | TRUE
19 | bus_LV_1216-2_0_7_node_15 | 0.4 | n |  | TRUE
20 | bus_LV_1216-2_0_7_node_79 | 0.4 | n |  | TRUE
21 | bus_LV_1216-2_0_7_node_171 | 0.4 | n |  | TRUE
22 | bus_LV_1216-2_0_7_node_58 | 0.4 | n |  | TRUE
23 | bus_LV_1216-2_0_7_node_7 | 0.4 | n |  | TRUE
24 | bus_LV_1216-2_0_7_node_8 | 0.4 | n |  | TRUE
25 | bus_LV_1216-2_0_7_node_9 | 0.4 | n |  | TRUE
26 | bus_LV_1216-2_0_7_node_10 | 0.4 | n |  | TRUE
27 | bus_LV_1216-2_0_7_node_11 | 0.4 | n |  | TRUE
28 | bus_LV_1216-2_0_7_node_12 | 0.4 | n |  | TRUE
29 | bus_LV_1216-2_0_7_node_87 | 0.4 | n |  | TRUE
30 | bus_LV_1216-2_0_7_node_35 | 0.4 | n |  | TRUE
31 | bus_LV_1216-2_0_7_node_52 | 0.4 | n |  | TRUE
32 | bus_LV_1216-2_0_7_node_85 | 0.4 | n |  | TRUE
33 | bus_LV_1216-2_0_7_node_32 | 0.4 | n |  | TRUE
34 | bus_LV_1216-2_0_7_node_13 | 0.4 | n |  | TRUE
35 | bus_LV_1216-2_0_7_node_14 | 0.4 | n |  | TRUE
36 | bus_LV_1216-2_0_7_node_16 | 0.4 | n |  | TRUE
37 | bus_LV_1216-2_0_7_node_169 | 0.4 | n |  | TRUE
38 | bus_LV_1216-2_0_7_node_170 | 0.4 | n |  | TRUE
39 | bus_LV_1216-2_0_7_node_34 | 0.4 | n |  | TRUE
40 | bus_LV_1216-2_0_7_node_18 | 0.4 | n |  | TRUE
41 | bus_LV_1216-2_0_7_node_19 | 0.4 | n |  | TRUE
42 | bus_LV_1216-2_0_7_node_20 | 0.4 | n |  | TRUE
43 | bus_LV_1216-2_0_7_node_21 | 0.4 | n |  | TRUE
44 | bus_LV_1216-2_0_7_node_22 | 0.4 | n |  | TRUE
45 | bus_LV_1216-2_0_7_node_178 | 0.4 | n |  | TRUE
46 | bus_LV_1216-2_0_7_node_119 | 0.4 | n |  | TRUE
47 | bus_LV_1216-2_0_7_node_126 | 0.4 | n |  | TRUE
48 | bus_LV_1216-2_0_7_node_118 | 0.4 | n |  | TRUE
49 | bus_LV_1216-2_0_7_node_29 | 0.4 | n |  | TRUE
50 | bus_LV_1216-2_0_7_node_28 | 0.4 | n |  | TRUE
51 | bus_LV_1216-2_0_7_node_23 | 0.4 | n |  | TRUE
52 | bus_LV_1216-2_0_7_node_24 | 0.4 | n |  | TRUE
53 | bus_LV_1216-2_0_7_node_25 | 0.4 | n |  | TRUE
54 | bus_LV_1216-2_0_7_node_26 | 0.4 | n |  | TRUE
55 | bus_LV_1216-2_0_7_node_27 | 0.4 | n |  | TRUE
56 | bus_LV_1216-2_0_7_node_39 | 0.4 | n |  | TRUE
57 | bus_LV_1216-2_0_7_node_36 | 0.4 | n |  | TRUE
58 | bus_LV_1216-2_0_7_node_68 | 0.4 | n |  | TRUE
59 | bus_LV_1216-2_0_7_node_37 | 0.4 | n |  | TRUE
60 | bus_LV_1216-2_0_7_node_70 | 0.4 | n |  | TRUE
61 | bus_LV_1216-2_0_7_node_30 | 0.4 | n |  | TRUE
62 | bus_LV_1216-2_0_7_node_31 | 0.4 | n |  | TRUE
63 | bus_LV_1216-2_0_7_node_33 | 0.4 | n |  | TRUE
64 | bus_LV_1216-2_0_7_node_40 | 0.4 | n |  | TRUE
65 | bus_LV_1216-2_0_7_node_55 | 0.4 | n |  | TRUE
66 | bus_LV_1216-2_0_7_node_38 | 0.4 | n |  | TRUE
67 | bus_LV_1216-2_0_7_node_66 | 0.4 | n |  | TRUE
68 | bus_LV_1216-2_0_7_node_67 | 0.4 | n |  | TRUE
69 | bus_LV_1216-2_0_7_node_73 | 0.4 | n |  | TRUE
70 | bus_LV_1216-2_0_7_node_74 | 0.4 | n |  | TRUE
71 | bus_LV_1216-2_0_7_node_75 | 0.4 | n |  | TRUE
72 | bus_LV_1216-2_0_7_node_53 | 0.4 | n |  | TRUE
73 | bus_LV_1216-2_0_7_node_41 | 0.4 | n |  | TRUE
74 | bus_LV_1216-2_0_7_node_42 | 0.4 | n |  | TRUE
75 | bus_LV_1216-2_0_7_node_43 | 0.4 | n |  | TRUE
76 | bus_LV_1216-2_0_7_node_44 | 0.4 | n |  | TRUE
77 | bus_LV_1216-2_0_7_node_45 | 0.4 | n |  | TRUE
78 | bus_LV_1216-2_0_7_node_46 | 0.4 | n |  | TRUE
79 | bus_LV_1216-2_0_7_node_51 | 0.4 | n |  | TRUE
80 | bus_LV_1216-2_0_7_node_84 | 0.4 | n |  | TRUE
81 | bus_LV_1216-2_0_7_node_167 | 0.4 | n |  | TRUE
82 | bus_LV_1216-2_0_7_node_72 | 0.4 | n |  | TRUE
83 | bus_LV_1216-2_0_7_node_49 | 0.4 | n |  | TRUE
84 | bus_LV_1216-2_0_7_node_83 | 0.4 | n |  | TRUE
85 | bus_LV_1216-2_0_7_node_168 | 0.4 | n |  | TRUE
86 | bus_LV_1216-2_0_7_node_47 | 0.4 | n |  | TRUE
87 | bus_LV_1216-2_0_7_node_48 | 0.4 | n |  | TRUE
88 | bus_LV_1216-2_0_7_node_50 | 0.4 | n |  | TRUE
89 | bus_LV_1216-2_0_7_node_63 | 0.4 | n |  | TRUE
90 | bus_LV_1216-2_0_7_node_64 | 0.4 | n |  | TRUE
91 | bus_LV_1216-2_0_7_node_120 | 0.4 | n |  | TRUE
92 | bus_LV_1216-2_0_7_node_93 | 0.4 | n |  | TRUE
93 | bus_LV_1216-2_0_7_node_71 | 0.4 | n |  | TRUE
94 | bus_LV_1216-2_0_7_node_54 | 0.4 | n |  | TRUE
95 | bus_LV_1216-2_0_7_node_56 | 0.4 | n |  | TRUE
96 | bus_LV_1216-2_0_7_node_76 | 0.4 | n |  | TRUE
97 | bus_LV_1216-2_0_7_node_131 | 0.4 | n |  | TRUE
98 | bus_LV_1216-2_0_7_node_59 | 0.4 | n |  | TRUE
99 | bus_LV_1216-2_0_7_node_65 | 0.4 | n |  | TRUE
100 | bus_LV_1216-2_0_7_node_62 | 0.4 | n |  | TRUE
101 | bus_LV_1216-2_0_7_node_121 | 0.4 | n |  | TRUE
102 | bus_LV_1216-2_0_7_node_91 | 0.4 | n |  | TRUE
103 | bus_LV_1216-2_0_7_node_101 | 0.4 | n |  | TRUE
104 | bus_LV_1216-2_0_7_node_99 | 0.4 | n |  | TRUE
105 | bus_LV_1216-2_0_7_node_100 | 0.4 | n |  | TRUE
106 | bus_LV_1216-2_0_7_node_135 | 0.4 | n |  | TRUE
107 | bus_LV_1216-2_0_7_node_134 | 0.4 | n |  | TRUE
108 | bus_LV_1216-2_0_7_node_81 | 0.4 | n |  | TRUE
109 | bus_LV_1216-2_0_7_node_86 | 0.4 | n |  | TRUE
110 | bus_LV_1216-2_0_7_node_88 | 0.4 | n |  | TRUE
111 | bus_LV_1216-2_0_7_node_95 | 0.4 | n |  | TRUE
112 | bus_LV_1216-2_0_7_node_96 | 0.4 | n |  | TRUE
113 | bus_LV_1216-2_0_7_node_92 | 0.4 | n |  | TRUE
114 | bus_LV_1216-2_0_7_node_94 | 0.4 | n |  | TRUE
115 | bus_LV_1216-2_0_7_node_97 | 0.4 | n |  | TRUE
116 | bus_LV_1216-2_0_7_node_117 | 0.4 | n |  | TRUE
117 | bus_LV_1216-2_0_7_node_116 | 0.4 | n |  | TRUE
118 | bus_LV_1216-2_0_7_node_98 | 0.4 | n |  | TRUE
119 | bus_LV_1216-2_0_7_node_102 | 0.4 | n |  | TRUE
120 | bus_LV_1216-2_0_7_node_104 | 0.4 | n |  | TRUE
121 | bus_LV_1216-2_0_7_node_103 | 0.4 | n |  | TRUE
122 | bus_LV_1216-2_0_7_node_105 | 0.4 | n |  | TRUE
123 | bus_LV_1216-2_0_7_node_106 | 0.4 | n |  | TRUE
124 | bus_LV_1216-2_0_7_node_113 | 0.4 | n |  | TRUE
125 | bus_LV_1216-2_0_7_node_114 | 0.4 | n |  | TRUE
126 | bus_LV_1216-2_0_7_node_107 | 0.4 | n |  | TRUE
127 | bus_LV_1216-2_0_7_node_108 | 0.4 | n |  | TRUE
128 | bus_LV_1216-2_0_7_node_109 | 0.4 | n |  | TRUE
129 | bus_LV_1216-2_0_7_node_110 | 0.4 | n |  | TRUE
130 | bus_LV_1216-2_0_7_node_111 | 0.4 | n |  | TRUE
131 | bus_LV_1216-2_0_7_node_112 | 0.4 | n |  | TRUE
132 | bus_LV_1216-2_0_7_node_132 | 0.4 | n |  | TRUE
133 | bus_LV_1216-2_0_7_node_128 | 0.4 | n |  | TRUE
134 | bus_LV_1216-2_0_7_node_133 | 0.4 | n |  | TRUE
135 | bus_LV_1216-2_0_7_node_127 | 0.4 | n |  | TRUE
136 | bus_LV_1216-2_0_7_node_115 | 0.4 | n |  | TRUE
137 | bus_LV_1216-2_0_7_node_125 | 0.4 | n |  | TRUE
138 | bus_LV_1216-2_0_7_node_122 | 0.4 | n |  | TRUE
139 | bus_LV_1216-2_0_7_node_123 | 0.4 | n |  | TRUE
140 | bus_LV_1216-2_0_7_node_129 | 0.4 | n |  | TRUE
141 | bus_LV_1216-2_0_7_node_130 | 0.4 | n |  | TRUE
142 | bus_LV_1216-2_0_7_node_136 | 0.4 | n |  | TRUE
143 | bus_LV_1216-2_0_7_node_137 | 0.4 | n |  | TRUE
144 | bus_LV_1216-2_0_7_node_138 | 0.4 | n |  | TRUE
145 | bus_LV_1216-2_0_7_node_139 | 0.4 | n |  | TRUE
146 | bus_LV_1216-2_0_7_node_140 | 0.4 | n |  | TRUE
147 | bus_LV_1216-2_0_7_node_141 | 0.4 | n |  | TRUE
148 | bus_LV_1216-2_0_7_node_147 | 0.4 | n |  | TRUE
149 | bus_LV_1216-2_0_7_node_161 | 0.4 | n |  | TRUE
150 | bus_LV_1216-2_0_7_node_152 | 0.4 | n |  | TRUE
151 | bus_LV_1216-2_0_7_node_146 | 0.4 | n |  | TRUE
152 | bus_LV_1216-2_0_7_node_150 | 0.4 | n |  | TRUE
153 | bus_LV_1216-2_0_7_node_142 | 0.4 | n |  | TRUE
154 | bus_LV_1216-2_0_7_node_143 | 0.4 | n |  | TRUE
155 | bus_LV_1216-2_0_7_node_144 | 0.4 | n |  | TRUE
156 | bus_LV_1216-2_0_7_node_145 | 0.4 | n |  | TRUE
157 | bus_LV_1216-2_0_7_node_148 | 0.4 | n |  | TRUE
158 | bus_LV_1216-2_0_7_node_177 | 0.4 | n |  | TRUE
159 | bus_LV_1216-2_0_7_node_174 | 0.4 | n |  | TRUE
160 | bus_LV_1216-2_0_7_node_175 | 0.4 | n |  | TRUE
161 | bus_LV_1216-2_0_7_node_176 | 0.4 | n |  | TRUE
162 | bus_LV_1216-2_0_7_node_149 | 0.4 | n |  | TRUE
163 | bus_LV_1216-2_0_7_node_151 | 0.4 | n |  | TRUE
164 | bus_LV_1216-2_0_7_node_153 | 0.4 | n |  | TRUE
165 | bus_LV_1216-2_0_7_node_173 | 0.4 | n |  | TRUE
166 | bus_LV_1216-2_0_7_node_159 | 0.4 | n |  | TRUE
167 | bus_LV_1216-2_0_7_node_160 | 0.4 | n |  | TRUE
168 | bus_LV_1216-2_0_7_node_158 | 0.4 | n |  | TRUE
169 | bus_LV_1216-2_0_7_node_154 | 0.4 | n |  | TRUE
170 | bus_LV_1216-2_0_7_node_155 | 0.4 | n |  | TRUE
171 | bus_LV_1216-2_0_7_node_156 | 0.4 | n |  | TRUE
172 | bus_LV_1216-2_0_7_node_157 | 0.4 | n |  | TRUE
173 | bus_LV_1216-2_0_7_node_162 | 0.4 | n |  | TRUE
174 | bus_LV_1216-2_0_7_node_163 | 0.4 | n |  | TRUE
175 | bus_LV_1216-2_0_7_node_166 | 0.4 | n |  | TRUE
176 | bus_MV_11_0_node_162 | 20 | n |  | TRUE

## load
| name | bus | p_mw | q_mvar | const_z_percent | const_i_percent | sn_mva | scaling | in_service | type
0 | LV_1216-2_0_7_load_0 | 0 | 0.00062613 | 0.00015692 | 0 | 0 |  | 1 | TRUE | wye
1 | LV_1216-2_0_7_load_3 | 3 | 0.0022533 | 0.00056474 | 0 | 0 |  | 1 | TRUE | wye
2 | LV_1216-2_0_7_load_4 | 4 | 0.0019423 | 0.00048679 | 0 | 0 |  | 1 | TRUE | wye
3 | LV_1216-2_0_7_load_5 | 5 | 0.0028051 | 0.00070302 | 0 | 0 |  | 1 | TRUE | wye
4 | LV_1216-2_0_7_load_6 | 6 | 0.00062438 | 0.00015648 | 0 | 0 |  | 1 | TRUE | wye
5 | LV_1216-2_0_7_load_60 | 7 | 0.00041457 | 0.0001039 | 0 | 0 |  | 1 | TRUE | wye
6 | LV_1216-2_0_7_load_80 | 9 | 0.018832 | 0.0047196 | 0 | 0 |  | 1 | TRUE | wye
7 | LV_1216-2_0_7_load_164 | 10 | 0.0050403 | 0.0012632 | 0 | 0 |  | 1 | TRUE | wye
8 | LV_1216-2_0_7_load_78 | 11 | 0.0061748 | 0.0015475 | 0 | 0 |  | 1 | TRUE | wye
9 | LV_1216-2_0_7_load_17 | 12 | 0.0032829 | 0.00082278 | 0 | 0 |  | 1 | TRUE | wye
10 | LV_1216-2_0_7_load_57 | 13 | 0.0058126 | 0.0014568 | 0 | 0 |  | 1 | TRUE | wye
11 | LV_1216-2_0_7_load_77 | 14 | 0.0056201 | 0.0014085 | 0 | 0 |  | 1 | TRUE | wye
12 | LV_1216-2_0_7_load_61 | 15 | 0.00039831 | 9.9825e-05 | 0 | 0 |  | 1 | TRUE | wye
13 | LV_1216-2_0_7_load_90 | 16 | 0.00094151 | 0.00023596 | 0 | 0 |  | 1 | TRUE | wye
14 | LV_1216-2_0_7_load_69 | 17 | 0.0013209 | 0.00033104 | 0 | 0 |  | 1 | TRUE | wye
15 | LV_1216-2_0_7_load_15 | 19 | 0.0022089 | 0.00055359 | 0 | 0 |  | 1 | TRUE | wye
16 | LV_1216-2_0_7_load_79 | 20 | 0.014518 | 0.0036386 | 0 | 0 |  | 1 | TRUE | wye
17 | LV_1216-2_0_7_load_171 | 21 | 0.0017615 | 0.00044147 | 0 | 0 |  | 1 | TRUE | wye
18 | LV_1216-2_0_7_load_58 | 22 | 0.001911 | 0.00047894 | 0 | 0 |  | 1 | TRUE | wye
19 | LV_1216-2_0_7_load_7 | 23 | 0.001989 | 0.00049849 | 0 | 0 |  | 1 | TRUE | wye
20 | LV_1216-2_0_7_load_10 | 26 | 0.0015739 | 0.00039446 | 0 | 0 |  | 1 | TRUE | wye
21 | LV_1216-2_0_7_load_11 | 27 | 0.011082 | 0.0027774 | 0 | 0 |  | 1 | TRUE | wye
22 | LV_1216-2_0_7_load_12 | 28 | 0.0019447 | 0.00048739 | 0 | 0 |  | 1 | TRUE | wye
23 | LV_1216-2_0_7_load_35 | 30 | 0.0023408 | 0.00058666 | 0 | 0 |  | 1 | TRUE | wye
24 | LV_1216-2_0_7_load_52 | 31 | 0.00075478 | 0.00018917 | 0 | 0 |  | 1 | TRUE | wye
25 | LV_1216-2_0_7_load_85 | 32 | 0.00077572 | 0.00019441 | 0 | 0 |  | 1 | TRUE | wye
26 | LV_1216-2_0_7_load_13 | 34 | 0.0019038 | 0.00047713 | 0 | 0 |  | 1 | TRUE | wye
27 | LV_1216-2_0_7_load_14 | 35 | 0.00088325 | 0.00022136 | 0 | 0 |  | 1 | TRUE | wye
28 | LV_1216-2_0_7_load_16 | 36 | 0.0027773 | 0.00069606 | 0 | 0 |  | 1 | TRUE | wye
29 | LV_1216-2_0_7_load_169 | 37 | 0.00062879 | 0.00015759 | 0 | 0 |  | 1 | TRUE | wye
30 | LV_1216-2_0_7_load_34 | 39 | 0.0015587 | 0.00039063 | 0 | 0 |  | 1 | TRUE | wye
31 | LV_1216-2_0_7_load_18 | 40 | 0.002576 | 0.00064559 | 0 | 0 |  | 1 | TRUE | wye
32 | LV_1216-2_0_7_load_19 | 41 | 0.0022712 | 0.00056921 | 0 | 0 |  | 1 | TRUE | wye
33 | LV_1216-2_0_7_load_22 | 44 | 0.0077612 | 0.0019451 | 0 | 0 |  | 1 | TRUE | wye
34 | LV_1216-2_0_7_load_178 | 45 | 0.00015307 | 3.8363e-05 | 0 | 0 |  | 1 | TRUE | wye
35 | LV_1216-2_0_7_load_119 | 46 | 0.0013143 | 0.0003294 | 0 | 0 |  | 1 | TRUE | wye
36 | LV_1216-2_0_7_load_126 | 47 | 0.0036662 | 0.00091884 | 0 | 0 |  | 1 | TRUE | wye
37 | LV_1216-2_0_7_load_29 | 49 | 0.00011661 | 2.9224e-05 | 0 | 0 |  | 1 | TRUE | wye
38 | LV_1216-2_0_7_load_28 | 50 | 0.0021572 | 0.00054065 | 0 | 0 |  | 1 | TRUE | wye
39 | LV_1216-2_0_7_load_23 | 51 | 0.0025348 | 0.00063528 | 0 | 0 |  | 1 | TRUE | wye
40 | LV_1216-2_0_7_load_24 | 52 | 0.0013515 | 0.00033872 | 0 | 0 |  | 1 | TRUE | wye
41 | LV_1216-2_0_7_load_25 | 53 | 0.0013053 | 0.00032714 | 0 | 0 |  | 1 | TRUE | wye
42 | LV_1216-2_0_7_load_27 | 55 | 0.0013053 | 0.00032714 | 0 | 0 |  | 1 | TRUE | wye
43 | LV_1216-2_0_7_load_39 | 56 | 0.0014276 | 0.0003578 | 0 | 0 |  | 1 | TRUE | wye
44 | LV_1216-2_0_7_load_36 | 57 | 0.00045072 | 0.00011296 | 0 | 0 |  | 1 | TRUE | wye
45 | LV_1216-2_0_7_load_70 | 60 | 0.0024661 | 0.00061807 | 0 | 0 |  | 1 | TRUE | wye
46 | LV_1216-2_0_7_load_30 | 61 | 0.0019716 | 0.00049414 | 0 | 0 |  | 1 | TRUE | wye
47 | LV_1216-2_0_7_load_31 | 62 | 0.001379 | 0.00034561 | 0 | 0 |  | 1 | TRUE | wye
48 | LV_1216-2_0_7_load_33 | 63 | 0.0031461 | 0.00078849 | 0 | 0 |  | 1 | TRUE | wye
49 | LV_1216-2_0_7_load_40 | 64 | 0.0015647 | 0.00039215 | 0 | 0 |  | 1 | TRUE | wye
50 | LV_1216-2_0_7_load_55 | 65 | 0.0050835 | 0.001274 | 0 | 0 |  | 1 | TRUE | wye
51 | LV_1216-2_0_7_load_38 | 66 | 0.0074679 | 0.0018716 | 0 | 0 |  | 1 | TRUE | wye
52 | LV_1216-2_0_7_load_66 | 67 | 0.0020987 | 0.00052599 | 0 | 0 |  | 1 | TRUE | wye
53 | LV_1216-2_0_7_load_67 | 68 | 0.0028891 | 0.00072407 | 0 | 0 |  | 1 | TRUE | wye
54 | LV_1216-2_0_7_load_75 | 71 | 0.0031317 | 0.00078487 | 0 | 0 |  | 1 | TRUE | wye
55 | LV_1216-2_0_7_load_53 | 72 | 0.0046015 | 0.0011532 | 0 | 0 |  | 1 | TRUE | wye
56 | LV_1216-2_0_7_load_41 | 73 | 0.0016964 | 0.00042516 | 0 | 0 |  | 1 | TRUE | wye
57 | LV_1216-2_0_7_load_42 | 74 | 0.0024102 | 0.00060405 | 0 | 0 |  | 1 | TRUE | wye
58 | LV_1216-2_0_7_load_44 | 76 | 0.0009204 | 0.00023067 | 0 | 0 |  | 1 | TRUE | wye
59 | LV_1216-2_0_7_load_45 | 77 | 0.0029138 | 0.00073027 | 0 | 0 |  | 1 | TRUE | wye
60 | LV_1216-2_0_7_load_46 | 78 | 0.0023608 | 0.00059166 | 0 | 0 |  | 1 | TRUE | wye
61 | LV_1216-2_0_7_load_167 | 81 | 0.0018865 | 0.00047279 | 0 | 0 |  | 1 | TRUE | wye
62 | LV_1216-2_0_7_load_72 | 82 | 0.0011382 | 0.00028526 | 0 | 0 |  | 1 | TRUE | wye
63 | LV_1216-2_0_7_load_168 | 85 | 0.0022989 | 0.00057617 | 0 | 0 |  | 1 | TRUE | wye
64 | LV_1216-2_0_7_load_47 | 86 | 0.0027058 | 0.00067814 | 0 | 0 |  | 1 | TRUE | wye
65 | LV_1216-2_0_7_load_48 | 87 | 0.0032438 | 0.00081296 | 0 | 0 |  | 1 | TRUE | wye
66 | LV_1216-2_0_7_load_63 | 89 | 0.0020296 | 0.00050866 | 0 | 0 |  | 1 | TRUE | wye
67 | LV_1216-2_0_7_load_64 | 90 | 0.0018692 | 0.00046847 | 0 | 0 |  | 1 | TRUE | wye
68 | LV_1216-2_0_7_load_120 | 91 | 0.0030449 | 0.00076312 | 0 | 0 |  | 1 | TRUE | wye
69 | LV_1216-2_0_7_load_93 | 92 | 0.0018638 | 0.00046711 | 0 | 0 |  | 1 | TRUE | wye
70 | LV_1216-2_0_7_load_71 | 93 | 0.005636 | 0.0014125 | 0 | 0 |  | 1 | TRUE | wye
71 | LV_1216-2_0_7_load_54 | 94 | 0.0025837 | 0.00064755 | 0 | 0 |  | 1 | TRUE | wye
72 | LV_1216-2_0_7_load_131 | 97 | 0.0019472 | 0.000488 | 0 | 0 |  | 1 | TRUE | wye
73 | LV_1216-2_0_7_load_59 | 98 | 0.0024662 | 0.00061809 | 0 | 0 |  | 1 | TRUE | wye
74 | LV_1216-2_0_7_load_65 | 99 | 0.0063 | 0.0015789 | 0 | 0 |  | 1 | TRUE | wye
75 | LV_1216-2_0_7_load_62 | 100 | 0.00051861 | 0.00012998 | 0 | 0 |  | 1 | TRUE | wye
76 | LV_1216-2_0_7_load_91 | 102 | 0.003059 | 0.00076666 | 0 | 0 |  | 1 | TRUE | wye
77 | LV_1216-2_0_7_load_99 | 104 | 0.0015526 | 0.00038911 | 0 | 0 |  | 1 | TRUE | wye
78 | LV_1216-2_0_7_load_135 | 106 | 0.0036557 | 0.0009162 | 0 | 0 |  | 1 | TRUE | wye
79 | LV_1216-2_0_7_load_134 | 107 | 0.0022537 | 0.00056482 | 0 | 0 |  | 1 | TRUE | wye
80 | LV_1216-2_0_7_load_81 | 108 | 0.00063607 | 0.00015941 | 0 | 0 |  | 1 | TRUE | wye
81 | LV_1216-2_0_7_load_86 | 109 | 0.00094792 | 0.00023757 | 0 | 0 |  | 1 | TRUE | wye
82 | LV_1216-2_0_7_load_88 | 110 | 0.0010167 | 0.00025481 | 0 | 0 |  | 1 | TRUE | wye
83 | LV_1216-2_0_7_load_95 | 111 | 0.00094151 | 0.00023596 | 0 | 0 |  | 1 | TRUE | wye
84 | LV_1216-2_0_7_load_96 | 112 | 0.0018172 | 0.00045544 | 0 | 0 |  | 1 | TRUE | wye
85 | LV_1216-2_0_7_load_92 | 113 | 0.0014532 | 0.00036422 | 0 | 0 |  | 1 | TRUE | wye
86 | LV_1216-2_0_7_load_94 | 114 | 0.0051922 | 0.0013013 | 0 | 0 |  | 1 | TRUE | wye
87 | LV_1216-2_0_7_load_97 | 115 | 0.0012667 | 0.00031747 | 0 | 0 |  | 1 | TRUE | wye
88 | LV_1216-2_0_7_load_117 | 116 | 0.0023187 | 0.00058113 | 0 | 0 |  | 1 | TRUE | wye
89 | LV_1216-2_0_7_load_116 | 117 | 0.0027712 | 0.00069452 | 0 | 0 |  | 1 | TRUE | wye
90 | LV_1216-2_0_7_load_98 | 118 | 0.0030585 | 0.00076654 | 0 | 0 |  | 1 | TRUE | wye
91 | LV_1216-2_0_7_load_102 | 119 | 0.0053414 | 0.0013387 | 0 | 0 |  | 1 | TRUE | wye
92 | LV_1216-2_0_7_load_104 | 120 | 0.0076676 | 0.0019217 | 0 | 0 |  | 1 | TRUE | wye
93 | LV_1216-2_0_7_load_103 | 121 | 0.0016045 | 0.00040212 | 0 | 0 |  | 1 | TRUE | wye
94 | LV_1216-2_0_7_load_105 | 122 | 0.001638 | 0.00041052 | 0 | 0 |  | 1 | TRUE | wye
95 | LV_1216-2_0_7_load_106 | 123 | 0.001638 | 0.00041052 | 0 | 0 |  | 1 | TRUE | wye
96 | LV_1216-2_0_7_load_113 | 124 | 0.0019007 | 0.00047635 | 0 | 0 |  | 1 | TRUE | wye
97 | LV_1216-2_0_7_load_114 | 125 | 0.0019611 | 0.00049151 | 0 | 0 |  | 1 | TRUE | wye
98 | LV_1216-2_0_7_load_107 | 126 | 0.0037909 | 0.00095008 | 0 | 0 |  | 1 | TRUE | wye
99 | LV_1216-2_0_7_load_108 | 127 | 0.0032456 | 0.00081343 | 0 | 0 |  | 1 | TRUE | wye
100 | LV_1216-2_0_7_load_110 | 129 | 0.0033678 | 0.00084405 | 0 | 0 |  | 1 | TRUE | wye
101 | LV_1216-2_0_7_load_112 | 131 | 0.0040188 | 0.0010072 | 0 | 0 |  | 1 | TRUE | wye
102 | LV_1216-2_0_7_load_132 | 132 | 0.0030882 | 0.00077398 | 0 | 0 |  | 1 | TRUE | wye
103 | LV_1216-2_0_7_load_128 | 133 | 0.0033992 | 0.00085193 | 0 | 0 |  | 1 | TRUE | wye
104 | LV_1216-2_0_7_load_133 | 134 | 0.001447 | 0.00036264 | 0 | 0 |  | 1 | TRUE | wye
105 | LV_1216-2_0_7_load_127 | 135 | 0.0049602 | 0.0012431 | 0 | 0 |  | 1 | TRUE | wye
106 | LV_1216-2_0_7_load_115 | 136 | 0.0028353 | 0.00071059 | 0 | 0 |  | 1 | TRUE | wye
107 | LV_1216-2_0_7_load_125 | 137 | 0.003842 | 0.0009629 | 0 | 0 |  | 1 | TRUE | wye
108 | LV_1216-2_0_7_load_122 | 138 | 0.002757 | 0.00069098 | 0 | 0 |  | 1 | TRUE | wye
109 | LV_1216-2_0_7_load_123 | 139 | 0.0028316 | 0.00070967 | 0 | 0 |  | 1 | TRUE | wye
110 | LV_1216-2_0_7_load_129 | 140 | 0.0040726 | 0.0010207 | 0 | 0 |  | 1 | TRUE | wye
111 | LV_1216-2_0_7_load_130 | 141 | 0.0046254 | 0.0011592 | 0 | 0 |  | 1 | TRUE | wye
112 | LV_1216-2_0_7_load_136 | 142 | 0.0030818 | 0.00077238 | 0 | 0 |  | 1 | TRUE | wye
113 | LV_1216-2_0_7_load_137 | 143 | 0.0004508 | 0.00011298 | 0 | 0 |  | 1 | TRUE | wye
114 | LV_1216-2_0_7_load_138 | 144 | 0.001295 | 0.00032456 | 0 | 0 |  | 1 | TRUE | wye
115 | LV_1216-2_0_7_load_140 | 146 | 0.0016738 | 0.00041949 | 0 | 0 |  | 1 | TRUE | wye
116 | LV_1216-2_0_7_load_147 | 148 | 0.0059792 | 0.0014985 | 0 | 0 |  | 1 | TRUE | wye
117 | LV_1216-2_0_7_load_161 | 149 | 0.0047342 | 0.0011865 | 0 | 0 |  | 1 | TRUE | wye
118 | LV_1216-2_0_7_load_152 | 150 | 0.00065412 | 0.00016394 | 0 | 0 |  | 1 | TRUE | wye
119 | LV_1216-2_0_7_load_146 | 151 | 0.0017664 | 0.00044269 | 0 | 0 |  | 1 | TRUE | wye
120 | LV_1216-2_0_7_load_150 | 152 | 0.00048303 | 0.00012106 | 0 | 0 |  | 1 | TRUE | wye
121 | LV_1216-2_0_7_load_142 | 153 | 0.0026324 | 0.00065975 | 0 | 0 |  | 1 | TRUE | wye
122 | LV_1216-2_0_7_load_143 | 154 | 0.0069445 | 0.0017404 | 0 | 0 |  | 1 | TRUE | wye
123 | LV_1216-2_0_7_load_144 | 155 | 0.0024251 | 0.00060779 | 0 | 0 |  | 1 | TRUE | wye
124 | LV_1216-2_0_7_load_145 | 156 | 0.0062862 | 0.0015755 | 0 | 0 |  | 1 | TRUE | wye
125 | LV_1216-2_0_7_load_148 | 157 | 0.0030675 | 0.0007688 | 0 | 0 |  | 1 | TRUE | wye
126 | LV_1216-2_0_7_load_177 | 158 | 0.0055016 | 0.0013788 | 0 | 0 |  | 1 | TRUE | wye
127 | LV_1216-2_0_7_load_174 | 159 | 0.016467 | 0.004127 | 0 | 0 |  | 1 | TRUE | wye
128 | LV_1216-2_0_7_load_175 | 160 | 0.015769 | 0.003952 | 0 | 0 |  | 1 | TRUE | wye
129 | LV_1216-2_0_7_load_176 | 161 | 0.011696 | 0.0029314 | 0 | 0 |  | 1 | TRUE | wye
130 | LV_1216-2_0_7_load_149 | 162 | 0.0010341 | 0.00025917 | 0 | 0 |  | 1 | TRUE | wye
131 | LV_1216-2_0_7_load_151 | 163 | 0.00056594 | 0.00014184 | 0 | 0 |  | 1 | TRUE | wye
132 | LV_1216-2_0_7_load_173 | 165 | 0.0012199 | 0.00030574 | 0 | 0 |  | 1 | TRUE | wye
133 | LV_1216-2_0_7_load_160 | 167 | 0.0011922 | 0.00029879 | 0 | 0 |  | 1 | TRUE | wye
134 | LV_1216-2_0_7_load_158 | 168 | 0.00056594 | 0.00014184 | 0 | 0 |  | 1 | TRUE | wye
135 | LV_1216-2_0_7_load_154 | 169 | 0.00059421 | 0.00014892 | 0 | 0 |  | 1 | TRUE | wye
136 | LV_1216-2_0_7_load_155 | 170 | 0.00044858 | 0.00011242 | 0 | 0 |  | 1 | TRUE | wye
137 | LV_1216-2_0_7_load_156 | 171 | 0.0011185 | 0.00028033 | 0 | 0 |  | 1 | TRUE | wye
138 | LV_1216-2_0_7_load_157 | 172 | 0.0005936 | 0.00014877 | 0 | 0 |  | 1 | TRUE | wye
139 | LV_1216-2_0_7_load_162 | 173 | 0.01483 | 0.0037166 | 0 | 0 |  | 1 | TRUE | wye
140 | LV_1216-2_0_7_load_163 | 174 | 0.0028491 | 0.00071405 | 0 | 0 |  | 1 | TRUE | wye

## ext_grid
| name | bus | vm_pu | va_degree | slack_weight | in_service
0 |  | 1 | 1 | 0 | 1 | TRUE

## line
| name | std_type | from_bus | to_bus | length_km | r_ohm_per_km | x_ohm_per_km | c_nf_per_km | g_us_per_km | max_i_ka | df | parallel | type | in_service
0 | LV_1216-2_0_7_line_0 |  | 0 | 1 | 0.062714 | 0.125 | 0.08 | 261 | 0 | 0.364 | 1 | 5 | cs | TRUE
1 | LV_1216-2_0_7_line_1 |  | 0 | 2 | 0.040265 | 0.125 | 0.08 | 261 | 0 | 0.364 | 1 | 5 | cs | TRUE
2 | LV_1216-2_0_7_line_2 |  | 1 | 3 | 0.019434 | 0.125 | 0.08 | 261 | 0 | 0.364 | 1 | 1 | cs | TRUE
3 | LV_1216-2_0_7_line_3 |  | 1 | 4 | 0.048709 | 0.125 | 0.08 | 261 | 0 | 0.364 | 1 | 1 | cs | TRUE
4 | LV_1216-2_0_7_line_4 |  | 2 | 5 | 0.045494 | 0.125 | 0.08 | 261 | 0 | 0.364 | 1 | 5 | cs | TRUE
5 | LV_1216-2_0_7_line_5 |  | 2 | 6 | 0.011468 | 0.125 | 0.08 | 261 | 0 | 0.364 | 1 | 1 | cs | TRUE
6 | LV_1216-2_0_7_line_6 |  | 3 | 7 | 0.023752 | 0.125 | 0.08 | 261 | 0 | 0.364 | 1 | 1 | cs | TRUE
7 | LV_1216-2_0_7_line_7 |  | 4 | 8 | 0.0079081 | 0.125 | 0.08 | 261 | 0 | 0.364 | 1 | 1 | cs | TRUE
8 | LV_1216-2_0_7_line_8 |  | 5 | 12 | 0.01526 | 0.125 | 0.08 | 261 | 0 | 0.364 | 1 | 5 | cs | TRUE
9 | LV_1216-2_0_7_line_9 |  | 6 | 13 | 0.018238 | 0.125 | 0.08 | 261 | 0 | 0.364 | 1 | 1 | cs | TRUE
10 | LV_1216-2_0_7_line_10 |  | 7 | 15 | 0.0021726 | 0.125 | 0.08 | 261 | 0 | 0.364 | 1 | 1 | cs | TRUE
11 | LV_1216-2_0_7_line_11 |  | 8 | 16 | 0.011377 | 0.125 | 0.08 | 261 | 0 | 0.364 | 1 | 1 | cs | TRUE
12 | LV_1216-2_0_7_line_12 |  | 8 | 17 | 0.015067 | 0.125 | 0.08 | 261 | 0 | 0.364 | 1 | 1 | cs | TRUE
13 | LV_1216-2_0_7_line_13 |  | 9 | 10 | 0.060485 | 0.125 | 0.08 | 261 | 0 | 0.364 | 1 | 5 | cs | TRUE
14 | LV_1216-2_0_7_line_14 |  | 9 | 11 | 0.08376 | 0.125 | 0.08 | 261 | 0 | 0.364 | 1 | 5 | cs | TRUE
15 | LV_1216-2_0_7_line_15 |  | 10 | 18 | 0.045547 | 0.125 | 0.08 | 261 | 0 | 0.364 | 1 | 5 | cs | TRUE
16 | LV_1216-2_0_7_line_16 |  | 11 | 14 | 0.045304 | 0.125 | 0.08 | 261 | 0 | 0.364 | 1 | 5 | cs | TRUE
17 | LV_1216-2_0_7_line_17 |  | 12 | 19 | 0.021743 | 0.125 | 0.08 | 261 | 0 | 0.364 | 1 | 5 | cs | TRUE
18 | LV_1216-2_0_7_line_18 |  | 13 | 22 | 0.0097694 | 0.125 | 0.08 | 261 | 0 | 0.364 | 1 | 1 | cs | TRUE
19 | LV_1216-2_0_7_line_19 |  | 14 | 20 | 0.066258 | 0.125 | 0.08 | 261 | 0 | 0.364 | 1 | 5 | cs | TRUE
20 | LV_1216-2_0_7_line_20 |  | 14 | 21 | 0.085665 | 0.125 | 0.08 | 261 | 0 | 0.364 | 1 | 1 | cs | TRUE
21 | LV_1216-2_0_7_line_21 |  | 15 | 100 | 0.018523 | 0.125 | 0.08 | 261 | 0 | 0.364 | 1 | 1 | cs | TRUE
22 | LV_1216-2_0_7_line_22 |  | 16 | 111 | 0.0070601 | 0.125 | 0.08 | 261 | 0 | 0.364 | 1 | 1 | cs | TRUE
23 | LV_1216-2_0_7_line_23 |  | 17 | 58 | 0.010757 | 0.125 | 0.08 | 261 | 0 | 0.364 | 1 | 1 | cs | TRUE
24 | LV_1216-2_0_7_line_24 |  | 18 | 175 | 0.11031 | 0.125 | 0.08 | 261 | 0 | 0.364 | 1 | 5 | cs | TRUE
25 | LV_1216-2_0_7_line_25 |  | 19 | 34 | 0.0060901 | 0.125 | 0.08 | 261 | 0 | 0.364 | 1 | 5 | cs | TRUE
26 | LV_1216-2_0_7_line_26 |  | 20 | 34 | 0.085748 | 0.125 | 0.08 | 261 | 0 | 0.364 | 1 | 5 | cs | TRUE
27 | LV_1216-2_0_7_line_27 |  | 21 | 38 | 0.035297 | 0.125 | 0.08 | 261 | 0 | 0.364 | 1 | 1 | cs | TRUE
28 | LV_1216-2_0_7_line_28 |  | 22 | 98 | 0.014105 | 0.125 | 0.08 | 261 | 0 | 0.364 | 1 | 1 | cs | TRUE
29 | LV_1216-2_0_7_line_29 |  | 23 | 24 | 0.0091313 | 0.125 | 0.08 | 261 | 0 | 0.364 | 1 | 5 | cs | TRUE
30 | LV_1216-2_0_7_line_30 |  | 23 | 25 | 0.047794 | 0.125 | 0.08 | 261 | 0 | 0.364 | 1 | 5 | cs | TRUE
31 | LV_1216-2_0_7_line_31 |  | 24 | 26 | 0.04428 | 0.125 | 0.08 | 261 | 0 | 0.364 | 1 | 5 | cs | TRUE
32 | LV_1216-2_0_7_line_32 |  | 25 | 27 | 0.014602 | 0.125 | 0.08 | 261 | 0 | 0.364 | 1 | 1 | cs | TRUE
33 | LV_1216-2_0_7_line_33 |  | 25 | 28 | 0.0028786 | 0.125 | 0.08 | 261 | 0 | 0.364 | 1 | 5 | cs | TRUE
34 | LV_1216-2_0_7_line_34 |  | 26 | 29 | 0.10581 | 0.125 | 0.08 | 261 | 0 | 0.364 | 1 | 5 | cs | TRUE
35 | LV_1216-2_0_7_line_35 |  | 28 | 30 | 0.019716 | 0.125 | 0.08 | 261 | 0 | 0.364 | 1 | 5 | cs | TRUE
36 | LV_1216-2_0_7_line_36 |  | 29 | 31 | 0.009445 | 0.125 | 0.08 | 261 | 0 | 0.364 | 1 | 5 | cs | TRUE
37 | LV_1216-2_0_7_line_37 |  | 29 | 32 | 0.01701 | 0.125 | 0.08 | 261 | 0 | 0.364 | 1 | 1 | cs | TRUE
38 | LV_1216-2_0_7_line_38 |  | 30 | 33 | 0.015418 | 0.125 | 0.08 | 261 | 0 | 0.364 | 1 | 5 | cs | TRUE
39 | LV_1216-2_0_7_line_39 |  | 31 | 83 | 0.021804 | 0.125 | 0.08 | 261 | 0 | 0.364 | 1 | 5 | cs | TRUE
40 | LV_1216-2_0_7_line_40 |  | 32 | 109 | 0.019039 | 0.125 | 0.08 | 261 | 0 | 0.364 | 1 | 1 | cs | TRUE
41 | LV_1216-2_0_7_line_41 |  | 33 | 39 | 0.035857 | 0.125 | 0.08 | 261 | 0 | 0.364 | 1 | 5 | cs | TRUE
42 | LV_1216-2_0_7_line_42 |  | 33 | 61 | 0.033675 | 0.125 | 0.08 | 261 | 0 | 0.364 | 1 | 1 | cs | TRUE
43 | LV_1216-2_0_7_line_43 |  | 34 | 35 | 0.021993 | 0.125 | 0.08 | 261 | 0 | 0.364 | 1 | 5 | cs | TRUE
44 | LV_1216-2_0_7_line_44 |  | 35 | 36 | 0.031768 | 0.125 | 0.08 | 261 | 0 | 0.364 | 1 | 5 | cs | TRUE
45 | LV_1216-2_0_7_line_45 |  | 36 | 39 | 0.030017 | 0.125 | 0.08 | 261 | 0 | 0.364 | 1 | 5 | cs | TRUE
46 | LV_1216-2_0_7_line_46 |  | 37 | 38 | 0.031231 | 0.125 | 0.08 | 261 | 0 | 0.364 | 1 | 1 | cs | TRUE
47 | LV_1216-2_0_7_line_47 |  | 40 | 41 | 0.097199 | 0.125 | 0.08 | 261 | 0 | 0.364 | 1 | 1 | cs | TRUE
48 | LV_1216-2_0_7_line_48 |  | 40 | 42 | 0.009737 | 0.125 | 0.08 | 261 | 0 | 0.364 | 1 | 1 | cs | TRUE
49 | LV_1216-2_0_7_line_49 |  | 41 | 43 | 0.024821 | 0.125 | 0.08 | 261 | 0 | 0.364 | 1 | 1 | cs | TRUE
50 | LV_1216-2_0_7_line_50 |  | 42 | 44 | 0.12016 | 0.125 | 0.08 | 261 | 0 | 0.364 | 1 | 1 | cs | TRUE
51 | LV_1216-2_0_7_line_51 |  | 42 | 45 | 0.20884 | 0.125 | 0.08 | 261 | 0 | 0.364 | 1 | 1 | cs | TRUE
52 | LV_1216-2_0_7_line_52 |  | 43 | 49 | 0.085386 | 0.125 | 0.08 | 261 | 0 | 0.364 | 1 | 1 | cs | TRUE
53 | LV_1216-2_0_7_line_53 |  | 44 | 48 | 0.45054 | 0.125 | 0.08 | 261 | 0 | 0.364 | 1 | 1 | cs | TRUE
54 | LV_1216-2_0_7_line_54 |  | 46 | 47 | 0.029343 | 0.125 | 0.08 | 261 | 0 | 0.364 | 1 | 1 | cs | TRUE
55 | LV_1216-2_0_7_line_55 |  | 46 | 48 | 0.050491 | 0.125 | 0.08 | 261 | 0 | 0.364 | 1 | 1 | cs | TRUE
56 | LV_1216-2_0_7_line_56 |  | 47 | 137 | 0.02738 | 0.125 | 0.08 | 261 | 0 | 0.364 | 1 | 1 | cs | TRUE
57 | LV_1216-2_0_7_line_57 |  | 49 | 50 | 0.078797 | 0.125 | 0.08 | 261 | 0 | 0.364 | 1 | 1 | cs | TRUE
58 | LV_1216-2_0_7_line_58 |  | 51 | 52 | 0.012681 | 0.125 | 0.08 | 261 | 0 | 0.364 | 1 | 1 | cs | TRUE
59 | LV_1216-2_0_7_line_59 |  | 51 | 53 | 0.029202 | 0.125 | 0.08 | 261 | 0 | 0.364 | 1 | 1 | cs | TRUE
60 | LV_1216-2_0_7_line_60 |  | 52 | 54 | 0.014871 | 0.125 | 0.08 | 261 | 0 | 0.364 | 1 | 1 | cs | TRUE
61 | LV_1216-2_0_7_line_61 |  | 53 | 55 | 0.0024968 | 0.125 | 0.08 | 261 | 0 | 0.364 | 1 | 1 | cs | TRUE
62 | LV_1216-2_0_7_line_62 |  | 54 | 56 | 0.010092 | 0.125 | 0.08 | 261 | 0 | 0.364 | 1 | 1 | cs | TRUE
63 | LV_1216-2_0_7_line_63 |  | 54 | 57 | 0.041501 | 0.125 | 0.08 | 261 | 0 | 0.364 | 1 | 1 | cs | TRUE
64 | LV_1216-2_0_7_line_64 |  | 55 | 58 | 0.012687 | 0.125 | 0.08 | 261 | 0 | 0.364 | 1 | 1 | cs | TRUE
65 | LV_1216-2_0_7_line_65 |  | 57 | 59 | 0.063769 | 0.125 | 0.08 | 261 | 0 | 0.364 | 1 | 1 | cs | TRUE
66 | LV_1216-2_0_7_line_66 |  | 58 | 60 | 0.024048 | 0.125 | 0.08 | 261 | 0 | 0.364 | 1 | 1 | cs | TRUE
67 | LV_1216-2_0_7_line_67 |  | 59 | 66 | 0.023481 | 0.125 | 0.08 | 261 | 0 | 0.364 | 1 | 1 | cs | TRUE
68 | LV_1216-2_0_7_line_68 |  | 60 | 103 | 0.015754 | 0.125 | 0.08 | 261 | 0 | 0.364 | 1 | 1 | cs | TRUE
69 | LV_1216-2_0_7_line_69 |  | 61 | 62 | 0.010809 | 0.125 | 0.08 | 261 | 0 | 0.364 | 1 | 1 | cs | TRUE
70 | LV_1216-2_0_7_line_70 |  | 63 | 64 | 0.011756 | 0.125 | 0.08 | 261 | 0 | 0.364 | 1 | 1 | cs | TRUE
71 | LV_1216-2_0_7_line_71 |  | 64 | 65 | 0.013234 | 0.125 | 0.08 | 261 | 0 | 0.364 | 1 | 1 | cs | TRUE
72 | LV_1216-2_0_7_line_72 |  | 65 | 72 | 0.030737 | 0.125 | 0.08 | 261 | 0 | 0.364 | 1 | 1 | cs | TRUE
73 | LV_1216-2_0_7_line_73 |  | 66 | 67 | 0.0049462 | 0.125 | 0.08 | 261 | 0 | 0.364 | 1 | 1 | cs | TRUE
74 | LV_1216-2_0_7_line_74 |  | 67 | 68 | 0.010232 | 0.125 | 0.08 | 261 | 0 | 0.364 | 1 | 1 | cs | TRUE
75 | LV_1216-2_0_7_line_75 |  | 68 | 95 | 0.0081276 | 0.125 | 0.08 | 261 | 0 | 0.364 | 1 | 1 | cs | TRUE
76 | LV_1216-2_0_7_line_76 |  | 69 | 70 | 0.004073 | 0.125 | 0.08 | 261 | 0 | 0.364 | 1 | 1 | cs | TRUE
77 | LV_1216-2_0_7_line_77 |  | 69 | 71 | 0.10528 | 0.125 | 0.08 | 261 | 0 | 0.364 | 1 | 1 | cs | TRUE
78 | LV_1216-2_0_7_line_78 |  | 70 | 106 | 0.022867 | 0.125 | 0.08 | 261 | 0 | 0.364 | 1 | 1 | cs | TRUE
79 | LV_1216-2_0_7_line_79 |  | 70 | 107 | 0.014429 | 0.125 | 0.08 | 261 | 0 | 0.364 | 1 | 1 | cs | TRUE
80 | LV_1216-2_0_7_line_80 |  | 71 | 97 | 0.097774 | 0.125 | 0.08 | 261 | 0 | 0.364 | 1 | 1 | cs | TRUE
81 | LV_1216-2_0_7_line_81 |  | 72 | 94 | 0.02778 | 0.125 | 0.08 | 261 | 0 | 0.364 | 1 | 1 | cs | TRUE
82 | LV_1216-2_0_7_line_82 |  | 73 | 74 | 0.020759 | 0.125 | 0.08 | 261 | 0 | 0.364 | 1 | 1 | cs | TRUE
83 | LV_1216-2_0_7_line_83 |  | 73 | 75 | 0.021577 | 0.125 | 0.08 | 261 | 0 | 0.364 | 1 | 1 | cs | TRUE
84 | LV_1216-2_0_7_line_84 |  | 74 | 76 | 0.0212 | 0.125 | 0.08 | 261 | 0 | 0.364 | 1 | 1 | cs | TRUE
85 | LV_1216-2_0_7_line_85 |  | 75 | 77 | 0.017423 | 0.125 | 0.08 | 261 | 0 | 0.364 | 1 | 1 | cs | TRUE
86 | LV_1216-2_0_7_line_86 |  | 75 | 78 | 0.021417 | 0.125 | 0.08 | 261 | 0 | 0.364 | 1 | 1 | cs | TRUE
87 | LV_1216-2_0_7_line_87 |  | 76 | 79 | 0.0063436 | 0.125 | 0.08 | 261 | 0 | 0.364 | 1 | 1 | cs | TRUE
88 | LV_1216-2_0_7_line_88 |  | 77 | 80 | 0.11806 | 0.125 | 0.08 | 261 | 0 | 0.364 | 1 | 1 | cs | TRUE
89 | LV_1216-2_0_7_line_89 |  | 78 | 81 | 0.0087827 | 0.125 | 0.08 | 261 | 0 | 0.364 | 1 | 1 | cs | TRUE
90 | LV_1216-2_0_7_line_90 |  | 79 | 82 | 0.013501 | 0.125 | 0.08 | 261 | 0 | 0.364 | 1 | 1 | cs | TRUE
91 | LV_1216-2_0_7_line_91 |  | 79 | 83 | 0.018965 | 0.125 | 0.08 | 261 | 0 | 0.364 | 1 | 1 | cs | TRUE
92 | LV_1216-2_0_7_line_92 |  | 80 | 84 | 0.019753 | 0.125 | 0.08 | 261 | 0 | 0.364 | 1 | 1 | cs | TRUE
93 | LV_1216-2_0_7_line_93 |  | 81 | 85 | 0.0053192 | 0.125 | 0.08 | 261 | 0 | 0.364 | 1 | 1 | cs | TRUE
94 | LV_1216-2_0_7_line_94 |  | 82 | 93 | 0.013598 | 0.125 | 0.08 | 261 | 0 | 0.364 | 1 | 1 | cs | TRUE
95 | LV_1216-2_0_7_line_95 |  | 83 | 86 | 0.05421 | 0.125 | 0.08 | 261 | 0 | 0.364 | 1 | 5 | cs | TRUE
96 | LV_1216-2_0_7_line_96 |  | 84 | 108 | 0.061351 | 0.125 | 0.08 | 261 | 0 | 0.364 | 1 | 1 | cs | TRUE
97 | LV_1216-2_0_7_line_97 |  | 86 | 87 | 0.067061 | 0.125 | 0.08 | 261 | 0 | 0.364 | 1 | 5 | cs | TRUE
98 | LV_1216-2_0_7_line_98 |  | 87 | 88 | 0.0087982 | 0.125 | 0.08 | 261 | 0 | 0.364 | 1 | 5 | cs | TRUE
99 | LV_1216-2_0_7_line_99 |  | 88 | 89 | 0.10063 | 0.125 | 0.08 | 261 | 0 | 0.364 | 1 | 2 | cs | TRUE
100 | LV_1216-2_0_7_line_100 |  | 88 | 90 | 0.01431 | 0.125 | 0.08 | 261 | 0 | 0.364 | 1 | 1 | cs | TRUE
101 | LV_1216-2_0_7_line_101 |  | 89 | 91 | 0.0038082 | 0.125 | 0.08 | 261 | 0 | 0.364 | 1 | 1 | cs | TRUE
102 | LV_1216-2_0_7_line_102 |  | 90 | 92 | 0.020624 | 0.125 | 0.08 | 261 | 0 | 0.364 | 1 | 1 | cs | TRUE
103 | LV_1216-2_0_7_line_103 |  | 91 | 101 | 0.030781 | 0.125 | 0.08 | 261 | 0 | 0.364 | 1 | 1 | cs | TRUE
104 | LV_1216-2_0_7_line_104 |  | 92 | 102 | 0.0055898 | 0.125 | 0.08 | 261 | 0 | 0.364 | 1 | 1 | cs | TRUE
105 | LV_1216-2_0_7_line_105 |  | 94 | 95 | 0.011137 | 0.125 | 0.08 | 261 | 0 | 0.364 | 1 | 1 | cs | TRUE
106 | LV_1216-2_0_7_line_106 |  | 95 | 96 | 0.030355 | 0.125 | 0.08 | 261 | 0 | 0.364 | 1 | 1 | cs | TRUE
107 | LV_1216-2_0_7_line_107 |  | 96 | 97 | 0.0097015 | 0.125 | 0.08 | 261 | 0 | 0.364 | 1 | 1 | cs | TRUE
108 | LV_1216-2_0_7_line_108 |  | 98 | 99 | 0.0045955 | 0.125 | 0.08 | 261 | 0 | 0.364 | 1 | 1 | cs | TRUE
109 | LV_1216-2_0_7_line_109 |  | 101 | 138 | 0.022921 | 0.125 | 0.08 | 261 | 0 | 0.364 | 1 | 1 | cs | TRUE
110 | LV_1216-2_0_7_line_110 |  | 101 | 139 | 0.051846 | 0.125 | 0.08 | 261 | 0 | 0.364 | 1 | 1 | cs | TRUE
111 | LV_1216-2_0_7_line_111 |  | 102 | 113 | 0.012283 | 0.125 | 0.08 | 261 | 0 | 0.364 | 1 | 1 | cs | TRUE
112 | LV_1216-2_0_7_line_112 |  | 103 | 104 | 0.011013 | 0.125 | 0.08 | 261 | 0 | 0.364 | 1 | 1 | cs | TRUE
113 | LV_1216-2_0_7_line_113 |  | 103 | 105 | 0.011178 | 0.125 | 0.08 | 261 | 0 | 0.364 | 1 | 1 | cs | TRUE
114 | LV_1216-2_0_7_line_114 |  | 104 | 118 | 0.0027317 | 0.125 | 0.08 | 261 | 0 | 0.364 | 1 | 1 | cs | TRUE
115 | LV_1216-2_0_7_line_115 |  | 105 | 119 | 0.014887 | 0.125 | 0.08 | 261 | 0 | 0.364 | 1 | 1 | cs | TRUE
116 | LV_1216-2_0_7_line_116 |  | 109 | 110 | 0.01795 | 0.125 | 0.08 | 261 | 0 | 0.364 | 1 | 1 | cs | TRUE
117 | LV_1216-2_0_7_line_117 |  | 111 | 112 | 0.016822 | 0.125 | 0.08 | 261 | 0 | 0.364 | 1 | 1 | cs | TRUE
118 | LV_1216-2_0_7_line_118 |  | 112 | 115 | 0.052067 | 0.125 | 0.08 | 261 | 0 | 0.364 | 1 | 1 | cs | TRUE
119 | LV_1216-2_0_7_line_119 |  | 113 | 114 | 0.0015227 | 0.125 | 0.08 | 261 | 0 | 0.364 | 1 | 1 | cs | TRUE
120 | LV_1216-2_0_7_line_120 |  | 115 | 116 | 0.0096876 | 0.125 | 0.08 | 261 | 0 | 0.364 | 1 | 1 | cs | TRUE
121 | LV_1216-2_0_7_line_121 |  | 116 | 117 | 0.023302 | 0.125 | 0.08 | 261 | 0 | 0.364 | 1 | 1 | cs | TRUE
122 | LV_1216-2_0_7_line_122 |  | 119 | 120 | 0.023603 | 0.125 | 0.08 | 261 | 0 | 0.364 | 1 | 1 | cs | TRUE
123 | LV_1216-2_0_7_line_123 |  | 120 | 121 | 0.007798 | 0.125 | 0.08 | 261 | 0 | 0.364 | 1 | 1 | cs | TRUE
124 | LV_1216-2_0_7_line_124 |  | 121 | 122 | 0.014988 | 0.125 | 0.08 | 261 | 0 | 0.364 | 1 | 1 | cs | TRUE
125 | LV_1216-2_0_7_line_125 |  | 122 | 123 | 0.0074144 | 0.125 | 0.08 | 261 | 0 | 0.364 | 1 | 1 | cs | TRUE
126 | LV_1216-2_0_7_line_126 |  | 123 | 124 | 0.010359 | 0.125 | 0.08 | 261 | 0 | 0.364 | 1 | 1 | cs | TRUE
127 | LV_1216-2_0_7_line_127 |  | 124 | 125 | 0.0080384 | 0.125 | 0.08 | 261 | 0 | 0.364 | 1 | 1 | cs | TRUE
128 | LV_1216-2_0_7_line_128 |  | 125 | 136 | 0.021122 | 0.125 | 0.08 | 261 | 0 | 0.364 | 1 | 1 | cs | TRUE
129 | LV_1216-2_0_7_line_129 |  | 126 | 127 | 0.039699 | 0.125 | 0.08 | 261 | 0 | 0.364 | 1 | 1 | cs | TRUE
130 | LV_1216-2_0_7_line_130 |  | 126 | 128 | 0.0046507 | 0.125 | 0.08 | 261 | 0 | 0.364 | 1 | 1 | cs | TRUE
131 | LV_1216-2_0_7_line_131 |  | 127 | 129 | 0.024364 | 0.125 | 0.08 | 261 | 0 | 0.364 | 1 | 1 | cs | TRUE
132 | LV_1216-2_0_7_line_132 |  | 128 | 130 | 0.028517 | 0.125 | 0.08 | 261 | 0 | 0.364 | 1 | 1 | cs | TRUE
133 | LV_1216-2_0_7_line_133 |  | 128 | 131 | 0.00792 | 0.125 | 0.08 | 261 | 0 | 0.364 | 1 | 1 | cs | TRUE
134 | LV_1216-2_0_7_line_134 |  | 130 | 132 | 0.031255 | 0.125 | 0.08 | 261 | 0 | 0.364 | 1 | 1 | cs | TRUE
135 | LV_1216-2_0_7_line_135 |  | 130 | 133 | 0.012441 | 0.125 | 0.08 | 261 | 0 | 0.364 | 1 | 1 | cs | TRUE
136 | LV_1216-2_0_7_line_136 |  | 132 | 134 | 0.018561 | 0.125 | 0.08 | 261 | 0 | 0.364 | 1 | 1 | cs | TRUE
137 | LV_1216-2_0_7_line_137 |  | 133 | 135 | 0.0044619 | 0.125 | 0.08 | 261 | 0 | 0.364 | 1 | 1 | cs | TRUE
138 | LV_1216-2_0_7_line_138 |  | 134 | 138 | 0.017815 | 0.125 | 0.08 | 261 | 0 | 0.364 | 1 | 1 | cs | TRUE
139 | LV_1216-2_0_7_line_139 |  | 135 | 140 | 0.017122 | 0.125 | 0.08 | 261 | 0 | 0.364 | 1 | 1 | cs | TRUE
140 | LV_1216-2_0_7_line_140 |  | 136 | 137 | 0.0048145 | 0.125 | 0.08 | 261 | 0 | 0.364 | 1 | 1 | cs | TRUE
141 | LV_1216-2_0_7_line_141 |  | 140 | 141 | 0.017287 | 0.125 | 0.08 | 261 | 0 | 0.364 | 1 | 1 | cs | TRUE
142 | LV_1216-2_0_7_line_142 |  | 141 | 142 | 0.025581 | 0.125 | 0.08 | 261 | 0 | 0.364 | 1 | 1 | cs | TRUE
143 | LV_1216-2_0_7_line_143 |  | 143 | 144 | 0.020013 | 0.125 | 0.08 | 261 | 0 | 0.364 | 1 | 1 | cs | TRUE
144 | LV_1216-2_0_7_line_144 |  | 143 | 145 | 0.033317 | 0.125 | 0.08 | 261 | 0 | 0.364 | 1 | 1 | cs | TRUE
145 | LV_1216-2_0_7_line_145 |  | 144 | 146 | 0.002679 | 0.125 | 0.08 | 261 | 0 | 0.364 | 1 | 1 | cs | TRUE
146 | LV_1216-2_0_7_line_146 |  | 145 | 147 | 0.063681 | 0.125 | 0.08 | 261 | 0 | 0.364 | 1 | 2 | cs | TRUE
147 | LV_1216-2_0_7_line_147 |  | 146 | 148 | 0.0017537 | 0.125 | 0.08 | 261 | 0 | 0.364 | 1 | 1 | cs | TRUE
148 | LV_1216-2_0_7_line_148 |  | 147 | 149 | 0.028477 | 0.125 | 0.08 | 261 | 0 | 0.364 | 1 | 5 | cs | TRUE
149 | LV_1216-2_0_7_line_149 |  | 147 | 150 | 0.015659 | 0.125 | 0.08 | 261 | 0 | 0.364 | 1 | 5 | cs | TRUE
150 | LV_1216-2_0_7_line_150 |  | 149 | 151 | 0.015867 | 0.125 | 0.08 | 261 | 0 | 0.364 | 1 | 5 | cs | TRUE
151 | LV_1216-2_0_7_line_151 |  | 150 | 152 | 0.0072092 | 0.125 | 0.08 | 261 | 0 | 0.364 | 1 | 5 | cs | TRUE
152 | LV_1216-2_0_7_line_152 |  | 151 | 155 | 0.017135 | 0.125 | 0.08 | 261 | 0 | 0.364 | 1 | 5 | cs | TRUE
153 | LV_1216-2_0_7_line_153 |  | 152 | 162 | 0.022716 | 0.125 | 0.08 | 261 | 0 | 0.364 | 1 | 5 | cs | TRUE
154 | LV_1216-2_0_7_line_154 |  | 153 | 154 | 0.08411 | 0.125 | 0.08 | 261 | 0 | 0.364 | 1 | 5 | cs | TRUE
155 | LV_1216-2_0_7_line_155 |  | 153 | 155 | 0.0045062 | 0.125 | 0.08 | 261 | 0 | 0.364 | 1 | 5 | cs | TRUE
156 | LV_1216-2_0_7_line_156 |  | 154 | 156 | 0.026077 | 0.125 | 0.08 | 261 | 0 | 0.364 | 1 | 5 | cs | TRUE
157 | LV_1216-2_0_7_line_157 |  | 156 | 157 | 0.00012088 | 0.125 | 0.08 | 261 | 0 | 0.364 | 1 | 5 | cs | TRUE
158 | LV_1216-2_0_7_line_158 |  | 157 | 158 | 0.05239 | 0.125 | 0.08 | 261 | 0 | 0.364 | 1 | 5 | cs | TRUE
159 | LV_1216-2_0_7_line_159 |  | 158 | 161 | 0.038925 | 0.125 | 0.08 | 261 | 0 | 0.364 | 1 | 5 | cs | TRUE
160 | LV_1216-2_0_7_line_160 |  | 159 | 160 | 0.056202 | 0.125 | 0.08 | 261 | 0 | 0.364 | 1 | 5 | cs | TRUE
161 | LV_1216-2_0_7_line_161 |  | 159 | 161 | 0.07326 | 0.125 | 0.08 | 261 | 0 | 0.364 | 1 | 5 | cs | TRUE
162 | LV_1216-2_0_7_line_162 |  | 160 | 175 | 0.05223 | 0.125 | 0.08 | 261 | 0 | 0.364 | 1 | 5 | cs | TRUE
163 | LV_1216-2_0_7_line_163 |  | 162 | 163 | 0.0025723 | 0.125 | 0.08 | 261 | 0 | 0.364 | 1 | 5 | cs | TRUE
164 | LV_1216-2_0_7_line_164 |  | 163 | 164 | 0.0030437 | 0.125 | 0.08 | 261 | 0 | 0.364 | 1 | 5 | cs | TRUE
165 | LV_1216-2_0_7_line_165 |  | 164 | 165 | 0.036529 | 0.125 | 0.08 | 261 | 0 | 0.364 | 1 | 1 | cs | TRUE
166 | LV_1216-2_0_7_line_166 |  | 164 | 166 | 0.009382 | 0.125 | 0.08 | 261 | 0 | 0.364 | 1 | 5 | cs | TRUE
167 | LV_1216-2_0_7_line_167 |  | 166 | 167 | 0.016839 | 0.125 | 0.08 | 261 | 0 | 0.364 | 1 | 5 | cs | TRUE
168 | LV_1216-2_0_7_line_168 |  | 166 | 168 | 0.017781 | 0.125 | 0.08 | 261 | 0 | 0.364 | 1 | 1 | cs | TRUE
169 | LV_1216-2_0_7_line_169 |  | 167 | 173 | 0.048295 | 0.125 | 0.08 | 261 | 0 | 0.364 | 1 | 3 | cs | TRUE
170 | LV_1216-2_0_7_line_170 |  | 168 | 172 | 0.014177 | 0.125 | 0.08 | 261 | 0 | 0.364 | 1 | 1 | cs | TRUE
171 | LV_1216-2_0_7_line_171 |  | 169 | 170 | 0.003236 | 0.125 | 0.08 | 261 | 0 | 0.364 | 1 | 1 | cs | TRUE
172 | LV_1216-2_0_7_line_172 |  | 169 | 171 | 0.0091734 | 0.125 | 0.08 | 261 | 0 | 0.364 | 1 | 1 | cs | TRUE
173 | LV_1216-2_0_7_line_173 |  | 170 | 172 | 0.0041724 | 0.125 | 0.08 | 261 | 0 | 0.364 | 1 | 1 | cs | TRUE
174 | LV_1216-2_0_7_line_174 |  | 173 | 174 | 0.0011283 | 0.125 | 0.08 | 261 | 0 | 0.364 | 1 | 1 | cs | TRUE

## trafo
| name | std_type | hv_bus | lv_bus | sn_mva | vn_hv_kv | vn_lv_kv | vk_percent | vkr_percent | pfe_kw | i0_percent | shift_degree | tap_side | tap_neutral | tap_min | tap_max | tap_step_percent | tap_step_degree | tap_pos | tap_phase_shifter | parallel | df | in_service
0 | LV_1216-2_0_7_trafo_1 | 0.63 MVA 20/0.4 kV | 176 | 1 | 0.63 | 20 | 0.4 | 6 | 1.206 | 1.65 | 0.2619 | 150 | hv | 0 | -2 | 2 | 2.5 | 0 | 0 | FALSE | 1 | 1 | TRUE

## line_geodata
| x0 | y0 | x1 | y1 | x2 | y2 | x3 | y3 | x4 | y4 | x5 | y5 | x6 | y6 | x7 | y7 | x8 | y8 | x9 | y9
0 | 2694144.0428 | 1181691.0496 | 2694132.1442 | 1181727.9194 | 2694126.3793 | 1181745.8069 | 2694124.6128 | 1181750.6743
1 | 2694110.8758 | 1181788.5239 | 2694124.6128 | 1181750.6743
2 | 2694144.0428 | 1181691.0496 | 2694162.6227 | 1181696.7465
3 | 2694144.0428 | 1181691.0496 | 2694154.3968 | 1181658.1802 | 2694158.8873 | 1181644.6593
4 | 2694110.8758 | 1181788.5239 | 2694104.0288 | 1181804.3154 | 2694092.4412 | 1181830.1151
5 | 2694110.8758 | 1181788.5239 | 2694117.9729 | 1181791.3371 | 2694120.3828 | 1181793.5097 | 2694120.7003 | 1181794.0054
6 | 2694185.3315 | 1181703.7094 | 2694162.6227 | 1181696.7465
7 | 2694161.3798 | 1181637.1543 | 2694158.8873 | 1181644.6593
8 | 2694092.4412 | 1181830.1151 | 2694088.9993 | 1181837.7785 | 2694086.1858 | 1181844.0337
9 | 2694123.6255 | 1181811.6437 | 2694123.4822 | 1181801.3856 | 2694122.9731 | 1181798.787 | 2694122.0303 | 1181796.0816 | 2694120.7003 | 1181794.0054
10 | 2694187.4087 | 1181704.3463 | 2694185.3315 | 1181703.7094
11 | 2694161.3798 | 1181637.1543 | 2694164.9656 | 1181626.3574
12 | 2694161.3798 | 1181637.1543 | 2694169.5956 | 1181641.6974 | 2694174.3319 | 1181644.8305
13 | 2693962.7569 | 1181587.7953 | 2693965.9432 | 1181647.2611 | 2693966.135 | 1181648.1748
14 | 2693987.7876 | 1181723.0955 | 2693988.9862 | 1181679.4316 | 2693988.0774 | 1181675.526 | 2693985.9315 | 1181671.1229 | 2693982.1827 | 1181667.1394 | 2693971.2892 | 1181658.4965 | 2693968.8794 | 1181655.8237 | 2693966.9382 | 1181652.002 | 2693966.135 | 1181648.1748
15 | 2693955.133 | 1181545.1382 | 2693957.0183 | 1181545.7125 | 2693958.5846 | 1181546.6488 | 2693959.5948 | 1181547.9877 | 2693960.3916 | 1181549.7791 | 2693960.8323 | 1181551.8762 | 2693962.7569 | 1181587.7953
16 | 2693987.7876 | 1181723.0955 | 2693986.776 | 1181759.948 | 2693986.6819 | 1181768.3852
17 | 2694077.2989 | 1181863.8776 | 2694077.9753 | 1181862.2877 | 2694086.1858 | 1181844.0337
18 | 2694123.6255 | 1181811.6437 | 2694123.6619 | 1181814.2521 | 2694124.6235 | 1181817.7027 | 2694126.3 | 1181820.8644 | 2694126.3 | 1181820.8644
19 | 2693997.1115 | 1181833.4352 | 2693993.8866 | 1181794.0366 | 2693992.7513 | 1181787.0477 | 2693991.131 | 1181781.7634 | 2693988.4432 | 1181774.9058 | 2693986.6819 | 1181768.3852 | 2693986.6819 | 1181768.3852
20 | 2693986.6819 | 1181768.3852 | 2693901.8772 | 1181756.2774
21 | 2694205.1183 | 1181709.7763 | 2694187.4087 | 1181704.3463
22 | 2694164.9656 | 1181626.3574 | 2694167.1908 | 1181619.6572
23 | 2694182.8243 | 1181651.4224 | 2694175.8622 | 1181645.8429 | 2694174.3319 | 1181644.8305
24 | 2693846.1811 | 1181544.865 | 2693848.6704 | 1181547.3499 | 2693850.8345 | 1181548.6513 | 2693853.6159 | 1181549.551 | 2693858.1186 | 1181549.7883 | 2693952.9663 | 1181544.9819 | 2693955.133 | 1181545.1382
25 | 2694074.9149 | 1181869.4817 | 2694077.2989 | 1181863.8776
26 | 2694074.9149 | 1181869.4817 | 2693997.1115 | 1181833.4352
27 | 2693867.2581 | 1181749.391 | 2693901.8772 | 1181756.2774
28 | 2694136.7863 | 1181830.2072 | 2694129.2776 | 1181824.3355 | 2694126.3 | 1181820.8644
29 | 2694031.6685 | 1182078.8318 | 2694032.9153 | 1182069.786
30 | 2694039.2596 | 1182022.4151 | 2694036.745 | 1182041.9992 | 2694032.9153 | 1182069.786
31 | 2694031.6685 | 1182078.8318 | 2694075.2252 | 1182086.8
32 | 2694039.2596 | 1182022.4151 | 2694053.393 | 1182018.7456
33 | 2694039.2596 | 1182022.4151 | 2694039.6799 | 1182019.5673
34 | 2694138.5405 | 1182018.3818 | 2694103.4198 | 1182084.2722 | 2694099.6466 | 1182089.1605 | 2694093.6139 | 1182090.5667 | 2694079.1357 | 1182087.5153 | 2694075.2252 | 1182086.8
35 | 2694042.4918 | 1182000.0529 | 2694040.6527 | 1182012.9754 | 2694039.6799 | 1182019.5673
36 | 2694138.5405 | 1182018.3818 | 2694142.9836 | 1182010.0471
37 | 2694138.5405 | 1182018.3818 | 2694141.1581 | 1182025.3162 | 2694138.1465 | 1182034.4292
38 | 2694044.5551 | 1181984.7743 | 2694043.4597 | 1181993.2514 | 2694042.4918 | 1182000.0529
39 | 2694153.2406 | 1181990.8063 | 2694142.9836 | 1182010.0471
40 | 2694138.1465 | 1182034.4292 | 2694135.529 | 1182042.3497 | 2694131.5089 | 1182052.2631
41 | 2694044.5551 | 1181984.7743 | 2694047.6149 | 1181964.0314 | 2694050.2289 | 1181949.373
42 | 2694044.5551 | 1181984.7743 | 2694056.3619 | 1181985.3043 | 2694078.2184 | 1181985.3932
43 | 2694074.9149 | 1181869.4817 | 2694071.0124 | 1181878.6554 | 2694066.7615 | 1181889.9028
44 | 2694066.7615 | 1181889.9028 | 2694064.7172 | 1181895.3117 | 2694059.3453 | 1181912.5161 | 2694057.2558 | 1181920.1992
45 | 2694050.2289 | 1181949.373 | 2694050.5628 | 1181947.5005 | 2694054.6846 | 1181929.6538 | 2694057.2558 | 1181920.1992
46 | 2693867.2581 | 1181749.391 | 2693868.2867 | 1181759.3023 | 2693869.5934 | 1181769.9851 | 2693871.2909 | 1181777.1718 | 2693872.3326 | 1181780.1128
47 | 2694796.611 | 1181350.6828 | 2694784.3614 | 1181345.3411 | 2694764.9948 | 1181326.2451 | 2694752.983 | 1181308.166 | 2694753.5329 | 1181298.9911 | 2694752.6888 | 1181275.0848 | 2694752.4588 | 1181273.28
48 | 2694751.2278 | 1181263.6211 | 2694752.4588 | 1181273.28
49 | 2694819.363 | 1181360.6043 | 2694796.611 | 1181350.6828
50 | 2694751.2278 | 1181263.6211 | 2694743.8324 | 1181258.4009 | 2694734.7178 | 1181250.7965 | 2694721.7714 | 1181234.804 | 2694702.9811 | 1181227.0579 | 2694691.1063 | 1181226.8702 | 2694679.1337 | 1181232.3846 | 2694666.7337 | 1181237.8812 | 2694659.6997 | 1181237.3365 | 2694650.2584 | 1181228.9033
51 | 2694751.2278 | 1181263.6211 | 2694939.7022 | 1181173.6787
52 | 2694819.363 | 1181360.6043 | 2694867.3392 | 1181384.2337 | 2694894.1644 | 1181401.5091
53 | 2694238.2643 | 1181411.2525 | 2694650.2584 | 1181228.9033
54 | 2694254.6255 | 1181451.7622 | 2694258.4546 | 1181476.6335 | 2694258.4814 | 1181480.8124
55 | 2694238.2643 | 1181411.2525 | 2694246.5323 | 1181412.4832 | 2694248.6814 | 1181412.795 | 2694250.1009 | 1181413.8402 | 2694253.271 | 1181442.964 | 2694254.6255 | 1181451.7622
56 | 2694258.4814 | 1181480.8124 | 2694258.6568 | 1181508.1915
57 | 2694894.1644 | 1181401.5091 | 2694920.4895 | 1181475.779
58 | 2694223.2454 | 1181690.8644 | 2694217.2079 | 1181688.475 | 2694212.8778 | 1181684.055
59 | 2694192.742 | 1181662.9197 | 2694196.9415 | 1181667.7879 | 2694212.8778 | 1181684.055
60 | 2694237.0724 | 1181696.3367 | 2694223.2454 | 1181690.8644
61 | 2694192.742 | 1181662.9197 | 2694191.1112 | 1181661.0291
62 | 2694237.0724 | 1181696.3367 | 2694239.2069 | 1181691.7451 | 2694242.2966 | 1181687.7782
63 | 2694237.0724 | 1181696.3367 | 2694219.8851 | 1181734.1109
64 | 2694182.8243 | 1181651.4224 | 2694191.1112 | 1181661.0291
65 | 2694199.7088 | 1181791.999 | 2694196.4327 | 1181785.6546 | 2694219.8851 | 1181734.1109
66 | 2694182.8243 | 1181651.4224 | 2694187.8679 | 1181646.3985 | 2694196.0037 | 1181631.553
67 | 2694199.7088 | 1181791.999 | 2694188.3918 | 1181812.5731
68 | 2694203.7985 | 1181617.864 | 2694199.1284 | 1181625.8513 | 2694196.0037 | 1181631.553
69 | 2694088.5969 | 1181983.0164 | 2694082.1672 | 1181985.4093 | 2694078.2184 | 1181985.3932
70 | 2694132.4753 | 1181916.4249 | 2694138.0256 | 1181906.0616
71 | 2694144.2739 | 1181894.3951 | 2694138.0256 | 1181906.0616
72 | 2694144.2739 | 1181894.3951 | 2694158.7856 | 1181867.2998
73 | 2694188.3918 | 1181812.5731 | 2694186.0079 | 1181816.9069
74 | 2694186.0079 | 1181816.9069 | 2694181.0767 | 1181825.8717
75 | 2694177.1595 | 1181832.993 | 2694181.0767 | 1181825.8717
76 | 2694335.8079 | 1181709.8425 | 2694339.788 | 1181710.7612
77 | 2694335.8079 | 1181709.8425 | 2694317.3974 | 1181728.0088 | 2694279.0181 | 1181781.8504 | 2694272.8432 | 1181793.6231
78 | 2694339.788 | 1181710.7612 | 2694339.9845 | 1181728.8424 | 2694337.1941 | 1181732.729
79 | 2694339.788 | 1181710.7612 | 2694346.0795 | 1181714.2847 | 2694353.2979 | 1181714.2427
80 | 2694213.9297 | 1181848.8586 | 2694218.9323 | 1181838.664 | 2694230.5051 | 1181825.4375 | 2694241.0236 | 1181803.5001 | 2694263.1994 | 1181812.0096 | 2694272.8432 | 1181793.6231
81 | 2694158.7856 | 1181867.2998 | 2694171.9013 | 1181842.8108
82 | 2694217.1061 | 1182011.8237 | 2694215.652 | 1182011.322 | 2694201.6787 | 1182005.2875 | 2694197.8581 | 1182004.1023
83 | 2694238.11 | 1182014.9551 | 2694226.9627 | 1182015.2245 | 2694217.1061 | 1182011.8237
84 | 2694197.8581 | 1182004.1023 | 2694177.6096 | 1181997.821
85 | 2694238.11 | 1182014.9551 | 2694248.5742 | 1182015.8646 | 2694255.3779 | 1182017.1243
86 | 2694238.11 | 1182014.9551 | 2694245.1188 | 1181997.6209 | 2694245.4761 | 1181994.9247
87 | 2694171.5508 | 1181995.9416 | 2694177.6096 | 1181997.821
88 | 2694343.7057 | 1182092.9988 | 2694329.1168 | 1182077.0924 | 2694298.1041 | 1182053.6341 | 2694286.6881 | 1182037.4998 | 2694269.6942 | 1182023.9573 | 2694260.058 | 1182017.9909 | 2694255.3779 | 1182017.1243
89 | 2694246.6299 | 1181986.2181 | 2694245.4761 | 1181994.9247
90 | 2694171.5508 | 1181995.9416 | 2694171.6295 | 1182009.4424
91 | 2694153.2406 | 1181990.8063 | 2694171.5508 | 1181995.9416
92 | 2694343.7057 | 1182092.9988 | 2694348.7283 | 1182105.2967 | 2694354.0856 | 1182108.95
93 | 2694247.3287 | 1181980.9451 | 2694246.6299 | 1181986.2181
94 | 2694170.1155 | 1182022.7246 | 2694171.6851 | 1182018.9805 | 2694171.6295 | 1182009.4424
95 | 2694153.2406 | 1181990.8063 | 2694176.5272 | 1181941.8528
96 | 2694354.0856 | 1182108.95 | 2694378.1897 | 1182089.506 | 2694389.1715 | 1182085.6764 | 2694398.2499 | 1182079.5266 | 2694403.957 | 1182074.2291
97 | 2694176.5272 | 1181941.8528 | 2694188.4125 | 1181916.8674 | 2694197.196 | 1181910.0455 | 2694208.3929 | 1181911.489 | 2694222.5794 | 1181920.8229
98 | 2694229.9294 | 1181925.6587 | 2694222.5794 | 1181920.8229
99 | 2694229.9294 | 1181925.6587 | 2694243.414 | 1181930.2403 | 2694256.8838 | 1181924.1037 | 2694264.0789 | 1181910.964 | 2694278.4675 | 1181878.4808 | 2694292.2536 | 1181862.5337
100 | 2694229.9294 | 1181925.6587 | 2694241.4536 | 1181934.1422
101 | 2694294.7442 | 1181859.6528 | 2694292.2536 | 1181862.5337
102 | 2694258.0626 | 1181946.3688 | 2694241.4536 | 1181934.1422
103 | 2694322.2043 | 1181847.6714 | 2694309.4321 | 1181850.2277 | 2694298.1723 | 1181855.6873 | 2694294.7442 | 1181859.6528
104 | 2694258.0626 | 1181946.3688 | 2694262.5642 | 1181949.6826
105 | 2694177.1595 | 1181832.993 | 2694171.9013 | 1181842.8108
106 | 2694205.0553 | 1181844.9388 | 2694188.5014 | 1181837.852 | 2694183.263 | 1181835.357 | 2694177.1595 | 1181832.993
107 | 2694205.0553 | 1181844.9388 | 2694213.9297 | 1181848.8586
108 | 2694140.4064 | 1181833.038 | 2694136.7863 | 1181830.2072
109 | 2694322.2043 | 1181847.6714 | 2694335.5296 | 1181854.6077 | 2694341.4585 | 1181859.8262
110 | 2694333.1991 | 1181797.4347 | 2694333.1942 | 1181810.8432 | 2694322.2043 | 1181847.6714
111 | 2694272.4559 | 1181956.9643 | 2694262.5642 | 1181949.6826
112 | 2694203.7985 | 1181617.864 | 2694214.4963 | 1181620.4782
113 | 2694208.8361 | 1181607.8813 | 2694203.7985 | 1181617.864
114 | 2694215.6196 | 1181617.9882 | 2694214.4963 | 1181620.4782
115 | 2694208.8361 | 1181607.8813 | 2694215.9252 | 1181594.7909
116 | 2694124.7633 | 1182068.8975 | 2694131.5089 | 1182052.2631
117 | 2694172.4926 | 1181603.6931 | 2694167.1908 | 1181619.6572
118 | 2694172.4926 | 1181603.6931 | 2694188.9032 | 1181554.2797
119 | 2694273.6821 | 1181957.867 | 2694272.4559 | 1181956.9643
120 | 2694191.9566 | 1181545.0859 | 2694188.9032 | 1181554.2797
121 | 2694199.3011 | 1181522.9711 | 2694191.9566 | 1181545.0859
122 | 2694215.9252 | 1181594.7909 | 2694223.0034 | 1181581.7207 | 2694227.8928 | 1181574.4772
123 | 2694232.2556 | 1181568.0139 | 2694227.8928 | 1181574.4772
124 | 2694240.6411 | 1181555.5911 | 2694232.2556 | 1181568.0139
125 | 2694240.6411 | 1181555.5911 | 2694244.7893 | 1181549.4457
126 | 2694250.3011 | 1181540.6974 | 2694249.3732 | 1181542.6548 | 2694244.7893 | 1181549.4457
127 | 2694250.3011 | 1181540.6974 | 2694253.7442 | 1181533.4338
128 | 2694258.6877 | 1181513.0059 | 2694258.6934 | 1181513.8942 | 2694255.1956 | 1181530.3719 | 2694253.7442 | 1181533.4338
129 | 2694413.0046 | 1181819.0996 | 2694416.3334 | 1181807.2608 | 2694398.6618 | 1181786.3194
130 | 2694411.7457 | 1181823.5766 | 2694413.0046 | 1181819.0996
131 | 2694398.6618 | 1181786.3194 | 2694382.9491 | 1181767.6995
132 | 2694411.7457 | 1181823.5766 | 2694394.5156 | 1181846.3309
133 | 2694411.7457 | 1181823.5766 | 2694417.4347 | 1181818.0664
134 | 2694394.5156 | 1181846.3309 | 2694376.2153 | 1181865.277 | 2694372.4759 | 1181868.4645
135 | 2694394.5156 | 1181846.3309 | 2694404.1009 | 1181854.2612
136 | 2694372.4759 | 1181868.4645 | 2694369.3253 | 1181871.1501 | 2694360.4734 | 1181872.6005 | 2694355.3601 | 1181870.7106
137 | 2694407.5388 | 1181857.1054 | 2694404.1009 | 1181854.2612
138 | 2694341.4585 | 1181859.8262 | 2694352.7129 | 1181869.7321 | 2694355.3601 | 1181870.7106
139 | 2694417.931 | 1181869.4584 | 2694417.6539 | 1181865.4741 | 2694407.5388 | 1181857.1054
140 | 2694258.6877 | 1181513.0059 | 2694258.6568 | 1181508.1915
141 | 2694417.931 | 1181869.4584 | 2694418.5257 | 1181878.0068 | 2694412.5819 | 1181884.3846
142 | 2694395.1411 | 1181903.099 | 2694412.5819 | 1181884.3846
143 | 2694024.6493 | 1181279.2869 | 2694025.7415 | 1181299.2698
144 | 2694014.5698 | 1181252.707 | 2694028.0885 | 1181264.4709 | 2694025.5716 | 1181270.5575 | 2694024.5414 | 1181277.3122 | 2694024.6493 | 1181279.2869
145 | 2694025.8878 | 1181301.9449 | 2694025.7415 | 1181299.2698
146 | 2693962.4615 | 1181230.7429 | 2693964.4419 | 1181228.1723 | 2693968.7771 | 1181225.4719 | 2693971.654 | 1181224.672 | 2693975.1781 | 1181224.983 | 2694005.9434 | 1181249.4697 | 2694011.1195 | 1181252.5639 | 2694014.5698 | 1181252.707
147 | 2694025.9835 | 1181303.696 | 2694025.8878 | 1181301.9449
148 | 2693962.4615 | 1181230.7429 | 2693934.01 | 1181229.5387
149 | 2693962.4615 | 1181230.7429 | 2693961.6213 | 1181236.0998 | 2693961.9611 | 1181241.2195 | 2693963.6421 | 1181246.0409
150 | 2693934.01 | 1181229.5387 | 2693918.1573 | 1181228.8678
151 | 2693966.0156 | 1181252.8483 | 2693963.6421 | 1181246.0409
152 | 2693918.1573 | 1181228.8678 | 2693901.0372 | 1181228.1432
153 | 2693966.0156 | 1181252.8483 | 2693969.9359 | 1181264.0923 | 2693970.8123 | 1181272.5002 | 2693970.7505 | 1181274.8546
154 | 2693896.5351 | 1181227.9527 | 2693856.0831 | 1181226.2406 | 2693860.2946 | 1181269.6588
155 | 2693896.5351 | 1181227.9527 | 2693901.0372 | 1181228.1432
156 | 2693862.8122 | 1181295.6142 | 2693860.2946 | 1181269.6588
157 | 2693862.8239 | 1181295.7345 | 2693862.8122 | 1181295.6142
158 | 2693862.8239 | 1181295.7345 | 2693820.2701 | 1181326.2937
159 | 2693826.7457 | 1181364.6767 | 2693820.2701 | 1181326.2937
160 | 2693835.7982 | 1181437.3266 | 2693840.839 | 1181490.9361 | 2693840.9698 | 1181493.2889
161 | 2693835.7982 | 1181437.3266 | 2693831.764 | 1181394.4219 | 2693826.7457 | 1181364.6767
162 | 2693846.1811 | 1181544.865 | 2693844.4645 | 1181541.8139 | 2693843.4673 | 1181538.1849 | 2693840.9698 | 1181493.2889
163 | 2693970.6831 | 1181277.4259 | 2693970.7505 | 1181274.8546
164 | 2693970.6033 | 1181280.4686 | 2693970.6831 | 1181277.4259
165 | 2693970.6033 | 1181280.4686 | 2693979.9871 | 1181315.7714
166 | 2693970.6033 | 1181280.4686 | 2693969.3652 | 1181289.7662
167 | 2693969.3652 | 1181289.7662 | 2693967.6142 | 1181306.5143
168 | 2693969.3652 | 1181289.7662 | 2693951.6177 | 1181288.6816
169 | 2693962.5923 | 1181354.5473 | 2693967.6142 | 1181306.5143
170 | 2693937.4667 | 1181287.8167 | 2693951.6177 | 1181288.6816
171 | 2693930.0721 | 1181287.3648 | 2693933.3021 | 1181287.5622
172 | 2693920.9158 | 1181286.8052 | 2693930.0721 | 1181287.3648
173 | 2693937.4667 | 1181287.8167 | 2693933.3021 | 1181287.5622
174 | 2693962.475 | 1181355.6695 | 2693962.5923 | 1181354.5473

## bus_geodata
| x | y | coords
0 | 2694124.6128 | 1181750.6743
1 | 2694144.0428 | 1181691.0496
2 | 2694110.8758 | 1181788.5239
3 | 2694162.6227 | 1181696.7465
4 | 2694158.8873 | 1181644.6593
5 | 2694092.4412 | 1181830.1151
6 | 2694120.7003 | 1181794.0054
7 | 2694185.3315 | 1181703.7094
8 | 2694161.3798 | 1181637.1543
9 | 2693966.135 | 1181648.1748
10 | 2693962.7569 | 1181587.7953
11 | 2693987.7876 | 1181723.0955
12 | 2694086.1858 | 1181844.0337
13 | 2694123.6255 | 1181811.6437
14 | 2693986.6819 | 1181768.3852
15 | 2694187.4087 | 1181704.3463
16 | 2694164.9656 | 1181626.3574
17 | 2694174.3319 | 1181644.8305
18 | 2693955.133 | 1181545.1382
19 | 2694077.2989 | 1181863.8776
20 | 2693997.1115 | 1181833.4352
21 | 2693901.8772 | 1181756.2774
22 | 2694126.3 | 1181820.8644
23 | 2694032.9153 | 1182069.786
24 | 2694031.6685 | 1182078.8318
25 | 2694039.2596 | 1182022.4151
26 | 2694075.2252 | 1182086.8
27 | 2694053.393 | 1182018.7456
28 | 2694039.6799 | 1182019.5673
29 | 2694138.5405 | 1182018.3818
30 | 2694042.4918 | 1182000.0529
31 | 2694142.9836 | 1182010.0471
32 | 2694138.1465 | 1182034.4292
33 | 2694044.5551 | 1181984.7743
34 | 2694074.9149 | 1181869.4817
35 | 2694066.7615 | 1181889.9028
36 | 2694057.2558 | 1181920.1992
37 | 2693872.3326 | 1181780.1128
38 | 2693867.2581 | 1181749.391
39 | 2694050.2289 | 1181949.373
40 | 2694752.4588 | 1181273.28
41 | 2694796.611 | 1181350.6828
42 | 2694751.2278 | 1181263.6211
43 | 2694819.363 | 1181360.6043
44 | 2694650.2584 | 1181228.9033
45 | 2694939.7022 | 1181173.6787
46 | 2694254.6255 | 1181451.7622
47 | 2694258.4814 | 1181480.8124
48 | 2694238.2643 | 1181411.2525
49 | 2694894.1644 | 1181401.5091
50 | 2694920.4895 | 1181475.779
51 | 2694212.8778 | 1181684.055
52 | 2694223.2454 | 1181690.8644
53 | 2694192.742 | 1181662.9197
54 | 2694237.0724 | 1181696.3367
55 | 2694191.1112 | 1181661.0291
56 | 2694242.2966 | 1181687.7782
57 | 2694219.8851 | 1181734.1109
58 | 2694182.8243 | 1181651.4224
59 | 2694199.7088 | 1181791.999
60 | 2694196.0037 | 1181631.553
61 | 2694078.2184 | 1181985.3932
62 | 2694088.5969 | 1181983.0164
63 | 2694132.4753 | 1181916.4249
64 | 2694138.0256 | 1181906.0616
65 | 2694144.2739 | 1181894.3951
66 | 2694188.3918 | 1181812.5731
67 | 2694186.0079 | 1181816.9069
68 | 2694181.0767 | 1181825.8717
69 | 2694335.8079 | 1181709.8424
70 | 2694339.788 | 1181710.7612
71 | 2694272.8432 | 1181793.6231
72 | 2694158.7856 | 1181867.2998
73 | 2694217.1061 | 1182011.8237
74 | 2694197.8581 | 1182004.1023
75 | 2694238.11 | 1182014.9551
76 | 2694177.6096 | 1181997.821
77 | 2694255.3779 | 1182017.1243
78 | 2694245.4761 | 1181994.9247
79 | 2694171.5508 | 1181995.9416
80 | 2694343.7057 | 1182092.9987
81 | 2694246.6299 | 1181986.2181
82 | 2694171.6295 | 1182009.4424
83 | 2694153.2406 | 1181990.8063
84 | 2694354.0856 | 1182108.95
85 | 2694247.3287 | 1181980.9451
86 | 2694176.5272 | 1181941.8528
87 | 2694222.5794 | 1181920.8229
88 | 2694229.9294 | 1181925.6587
89 | 2694292.2536 | 1181862.5337
90 | 2694241.4536 | 1181934.1422
91 | 2694294.7442 | 1181859.6528
92 | 2694258.0626 | 1181946.3688
93 | 2694170.1155 | 1182022.7246
94 | 2694171.9013 | 1181842.8108
95 | 2694177.1595 | 1181832.993
96 | 2694205.0553 | 1181844.9388
97 | 2694213.9297 | 1181848.8586
98 | 2694136.7863 | 1181830.2072
99 | 2694140.4064 | 1181833.038
100 | 2694205.1183 | 1181709.7763
101 | 2694322.2043 | 1181847.6714
102 | 2694262.5642 | 1181949.6826
103 | 2694203.7985 | 1181617.864
104 | 2694214.4963 | 1181620.4782
105 | 2694208.8361 | 1181607.8813
106 | 2694337.1941 | 1181732.729
107 | 2694353.2979 | 1181714.2427
108 | 2694403.957 | 1182074.2291
109 | 2694131.5089 | 1182052.2631
110 | 2694124.7633 | 1182068.8975
111 | 2694167.1908 | 1181619.6572
112 | 2694172.4926 | 1181603.6931
113 | 2694272.4559 | 1181956.9643
114 | 2694273.6821 | 1181957.867
115 | 2694188.9032 | 1181554.2797
116 | 2694191.9566 | 1181545.0859
117 | 2694199.3011 | 1181522.9711
118 | 2694215.6196 | 1181617.9882
119 | 2694215.9252 | 1181594.7909
120 | 2694227.8928 | 1181574.4772
121 | 2694232.2556 | 1181568.0139
122 | 2694240.6411 | 1181555.5911
123 | 2694244.7893 | 1181549.4457
124 | 2694250.3011 | 1181540.6974
125 | 2694253.7442 | 1181533.4338
126 | 2694413.0046 | 1181819.0996
127 | 2694398.6618 | 1181786.3194
128 | 2694411.7457 | 1181823.5766
129 | 2694382.9491 | 1181767.6995
130 | 2694394.5156 | 1181846.3309
131 | 2694417.4347 | 1181818.0664
132 | 2694372.4759 | 1181868.4645
133 | 2694404.1009 | 1181854.2612
134 | 2694355.3601 | 1181870.7106
135 | 2694407.5388 | 1181857.1054
136 | 2694258.6877 | 1181513.0059
137 | 2694258.6568 | 1181508.1915
138 | 2694341.4585 | 1181859.8262
139 | 2694333.1991 | 1181797.4347
140 | 2694417.931 | 1181869.4584
141 | 2694412.5819 | 1181884.3846
142 | 2694395.1411 | 1181903.099
143 | 2694024.6493 | 1181279.2869
144 | 2694025.7415 | 1181299.2698
145 | 2694014.5698 | 1181252.707
146 | 2694025.8878 | 1181301.9449
147 | 2693962.4615 | 1181230.7429
148 | 2694025.9835 | 1181303.696
149 | 2693934.01 | 1181229.5387
150 | 2693963.6421 | 1181246.0409
151 | 2693918.1573 | 1181228.8678
152 | 2693966.0156 | 1181252.8483
153 | 2693896.5351 | 1181227.9527
154 | 2693860.2946 | 1181269.6588
155 | 2693901.0372 | 1181228.1432
156 | 2693862.8122 | 1181295.6142
157 | 2693862.8239 | 1181295.7345
158 | 2693820.2701 | 1181326.2937
159 | 2693835.7982 | 1181437.3266
160 | 2693840.9698 | 1181493.2889
161 | 2693826.7457 | 1181364.6767
162 | 2693970.7505 | 1181274.8546
163 | 2693970.6831 | 1181277.4259
164 | 2693970.6033 | 1181280.4686
165 | 2693979.9871 | 1181315.7714
166 | 2693969.3652 | 1181289.7662
167 | 2693967.6142 | 1181306.5143
168 | 2693951.6177 | 1181288.6816
169 | 2693930.0721 | 1181287.3648
170 | 2693933.3021 | 1181287.5622
171 | 2693920.9158 | 1181286.8052
172 | 2693937.4667 | 1181287.8167
173 | 2693962.5923 | 1181354.5473
174 | 2693962.475 | 1181355.6695
175 | 2693846.1811 | 1181544.865
176 | 2694161.3798 | 1181637.1543

## line_std_types
| c_nf_per_km | r_ohm_per_km | x_ohm_per_km | max_i_ka | type | q_mm2 | alpha | voltage_rating
NAYY 4x50 SE | 210 | 0.642 | 0.083 | 0.142 | cs | 50 | 0.00403 | LV
NAYY 4x120 SE | 264 | 0.225 | 0.08 | 0.242 | cs | 120 | 0.00403 | LV
NAYY 4x150 SE | 261 | 0.208 | 0.08 | 0.27 | cs | 150 | 0.00403 | LV
NA2XS2Y 1x95 RM/25 12/20 kV | 216 | 0.313 | 0.132 | 0.252 | cs | 95 | 0.00403 | MV
NA2XS2Y 1x185 RM/25 12/20 kV | 273 | 0.161 | 0.117 | 0.362 | cs | 185 | 0.00403 | MV
NA2XS2Y 1x240 RM/25 12/20 kV | 304 | 0.122 | 0.112 | 0.421 | cs | 240 | 0.00403 | MV
NA2XS2Y 1x95 RM/25 6/10 kV | 315 | 0.313 | 0.123 | 0.249 | cs | 95 | 0.00403 | MV
NA2XS2Y 1x185 RM/25 6/10 kV | 406 | 0.161 | 0.11 | 0.358 | cs | 185 | 0.00403 | MV
NA2XS2Y 1x240 RM/25 6/10 kV | 456 | 0.122 | 0.105 | 0.416 | cs | 240 | 0.00403 | MV
NA2XS2Y 1x150 RM/25 12/20 kV | 250 | 0.206 | 0.116 | 0.319 | cs | 150 | 0.00403 | MV
NA2XS2Y 1x120 RM/25 12/20 kV | 230 | 0.253 | 0.119 | 0.283 | cs | 120 | 0.00403 | MV
NA2XS2Y 1x70 RM/25 12/20 kV | 190 | 0.443 | 0.132 | 0.22 | cs | 70 | 0.00403 | MV
NA2XS2Y 1x150 RM/25 6/10 kV | 360 | 0.206 | 0.11 | 0.315 | cs | 150 | 0.00403 | MV
NA2XS2Y 1x120 RM/25 6/10 kV | 340 | 0.253 | 0.113 | 0.28 | cs | 120 | 0.00403 | MV
NA2XS2Y 1x70 RM/25 6/10 kV | 280 | 0.443 | 0.123 | 0.217 | cs | 70 | 0.00403 | MV
N2XS(FL)2Y 1x120 RM/35 64/110 kV | 112 | 0.153 | 0.166 | 0.366 | cs | 120 | 0.00393 | HV
N2XS(FL)2Y 1x185 RM/35 64/110 kV | 125 | 0.099 | 0.156 | 0.457 | cs | 185 | 0.00393 | HV
N2XS(FL)2Y 1x240 RM/35 64/110 kV | 135 | 0.075 | 0.149 | 0.526 | cs | 240 | 0.00393 | HV
N2XS(FL)2Y 1x300 RM/35 64/110 kV | 144 | 0.06 | 0.144 | 0.588 | cs | 300 | 0.00393 | HV
15-AL1/3-ST1A 0.4 | 11 | 1.8769 | 0.35 | 0.105 | ol | 16 | 0.00403 | LV
24-AL1/4-ST1A 0.4 | 11.25 | 1.2012 | 0.335 | 0.14 | ol | 24 | 0.00403 | LV
48-AL1/8-ST1A 0.4 | 12.2 | 0.5939 | 0.3 | 0.21 | ol | 48 | 0.00403 | LV
94-AL1/15-ST1A 0.4 | 13.2 | 0.306 | 0.29 | 0.35 | ol | 94 | 0.00403 | LV
34-AL1/6-ST1A 10.0 | 9.7 | 0.8342 | 0.36 | 0.17 | ol | 34 | 0.00403 | MV
48-AL1/8-ST1A 10.0 | 10.1 | 0.5939 | 0.35 | 0.21 | ol | 48 | 0.00403 | MV
70-AL1/11-ST1A 10.0 | 10.4 | 0.4132 | 0.339 | 0.29 | ol | 70 | 0.00403 | MV
94-AL1/15-ST1A 10.0 | 10.75 | 0.306 | 0.33 | 0.35 | ol | 94 | 0.00403 | MV
122-AL1/20-ST1A 10.0 | 11.1 | 0.2376 | 0.323 | 0.41 | ol | 122 | 0.00403 | MV
149-AL1/24-ST1A 10.0 | 11.25 | 0.194 | 0.315 | 0.47 | ol | 149 | 0.00403 | MV
34-AL1/6-ST1A 20.0 | 9.15 | 0.8342 | 0.382 | 0.17 | ol | 34 | 0.00403 | MV
48-AL1/8-ST1A 20.0 | 9.5 | 0.5939 | 0.372 | 0.21 | ol | 48 | 0.00403 | MV
70-AL1/11-ST1A 20.0 | 9.7 | 0.4132 | 0.36 | 0.29 | ol | 70 | 0.00403 | MV
94-AL1/15-ST1A 20.0 | 10 | 0.306 | 0.35 | 0.35 | ol | 94 | 0.00403 | MV
122-AL1/20-ST1A 20.0 | 10.3 | 0.2376 | 0.344 | 0.41 | ol | 122 | 0.00403 | MV
149-AL1/24-ST1A 20.0 | 10.5 | 0.194 | 0.337 | 0.47 | ol | 149 | 0.00403 | MV
184-AL1/30-ST1A 20.0 | 10.75 | 0.1571 | 0.33 | 0.535 | ol | 184 | 0.00403 | MV
243-AL1/39-ST1A 20.0 | 11 | 0.1188 | 0.32 | 0.645 | ol | 243 | 0.00403 | MV
48-AL1/8-ST1A 110.0 | 8 | 0.5939 | 0.46 | 0.21 | ol | 48 | 0.00403 | HV
70-AL1/11-ST1A 110.0 | 8.4 | 0.4132 | 0.45 | 0.29 | ol | 70 | 0.00403 | HV
94-AL1/15-ST1A 110.0 | 8.65 | 0.306 | 0.44 | 0.35 | ol | 94 | 0.00403 | HV
122-AL1/20-ST1A 110.0 | 8.5 | 0.2376 | 0.43 | 0.41 | ol | 122 | 0.00403 | HV
149-AL1/24-ST1A 110.0 | 8.75 | 0.194 | 0.41 | 0.47 | ol | 149 | 0.00403 | HV
184-AL1/30-ST1A 110.0 | 8.8 | 0.1571 | 0.4 | 0.535 | ol | 184 | 0.00403 | HV
243-AL1/39-ST1A 110.0 | 9 | 0.1188 | 0.39 | 0.645 | ol | 243 | 0.00403 | HV
305-AL1/39-ST1A 110.0 | 9.2 | 0.0949 | 0.38 | 0.74 | ol | 305 | 0.00403 | HV
490-AL1/64-ST1A 110.0 | 9.75 | 0.059 | 0.37 | 0.96 | ol | 490 | 0.00403 | HV
679-AL1/86-ST1A 110.0 | 9.95 | 0.042 | 0.36 | 1.15 | ol | 679 | 0.00403 | HV
490-AL1/64-ST1A 220.0 | 10 | 0.059 | 0.285 | 0.96 | ol | 490 | 0.00403 | HV
679-AL1/86-ST1A 220.0 | 11.7 | 0.042 | 0.275 | 1.15 | ol | 679 | 0.00403 | HV
490-AL1/64-ST1A 380.0 | 11 | 0.059 | 0.253 | 0.96 | ol | 490 | 0.00403 | HV
679-AL1/86-ST1A 380.0 | 14.6 | 0.042 | 0.25 | 1.15 | ol | 679 | 0.00403 | HV

## trafo_std_types
| i0_percent | pfe_kw | vkr_percent | sn_mva | vn_lv_kv | vn_hv_kv | vk_percent | shift_degree | vector_group | tap_side | tap_neutral | tap_min | tap_max | tap_step_degree | tap_step_percent | tap_phase_shifter
160 MVA 380/110 kV | 0.06 | 60 | 0.25 | 160 | 110 | 380 | 12.2 | 0 | Yy0 | hv | 0 | -9 | 9 | 0 | 1.5 | FALSE
100 MVA 220/110 kV | 0.06 | 55 | 0.26 | 100 | 110 | 220 | 12 | 0 | Yy0 | hv | 0 | -9 | 9 | 0 | 1.5 | FALSE
63 MVA 110/20 kV | 0.04 | 22 | 0.32 | 63 | 20 | 110 | 18 | 150 | YNd5 | hv | 0 | -9 | 9 | 0 | 1.5 | FALSE
40 MVA 110/20 kV | 0.05 | 18 | 0.34 | 40 | 20 | 110 | 16.2 | 150 | YNd5 | hv | 0 | -9 | 9 | 0 | 1.5 | FALSE
25 MVA 110/20 kV | 0.07 | 14 | 0.41 | 25 | 20 | 110 | 12 | 150 | YNd5 | hv | 0 | -9 | 9 | 0 | 1.5 | FALSE
63 MVA 110/10 kV | 0.04 | 22 | 0.32 | 63 | 10 | 110 | 18 | 150 | YNd5 | hv | 0 | -9 | 9 | 0 | 1.5 | FALSE
40 MVA 110/10 kV | 0.05 | 18 | 0.34 | 40 | 10 | 110 | 16.2 | 150 | YNd5 | hv | 0 | -9 | 9 | 0 | 1.5 | FALSE
25 MVA 110/10 kV | 0.07 | 14 | 0.41 | 25 | 10 | 110 | 12 | 150 | YNd5 | hv | 0 | -9 | 9 | 0 | 1.5 | FALSE
0.25 MVA 20/0.4 kV | 0.32 | 0.8 | 1.44 | 0.25 | 0.4 | 20 | 6 | 150 | Yzn5 | hv | 0 | -2 | 2 | 0 | 2.5 | FALSE
0.4 MVA 20/0.4 kV | 0.3375 | 1.35 | 1.425 | 0.4 | 0.4 | 20 | 6 | 150 | Dyn5 | hv | 0 | -2 | 2 | 0 | 2.5 | FALSE
0.63 MVA 20/0.4 kV | 0.2619 | 1.65 | 1.206 | 0.63 | 0.4 | 20 | 6 | 150 | Dyn5 | hv | 0 | -2 | 2 | 0 | 2.5 | FALSE
0.25 MVA 10/0.4 kV | 0.24 | 0.6 | 1.2 | 0.25 | 0.4 | 10 | 4 | 150 | Dyn5 | hv | 0 | -2 | 2 | 0 | 2.5 | FALSE
0.4 MVA 10/0.4 kV | 0.2375 | 0.95 | 1.325 | 0.4 | 0.4 | 10 | 4 | 150 | Dyn5 | hv | 0 | -2 | 2 | 0 | 2.5 | FALSE
0.63 MVA 10/0.4 kV | 0.1873 | 1.18 | 1.0794 | 0.63 | 0.4 | 10 | 4 | 150 | Dyn5 | hv | 0 | -2 | 2 | 0 | 2.5 | FALSE

## trafo3w_std_types
| sn_hv_mva | sn_mv_mva | sn_lv_mva | vn_hv_kv | vn_mv_kv | vn_lv_kv | vk_hv_percent | vk_mv_percent | vk_lv_percent | vkr_hv_percent | vkr_mv_percent | vkr_lv_percent | pfe_kw | i0_percent | shift_mv_degree | shift_lv_degree | vector_group | tap_side | tap_neutral | tap_min | tap_max | tap_step_percent
63/25/38 MVA 110/20/10 kV | 63 | 25 | 38 | 110 | 20 | 10 | 10.4 | 10.4 | 10.4 | 0.28 | 0.32 | 0.35 | 35 | 0.89 | 0 | 0 | YN0yn0yn0 | hv | 0 | -10 | 10 | 1.2
63/25/38 MVA 110/10/10 kV | 63 | 25 | 38 | 110 | 10 | 10 | 10.4 | 10.4 | 10.4 | 0.28 | 0.32 | 0.35 | 35 | 0.89 | 0 | 0 | YN0yn0yn0 | hv | 0 | -10 | 10 | 1.2

## fuse_std_types
| fuse_type | i_rated_a | t_avg | t_min | t_total | x_avg | x_min | x_total
HV 100A | HV 100A | 100 | 0 | [10.0, 3.64, 0.854, 0.281, 0.1, 0.0531, 0.022, 0.01] | [10.0, 4.267, 1.21, 0.403, 0.1, 0.058, 0.022, 0.01] | 0 | [300.0, 350.0, 450.0, 550.0, 700.0, 850.0, 1200.0, 1752.0] | [600.0, 700.0, 900.0, 1150.0, 1665.0, 2000.0, 3000.0, 4313.0]
HV 10A | HV 10A | 10 | 0 | [10.0, 1675.0, 0.344, 0.156, 0.1, 0.0417, 0.0171, 0.01] | [10.0, 1.3, 0.3, 0.155, 0.1, 0.0555, 0.023, 0.01] | 0 | [30.0, 32.0, 35.0, 37.0, 39.0, 50.0, 70.0, 88.0] | [60.0, 70.0, 80.0, 87.0, 94.0, 110.0, 150.0, 216.0]
HV 125A | HV 125A | 125 | 0 | [10.0, 1.82, 0.344, 0.1, 0.0467, 0.0269, 0.01] | [10.0, 2.478, 0.426, 0.1, 0.0427, 0.0211, 0.01] | 0 | [375.0, 500.0, 700.0, 925.0, 1200.0, 1500.0, 2341.0] | [750.0, 1000.0, 1500.0, 2200.0, 3000.0, 4000.0, 5765.0]
HV 160A | HV 160A | 160 | 0 | [10.0, 4.15, 1.03, 0.198, 0.1, 0.051, 0.0172, 0.01] | [10.0, 2.3, 0.734, 0.274, 0.1, 0.046, 0.0177, 0.01] | 0 | [480.0, 550.0, 700.0, 1000.0, 1260.0, 1600.0, 2500.0, 3227.0] | [960.0, 1300.0, 1700.0, 2200.0, 2996.0, 4000.0, 6000.0, 7946.0]
HV 16A | HV 16A | 16 | 0 | [10.0, 0.352, 0.164, 0.1, 0.0649, 0.0342, 0.01] | [10.0, 2.34, 0.722, 0.181, 0.1, 0.055, 0.0296, 0.01] | 0 | [48.0, 60.0, 65.0, 71.0, 80.0, 100.0, 162.0] | [96.0, 110.0, 125.0, 150.0, 168.0, 200.0, 250.0, 398.0]
HV 200A | HV 200A | 200 | 0 | [10.0, 4.267, 1.21, 0.403, 0.1, 0.058, 0.022, 0.01] | [10.0, 3.73, 1.654, 0.328, 0.1, 0.0531, 0.019, 0.01] | 0 | [600.0, 700.0, 900.0, 1150.0, 1665.0, 2000.0, 3000.0, 4313.0] | [1200.0, 1500.0, 1800.0, 2700.0, 3960.0, 5000.0, 7500.0, 10620.0]
HV 20A | HV 20A | 20 | 0 | [10.0, 1.3, 0.3, 0.155, 0.1, 0.0555, 0.023, 0.01] | [10.0, 1.3, 0.161, 0.1, 0.0611, 0.0399, 0.0141, 0.01] | 0 | [60.0, 70.0, 80.0, 87.0, 94.0, 110.0, 150.0, 216.0] | [120.0, 150.0, 200.0, 223.0, 260.0, 300.0, 450.0, 532.0]
HV 25A | HV 25A | 25 | 0 | [10.0, 2.512, 0.833, 0.299, 0.1, 0.0372, 0.0223, 0.01] | [10.0, 3.125, 0.597, 0.198, 0.1, 0.0378, 0.022, 0.01] | 0 | [75.0, 82.0, 90.0, 100.0, 124.0, 170.0, 200.0, 289.0] | [150.0, 170.0, 210.0, 250.0, 294.0, 400.0, 500.0, 711.0]
HV 31.5A | HV 31.5A | 31.5 | 0 | [10.0, 2.34, 0.722, 0.181, 0.1, 0.055, 0.0296, 0.01] | [10.0, 2.84, 0.368, 0.164, 0.1, 0.0621, 0.0378, 0.0195, 0.01] | 0 | [95.0, 110.0, 125.0, 150.0, 165.0, 200.0, 250.0, 390.0] | [189.0, 220.0, 300.0, 350.0, 393.0, 450.0, 530.0, 700.0, 960.0]
HV 40A | HV 40A | 40 | 0 | [10.0, 1.3, 0.161, 0.1, 0.0611, 0.0399, 0.0141, 0.01] | [10.0, 2.05, 0.369, 0.198, 0.1, 0.051, 0.0298, 0.01] | 0 | [120.0, 150.0, 200.0, 223.0, 260.0, 300.0, 450.0, 532.0] | [240.0, 300.0, 400.0, 450.0, 530.0, 650.0, 800.0, 1311.0]
HV 50A | HV 50A | 50 | 0 | [10.0, 3.215, 0.597, 0.198, 0.1, 0.0378, 0.022, 0.01] | [10.0, 3.64, 0.854, 0.281, 0.1, 0.0531, 0.022, 0.01] | 0 | [150.0, 170.0, 210.0, 250.0, 294.0, 400.0, 500.0, 711.0] | [300.0, 350.0, 450.0, 550.0, 700.0, 850.0, 1200.0, 1752.0]
HV 6.3A | HV 6.3A | 6.3 | 0 | [10.0, 1.39, 0.344, 0.168, 0.1, 0.056, 0.0263, 0.01] | [10.0, 1.711, 0.516, 0.198, 0.1, 0.0634, 0.0303, 0.01] | 0 | [19.0, 19.5, 20.4, 20.8, 22.0, 25.0, 32.0, 48.0] | [38.0, 40.0, 43.0, 48.0, 53.0, 60.0, 75.0, 118.0]
HV 63A | HV 63A | 63 | 0 | [10.0, 2.84, 0.368, 0.164, 0.1, 0.0621, 0.0378, 0.0195, 0.01] | [10.0, 1.82, 0.344, 0.1, 0.0467, 0.0269, 0.01] | 0 | [189.0, 220.0, 300.0, 350.0, 393.0, 450.0, 530.0, 700.0, 961.0] | [378.0, 500.0, 700.0, 934.0, 1200.0, 1500.0, 2366.0]
HV 80A | HV 80A | 80 | 0 | [10.0, 2.05, 0.369, 0.198, 0.1, 0.051, 0.0298, 0.01] | [10.0, 4.15, 1.03, 0.198, 0.1, 0.051, 0.0172, 0.01] | 0 | [240.0, 300.0, 400.0, 450.0, 530.0, 650.0, 800.0, 1311.0] | [480.0, 550.0, 700.0, 1000.0, 1260.0, 1600.0, 2500.0, 3227.0]
Siemens NH-1-100 | Siemens NH-1-100 | 100 | [5400.0, 2000.0, 400.0, 20.0, 1.0, 0.2, 0.012, 0.004] | 0 | 0 | [150.0, 190.0, 250.0, 430.0, 900.0, 1250.0, 2700.0, 3600.0] | 0 | 0
Siemens NH-1-125 | Siemens NH-1-125 | 125 | [4800.0, 120.0, 7.0, 0.1, 0.004] | 0 | 0 | [180.0, 400.0, 740.0, 2000.0, 4250.0] | 0 | 0
Siemens NH-1-16 | Siemens NH-1-16 | 16 | [4000.0, 400.0, 2.0, 0.1, 0.04, 0.01] | 0 | 0 | [26.0, 35.0, 75.0, 150.0, 200.0, 300.0] | 0 | 0
Siemens NH-1-160 | Siemens NH-1-160 | 160 | [4800.0, 120.0, 7.0, 0.1, 0.004] | 0 | 0 | [210.0, 500.0, 900.0, 2300.0, 5000.0] | 0 | 0
Siemens NH-1-25 | Siemens NH-1-25 | 25 | [4000.0, 1000.0, 10.0, 0.2, 0.02, 0.01] | 0 | 0 | [40.0, 50.0, 100.0, 210.0, 400.0, 500.0] | 0 | 0
Siemens NH-1-50 | Siemens NH-1-50 | 50 | [4000.0, 40.0, 4.0, 1.0, 0.02, 0.01] | 0 | 0 | [86.0, 200.0, 300.0, 400.0, 1000.0, 1280.0] | 0 | 0
Siemens NH-1-63 | Siemens NH-1-63 | 63 | [4000.0, 100.0, 10.0, 2.0, 0.04, 0.01] | 0 | 0 | [100.0, 200.0, 300.0, 400.0, 1000.0, 1500.0] | 0 | 0
Siemens NH-1-80 | Siemens NH-1-80 | 80 | [4800.0, 120.0, 7.0, 0.1, 0.01] | 0 | 0 | [150.58, 250.0, 450.0, 1150.0, 2470.0] | 0 | 0
Siemens NH-2-1000 | Siemens NH-2-1000 | 1000 | [4800.0, 120.0, 7.0, 0.1, 0.004] | 0 | 0 | [1900.0, 3500.0, 8400.0, 24000.0, 52000.0] | 0 | 0
Siemens NH-2-200 | Siemens NH-2-200 | 200 | [4800.0, 120.0, 7.0, 0.1, 0.004] | 0 | 0 | [280.0, 650.0, 1200.0, 3000.0, 7000.0] | 0 | 0
Siemens NH-2-224 | Siemens NH-2-224 | 224 | [4800.0, 120.0, 7.0, 0.2, 0.04, 0.004] | 0 | 0 | [400.0, 750.0, 1453.0, 3025.0, 4315.0, 7600.0] | 0 | 0
Siemens NH-2-250 | Siemens NH-2-250 | 250 | [4800.0, 120.0, 7.0, 0.1, 0.004] | 0 | 0 | [450.0, 800.0, 1650.0, 4000.0, 8500.0] | 0 | 0
Siemens NH-2-315 | Siemens NH-2-315 | 315 | [4800.0, 120.0, 7.0, 0.1, 0.004] | 0 | 0 | [550.0, 920.0, 1900.0, 5000.0, 11000.0] | 0 | 0
Siemens NH-2-355 | Siemens NH-2-355 | 355 | [4800.0, 120.0, 6.0, 0.1, 0.004] | 0 | 0 | [650.0, 1116.27, 2350.0, 5840.0, 12790.0] | 0 | 0
Siemens NH-2-400 | Siemens NH-2-400 | 400 | [4800.0, 120.0, 7.0, 0.1, 0.004] | 0 | 0 | [720.0, 1350.0, 2800.0, 6500.0, 15000.0] | 0 | 0
Siemens NH-2-425 | Siemens NH-2-425 | 425 | [4800.0, 120.0, 7.0, 0.1, 0.004] | 0 | 0 | [850.0, 1500.0, 3050.0, 7500.0, 16500.0] | 0 | 0
Siemens NH-2-630 | Siemens NH-2-630 | 630 | [4800.0, 120.0, 7.0, 0.1, 0.004] | 0 | 0 | [1200.0, 2000.0, 4800.0, 12000.0, 26000.0] | 0 | 0

## res_bus
| vm_pu | va_degree | p_mw | q_mvar
0 | 0.99633 | -0.069276 | 0.00062613 | 0.00015692
1 | 1 | 0 | -0.44628 | -0.11439
2 | 0.99397 | -0.11393 | 0 | 0
3 | 0.99994 | -0.0012149 | 0.0022533 | 0.00056474
4 | 0.99472 | -0.10046 | 0.0019423 | 0.00048679
5 | 0.99146 | -0.16189 | 0.0028051 | 0.00070302
6 | 0.9938 | -0.1174 | 0.00062438 | 0.00015648
7 | 0.99991 | -0.0017667 | 0.00041457 | 0.0001039
8 | 0.99388 | -0.1166 | 0 | 0
9 | 0.98128 | -0.3581 | 0.018832 | 0.0047196
10 | 0.97995 | -0.38398 | 0.0050403 | 0.0012632
11 | 0.98341 | -0.3167 | 0.0061748 | 0.0015475
12 | 0.99062 | -0.17787 | 0.0032829 | 0.00082278
13 | 0.99352 | -0.12271 | 0.0058126 | 0.0014568
14 | 0.98462 | -0.29337 | 0.0056201 | 0.0014085
15 | 0.99991 | -0.0018014 | 0.00039831 | 9.9825e-05
16 | 0.99377 | -0.11862 | 0.00094151 | 0.00023596
17 | 0.99241 | -0.14475 | 0.0013209 | 0.00033104
18 | 0.97899 | -0.40267 | 0 | 0
19 | 0.98945 | -0.20044 | 0.0022089 | 0.00055359
20 | 0.98648 | -0.25745 | 0.014518 | 0.0036386
21 | 0.98443 | -0.29706 | 0.0017615 | 0.00044147
22 | 0.99343 | -0.12455 | 0.001911 | 0.00047894
23 | 0.98481 | -0.28989 | 0.001989 | 0.00049849
24 | 0.98465 | -0.29305 | 0 | 0
25 | 0.98568 | -0.27304 | 0 | 0
26 | 0.98386 | -0.30838 | 0.0015739 | 0.00039446
27 | 0.98553 | -0.27594 | 0.011082 | 0.0027774
28 | 0.98574 | -0.27191 | 0.0019447 | 0.00048739
29 | 0.982 | -0.34449 | 0 | 0
30 | 0.98615 | -0.26405 | 0.0023408 | 0.00058666
31 | 0.98184 | -0.34763 | 0.00075478 | 0.00018917
32 | 0.98196 | -0.34534 | 0.00077572 | 0.00019441
33 | 0.98647 | -0.25777 | 0 | 0
34 | 0.98912 | -0.20672 | 0.0019038 | 0.00047713
35 | 0.98862 | -0.2163 | 0.00088325 | 0.00022136
36 | 0.98791 | -0.23005 | 0.0027773 | 0.00069606
37 | 0.98439 | -0.29781 | 0.00062879 | 0.00015759
38 | 0.98441 | -0.29746 | 0 | 0
39 | 0.98725 | -0.24276 | 0.0015587 | 0.00039063
40 | 0.97637 | -0.45685 | 0.002576 | 0.00064559
41 | 0.97596 | -0.46494 | 0.0022712 | 0.00056921
42 | 0.97643 | -0.45558 | 0 | 0
43 | 0.97591 | -0.46597 | 0 | 0
44 | 0.97724 | -0.43957 | 0.0077612 | 0.0019451
45 | 0.9764 | -0.45617 | 0.00015307 | 3.8363e-05
46 | 0.98424 | -0.30281 | 0.0013143 | 0.0003294
47 | 0.98468 | -0.29416 | 0.0036662 | 0.00091884
48 | 0.98353 | -0.31651 | 0 | 0
49 | 0.97573 | -0.46953 | 0.00011661 | 2.9224e-05
50 | 0.97557 | -0.47265 | 0.0021572 | 0.00054065
51 | 0.98945 | -0.20173 | 0.0025348 | 0.00063528
52 | 0.98894 | -0.21159 | 0.0013515 | 0.00033872
53 | 0.99069 | -0.17773 | 0.0013053 | 0.00032714
54 | 0.98836 | -0.22281 | 0 | 0
55 | 0.9908 | -0.17563 | 0.0013053 | 0.00032714
56 | 0.98834 | -0.22307 | 0.0014276 | 0.0003578
57 | 0.98679 | -0.25314 | 0.00045072 | 0.00011296
58 | 0.99137 | -0.16464 | 0 | 0
59 | 0.98441 | -0.29941 | 0 | 0
60 | 0.99014 | -0.18836 | 0.0024661 | 0.00061807
61 | 0.98637 | -0.25979 | 0.0019716 | 0.00049414
62 | 0.98635 | -0.26006 | 0.001379 | 0.00034561
63 | 0.98197 | -0.3471 | 0.0031461 | 0.00078849
64 | 0.982 | -0.34644 | 0.0015647 | 0.00039215
65 | 0.98206 | -0.34531 | 0.0050835 | 0.001274
66 | 0.98354 | -0.3165 | 0.0074679 | 0.0018716
67 | 0.98338 | -0.31944 | 0.0020987 | 0.00052599
68 | 0.98309 | -0.32513 | 0.0028891 | 0.00072407
69 | 0.98109 | -0.36444 | 0 | 0
70 | 0.98106 | -0.36487 | 0 | 0
71 | 0.98166 | -0.35317 | 0.0031317 | 0.00078487
72 | 0.98234 | -0.33987 | 0.0046015 | 0.0011532
73 | 0.98049 | -0.37397 | 0.0016964 | 0.00042516
74 | 0.98072 | -0.36953 | 0.0024102 | 0.00060405
75 | 0.98029 | -0.37793 | 0 | 0
76 | 0.981 | -0.36407 | 0.0009204 | 0.00023067
77 | 0.98023 | -0.37905 | 0.0029138 | 0.00073027
78 | 0.98016 | -0.38047 | 0.0023608 | 0.00059166
79 | 0.98109 | -0.36234 | 0 | 0
80 | 0.98016 | -0.38042 | 0 | 0
81 | 0.98013 | -0.38114 | 0.0018865 | 0.00047279
82 | 0.981 | -0.36399 | 0.0011382 | 0.00028526
83 | 0.98147 | -0.35481 | 0 | 0
84 | 0.98015 | -0.38065 | 0 | 0
85 | 0.98012 | -0.38136 | 0.0022989 | 0.00057617
86 | 0.98077 | -0.3684 | 0.0027058 | 0.00067814
87 | 0.97994 | -0.38456 | 0.0032438 | 0.00081296
88 | 0.97984 | -0.38658 | 0 | 0
89 | 0.97751 | -0.43216 | 0.0020296 | 0.00050866
90 | 0.97966 | -0.39007 | 0.0018692 | 0.00046847
91 | 0.97734 | -0.43547 | 0.0030449 | 0.00076312
92 | 0.97944 | -0.39441 | 0.0018638 | 0.00046711
93 | 0.98093 | -0.36538 | 0.005636 | 0.0014125
94 | 0.98271 | -0.33265 | 0.0025837 | 0.00064755
95 | 0.98288 | -0.32923 | 0 | 0
96 | 0.98258 | -0.33526 | 0 | 0
97 | 0.98248 | -0.33719 | 0.0019472 | 0.000488
98 | 0.99331 | -0.12673 | 0.0024662 | 0.00061809
99 | 0.99329 | -0.12725 | 0.0063 | 0.0015789
100 | 0.9999 | -0.001969 | 0.00051861 | 0.00012998
101 | 0.97605 | -0.46061 | 0 | 0
102 | 0.97939 | -0.39539 | 0.003059 | 0.00076666
103 | 0.98937 | -0.20325 | 0 | 0
104 | 0.98933 | -0.20415 | 0.0015526 | 0.00038911
105 | 0.98887 | -0.2129 | 0 | 0
106 | 0.98099 | -0.36639 | 0.0036557 | 0.0009162
107 | 0.98103 | -0.36546 | 0.0022537 | 0.00056482
108 | 0.98012 | -0.38136 | 0.00063607 | 0.00015941
109 | 0.98192 | -0.34601 | 0.00094792 | 0.00023757
110 | 0.9819 | -0.34634 | 0.0010167 | 0.00025481
111 | 0.99371 | -0.11976 | 0.00094151 | 0.00023596
112 | 0.99359 | -0.12219 | 0.0018172 | 0.00045544
113 | 0.97931 | -0.39688 | 0.0014532 | 0.00036422
114 | 0.97931 | -0.39702 | 0.0051922 | 0.0013013
115 | 0.99329 | -0.12803 | 0.0012667 | 0.00031747
116 | 0.99324 | -0.1289 | 0.0023187 | 0.00058113
117 | 0.99318 | -0.13005 | 0.0027712 | 0.00069452
118 | 0.98932 | -0.2043 | 0.0030585 | 0.00076654
119 | 0.98821 | -0.22578 | 0.0053414 | 0.0013387
120 | 0.98727 | -0.24397 | 0.0076676 | 0.0019217
121 | 0.98701 | -0.24892 | 0.0016045 | 0.00040212
122 | 0.98655 | -0.258 | 0.001638 | 0.00041052
123 | 0.98632 | -0.26228 | 0.001638 | 0.00041052
124 | 0.98603 | -0.26796 | 0.0019007 | 0.00047635
125 | 0.98582 | -0.2721 | 0.0019611 | 0.00049151
126 | 0.97242 | -0.53214 | 0.0037909 | 0.00095008
127 | 0.97218 | -0.53699 | 0.0032456 | 0.00081343
128 | 0.97247 | -0.53125 | 0 | 0
129 | 0.9721 | -0.5385 | 0.0033678 | 0.00084405
130 | 0.97285 | -0.52367 | 0 | 0
131 | 0.97244 | -0.53184 | 0.0040188 | 0.0010072
132 | 0.97386 | -0.5038 | 0.0030882 | 0.00077398
133 | 0.97262 | -0.52829 | 0.0033992 | 0.00085193
134 | 0.97451 | -0.49096 | 0.001447 | 0.00036264
135 | 0.97255 | -0.52967 | 0.0049602 | 0.0012431
136 | 0.9853 | -0.28223 | 0.0028353 | 0.00071059
137 | 0.98519 | -0.2843 | 0.003842 | 0.0009629
138 | 0.97516 | -0.47818 | 0.002757 | 0.00069098
139 | 0.97592 | -0.4633 | 0.0028316 | 0.00070967
140 | 0.97236 | -0.53338 | 0.0040726 | 0.0010207
141 | 0.97224 | -0.53584 | 0.0046254 | 0.0011592
142 | 0.97216 | -0.53729 | 0.0030818 | 0.00077238
143 | 0.97027 | -0.57426 | 0.0004508 | 0.00011298
144 | 0.9701 | -0.57758 | 0.001295 | 0.00032456
145 | 0.97056 | -0.56846 | 0 | 0
146 | 0.97009 | -0.57796 | 0.0016738 | 0.00041949
147 | 0.97084 | -0.56293 | 0 | 0
148 | 0.97008 | -0.57815 | 0.0059792 | 0.0014985
149 | 0.97103 | -0.55918 | 0.0047342 | 0.0011865
150 | 0.97077 | -0.56444 | 0.00065412 | 0.00016394
151 | 0.97115 | -0.55682 | 0.0017664 | 0.00044269
152 | 0.97073 | -0.56512 | 0.00048303 | 0.00012106
153 | 0.97133 | -0.55341 | 0.0026324 | 0.00065975
154 | 0.97207 | -0.53877 | 0.0069445 | 0.0017404
155 | 0.97129 | -0.55415 | 0.0024251 | 0.00060779
156 | 0.97233 | -0.53357 | 0.0062862 | 0.0015755
157 | 0.97233 | -0.53354 | 0.0030675 | 0.0007688
158 | 0.97295 | -0.52129 | 0.0055016 | 0.0013788
159 | 0.97455 | -0.48969 | 0.016467 | 0.004127
160 | 0.97557 | -0.46967 | 0.015769 | 0.003952
161 | 0.97345 | -0.51141 | 0.011696 | 0.0029314
162 | 0.97063 | -0.56723 | 0.0010341 | 0.00025917
163 | 0.97062 | -0.56745 | 0.00056594 | 0.00014184
164 | 0.9706 | -0.56772 | 0 | 0
165 | 0.97056 | -0.56854 | 0.0012199 | 0.00030574
166 | 0.97056 | -0.56849 | 0 | 0
167 | 0.9705 | -0.56967 | 0.0011922 | 0.00029879
168 | 0.97051 | -0.56958 | 0.00056594 | 0.00014184
169 | 0.97046 | -0.57057 | 0.00059421 | 0.00014892
170 | 0.97046 | -0.57047 | 0.00044858 | 0.00011242
171 | 0.97045 | -0.57076 | 0.0011185 | 0.00028033
172 | 0.97047 | -0.5703 | 0.0005936 | 0.00014877
173 | 0.97024 | -0.57493 | 0.01483 | 0.0037166
174 | 0.97024 | -0.57499 | 0.0028491 | 0.00071405
175 | 0.97667 | -0.44809 | 0 | 0
176 | 0.99998 | 149.9956 | 0 | 0

## res_line
| p_from_mw | q_from_mvar | p_to_mw | q_to_mvar | pl_mw | ql_mvar | i_from_ka | i_to_ka | i_ka | vm_from_pu | va_from_degree | vm_to_pu | va_to_degree | loading_percent
0 | -0.32067 | -0.082297 | 0.32176 | 0.082985 | 0.0010819 | 0.00068835 | 0.47961 | 0.47961 | 0.47961 | 0.99633 | -0.069276 | 1 | 0 | 26.3524
1 | 0.32005 | 0.08214 | -0.31936 | -0.081699 | 0.00069196 | 0.00044024 | 0.47868 | 0.47868 | 0.47868 | 0.99633 | -0.069276 | 0.99397 | -0.11393 | 26.3011
2 | 0.0035851 | 0.00089776 | -0.0035849 | -0.00089788 | 2.0738e-07 | -1.2222e-07 | 0.0053344 | 0.0053345 | 0.0053345 | 1 | 0 | 0.99994 | -0.0012149 | 1.4655
3 | 0.11929 | 0.030509 | -0.11871 | -0.03014 | 0.00057689 | 0.00036857 | 0.17772 | 0.17772 | 0.17772 | 1 | 0 | 0.99472 | -0.10046 | 48.8232
4 | 0.30223 | 0.077405 | -0.30153 | -0.07696 | 0.00070033 | 0.00044527 | 0.45304 | 0.45305 | 0.45305 | 0.99397 | -0.11393 | 0.99146 | -0.16189 | 24.8926
5 | 0.017123 | 0.0042942 | -0.01712 | -0.0042926 | 2.826e-06 | 1.66e-06 | 0.025635 | 0.025635 | 0.025635 | 0.99397 | -0.11393 | 0.9938 | -0.1174 | 7.0426
6 | 0.0013315 | 0.00033314 | -0.0013315 | -0.00033343 | 3.4966e-08 | -2.8919e-07 | 0.0019813 | 0.0019814 | 0.0019814 | 0.99994 | -0.0012149 | 0.99991 | -0.0017667 | 0.54433
7 | 0.11677 | 0.029654 | -0.11668 | -0.029596 | 9.0623e-05 | 5.7896e-05 | 0.17481 | 0.17481 | 0.17481 | 0.99472 | -0.10046 | 0.99388 | -0.1166 | 48.025
8 | 0.29873 | 0.076257 | -0.2985 | -0.07611 | 0.00023056 | 0.00014657 | 0.44884 | 0.44884 | 0.44884 | 0.99146 | -0.16189 | 0.99062 | -0.17787 | 24.6613
9 | 0.016496 | 0.0041361 | -0.016492 | -0.0041336 | 4.1726e-06 | 2.4342e-06 | 0.0247 | 0.0247 | 0.0247 | 0.9938 | -0.1174 | 0.99352 | -0.12271 | 6.7858
10 | 0.00091692 | 0.00022953 | -0.00091692 | -0.00022956 | 1.5168e-09 | -2.7528e-08 | 0.0013644 | 0.0013644 | 0.0013644 | 0.99991 | -0.0017667 | 0.99991 | -0.0018014 | 0.37485
11 | 0.010061 | 0.0025218 | -0.01006 | -0.0025214 | 9.6811e-07 | 4.7217e-07 | 0.015064 | 0.015064 | 0.015064 | 0.99388 | -0.1166 | 0.99377 | -0.11862 | 4.1384
12 | 0.10661 | 0.027074 | -0.10647 | -0.026982 | 0.00014419 | 9.2084e-05 | 0.15975 | 0.15975 | 0.15975 | 0.99388 | -0.1166 | 0.99241 | -0.14475 | 43.8866
13 | 0.11882 | 0.030095 | -0.11867 | -0.030004 | 0.00014746 | 9.0558e-05 | 0.18029 | 0.18029 | 0.18029 | 0.98128 | -0.3581 | 0.97995 | -0.38398 | 9.9063
14 | -0.13765 | -0.034814 | 0.13793 | 0.034984 | 0.00027401 | 0.00017006 | 0.20885 | 0.20885 | 0.20885 | 0.98128 | -0.3581 | 0.98341 | -0.3167 | 11.4752
15 | 0.11363 | 0.028741 | -0.11353 | -0.028679 | 0.00010181 | 6.2295e-05 | 0.17264 | 0.17264 | 0.17264 | 0.97995 | -0.38398 | 0.97899 | -0.40267 | 9.4858
16 | -0.1441 | -0.036532 | 0.14426 | 0.036633 | 0.00016176 | 0.00010065 | 0.21819 | 0.21819 | 0.21819 | 0.98341 | -0.3167 | 0.98462 | -0.29337 | 11.9885
17 | 0.29521 | 0.075288 | -0.29489 | -0.075083 | 0.00032134 | 0.00020426 | 0.4439 | 0.44391 | 0.44391 | 0.99062 | -0.17787 | 0.98945 | -0.20044 | 24.3904
18 | 0.010679 | 0.0026769 | -0.010678 | -0.0026764 | 9.3723e-07 | 4.7333e-07 | 0.015995 | 0.015995 | 0.015995 | 0.99352 | -0.12271 | 0.99343 | -0.12455 | 4.3941
19 | -0.15227 | -0.038639 | 0.15254 | 0.038803 | 0.00026355 | 0.00016445 | 0.23029 | 0.23029 | 0.23029 | 0.98462 | -0.29337 | 0.98648 | -0.25745 | 12.6536
20 | 0.0023907 | 0.00059741 | -0.0023903 | -0.00059823 | 4.1924e-07 | -8.2103e-07 | 0.0036124 | 0.0036128 | 0.0036128 | 0.98462 | -0.29337 | 0.98443 | -0.29706 | 0.99251
21 | 0.00051862 | 0.00012974 | -0.00051861 | -0.00012998 | 4.1371e-09 | -2.4032e-07 | 0.0007717 | 0.00077178 | 0.00077178 | 0.99991 | -0.0018014 | 0.9999 | -0.001969 | 0.21203
22 | 0.0091189 | 0.0022854 | -0.0091184 | -0.0022852 | 4.9359e-07 | 2.2443e-07 | 0.013654 | 0.013654 | 0.013654 | 0.99377 | -0.11862 | 0.99371 | -0.11976 | 3.7511
23 | 0.10515 | 0.026651 | -0.10505 | -0.026587 | 0.0001004 | 6.4119e-05 | 0.15777 | 0.15777 | 0.15777 | 0.99241 | -0.14475 | 0.99137 | -0.16464 | 43.3425
24 | 0.11353 | 0.028679 | -0.11328 | -0.028528 | 0.00024658 | 0.00015089 | 0.17264 | 0.17264 | 0.17264 | 0.97899 | -0.40267 | 0.97667 | -0.44809 | 9.486
25 | 0.29268 | 0.07453 | -0.29259 | -0.074473 | 8.8664e-05 | 5.6354e-05 | 0.44058 | 0.44058 | 0.44058 | 0.98945 | -0.20044 | 0.98912 | -0.20672 | 24.2079
26 | -0.16706 | -0.042442 | 0.16746 | 0.042698 | 0.00040902 | 0.00025629 | 0.25219 | 0.25219 | 0.25219 | 0.98648 | -0.25745 | 0.98912 | -0.20672 | 13.8567
27 | 0.00062882 | 0.00015676 | -0.0006288 | -0.0001572 | 1.1953e-08 | -4.4111e-07 | 0.00095019 | 0.00095035 | 0.00095035 | 0.98443 | -0.29706 | 0.98441 | -0.29746 | 0.26108
28 | 0.0087673 | 0.0021975 | -0.0087664 | -0.0021971 | 9.122e-07 | 4.0121e-07 | 0.013132 | 0.013132 | 0.013132 | 0.99343 | -0.12455 | 0.99331 | -0.12673 | 3.6078
29 | 0.096841 | 0.02452 | -0.096826 | -0.024511 | 1.4681e-05 | 8.8149e-06 | 0.14641 | 0.14641 | 0.14641 | 0.98481 | -0.28989 | 0.98465 | -0.29305 | 8.0446
30 | -0.098829 | -0.025019 | 0.09891 | 0.025067 | 8.0027e-05 | 4.8174e-05 | 0.14942 | 0.14942 | 0.14942 | 0.98481 | -0.28989 | 0.98568 | -0.27304 | 8.2097
31 | 0.096826 | 0.024511 | -0.096755 | -0.024469 | 7.1191e-05 | 4.2748e-05 | 0.14641 | 0.14641 | 0.14641 | 0.98465 | -0.29305 | 0.98386 | -0.30838 | 8.0447
32 | 0.011084 | 0.0027782 | -0.011082 | -0.0027774 | 1.5331e-06 | 7.9507e-07 | 0.016732 | 0.016732 | 0.016732 | 0.98568 | -0.27304 | 0.98553 | -0.27594 | 4.5968
33 | -0.10999 | -0.027845 | 0.11 | 0.027849 | 5.9599e-06 | 3.6309e-06 | 0.16615 | 0.16615 | 0.16615 | 0.98568 | -0.27304 | 0.98574 | -0.27191 | 9.129
34 | 0.095181 | 0.024074 | -0.095016 | -0.023975 | 0.00016463 | 9.8657e-05 | 0.14403 | 0.14404 | 0.14404 | 0.98386 | -0.30838 | 0.982 | -0.34449 | 7.914
35 | -0.11194 | -0.028336 | 0.11199 | 0.028362 | 4.2275e-05 | 2.5799e-05 | 0.16908 | 0.16908 | 0.16908 | 0.98574 | -0.27191 | 0.98615 | -0.26405 | 9.2903
36 | 0.092276 | 0.023289 | -0.092262 | -0.023281 | 1.3861e-05 | 8.2736e-06 | 0.13988 | 0.13988 | 0.13988 | 0.982 | -0.34449 | 0.98184 | -0.34763 | 7.6859
37 | 0.0027405 | 0.00068623 | -0.0027404 | -0.00068638 | 1.0999e-07 | -1.4479e-07 | 0.0041525 | 0.0041526 | 0.0041526 | 0.982 | -0.34449 | 0.98196 | -0.34534 | 1.1408
38 | -0.11433 | -0.028948 | 0.11436 | 0.02897 | 3.4454e-05 | 2.1067e-05 | 0.17262 | 0.17262 | 0.17262 | 0.98615 | -0.26405 | 0.98647 | -0.25777 | 9.4844
39 | 0.091507 | 0.023092 | -0.091475 | -0.023073 | 3.1477e-05 | 1.8767e-05 | 0.13874 | 0.13874 | 0.13874 | 0.98184 | -0.34763 | 0.98147 | -0.35481 | 7.6231
40 | 0.0019647 | 0.00049196 | -0.0019646 | -0.00049216 | 6.3281e-08 | -2.0034e-07 | 0.0029771 | 0.0029772 | 0.0029772 | 0.98196 | -0.34534 | 0.98192 | -0.34601 | 0.8179
41 | -0.11771 | -0.029809 | 0.1178 | 0.029861 | 8.4891e-05 | 5.204e-05 | 0.17767 | 0.17767 | 0.17767 | 0.98647 | -0.25777 | 0.98725 | -0.24276 | 9.7621
42 | 0.003351 | 0.0008394 | -0.0033507 | -0.00083962 | 3.2264e-07 | -2.2339e-07 | 0.0050545 | 0.0050547 | 0.0050547 | 0.98647 | -0.25777 | 0.98637 | -0.25979 | 1.3887
43 | 0.12323 | 0.031298 | -0.12317 | -0.031263 | 5.6777e-05 | 3.4927e-05 | 0.18553 | 0.18553 | 0.18553 | 0.98912 | -0.20672 | 0.98862 | -0.2163 | 10.1939
44 | 0.12229 | 0.031042 | -0.12221 | -0.030992 | 8.0841e-05 | 4.9703e-05 | 0.1842 | 0.1842 | 0.1842 | 0.98862 | -0.2163 | 0.98791 | -0.23005 | 10.1209
45 | 0.11943 | 0.030296 | -0.11936 | -0.030252 | 7.2955e-05 | 4.4771e-05 | 0.18002 | 0.18002 | 0.18002 | 0.98791 | -0.23005 | 0.98725 | -0.24276 | 9.8911
46 | -0.00062879 | -0.00015759 | 0.0006288 | 0.0001572 | 1.0579e-08 | -3.9028e-07 | 0.00095049 | 0.00095035 | 0.00095049 | 0.98439 | -0.29781 | 0.98441 | -0.29746 | 0.26112
47 | 0.0045476 | 0.0011371 | -0.0045458 | -0.0011372 | 1.7504e-06 | -9.4834e-08 | 0.0069297 | 0.0069301 | 0.0069301 | 0.97637 | -0.45685 | 0.97596 | -0.46494 | 1.9039
48 | -0.0071235 | -0.0017827 | 0.0071239 | 0.0017829 | 4.3028e-07 | 1.536e-07 | 0.010856 | 0.010855 | 0.010856 | 0.97637 | -0.45685 | 0.97643 | -0.45558 | 2.9823
49 | 0.0022746 | 0.00056803 | -0.0022745 | -0.00056827 | 1.1191e-07 | -2.3853e-07 | 0.0034673 | 0.0034674 | 0.0034674 | 0.97596 | -0.46494 | 0.97591 | -0.46597 | 0.9526
50 | -0.007277 | -0.0018186 | 0.0072826 | 0.0018207 | 5.5393e-06 | 2.0409e-06 | 0.011088 | 0.011087 | 0.011088 | 0.97643 | -0.45558 | 0.97724 | -0.43957 | 3.0461
51 | 0.00015307 | 3.5754e-05 | -0.00015307 | -3.8363e-05 | 4.2447e-09 | -2.6094e-06 | 0.00023237 | 0.00023328 | 0.00023328 | 0.97643 | -0.45558 | 0.9764 | -0.45617 | 0.064087
52 | 0.0022745 | 0.00056827 | -0.0022741 | -0.00056909 | 3.8502e-07 | -8.2026e-07 | 0.0034674 | 0.0034678 | 0.0034678 | 0.97591 | -0.46597 | 0.97573 | -0.46953 | 0.9527
53 | -0.015044 | -0.0037658 | 0.015132 | 0.0038169 | 8.8631e-05 | 5.1043e-05 | 0.022905 | 0.022903 | 0.022905 | 0.97724 | -0.43957 | 0.98353 | -0.31651 | 6.2926
54 | -0.016457 | -0.004152 | 0.016463 | 0.004156 | 6.8167e-06 | 3.9896e-06 | 0.02489 | 0.02489 | 0.02489 | 0.98424 | -0.30281 | 0.98468 | -0.29416 | 6.8378
55 | 0.015142 | 0.0038226 | -0.015132 | -0.0038169 | 9.9317e-06 | 5.7151e-06 | 0.022903 | 0.022903 | 0.022903 | 0.98424 | -0.30281 | 0.98353 | -0.31651 | 6.292
56 | -0.02013 | -0.0050748 | 0.020139 | 0.0050805 | 9.5073e-06 | 5.7362e-06 | 0.03043 | 0.03043 | 0.03043 | 0.98468 | -0.29416 | 0.98519 | -0.2843 | 8.3598
57 | 0.0021575 | 0.00053987 | -0.0021572 | -0.00054065 | 3.1988e-07 | -7.7931e-07 | 0.00329 | 0.0032904 | 0.0032904 | 0.97573 | -0.46953 | 0.97557 | -0.47265 | 0.90394
58 | 0.043923 | 0.011106 | -0.043902 | -0.011093 | 2.0771e-05 | 1.313e-05 | 0.06609 | 0.06609 | 0.06609 | 0.98945 | -0.20173 | 0.98894 | -0.21159 | 18.1566
59 | -0.046458 | -0.011741 | 0.046511 | 0.011775 | 5.3508e-05 | 3.387e-05 | 0.069902 | 0.069902 | 0.069902 | 0.98945 | -0.20173 | 0.99069 | -0.17773 | 19.2039
60 | 0.042551 | 0.010754 | -0.042528 | -0.01074 | 2.2882e-05 | 1.4454e-05 | 0.064057 | 0.064057 | 0.064057 | 0.98894 | -0.21159 | 0.98836 | -0.22281 | 17.598
61 | -0.047817 | -0.012102 | 0.047821 | 0.012105 | 4.8352e-06 | 3.0624e-06 | 0.071862 | 0.071862 | 0.071862 | 0.99069 | -0.17773 | 0.9908 | -0.17563 | 19.7424
62 | 0.0014276 | 0.00035768 | -0.0014276 | -0.0003578 | 1.7483e-08 | -1.1814e-07 | 0.0021493 | 0.0021494 | 0.0021494 | 0.98836 | -0.22281 | 0.98834 | -0.22307 | 0.59049
63 | 0.0411 | 0.010382 | -0.041041 | -0.010344 | 5.9644e-05 | 3.7641e-05 | 0.061907 | 0.061907 | 0.061907 | 0.98836 | -0.22281 | 0.98679 | -0.25314 | 17.0076
64 | -0.049127 | -0.012432 | 0.049153 | 0.012449 | 2.5928e-05 | 1.6431e-05 | 0.073823 | 0.073823 | 0.073823 | 0.9908 | -0.17563 | 0.99137 | -0.16464 | 20.281
65 | 0.04059 | 0.010231 | -0.0405 | -0.010175 | 8.9648e-05 | 5.6562e-05 | 0.061228 | 0.061228 | 0.061228 | 0.98679 | -0.25314 | 0.98441 | -0.29941 | 16.8209
66 | 0.055896 | 0.014138 | -0.055833 | -0.014097 | 6.3545e-05 | 4.0359e-05 | 0.083944 | 0.083944 | 0.083944 | 0.99137 | -0.16464 | 0.99014 | -0.18836 | 23.0616
67 | 0.0405 | 0.010175 | -0.040467 | -0.010154 | 3.3011e-05 | 2.0829e-05 | 0.061228 | 0.061228 | 0.061228 | 0.98441 | -0.29941 | 0.98354 | -0.3165 | 16.8209
68 | 0.053367 | 0.013479 | -0.053328 | -0.013455 | 3.8035e-05 | 2.414e-05 | 0.080238 | 0.080238 | 0.080238 | 0.99014 | -0.18836 | 0.98937 | -0.20325 | 22.0434
69 | 0.001379 | 0.00034549 | -0.001379 | -0.00034561 | 1.7543e-08 | -1.2674e-07 | 0.0020803 | 0.0020804 | 0.0020804 | 0.98637 | -0.25979 | 0.98635 | -0.26006 | 0.57154
70 | -0.0031461 | -0.00078849 | 0.0031462 | 0.0007884 | 1.002e-07 | -8.4599e-08 | 0.0047674 | 0.0047674 | 0.0047674 | 0.98197 | -0.3471 | 0.982 | -0.34644 | 1.3097
71 | -0.0047109 | -0.0011806 | 0.0047112 | 0.0011806 | 2.5289e-07 | -5.595e-09 | 0.0071383 | 0.0071383 | 0.0071383 | 0.982 | -0.34644 | 0.98206 | -0.34531 | 1.9611
72 | -0.0097946 | -0.0024546 | 0.0097972 | 0.0024558 | 2.5386e-06 | 1.2357e-06 | 0.014841 | 0.014841 | 0.014841 | 0.98206 | -0.34531 | 0.98234 | -0.33987 | 4.0771
73 | 0.032999 | 0.0082824 | -0.032995 | -0.0082795 | 4.624e-06 | 2.8966e-06 | 0.04993 | 0.04993 | 0.04993 | 0.98354 | -0.3165 | 0.98338 | -0.31944 | 13.717
74 | 0.030896 | 0.0077535 | -0.030888 | -0.0077482 | 8.3871e-06 | 5.238e-06 | 0.046754 | 0.046754 | 0.046754 | 0.98338 | -0.31944 | 0.98309 | -0.32513 | 12.8445
75 | 0.027999 | 0.0070242 | -0.027993 | -0.0070208 | 5.4744e-06 | 3.4006e-06 | 0.042381 | 0.042381 | 0.042381 | 0.98309 | -0.32513 | 0.98288 | -0.32923 | 11.6432
76 | 0.0059098 | 0.0014808 | -0.0059097 | -0.0014808 | 1.2271e-07 | 2.7104e-08 | 0.0089633 | 0.0089633 | 0.0089633 | 0.98109 | -0.36444 | 0.98106 | -0.36487 | 2.4625
77 | -0.0059098 | -0.0014808 | 0.005913 | 0.0014815 | 3.1717e-06 | 6.9965e-07 | 0.0089633 | 0.0089628 | 0.0089633 | 0.98109 | -0.36444 | 0.98166 | -0.35317 | 2.4625
78 | 0.003656 | 0.00091608 | -0.0036557 | -0.0009162 | 2.6367e-07 | -1.1997e-07 | 0.0055451 | 0.0055452 | 0.0055452 | 0.98106 | -0.36487 | 0.98099 | -0.36639 | 1.5234
79 | 0.0022537 | 0.00056468 | -0.0022537 | -0.00056482 | 6.3227e-08 | -1.4173e-07 | 0.0034183 | 0.0034183 | 0.0034183 | 0.98106 | -0.36487 | 0.98103 | -0.36546 | 0.9391
80 | -0.0090447 | -0.0022664 | 0.0090515 | 0.0022695 | 6.8914e-06 | 3.1734e-06 | 0.01371 | 0.013709 | 0.01371 | 0.98166 | -0.35317 | 0.98248 | -0.33719 | 3.7664
81 | -0.014399 | -0.0036091 | 0.014404 | 0.0036119 | 4.9557e-06 | 2.8198e-06 | 0.021811 | 0.021811 | 0.021811 | 0.98234 | -0.33987 | 0.98271 | -0.33265 | 5.992
82 | -0.011796 | -0.002954 | 0.011798 | 0.0029553 | 2.4944e-06 | 1.3345e-06 | 0.0179 | 0.0179 | 0.0179 | 0.98049 | -0.37397 | 0.98072 | -0.36953 | 4.9177
83 | 0.010099 | 0.0025289 | -0.010097 | -0.0025279 | 1.9006e-06 | 9.4428e-07 | 0.015326 | 0.015326 | 0.015326 | 0.98049 | -0.37397 | 0.98029 | -0.37793 | 4.2104
84 | -0.014208 | -0.0035594 | 0.014212 | 0.0035615 | 3.6945e-06 | 2.0969e-06 | 0.021557 | 0.021557 | 0.021557 | 0.98072 | -0.36953 | 0.981 | -0.36407 | 5.9223
85 | 0.0035501 | 0.00088712 | -0.00355 | -0.00088722 | 1.8967e-07 | -9.8252e-08 | 0.0053879 | 0.005388 | 0.005388 | 0.98029 | -0.37793 | 0.98023 | -0.37905 | 1.4802
86 | 0.0065471 | 0.0016408 | -0.0065463 | -0.0016405 | 7.9324e-07 | 2.377e-07 | 0.0099381 | 0.0099382 | 0.0099382 | 0.98029 | -0.37793 | 0.98016 | -0.38047 | 2.7303
87 | -0.015132 | -0.0037922 | 0.015134 | 0.0037929 | 1.2533e-06 | 7.2201e-07 | 0.022953 | 0.022953 | 0.022953 | 0.981 | -0.36407 | 0.98109 | -0.36234 | 6.3058
88 | 0.00063614 | 0.00015695 | -0.0006361 | -0.00015841 | 4.1231e-08 | -1.4617e-06 | 0.00096479 | 0.00096532 | 0.00096532 | 0.98023 | -0.37905 | 0.98016 | -0.38042 | 0.2652
89 | 0.0041856 | 0.0010489 | -0.0041854 | -0.0010489 | 1.3298e-07 | -2.5586e-08 | 0.0063542 | 0.0063542 | 0.0063542 | 0.98016 | -0.38047 | 0.98013 | -0.38114 | 1.7457
90 | 0.0067751 | 0.001698 | -0.0067746 | -0.0016979 | 5.3462e-07 | 1.7168e-07 | 0.010276 | 0.010276 | 0.010276 | 0.98109 | -0.36234 | 0.981 | -0.36399 | 2.8231
91 | -0.021909 | -0.0054909 | 0.021917 | 0.0054957 | 7.8527e-06 | 4.7862e-06 | 0.033229 | 0.033229 | 0.033229 | 0.98109 | -0.36234 | 0.98147 | -0.35481 | 9.1289
92 | 0.0006361 | 0.00015841 | -0.00063609 | -0.00015865 | 6.9031e-09 | -2.4455e-07 | 0.00096532 | 0.00096541 | 0.00096541 | 0.98016 | -0.38042 | 0.98015 | -0.38065 | 0.26522
93 | 0.002299 | 0.00057612 | -0.0022989 | -0.00057617 | 2.4299e-08 | -5.1485e-08 | 0.0034902 | 0.0034903 | 0.0034903 | 0.98013 | -0.38114 | 0.98012 | -0.38136 | 0.95887
94 | 0.0056364 | 0.0014126 | -0.005636 | -0.0014125 | 3.7273e-07 | 6.6876e-08 | 0.0085495 | 0.0085496 | 0.0085496 | 0.981 | -0.36399 | 0.98093 | -0.36538 | 2.3488
95 | 0.069559 | 0.017577 | -0.069514 | -0.017552 | 4.5262e-05 | 2.5545e-05 | 0.10551 | 0.10551 | 0.10551 | 0.98147 | -0.35481 | 0.98077 | -0.3684 | 5.7974
96 | 0.00063609 | 0.00015865 | -0.00063607 | -0.00015941 | 2.1449e-08 | -7.595e-07 | 0.00096541 | 0.00096568 | 0.00096568 | 0.98015 | -0.38065 | 0.98012 | -0.38136 | 0.2653
97 | 0.066808 | 0.016874 | -0.066756 | -0.016845 | 5.1721e-05 | 2.8874e-05 | 0.10141 | 0.10141 | 0.10141 | 0.98077 | -0.3684 | 0.97994 | -0.38456 | 5.5719
98 | 0.063512 | 0.016032 | -0.063506 | -0.016028 | 6.1426e-06 | 3.3771e-06 | 0.096483 | 0.096483 | 0.096483 | 0.97994 | -0.38456 | 0.97984 | -0.38658 | 5.3013
99 | 0.050063 | 0.012658 | -0.049954 | -0.01259 | 0.00010918 | 6.7345e-05 | 0.076067 | 0.076068 | 0.076068 | 0.97984 | -0.38658 | 0.97751 | -0.43216 | 10.4489
100 | 0.013443 | 0.0033706 | -0.013441 | -0.0033694 | 2.2367e-06 | 1.2512e-06 | 0.020416 | 0.020416 | 0.020416 | 0.97984 | -0.38658 | 0.97966 | -0.39007 | 5.6087
101 | 0.047924 | 0.012082 | -0.047917 | -0.012077 | 7.6058e-06 | 4.82e-06 | 0.072979 | 0.072979 | 0.072979 | 0.97751 | -0.43216 | 0.97734 | -0.43547 | 20.0491
102 | 0.011572 | 0.0029009 | -0.011569 | -0.0028997 | 2.3893e-06 | 1.2695e-06 | 0.017577 | 0.017577 | 0.017577 | 0.97966 | -0.39007 | 0.97944 | -0.39441 | 4.8287
103 | 0.044872 | 0.011314 | -0.044818 | -0.01128 | 5.3914e-05 | 3.412e-05 | 0.068343 | 0.068343 | 0.068343 | 0.97734 | -0.43547 | 0.97605 | -0.46061 | 18.7755
104 | 0.0097055 | 0.0024325 | -0.009705 | -0.0024323 | 4.5574e-07 | 2.2133e-07 | 0.014745 | 0.014745 | 0.014745 | 0.97944 | -0.39441 | 0.97939 | -0.39539 | 4.0509
105 | -0.016987 | -0.0042594 | 0.01699 | 0.0042611 | 2.7635e-06 | 1.6275e-06 | 0.025723 | 0.025723 | 0.025723 | 0.98271 | -0.33265 | 0.98288 | -0.32923 | 7.0668
106 | 0.011003 | 0.0027597 | -0.011 | -0.0027581 | 3.1588e-06 | 1.637e-06 | 0.016658 | 0.016658 | 0.016658 | 0.98288 | -0.32923 | 0.98258 | -0.33526 | 4.5765
107 | 0.011 | 0.0027581 | -0.010999 | -0.0027575 | 1.0096e-06 | 5.2326e-07 | 0.016658 | 0.016659 | 0.016659 | 0.98258 | -0.33526 | 0.98248 | -0.33719 | 4.5765
108 | 0.0063002 | 0.001579 | -0.0063 | -0.0015789 | 1.535e-07 | 3.8757e-08 | 0.0094379 | 0.0094379 | 0.0094379 | 0.99331 | -0.12673 | 0.99329 | -0.12725 | 2.5928
109 | 0.041986 | 0.01057 | -0.041951 | -0.010548 | 3.5235e-05 | 2.2264e-05 | 0.064026 | 0.064026 | 0.064026 | 0.97605 | -0.46061 | 0.97516 | -0.47818 | 17.5895
110 | 0.002832 | 0.00070926 | -0.0028316 | -0.00070967 | 3.6239e-07 | -4.1598e-07 | 0.0043172 | 0.0043175 | 0.0043175 | 0.97605 | -0.46061 | 0.97592 | -0.4633 | 1.1861
111 | 0.006646 | 0.0016657 | -0.0066455 | -0.0016655 | 4.6963e-07 | 1.46e-07 | 0.010097 | 0.010097 | 0.010097 | 0.97939 | -0.39539 | 0.97931 | -0.39688 | 2.774
112 | 0.0046113 | 0.0011556 | -0.0046111 | -0.0011556 | 1.9864e-07 | -1.4287e-08 | 0.0069354 | 0.0069354 | 0.0069354 | 0.98937 | -0.20325 | 0.98933 | -0.20415 | 1.9053
113 | 0.048717 | 0.012299 | -0.048695 | -0.012285 | 2.2523e-05 | 1.4272e-05 | 0.073303 | 0.073303 | 0.073303 | 0.98937 | -0.20325 | 0.98887 | -0.2129 | 20.1381
114 | 0.0030585 | 0.00076652 | -0.0030585 | -0.00076654 | 2.1678e-08 | -2.1202e-08 | 0.0046003 | 0.0046003 | 0.0046003 | 0.98933 | -0.20415 | 0.98932 | -0.2043 | 1.2638
115 | 0.048695 | 0.012285 | -0.048665 | -0.012266 | 2.9996e-05 | 1.9007e-05 | 0.073303 | 0.073303 | 0.073303 | 0.98887 | -0.2129 | 0.98821 | -0.22578 | 20.1381
116 | 0.0010167 | 0.00025459 | -0.0010167 | -0.00025481 | 1.5979e-08 | -2.1682e-07 | 0.0015407 | 0.0015408 | 0.0015408 | 0.98192 | -0.34601 | 0.9819 | -0.34634 | 0.42328
117 | 0.0081769 | 0.0020492 | -0.008176 | -0.0020488 | 9.4574e-07 | 3.8738e-07 | 0.012244 | 0.012244 | 0.012244 | 0.99371 | -0.11976 | 0.99359 | -0.12219 | 3.3639
118 | 0.0063588 | 0.0015934 | -0.006357 | -0.0015929 | 1.7707e-06 | 4.591e-07 | 0.0095229 | 0.0095231 | 0.0095231 | 0.99359 | -0.12219 | 0.99329 | -0.12803 | 2.6162
119 | 0.0051923 | 0.0013013 | -0.0051922 | -0.0013013 | 3.5542e-08 | 3.5876e-09 | 0.0078894 | 0.0078894 | 0.0078894 | 0.97931 | -0.39688 | 0.97931 | -0.39702 | 2.1674
120 | 0.0050903 | 0.0012755 | -0.0050901 | -0.0012754 | 2.1125e-07 | 9.8097e-09 | 0.0076255 | 0.0076256 | 0.0076256 | 0.99329 | -0.12803 | 0.99324 | -0.1289 | 2.0949
121 | 0.0027713 | 0.00069432 | -0.0027712 | -0.00069452 | 1.5063e-07 | -2.0517e-07 | 0.0041518 | 0.0041519 | 0.0041519 | 0.99324 | -0.1289 | 0.99318 | -0.13005 | 1.1406
122 | 0.043323 | 0.010928 | -0.043286 | -0.010904 | 3.7696e-05 | 2.3823e-05 | 0.06526 | 0.06526 | 0.06526 | 0.98821 | -0.22578 | 0.98727 | -0.24397 | 17.9285
123 | 0.035618 | 0.008982 | -0.035609 | -0.0089767 | 8.4337e-06 | 5.2979e-06 | 0.053703 | 0.053703 | 0.053703 | 0.98727 | -0.24397 | 0.98701 | -0.24892 | 14.7536
124 | 0.034005 | 0.0085746 | -0.03399 | -0.0085653 | 1.4782e-05 | 9.2693e-06 | 0.051284 | 0.051284 | 0.051284 | 0.98701 | -0.24892 | 0.98655 | -0.258 | 14.0891
125 | 0.032352 | 0.0081548 | -0.032346 | -0.0081507 | 6.6251e-06 | 4.1454e-06 | 0.048814 | 0.048814 | 0.048814 | 0.98655 | -0.258 | 0.98632 | -0.26228 | 13.4104
126 | 0.030708 | 0.0077401 | -0.030699 | -0.0077349 | 8.3431e-06 | 5.2074e-06 | 0.046343 | 0.046343 | 0.046343 | 0.98632 | -0.26228 | 0.98603 | -0.26796 | 12.7315
127 | 0.028799 | 0.0072586 | -0.028793 | -0.007255 | 5.6973e-06 | 3.5438e-06 | 0.043475 | 0.043475 | 0.043475 | 0.98603 | -0.26796 | 0.98582 | -0.2721 | 11.9436
128 | 0.026832 | 0.0067635 | -0.026819 | -0.0067555 | 1.3001e-05 | 8.0515e-06 | 0.040514 | 0.040514 | 0.040514 | 0.98582 | -0.2721 | 0.9853 | -0.28223 | 11.1304
129 | 0.0066152 | 0.0016578 | -0.0066137 | -0.0016573 | 1.5255e-06 | 4.8394e-07 | 0.010123 | 0.010123 | 0.010123 | 0.97242 | -0.53214 | 0.97218 | -0.53699 | 2.781
130 | -0.010406 | -0.0026079 | 0.010407 | 0.0026081 | 4.4221e-07 | 2.2531e-07 | 0.015923 | 0.015923 | 0.015923 | 0.97242 | -0.53214 | 0.97247 | -0.53125 | 4.3746
131 | 0.003368 | 0.0008439 | -0.0033678 | -0.00084405 | 2.428e-07 | -1.4668e-07 | 0.005155 | 0.0051551 | 0.0051551 | 0.97218 | -0.53699 | 0.9721 | -0.5385 | 1.4162
132 | -0.014425 | -0.0036153 | 0.014431 | 0.0036183 | 5.2102e-06 | 2.9806e-06 | 0.022073 | 0.022073 | 0.022073 | 0.97247 | -0.53125 | 0.97285 | -0.52367 | 6.064
133 | 0.0040189 | 0.0010072 | -0.0040188 | -0.0010072 | 1.1232e-07 | -2.6377e-08 | 0.0061495 | 0.0061496 | 0.0061496 | 0.97247 | -0.53125 | 0.97244 | -0.53184 | 1.6894
134 | -0.034579 | -0.0086703 | 0.034611 | 0.0086909 | 3.2788e-05 | 2.0596e-05 | 0.052891 | 0.052891 | 0.052891 | 0.97285 | -0.52367 | 0.97386 | -0.5038 | 14.5305
135 | 0.020148 | 0.005052 | -0.020144 | -0.0050493 | 4.4308e-06 | 2.6813e-06 | 0.030818 | 0.030818 | 0.030818 | 0.97285 | -0.52367 | 0.97262 | -0.52829 | 8.4665
136 | -0.0377 | -0.0094649 | 0.037723 | 0.0094794 | 2.3101e-05 | 1.4553e-05 | 0.057609 | 0.057609 | 0.057609 | 0.97386 | -0.5038 | 0.97451 | -0.49096 | 15.8268
137 | 0.016744 | 0.0041974 | -0.016743 | -0.0041968 | 1.0981e-06 | 6.4739e-07 | 0.025618 | 0.025618 | 0.025618 | 0.97262 | -0.52829 | 0.97255 | -0.52967 | 7.0378
138 | -0.03917 | -0.0098421 | 0.039194 | 0.0098572 | 2.3905e-05 | 1.5077e-05 | 0.059819 | 0.059819 | 0.059819 | 0.97451 | -0.49096 | 0.97516 | -0.47818 | 16.4337
139 | 0.011783 | 0.0029536 | -0.011781 | -0.0029525 | 2.0869e-06 | 1.1232e-06 | 0.018028 | 0.018029 | 0.018029 | 0.97255 | -0.52967 | 0.97236 | -0.53338 | 4.9529
140 | 0.023984 | 0.0060449 | -0.023981 | -0.0060434 | 2.3702e-06 | 1.4556e-06 | 0.036233 | 0.036233 | 0.036233 | 0.9853 | -0.28223 | 0.98519 | -0.2843 | 9.954
141 | 0.0077084 | 0.0019318 | -0.0077075 | -0.0019314 | 9.0207e-07 | 3.6292e-07 | 0.011796 | 0.011796 | 0.011796 | 0.97236 | -0.53338 | 0.97224 | -0.53584 | 3.2407
142 | 0.003082 | 0.0007722 | -0.0030818 | -0.00077238 | 2.1345e-07 | -1.806e-07 | 0.004717 | 0.0047171 | 0.0047171 | 0.97224 | -0.53584 | 0.97216 | -0.53729 | 1.2959
143 | 0.0089496 | 0.0022433 | -0.0089482 | -0.0022427 | 1.4138e-06 | 6.577e-07 | 0.013725 | 0.013725 | 0.013725 | 0.97027 | -0.57426 | 0.9701 | -0.57758 | 3.7707
144 | -0.0094004 | -0.0023563 | 0.009403 | 0.0023575 | 2.5968e-06 | 1.2503e-06 | 0.014417 | 0.014417 | 0.014417 | 0.97027 | -0.57426 | 0.97056 | -0.56846 | 3.9606
145 | 0.0076532 | 0.0019181 | -0.0076531 | -0.001918 | 1.3844e-07 | 5.5528e-08 | 0.011739 | 0.011739 | 0.011739 | 0.9701 | -0.57758 | 0.97009 | -0.57796 | 3.225
146 | -0.009403 | -0.0023575 | 0.0094055 | 0.0023576 | 2.4815e-06 | 1.3737e-08 | 0.014417 | 0.014416 | 0.014417 | 0.97056 | -0.56846 | 0.97084 | -0.56293 | 1.9803
147 | 0.0059793 | 0.0014986 | -0.0059792 | -0.0014985 | 5.5322e-08 | 1.3754e-08 | 0.0091716 | 0.0091717 | 0.0091717 | 0.97009 | -0.57796 | 0.97008 | -0.57815 | 2.5197
148 | -0.035567 | -0.0089114 | 0.035573 | 0.0089137 | 6.3466e-06 | 2.3008e-06 | 0.054512 | 0.054512 | 0.054512 | 0.97084 | -0.56293 | 0.97103 | -0.55918 | 2.9952
149 | 0.026161 | 0.0065538 | -0.026159 | -0.0065536 | 1.8882e-06 | 2.4036e-07 | 0.040096 | 0.040097 | 0.040097 | 0.97084 | -0.56293 | 0.97077 | -0.56444 | 2.2031
150 | -0.040307 | -0.0101 | 0.040312 | 0.010102 | 4.54e-06 | 1.9241e-06 | 0.061767 | 0.061766 | 0.061767 | 0.97103 | -0.55918 | 0.97115 | -0.55682 | 3.3938
151 | 0.025505 | 0.0063897 | -0.025504 | -0.0063896 | 8.2637e-07 | 8.3237e-08 | 0.039094 | 0.039094 | 0.039094 | 0.97077 | -0.56444 | 0.97073 | -0.56512 | 2.148
152 | -0.042078 | -0.010545 | 0.042084 | 0.010547 | 5.342e-06 | 2.3586e-06 | 0.064473 | 0.064472 | 0.064473 | 0.97115 | -0.55682 | 0.97129 | -0.55415 | 3.5425
153 | 0.025021 | 0.0062685 | -0.025019 | -0.0062683 | 2.5063e-06 | 1.9998e-07 | 0.038354 | 0.038354 | 0.038354 | 0.97073 | -0.56512 | 0.97063 | -0.56723 | 2.1074
154 | -0.047143 | -0.011815 | 0.047176 | 0.011831 | 3.2901e-05 | 1.5847e-05 | 0.07222 | 0.072218 | 0.07222 | 0.97133 | -0.55341 | 0.97207 | -0.53877 | 3.9681
155 | 0.04451 | 0.011156 | -0.044509 | -0.011155 | 1.5714e-06 | 7.2681e-07 | 0.068187 | 0.068187 | 0.068187 | 0.97133 | -0.55341 | 0.97129 | -0.55415 | 3.7466
156 | -0.05412 | -0.013572 | 0.054133 | 0.013579 | 1.3424e-05 | 6.9747e-06 | 0.082849 | 0.082848 | 0.082849 | 0.97207 | -0.53877 | 0.97233 | -0.53357 | 4.5521
157 | -0.06042 | -0.015154 | 0.06042 | 0.015154 | 7.7511e-08 | 4.2112e-08 | 0.092468 | 0.092468 | 0.092468 | 0.97233 | -0.53357 | 0.97233 | -0.53354 | 5.0807
158 | -0.063487 | -0.015923 | 0.063524 | 0.015944 | 3.7094e-05 | 2.0489e-05 | 0.097163 | 0.097161 | 0.097163 | 0.97233 | -0.53354 | 0.97295 | -0.52129 | 5.3386
159 | -0.069026 | -0.017322 | 0.069059 | 0.017341 | 3.254e-05 | 1.8407e-05 | 0.10558 | 0.10557 | 0.10558 | 0.97295 | -0.52129 | 0.97345 | -0.51141 | 5.8009
160 | -0.097306 | -0.024448 | 0.097399 | 0.024504 | 9.3072e-05 | 5.6061e-05 | 0.1486 | 0.14859 | 0.1486 | 0.97455 | -0.48969 | 0.97557 | -0.46967 | 8.1646
161 | 0.080839 | 0.020321 | -0.080755 | -0.020272 | 8.3739e-05 | 4.9034e-05 | 0.12345 | 0.12345 | 0.12345 | 0.97455 | -0.48969 | 0.97345 | -0.51141 | 6.7832
162 | -0.11317 | -0.028456 | 0.11328 | 0.028528 | 0.00011676 | 7.1461e-05 | 0.17265 | 0.17264 | 0.17265 | 0.97557 | -0.46967 | 0.97667 | -0.44809 | 9.486
163 | 0.023985 | 0.0060091 | -0.023985 | -0.0060091 | 2.6082e-07 | 7.9628e-09 | 0.036769 | 0.036769 | 0.036769 | 0.97063 | -0.56723 | 0.97062 | -0.56745 | 2.0203
164 | 0.023419 | 0.0058673 | -0.023418 | -0.0058673 | 2.9424e-07 | 2.1574e-10 | 0.035901 | 0.035902 | 0.035902 | 0.97062 | -0.56745 | 0.9706 | -0.56772 | 1.9726
165 | 0.0012199 | 0.00030532 | -0.0012199 | -0.00030574 | 4.7913e-08 | -4.2079e-07 | 0.0018701 | 0.0018703 | 0.0018703 | 0.9706 | -0.56772 | 0.97056 | -0.56854 | 0.51382
166 | 0.022198 | 0.005562 | -0.022198 | -0.005562 | 8.1493e-07 | -5.8196e-08 | 0.034031 | 0.034032 | 0.034032 | 0.9706 | -0.56772 | 0.97056 | -0.56849 | 1.8699
167 | 0.018876 | 0.0047302 | -0.018875 | -0.0047305 | 1.0578e-06 | -3.6349e-07 | 0.02894 | 0.02894 | 0.02894 | 0.97056 | -0.56849 | 0.9705 | -0.56967 | 1.5901
168 | 0.0033211 | 0.00083188 | -0.003321 | -0.00083198 | 1.7286e-07 | -1.0909e-07 | 0.0050916 | 0.0050917 | 0.0050917 | 0.97056 | -0.56849 | 0.97051 | -0.56958 | 1.3988
169 | 0.017683 | 0.0044317 | -0.017679 | -0.0044307 | 4.4377e-06 | 1.0503e-06 | 0.027112 | 0.027113 | 0.027113 | 0.9705 | -0.56967 | 0.97024 | -0.57493 | 2.4829
170 | 0.002755 | 0.00069015 | -0.0027549 | -0.00069026 | 9.4859e-08 | -1.1447e-07 | 0.004224 | 0.0042241 | 0.0042241 | 0.97051 | -0.56958 | 0.97047 | -0.5703 | 1.1605
171 | -0.0017127 | -0.00042914 | 0.0017127 | 0.00042911 | 8.3689e-09 | -3.4627e-08 | 0.0026261 | 0.0026261 | 0.0026261 | 0.97046 | -0.57057 | 0.97046 | -0.57047 | 0.72146
172 | 0.0011185 | 0.00028022 | -0.0011185 | -0.00028033 | 1.0118e-08 | -1.0687e-07 | 0.001715 | 0.0017151 | 0.0017151 | 0.97046 | -0.57057 | 0.97045 | -0.57076 | 0.47117
173 | -0.0021613 | -0.00054153 | 0.0021613 | 0.00054149 | 1.7183e-08 | -4.0556e-08 | 0.0033139 | 0.0033139 | 0.0033139 | 0.97046 | -0.57047 | 0.97047 | -0.5703 | 0.91042
174 | 0.0028491 | 0.00071404 | -0.0028491 | -0.00071405 | 8.0786e-09 | -8.7643e-09 | 0.0043696 | 0.0043696 | 0.0043696 | 0.97024 | -0.57493 | 0.97024 | -0.57499 | 1.2004

## res_trafo
| p_hv_mw | q_hv_mvar | p_lv_mw | q_lv_mvar | pl_mw | ql_mvar | i_hv_ka | i_lv_ka | vm_hv_pu | va_hv_degree | vm_lv_pu | va_lv_degree | loading_percent
0 | -1.2729e-15 | -1.3162e-15 | 0.00165 | 1.2699e-07 | 0.00165 | 1.2699e-07 | 5.2857e-17 | 0.0023815 | 0.99998 | 149.9956 | 1 | 0 | 0.2619

## res_ext_grid
| p_mw | q_mvar
0 | 0.44628 | 0.11439

## res_load
| p_mw | q_mvar
0 | 0.00062613 | 0.00015692
1 | 0.0022533 | 0.00056474
2 | 0.0019423 | 0.00048679
3 | 0.0028051 | 0.00070302
4 | 0.00062438 | 0.00015648
5 | 0.00041457 | 0.0001039
6 | 0.018832 | 0.0047196
7 | 0.0050403 | 0.0012632
8 | 0.0061748 | 0.0015475
9 | 0.0032829 | 0.00082278
10 | 0.0058126 | 0.0014568
11 | 0.0056201 | 0.0014085
12 | 0.00039831 | 9.9825e-05
13 | 0.00094151 | 0.00023596
14 | 0.0013209 | 0.00033104
15 | 0.0022089 | 0.00055359
16 | 0.014518 | 0.0036386
17 | 0.0017615 | 0.00044147
18 | 0.001911 | 0.00047894
19 | 0.001989 | 0.00049849
20 | 0.0015739 | 0.00039446
21 | 0.011082 | 0.0027774
22 | 0.0019447 | 0.00048739
23 | 0.0023408 | 0.00058666
24 | 0.00075478 | 0.00018917
25 | 0.00077572 | 0.00019441
26 | 0.0019038 | 0.00047713
27 | 0.00088325 | 0.00022136
28 | 0.0027773 | 0.00069606
29 | 0.00062879 | 0.00015759
30 | 0.0015587 | 0.00039063
31 | 0.002576 | 0.00064559
32 | 0.0022712 | 0.00056921
33 | 0.0077612 | 0.0019451
34 | 0.00015307 | 3.8363e-05
35 | 0.0013143 | 0.0003294
36 | 0.0036662 | 0.00091884
37 | 0.00011661 | 2.9224e-05
38 | 0.0021572 | 0.00054065
39 | 0.0025348 | 0.00063528
40 | 0.0013515 | 0.00033872
41 | 0.0013053 | 0.00032714
42 | 0.0013053 | 0.00032714
43 | 0.0014276 | 0.0003578
44 | 0.00045072 | 0.00011296
45 | 0.0024661 | 0.00061807
46 | 0.0019716 | 0.00049414
47 | 0.001379 | 0.00034561
48 | 0.0031461 | 0.00078849
49 | 0.0015647 | 0.00039215
50 | 0.0050835 | 0.001274
51 | 0.0074679 | 0.0018716
52 | 0.0020987 | 0.00052599
53 | 0.0028891 | 0.00072407
54 | 0.0031317 | 0.00078487
55 | 0.0046015 | 0.0011532
56 | 0.0016964 | 0.00042516
57 | 0.0024102 | 0.00060405
58 | 0.0009204 | 0.00023067
59 | 0.0029138 | 0.00073027
60 | 0.0023608 | 0.00059166
61 | 0.0018865 | 0.00047279
62 | 0.0011382 | 0.00028526
63 | 0.0022989 | 0.00057617
64 | 0.0027058 | 0.00067814
65 | 0.0032438 | 0.00081296
66 | 0.0020296 | 0.00050866
67 | 0.0018692 | 0.00046847
68 | 0.0030449 | 0.00076312
69 | 0.0018638 | 0.00046711
70 | 0.005636 | 0.0014125
71 | 0.0025837 | 0.00064755
72 | 0.0019472 | 0.000488
73 | 0.0024662 | 0.00061809
74 | 0.0063 | 0.0015789
75 | 0.00051861 | 0.00012998
76 | 0.003059 | 0.00076666
77 | 0.0015526 | 0.00038911
78 | 0.0036557 | 0.0009162
79 | 0.0022537 | 0.00056482
80 | 0.00063607 | 0.00015941
81 | 0.00094792 | 0.00023757
82 | 0.0010167 | 0.00025481
83 | 0.00094151 | 0.00023596
84 | 0.0018172 | 0.00045544
85 | 0.0014532 | 0.00036422
86 | 0.0051922 | 0.0013013
87 | 0.0012667 | 0.00031747
88 | 0.0023187 | 0.00058113
89 | 0.0027712 | 0.00069452
90 | 0.0030585 | 0.00076654
91 | 0.0053414 | 0.0013387
92 | 0.0076676 | 0.0019217
93 | 0.0016045 | 0.00040212
94 | 0.001638 | 0.00041052
95 | 0.001638 | 0.00041052
96 | 0.0019007 | 0.00047635
97 | 0.0019611 | 0.00049151
98 | 0.0037909 | 0.00095008
99 | 0.0032456 | 0.00081343
100 | 0.0033678 | 0.00084405
101 | 0.0040188 | 0.0010072
102 | 0.0030882 | 0.00077398
103 | 0.0033992 | 0.00085193
104 | 0.001447 | 0.00036264
105 | 0.0049602 | 0.0012431
106 | 0.0028353 | 0.00071059
107 | 0.003842 | 0.0009629
108 | 0.002757 | 0.00069098
109 | 0.0028316 | 0.00070967
110 | 0.0040726 | 0.0010207
111 | 0.0046254 | 0.0011592
112 | 0.0030818 | 0.00077238
113 | 0.0004508 | 0.00011298
114 | 0.001295 | 0.00032456
115 | 0.0016738 | 0.00041949
116 | 0.0059792 | 0.0014985
117 | 0.0047342 | 0.0011865
118 | 0.00065412 | 0.00016394
119 | 0.0017664 | 0.00044269
120 | 0.00048303 | 0.00012106
121 | 0.0026324 | 0.00065975
122 | 0.0069445 | 0.0017404
123 | 0.0024251 | 0.00060779
124 | 0.0062862 | 0.0015755
125 | 0.0030675 | 0.0007688
126 | 0.0055016 | 0.0013788
127 | 0.016467 | 0.004127
128 | 0.015769 | 0.003952
129 | 0.011696 | 0.0029314
130 | 0.0010341 | 0.00025917
131 | 0.00056594 | 0.00014184
132 | 0.0012199 | 0.00030574
133 | 0.0011922 | 0.00029879
134 | 0.00056594 | 0.00014184
135 | 0.00059421 | 0.00014892
136 | 0.00044858 | 0.00011242
137 | 0.0011185 | 0.00028033
138 | 0.0005936 | 0.00014877
139 | 0.01483 | 0.0037166
140 | 0.0028491 | 0.00071405

## dtypes
| element | column | dtype
0 | bus | name | object
1 | bus | vn_kv | float64
2 | bus | type | object
3 | bus | zone | object
4 | bus | in_service | bool
5 | load | name | object
6 | load | bus | uint32
7 | load | p_mw | float64
8 | load | q_mvar | float64
9 | load | const_z_percent | float64
10 | load | const_i_percent | float64
11 | load | sn_mva | float64
12 | load | scaling | float64
13 | load | in_service | bool
14 | load | type | object
15 | ext_grid | name | object
16 | ext_grid | bus | uint32
17 | ext_grid | vm_pu | float64
18 | ext_grid | va_degree | float64
19 | ext_grid | slack_weight | float64
20 | ext_grid | in_service | bool
21 | line | name | object
22 | line | std_type | object
23 | line | from_bus | uint32
24 | line | to_bus | uint32
25 | line | length_km | float64
26 | line | r_ohm_per_km | float64
27 | line | x_ohm_per_km | float64
28 | line | c_nf_per_km | float64
29 | line | g_us_per_km | float64
30 | line | max_i_ka | float64
31 | line | df | float64
32 | line | parallel | uint32
33 | line | type | object
34 | line | in_service | bool
35 | trafo | name | object
36 | trafo | std_type | object
37 | trafo | hv_bus | uint32
38 | trafo | lv_bus | uint32
39 | trafo | sn_mva | float64
40 | trafo | vn_hv_kv | float64
41 | trafo | vn_lv_kv | float64
42 | trafo | vk_percent | float64
43 | trafo | vkr_percent | float64
44 | trafo | pfe_kw | float64
45 | trafo | i0_percent | float64
46 | trafo | shift_degree | float64
47 | trafo | tap_side | object
48 | trafo | tap_neutral | int32
49 | trafo | tap_min | int32
50 | trafo | tap_max | int32
51 | trafo | tap_step_percent | float64
52 | trafo | tap_step_degree | float64
53 | trafo | tap_pos | int32
54 | trafo | tap_phase_shifter | bool
55 | trafo | parallel | uint32
56 | trafo | df | float64
57 | trafo | in_service | bool
58 | line_geodata | coords | object
59 | bus_geodata | x | float64
60 | bus_geodata | y | float64
61 | bus_geodata | coords | object
62 | res_bus | vm_pu | float64
63 | res_bus | va_degree | float64
64 | res_bus | p_mw | float64
65 | res_bus | q_mvar | float64
66 | res_line | p_from_mw | float64
67 | res_line | q_from_mvar | float64
68 | res_line | p_to_mw | float64
69 | res_line | q_to_mvar | float64
70 | res_line | pl_mw | float64
71 | res_line | ql_mvar | float64
72 | res_line | i_from_ka | float64
73 | res_line | i_to_ka | float64
74 | res_line | i_ka | float64
75 | res_line | vm_from_pu | float64
76 | res_line | va_from_degree | float64
77 | res_line | vm_to_pu | float64
78 | res_line | va_to_degree | float64
79 | res_line | loading_percent | float64
80 | res_trafo | p_hv_mw | float64
81 | res_trafo | q_hv_mvar | float64
82 | res_trafo | p_lv_mw | float64
83 | res_trafo | q_lv_mvar | float64
84 | res_trafo | pl_mw | float64
85 | res_trafo | ql_mvar | float64
86 | res_trafo | i_hv_ka | float64
87 | res_trafo | i_lv_ka | float64
88 | res_trafo | vm_hv_pu | float64
89 | res_trafo | va_hv_degree | float64
90 | res_trafo | vm_lv_pu | float64
91 | res_trafo | va_lv_degree | float64
92 | res_trafo | loading_percent | float64
93 | res_ext_grid | p_mw | float64
94 | res_ext_grid | q_mvar | float64
95 | res_load | p_mw | float64
96 | res_load | q_mvar | float64

## parameters
| version | format_version | converged | OPF_converged | name | f_hz | sn_mva
0 | 2.14.6 | 2.14.0 | TRUE | FALSE |  | 50 | 1