## bus
| name | vn_kv | type | zone | in_service
0 | bus_LV_1216-3_0_4_node_0 | 0.4 | n |  | TRUE
1 | bus_LV_1216-3_0_4_node_1 | 0.4 | n |  | TRUE
2 | bus_LV_1216-3_0_4_node_2 | 0.4 | n |  | TRUE
3 | bus_LV_1216-3_0_4_node_3 | 0.4 | n |  | TRUE
4 | bus_LV_1216-3_0_4_node_20 | 0.4 | n |  | TRUE
5 | bus_LV_1216-3_0_4_node_30 | 0.4 | n |  | TRUE
6 | bus_LV_1216-3_0_4_node_18 | 0.4 | n |  | TRUE
7 | bus_LV_1216-3_0_4_node_29 | 0.4 | n |  | TRUE
8 | bus_LV_1216-3_0_4_node_4 | 0.4 | n |  | TRUE
9 | bus_LV_1216-3_0_4_node_5 | 0.4 | n |  | TRUE
10 | bus_LV_1216-3_0_4_node_7 | 0.4 | n |  | TRUE
11 | bus_LV_1216-3_0_4_node_162 | 0.4 | n |  | TRUE
12 | bus_LV_1216-3_0_4_node_161 | 0.4 | n |  | TRUE
13 | bus_LV_1216-3_0_4_node_163 | 0.4 | n |  | TRUE
14 | bus_LV_1216-3_0_4_node_160 | 0.4 | n |  | TRUE
15 | bus_LV_1216-3_0_4_node_8 | 0.4 | n |  | TRUE
16 | bus_LV_1216-3_0_4_node_9 | 0.4 | n |  | TRUE
17 | bus_LV_1216-3_0_4_node_10 | 0.4 | n |  | TRUE
18 | bus_LV_1216-3_0_4_node_11 | 0.4 | n |  | TRUE
19 | bus_LV_1216-3_0_4_node_12 | 0.4 | n |  | TRUE
20 | bus_LV_1216-3_0_4_node_28 | 0.4 | n |  | TRUE
21 | bus_LV_1216-3_0_4_node_116 | 0.4 | n |  | TRUE
22 | bus_LV_1216-3_0_4_node_114 | 0.4 | n |  | TRUE
23 | bus_LV_1216-3_0_4_node_118 | 0.4 | n |  | TRUE
24 | bus_LV_1216-3_0_4_node_49 | 0.4 | n |  | TRUE
25 | bus_LV_1216-3_0_4_node_117 | 0.4 | n |  | TRUE
26 | bus_LV_1216-3_0_4_node_24 | 0.4 | n |  | TRUE
27 | bus_LV_1216-3_0_4_node_26 | 0.4 | n |  | TRUE
28 | bus_LV_1216-3_0_4_node_33 | 0.4 | n |  | TRUE
29 | bus_LV_1216-3_0_4_node_22 | 0.4 | n |  | TRUE
30 | bus_LV_1216-3_0_4_node_13 | 0.4 | n |  | TRUE
31 | bus_LV_1216-3_0_4_node_14 | 0.4 | n |  | TRUE
32 | bus_LV_1216-3_0_4_node_15 | 0.4 | n |  | TRUE
33 | bus_LV_1216-3_0_4_node_27 | 0.4 | n |  | TRUE
34 | bus_LV_1216-3_0_4_node_16 | 0.4 | n |  | TRUE
35 | bus_LV_1216-3_0_4_node_17 | 0.4 | n |  | TRUE
36 | bus_LV_1216-3_0_4_node_19 | 0.4 | n |  | TRUE
37 | bus_LV_1216-3_0_4_node_37 | 0.4 | n |  | TRUE
38 | bus_LV_1216-3_0_4_node_40 | 0.4 | n |  | TRUE
39 | bus_LV_1216-3_0_4_node_35 | 0.4 | n |  | TRUE
40 | bus_LV_1216-3_0_4_node_36 | 0.4 | n |  | TRUE
41 | bus_LV_1216-3_0_4_node_41 | 0.4 | n |  | TRUE
42 | bus_LV_1216-3_0_4_node_42 | 0.4 | n |  | TRUE
43 | bus_LV_1216-3_0_4_node_21 | 0.4 | n |  | TRUE
44 | bus_LV_1216-3_0_4_node_23 | 0.4 | n |  | TRUE
45 | bus_LV_1216-3_0_4_node_119 | 0.4 | n |  | TRUE
46 | bus_LV_1216-3_0_4_node_34 | 0.4 | n |  | TRUE
47 | bus_LV_1216-3_0_4_node_25 | 0.4 | n |  | TRUE
48 | bus_LV_1216-3_0_4_node_31 | 0.4 | n |  | TRUE
49 | bus_LV_1216-3_0_4_node_135 | 0.4 | n |  | TRUE
50 | bus_LV_1216-3_0_4_node_166 | 0.4 | n |  | TRUE
51 | bus_LV_1216-3_0_4_node_134 | 0.4 | n |  | TRUE
52 | bus_LV_1216-3_0_4_node_131 | 0.4 | n |  | TRUE
53 | bus_LV_1216-3_0_4_node_129 | 0.4 | n |  | TRUE
54 | bus_LV_1216-3_0_4_node_38 | 0.4 | n |  | TRUE
55 | bus_LV_1216-3_0_4_node_39 | 0.4 | n |  | TRUE
56 | bus_LV_1216-3_0_4_node_43 | 0.4 | n |  | TRUE
57 | bus_LV_1216-3_0_4_node_44 | 0.4 | n |  | TRUE
58 | bus_LV_1216-3_0_4_node_45 | 0.4 | n |  | TRUE
59 | bus_LV_1216-3_0_4_node_46 | 0.4 | n |  | TRUE
60 | bus_LV_1216-3_0_4_node_47 | 0.4 | n |  | TRUE
61 | bus_LV_1216-3_0_4_node_48 | 0.4 | n |  | TRUE
62 | bus_LV_1216-3_0_4_node_98 | 0.4 | n |  | TRUE
63 | bus_LV_1216-3_0_4_node_113 | 0.4 | n |  | TRUE
64 | bus_LV_1216-3_0_4_node_55 | 0.4 | n |  | TRUE
65 | bus_LV_1216-3_0_4_node_89 | 0.4 | n |  | TRUE
66 | bus_LV_1216-3_0_4_node_115 | 0.4 | n |  | TRUE
67 | bus_LV_1216-3_0_4_node_111 | 0.4 | n |  | TRUE
68 | bus_LV_1216-3_0_4_node_133 | 0.4 | n |  | TRUE
69 | bus_LV_1216-3_0_4_node_51 | 0.4 | n |  | TRUE
70 | bus_LV_1216-3_0_4_node_52 | 0.4 | n |  | TRUE
71 | bus_LV_1216-3_0_4_node_53 | 0.4 | n |  | TRUE
72 | bus_LV_1216-3_0_4_node_54 | 0.4 | n |  | TRUE
73 | bus_LV_1216-3_0_4_node_67 | 0.4 | n |  | TRUE
74 | bus_LV_1216-3_0_4_node_69 | 0.4 | n |  | TRUE
75 | bus_LV_1216-3_0_4_node_84 | 0.4 | n |  | TRUE
76 | bus_LV_1216-3_0_4_node_70 | 0.4 | n |  | TRUE
77 | bus_LV_1216-3_0_4_node_66 | 0.4 | n |  | TRUE
78 | bus_LV_1216-3_0_4_node_56 | 0.4 | n |  | TRUE
79 | bus_LV_1216-3_0_4_node_57 | 0.4 | n |  | TRUE
80 | bus_LV_1216-3_0_4_node_58 | 0.4 | n |  | TRUE
81 | bus_LV_1216-3_0_4_node_59 | 0.4 | n |  | TRUE
82 | bus_LV_1216-3_0_4_node_60 | 0.4 | n |  | TRUE
83 | bus_LV_1216-3_0_4_node_61 | 0.4 | n |  | TRUE
84 | bus_LV_1216-3_0_4_node_108 | 0.4 | n |  | TRUE
85 | bus_LV_1216-3_0_4_node_62 | 0.4 | n |  | TRUE
86 | bus_LV_1216-3_0_4_node_64 | 0.4 | n |  | TRUE
87 | bus_LV_1216-3_0_4_node_65 | 0.4 | n |  | TRUE
88 | bus_LV_1216-3_0_4_node_83 | 0.4 | n |  | TRUE
89 | bus_LV_1216-3_0_4_node_63 | 0.4 | n |  | TRUE
90 | bus_LV_1216-3_0_4_node_76 | 0.4 | n |  | TRUE
91 | bus_LV_1216-3_0_4_node_99 | 0.4 | n |  | TRUE
92 | bus_LV_1216-3_0_4_node_79 | 0.4 | n |  | TRUE
93 | bus_LV_1216-3_0_4_node_77 | 0.4 | n |  | TRUE
94 | bus_LV_1216-3_0_4_node_78 | 0.4 | n |  | TRUE
95 | bus_LV_1216-3_0_4_node_68 | 0.4 | n |  | TRUE
96 | bus_LV_1216-3_0_4_node_71 | 0.4 | n |  | TRUE
97 | bus_LV_1216-3_0_4_node_72 | 0.4 | n |  | TRUE
98 | bus_LV_1216-3_0_4_node_73 | 0.4 | n |  | TRUE
99 | bus_LV_1216-3_0_4_node_74 | 0.4 | n |  | TRUE
100 | bus_LV_1216-3_0_4_node_75 | 0.4 | n |  | TRUE
101 | bus_LV_1216-3_0_4_node_82 | 0.4 | n |  | TRUE
102 | bus_LV_1216-3_0_4_node_153 | 0.4 | n |  | TRUE
103 | bus_LV_1216-3_0_4_node_102 | 0.4 | n |  | TRUE
104 | bus_LV_1216-3_0_4_node_105 | 0.4 | n |  | TRUE
105 | bus_LV_1216-3_0_4_node_91 | 0.4 | n |  | TRUE
106 | bus_LV_1216-3_0_4_node_92 | 0.4 | n |  | TRUE
107 | bus_LV_1216-3_0_4_node_80 | 0.4 | n |  | TRUE
108 | bus_LV_1216-3_0_4_node_81 | 0.4 | n |  | TRUE
109 | bus_LV_1216-3_0_4_node_139 | 0.4 | n |  | TRUE
110 | bus_LV_1216-3_0_4_node_136 | 0.4 | n |  | TRUE
111 | bus_LV_1216-3_0_4_node_156 | 0.4 | n |  | TRUE
112 | bus_LV_1216-3_0_4_node_137 | 0.4 | n |  | TRUE
113 | bus_LV_1216-3_0_4_node_138 | 0.4 | n |  | TRUE
114 | bus_LV_1216-3_0_4_node_85 | 0.4 | n |  | TRUE
115 | bus_LV_1216-3_0_4_node_86 | 0.4 | n |  | TRUE
116 | bus_LV_1216-3_0_4_node_87 | 0.4 | n |  | TRUE
117 | bus_LV_1216-3_0_4_node_88 | 0.4 | n |  | TRUE
118 | bus_LV_1216-3_0_4_node_90 | 0.4 | n |  | TRUE
119 | bus_LV_1216-3_0_4_node_120 | 0.4 | n |  | TRUE
120 | bus_LV_1216-3_0_4_node_93 | 0.4 | n |  | TRUE
121 | bus_LV_1216-3_0_4_node_94 | 0.4 | n |  | TRUE
122 | bus_LV_1216-3_0_4_node_95 | 0.4 | n |  | TRUE
123 | bus_LV_1216-3_0_4_node_96 | 0.4 | n |  | TRUE
124 | bus_LV_1216-3_0_4_node_97 | 0.4 | n |  | TRUE
125 | bus_LV_1216-3_0_4_node_100 | 0.4 | n |  | TRUE
126 | bus_LV_1216-3_0_4_node_101 | 0.4 | n |  | TRUE
127 | bus_LV_1216-3_0_4_node_103 | 0.4 | n |  | TRUE
128 | bus_LV_1216-3_0_4_node_106 | 0.4 | n |  | TRUE
129 | bus_LV_1216-3_0_4_node_104 | 0.4 | n |  | TRUE
130 | bus_LV_1216-3_0_4_node_107 | 0.4 | n |  | TRUE
131 | bus_LV_1216-3_0_4_node_152 | 0.4 | n |  | TRUE
132 | bus_LV_1216-3_0_4_node_140 | 0.4 | n |  | TRUE
133 | bus_LV_1216-3_0_4_node_141 | 0.4 | n |  | TRUE
134 | bus_LV_1216-3_0_4_node_148 | 0.4 | n |  | TRUE
135 | bus_LV_1216-3_0_4_node_110 | 0.4 | n |  | TRUE
136 | bus_LV_1216-3_0_4_node_109 | 0.4 | n |  | TRUE
137 | bus_LV_1216-3_0_4_node_142 | 0.4 | n |  | TRUE
138 | bus_LV_1216-3_0_4_node_164 | 0.4 | n |  | TRUE
139 | bus_LV_1216-3_0_4_node_112 | 0.4 | n |  | TRUE
140 | bus_LV_1216-3_0_4_node_121 | 0.4 | n |  | TRUE
141 | bus_LV_1216-3_0_4_node_122 | 0.4 | n |  | TRUE
142 | bus_LV_1216-3_0_4_node_123 | 0.4 | n |  | TRUE
143 | bus_LV_1216-3_0_4_node_124 | 0.4 | n |  | TRUE
144 | bus_LV_1216-3_0_4_node_125 | 0.4 | n |  | TRUE
145 | bus_LV_1216-3_0_4_node_128 | 0.4 | n |  | TRUE
146 | bus_LV_1216-3_0_4_node_126 | 0.4 | n |  | TRUE
147 | bus_LV_1216-3_0_4_node_157 | 0.4 | n |  | TRUE
148 | bus_LV_1216-3_0_4_node_127 | 0.4 | n |  | TRUE
149 | bus_LV_1216-3_0_4_node_158 | 0.4 | n |  | TRUE
150 | bus_LV_1216-3_0_4_node_130 | 0.4 | n |  | TRUE
151 | bus_LV_1216-3_0_4_node_132 | 0.4 | n |  | TRUE
152 | bus_LV_1216-3_0_4_node_155 | 0.4 | n |  | TRUE
153 | bus_LV_1216-3_0_4_node_145 | 0.4 | n |  | TRUE
154 | bus_LV_1216-3_0_4_node_143 | 0.4 | n |  | TRUE
155 | bus_LV_1216-3_0_4_node_144 | 0.4 | n |  | TRUE
156 | bus_LV_1216-3_0_4_node_146 | 0.4 | n |  | TRUE
157 | bus_LV_1216-3_0_4_node_147 | 0.4 | n |  | TRUE
158 | bus_LV_1216-3_0_4_node_151 | 0.4 | n |  | TRUE
159 | bus_LV_1216-3_0_4_node_149 | 0.4 | n |  | TRUE
160 | bus_LV_1216-3_0_4_node_150 | 0.4 | n |  | TRUE
161 | bus_LV_1216-3_0_4_node_165 | 0.4 | n |  | TRUE
162 | bus_LV_1216-3_0_4_node_154 | 0.4 | n |  | TRUE
163 | bus_LV_1216-3_0_4_node_159 | 0.4 | n |  | TRUE
164 | bus_MV_11_0_node_37 | 20 | n |  | TRUE

## load
| name | bus | p_mw | q_mvar | const_z_percent | const_i_percent | sn_mva | scaling | in_service | type
0 | LV_1216-3_0_4_load_0 | 0 | 0.00032608 | 8.1723e-05 | 0 | 0 |  | 1 | TRUE | wye
1 | LV_1216-3_0_4_load_1 | 1 | 0.00015177 | 3.8038e-05 | 0 | 0 |  | 1 | TRUE | wye
2 | LV_1216-3_0_4_load_2 | 2 | 0.00018003 | 4.512e-05 | 0 | 0 |  | 1 | TRUE | wye
3 | LV_1216-3_0_4_load_20 | 4 | 0.0003042 | 7.624e-05 | 0 | 0 |  | 1 | TRUE | wye
4 | LV_1216-3_0_4_load_30 | 5 | 0.00015733 | 3.943e-05 | 0 | 0 |  | 1 | TRUE | wye
5 | LV_1216-3_0_4_load_4 | 8 | 0.0062237 | 0.0015598 | 0 | 0 |  | 1 | TRUE | wye
6 | LV_1216-3_0_4_load_162 | 11 | 0.00064275 | 0.00016109 | 0 | 0 |  | 1 | TRUE | wye
7 | LV_1216-3_0_4_load_161 | 12 | 0.00067919 | 0.00017022 | 0 | 0 |  | 1 | TRUE | wye
8 | LV_1216-3_0_4_load_163 | 13 | 0.0012357 | 0.0003097 | 0 | 0 |  | 1 | TRUE | wye
9 | LV_1216-3_0_4_load_160 | 14 | 0.00068909 | 0.0001727 | 0 | 0 |  | 1 | TRUE | wye
10 | LV_1216-3_0_4_load_8 | 15 | 0.00082812 | 0.00020755 | 0 | 0 |  | 1 | TRUE | wye
11 | LV_1216-3_0_4_load_9 | 16 | 0.00099826 | 0.00025019 | 0 | 0 |  | 1 | TRUE | wye
12 | LV_1216-3_0_4_load_11 | 18 | 0.0011412 | 0.000286 | 0 | 0 |  | 1 | TRUE | wye
13 | LV_1216-3_0_4_load_12 | 19 | 0.0012035 | 0.00030162 | 0 | 0 |  | 1 | TRUE | wye
14 | LV_1216-3_0_4_load_28 | 20 | 0.00015766 | 3.9512e-05 | 0 | 0 |  | 1 | TRUE | wye
15 | LV_1216-3_0_4_load_116 | 21 | 0.0010101 | 0.00025317 | 0 | 0 |  | 1 | TRUE | wye
16 | LV_1216-3_0_4_load_118 | 23 | 0.00085203 | 0.00021354 | 0 | 0 |  | 1 | TRUE | wye
17 | LV_1216-3_0_4_load_49 | 24 | 0.0015147 | 0.00037963 | 0 | 0 |  | 1 | TRUE | wye
18 | LV_1216-3_0_4_load_117 | 25 | 0.0021345 | 0.00053496 | 0 | 0 |  | 1 | TRUE | wye
19 | LV_1216-3_0_4_load_26 | 27 | 0.00012833 | 3.2162e-05 | 0 | 0 |  | 1 | TRUE | wye
20 | LV_1216-3_0_4_load_33 | 28 | 0.00025904 | 6.4921e-05 | 0 | 0 |  | 1 | TRUE | wye
21 | LV_1216-3_0_4_load_22 | 29 | 0.00019681 | 4.9325e-05 | 0 | 0 |  | 1 | TRUE | wye
22 | LV_1216-3_0_4_load_13 | 30 | 0.00014242 | 3.5694e-05 | 0 | 0 |  | 1 | TRUE | wye
23 | LV_1216-3_0_4_load_14 | 31 | 0.00012334 | 3.0913e-05 | 0 | 0 |  | 1 | TRUE | wye
24 | LV_1216-3_0_4_load_15 | 32 | 0.0001233 | 3.0903e-05 | 0 | 0 |  | 1 | TRUE | wye
25 | LV_1216-3_0_4_load_27 | 33 | 0.00013372 | 3.3514e-05 | 0 | 0 |  | 1 | TRUE | wye
26 | LV_1216-3_0_4_load_16 | 34 | 0.00061284 | 0.00015359 | 0 | 0 |  | 1 | TRUE | wye
27 | LV_1216-3_0_4_load_17 | 35 | 0.00020398 | 5.1123e-05 | 0 | 0 |  | 1 | TRUE | wye
28 | LV_1216-3_0_4_load_19 | 36 | 0.00011892 | 2.9805e-05 | 0 | 0 |  | 1 | TRUE | wye
29 | LV_1216-3_0_4_load_37 | 37 | 0.00048985 | 0.00012277 | 0 | 0 |  | 1 | TRUE | wye
30 | LV_1216-3_0_4_load_40 | 38 | 0.00031145 | 7.8057e-05 | 0 | 0 |  | 1 | TRUE | wye
31 | LV_1216-3_0_4_load_35 | 39 | 0.0001806 | 4.5263e-05 | 0 | 0 |  | 1 | TRUE | wye
32 | LV_1216-3_0_4_load_41 | 41 | 0.00011326 | 2.8386e-05 | 0 | 0 |  | 1 | TRUE | wye
33 | LV_1216-3_0_4_load_42 | 42 | 0.00042252 | 0.00010589 | 0 | 0 |  | 1 | TRUE | wye
34 | LV_1216-3_0_4_load_21 | 43 | 0.00021176 | 5.3073e-05 | 0 | 0 |  | 1 | TRUE | wye
35 | LV_1216-3_0_4_load_23 | 44 | 0.0001622 | 4.065e-05 | 0 | 0 |  | 1 | TRUE | wye
36 | LV_1216-3_0_4_load_119 | 45 | 0.00126 | 0.00031577 | 0 | 0 |  | 1 | TRUE | wye
37 | LV_1216-3_0_4_load_34 | 46 | 0.0005571 | 0.00013962 | 0 | 0 |  | 1 | TRUE | wye
38 | LV_1216-3_0_4_load_25 | 47 | 0.00013223 | 3.314e-05 | 0 | 0 |  | 1 | TRUE | wye
39 | LV_1216-3_0_4_load_31 | 48 | 0.034014 | 0.0085248 | 0 | 0 |  | 1 | TRUE | wye
40 | LV_1216-3_0_4_load_166 | 50 | 0.0013204 | 0.00033092 | 0 | 0 |  | 1 | TRUE | wye
41 | LV_1216-3_0_4_load_131 | 52 | 0.002552 | 0.00063958 | 0 | 0 |  | 1 | TRUE | wye
42 | LV_1216-3_0_4_load_129 | 53 | 0.0014026 | 0.00035154 | 0 | 0 |  | 1 | TRUE | wye
43 | LV_1216-3_0_4_load_38 | 54 | 0.00026264 | 6.5825e-05 | 0 | 0 |  | 1 | TRUE | wye
44 | LV_1216-3_0_4_load_39 | 55 | 0.00015421 | 3.8649e-05 | 0 | 0 |  | 1 | TRUE | wye
45 | LV_1216-3_0_4_load_43 | 56 | 0.0059903 | 0.0015013 | 0 | 0 |  | 1 | TRUE | wye
46 | LV_1216-3_0_4_load_44 | 57 | 0.0036701 | 0.00091981 | 0 | 0 |  | 1 | TRUE | wye
47 | LV_1216-3_0_4_load_45 | 58 | 0.0059927 | 0.0015019 | 0 | 0 |  | 1 | TRUE | wye
48 | LV_1216-3_0_4_load_46 | 59 | 0.0049272 | 0.0012349 | 0 | 0 |  | 1 | TRUE | wye
49 | LV_1216-3_0_4_load_47 | 60 | 0.0049267 | 0.0012347 | 0 | 0 |  | 1 | TRUE | wye
50 | LV_1216-3_0_4_load_55 | 64 | 0.0052961 | 0.0013273 | 0 | 0 |  | 1 | TRUE | wye
51 | LV_1216-3_0_4_load_89 | 65 | 0.0015544 | 0.00038957 | 0 | 0 |  | 1 | TRUE | wye
52 | LV_1216-3_0_4_load_115 | 66 | 0.0012782 | 0.00032035 | 0 | 0 |  | 1 | TRUE | wye
53 | LV_1216-3_0_4_load_111 | 67 | 0.0017112 | 0.00042887 | 0 | 0 |  | 1 | TRUE | wye
54 | LV_1216-3_0_4_load_133 | 68 | 0.0046743 | 0.0011715 | 0 | 0 |  | 1 | TRUE | wye
55 | LV_1216-3_0_4_load_51 | 69 | 0.0028168 | 0.00070595 | 0 | 0 |  | 1 | TRUE | wye
56 | LV_1216-3_0_4_load_52 | 70 | 0.018984 | 0.0047578 | 0 | 0 |  | 1 | TRUE | wye
57 | LV_1216-3_0_4_load_53 | 71 | 0.0022893 | 0.00057374 | 0 | 0 |  | 1 | TRUE | wye
58 | LV_1216-3_0_4_load_84 | 75 | 0.0042476 | 0.0010646 | 0 | 0 |  | 1 | TRUE | wye
59 | LV_1216-3_0_4_load_66 | 77 | 0.002858 | 0.00071629 | 0 | 0 |  | 1 | TRUE | wye
60 | LV_1216-3_0_4_load_56 | 78 | 0.0043751 | 0.0010965 | 0 | 0 |  | 1 | TRUE | wye
61 | LV_1216-3_0_4_load_57 | 79 | 0.0039686 | 0.00099462 | 0 | 0 |  | 1 | TRUE | wye
62 | LV_1216-3_0_4_load_59 | 81 | 0.0038825 | 0.00097306 | 0 | 0 |  | 1 | TRUE | wye
63 | LV_1216-3_0_4_load_60 | 82 | 0.0027946 | 0.0007004 | 0 | 0 |  | 1 | TRUE | wye
64 | LV_1216-3_0_4_load_61 | 83 | 0.0028098 | 0.00070421 | 0 | 0 |  | 1 | TRUE | wye
65 | LV_1216-3_0_4_load_108 | 84 | 0.0064491 | 0.0016163 | 0 | 0 |  | 1 | TRUE | wye
66 | LV_1216-3_0_4_load_64 | 86 | 0.0035087 | 0.00087936 | 0 | 0 |  | 1 | TRUE | wye
67 | LV_1216-3_0_4_load_65 | 87 | 0.0023437 | 0.00058738 | 0 | 0 |  | 1 | TRUE | wye
68 | LV_1216-3_0_4_load_83 | 88 | 0.0057923 | 0.0014517 | 0 | 0 |  | 1 | TRUE | wye
69 | LV_1216-3_0_4_load_63 | 89 | 0.015453 | 0.0038729 | 0 | 0 |  | 1 | TRUE | wye
70 | LV_1216-3_0_4_load_76 | 90 | 0.0036638 | 0.00091824 | 0 | 0 |  | 1 | TRUE | wye
71 | LV_1216-3_0_4_load_99 | 91 | 0.006024 | 0.0015097 | 0 | 0 |  | 1 | TRUE | wye
72 | LV_1216-3_0_4_load_79 | 92 | 0.0024409 | 0.00061176 | 0 | 0 |  | 1 | TRUE | wye
73 | LV_1216-3_0_4_load_77 | 93 | 0.0044586 | 0.0011174 | 0 | 0 |  | 1 | TRUE | wye
74 | LV_1216-3_0_4_load_78 | 94 | 0.0045612 | 0.0011432 | 0 | 0 |  | 1 | TRUE | wye
75 | LV_1216-3_0_4_load_68 | 95 | 0.0042883 | 0.0010748 | 0 | 0 |  | 1 | TRUE | wye
76 | LV_1216-3_0_4_load_71 | 96 | 0.0069081 | 0.0017313 | 0 | 0 |  | 1 | TRUE | wye
77 | LV_1216-3_0_4_load_72 | 97 | 0.0043682 | 0.0010948 | 0 | 0 |  | 1 | TRUE | wye
78 | LV_1216-3_0_4_load_73 | 98 | 0.0028674 | 0.00071863 | 0 | 0 |  | 1 | TRUE | wye
79 | LV_1216-3_0_4_load_74 | 99 | 0.0025884 | 0.00064872 | 0 | 0 |  | 1 | TRUE | wye
80 | LV_1216-3_0_4_load_75 | 100 | 0.0043192 | 0.0010825 | 0 | 0 |  | 1 | TRUE | wye
81 | LV_1216-3_0_4_load_82 | 101 | 0.0038922 | 0.00097548 | 0 | 0 |  | 1 | TRUE | wye
82 | LV_1216-3_0_4_load_153 | 102 | 0.0056515 | 0.0014164 | 0 | 0 |  | 1 | TRUE | wye
83 | LV_1216-3_0_4_load_102 | 103 | 0.0028319 | 0.00070974 | 0 | 0 |  | 1 | TRUE | wye
84 | LV_1216-3_0_4_load_105 | 104 | 0.0046003 | 0.001153 | 0 | 0 |  | 1 | TRUE | wye
85 | LV_1216-3_0_4_load_91 | 105 | 0.0043395 | 0.0010876 | 0 | 0 |  | 1 | TRUE | wye
86 | LV_1216-3_0_4_load_92 | 106 | 0.0042254 | 0.001059 | 0 | 0 |  | 1 | TRUE | wye
87 | LV_1216-3_0_4_load_80 | 107 | 0.0022606 | 0.00056657 | 0 | 0 |  | 1 | TRUE | wye
88 | LV_1216-3_0_4_load_139 | 109 | 0.0020054 | 0.00050259 | 0 | 0 |  | 1 | TRUE | wye
89 | LV_1216-3_0_4_load_136 | 110 | 0.0083182 | 0.0020847 | 0 | 0 |  | 1 | TRUE | wye
90 | LV_1216-3_0_4_load_156 | 111 | 0.0030196 | 0.00075679 | 0 | 0 |  | 1 | TRUE | wye
91 | LV_1216-3_0_4_load_137 | 112 | 0.0035768 | 0.00089643 | 0 | 0 |  | 1 | TRUE | wye
92 | LV_1216-3_0_4_load_138 | 113 | 0.0030171 | 0.00075617 | 0 | 0 |  | 1 | TRUE | wye
93 | LV_1216-3_0_4_load_85 | 114 | 0.0014923 | 0.00037401 | 0 | 0 |  | 1 | TRUE | wye
94 | LV_1216-3_0_4_load_86 | 115 | 0.0010869 | 0.0002724 | 0 | 0 |  | 1 | TRUE | wye
95 | LV_1216-3_0_4_load_88 | 117 | 0.0034762 | 0.00087123 | 0 | 0 |  | 1 | TRUE | wye
96 | LV_1216-3_0_4_load_90 | 118 | 0.0011622 | 0.00029128 | 0 | 0 |  | 1 | TRUE | wye
97 | LV_1216-3_0_4_load_120 | 119 | 0.011197 | 0.0028061 | 0 | 0 |  | 1 | TRUE | wye
98 | LV_1216-3_0_4_load_93 | 120 | 0.0042989 | 0.0010774 | 0 | 0 |  | 1 | TRUE | wye
99 | LV_1216-3_0_4_load_94 | 121 | 0.0041945 | 0.0010512 | 0 | 0 |  | 1 | TRUE | wye
100 | LV_1216-3_0_4_load_95 | 122 | 0.0045871 | 0.0011496 | 0 | 0 |  | 1 | TRUE | wye
101 | LV_1216-3_0_4_load_96 | 123 | 0.0055389 | 0.0013882 | 0 | 0 |  | 1 | TRUE | wye
102 | LV_1216-3_0_4_load_100 | 125 | 0.0043222 | 0.0010833 | 0 | 0 |  | 1 | TRUE | wye
103 | LV_1216-3_0_4_load_101 | 126 | 0.0061584 | 0.0015434 | 0 | 0 |  | 1 | TRUE | wye
104 | LV_1216-3_0_4_load_106 | 128 | 0.0033997 | 0.00085205 | 0 | 0 |  | 1 | TRUE | wye
105 | LV_1216-3_0_4_load_104 | 129 | 0.0036331 | 0.00091054 | 0 | 0 |  | 1 | TRUE | wye
106 | LV_1216-3_0_4_load_152 | 131 | 0.0042033 | 0.0010535 | 0 | 0 |  | 1 | TRUE | wye
107 | LV_1216-3_0_4_load_140 | 132 | 0.0021178 | 0.00053076 | 0 | 0 |  | 1 | TRUE | wye
108 | LV_1216-3_0_4_load_148 | 134 | 0.017478 | 0.0043804 | 0 | 0 |  | 1 | TRUE | wye
109 | LV_1216-3_0_4_load_109 | 136 | 0.0089347 | 0.0022393 | 0 | 0 |  | 1 | TRUE | wye
110 | LV_1216-3_0_4_load_164 | 138 | 0.0033184 | 0.00083166 | 0 | 0 |  | 1 | TRUE | wye
111 | LV_1216-3_0_4_load_112 | 139 | 0.00090165 | 0.00022598 | 0 | 0 |  | 1 | TRUE | wye
112 | LV_1216-3_0_4_load_121 | 140 | 0.00077195 | 0.00019347 | 0 | 0 |  | 1 | TRUE | wye
113 | LV_1216-3_0_4_load_122 | 141 | 0.0017084 | 0.00042817 | 0 | 0 |  | 1 | TRUE | wye
114 | LV_1216-3_0_4_load_123 | 142 | 0.0011003 | 0.00027577 | 0 | 0 |  | 1 | TRUE | wye
115 | LV_1216-3_0_4_load_125 | 144 | 0.0012817 | 0.00032124 | 0 | 0 |  | 1 | TRUE | wye
116 | LV_1216-3_0_4_load_128 | 145 | 0.0012473 | 0.0003126 | 0 | 0 |  | 1 | TRUE | wye
117 | LV_1216-3_0_4_load_126 | 146 | 0.011757 | 0.0029466 | 0 | 0 |  | 1 | TRUE | wye
118 | LV_1216-3_0_4_load_157 | 147 | 0.0070386 | 0.001764 | 0 | 0 |  | 1 | TRUE | wye
119 | LV_1216-3_0_4_load_127 | 148 | 0.0012108 | 0.00030345 | 0 | 0 |  | 1 | TRUE | wye
120 | LV_1216-3_0_4_load_130 | 150 | 0.001405 | 0.00035214 | 0 | 0 |  | 1 | TRUE | wye
121 | LV_1216-3_0_4_load_132 | 151 | 0.0025759 | 0.00064558 | 0 | 0 |  | 1 | TRUE | wye
122 | LV_1216-3_0_4_load_155 | 152 | 0.0036744 | 0.00092089 | 0 | 0 |  | 1 | TRUE | wye
123 | LV_1216-3_0_4_load_143 | 154 | 0.002905 | 0.00072805 | 0 | 0 |  | 1 | TRUE | wye
124 | LV_1216-3_0_4_load_144 | 155 | 0.00547 | 0.0013709 | 0 | 0 |  | 1 | TRUE | wye
125 | LV_1216-3_0_4_load_146 | 156 | 0.002267 | 0.00056816 | 0 | 0 |  | 1 | TRUE | wye
126 | LV_1216-3_0_4_load_147 | 157 | 0.0043456 | 0.0010891 | 0 | 0 |  | 1 | TRUE | wye
127 | LV_1216-3_0_4_load_151 | 158 | 0.0037414 | 0.00093768 | 0 | 0 |  | 1 | TRUE | wye
128 | LV_1216-3_0_4_load_165 | 161 | 0.0025517 | 0.00063952 | 0 | 0 |  | 1 | TRUE | wye
129 | LV_1216-3_0_4_load_154 | 162 | 0.0028324 | 0.00070986 | 0 | 0 |  | 1 | TRUE | wye
130 | LV_1216-3_0_4_load_159 | 163 | 0.00079058 | 0.00019814 | 0 | 0 |  | 1 | TRUE | wye

## ext_grid
| name | bus | vm_pu | va_degree | slack_weight | in_service
0 |  | 110 | 1 | 0 | 1 | TRUE

## line
| name | std_type | from_bus | to_bus | length_km | r_ohm_per_km | x_ohm_per_km | c_nf_per_km | g_us_per_km | max_i_ka | df | parallel | type | in_service
0 | LV_1216-3_0_4_line_0 |  | 0 | 1 | 0.017602 | 0.125 | 0.08 | 261 | 0 | 0.364 | 1 | 1 | cs | TRUE
1 | LV_1216-3_0_4_line_1 |  | 0 | 2 | 0.027253 | 0.125 | 0.08 | 261 | 0 | 0.364 | 1 | 1 | cs | TRUE
2 | LV_1216-3_0_4_line_2 |  | 2 | 3 | 0.092699 | 0.125 | 0.08 | 261 | 0 | 0.364 | 1 | 1 | cs | TRUE
3 | LV_1216-3_0_4_line_3 |  | 3 | 4 | 0.041497 | 0.125 | 0.08 | 261 | 0 | 0.364 | 1 | 1 | cs | TRUE
4 | LV_1216-3_0_4_line_4 |  | 3 | 5 | 0.026093 | 0.125 | 0.08 | 261 | 0 | 0.364 | 1 | 1 | cs | TRUE
5 | LV_1216-3_0_4_line_5 |  | 4 | 6 | 0.060012 | 0.125 | 0.08 | 261 | 0 | 0.364 | 1 | 1 | cs | TRUE
6 | LV_1216-3_0_4_line_6 |  | 5 | 7 | 0.021579 | 0.125 | 0.08 | 261 | 0 | 0.364 | 1 | 1 | cs | TRUE
7 | LV_1216-3_0_4_line_7 |  | 6 | 36 | 0.093266 | 0.125 | 0.08 | 261 | 0 | 0.364 | 1 | 1 | cs | TRUE
8 | LV_1216-3_0_4_line_8 |  | 6 | 34 | 0.0069735 | 0.125 | 0.08 | 261 | 0 | 0.364 | 1 | 1 | cs | TRUE
9 | LV_1216-3_0_4_line_9 |  | 7 | 33 | 0.044569 | 0.125 | 0.08 | 261 | 0 | 0.364 | 1 | 1 | cs | TRUE
10 | LV_1216-3_0_4_line_10 |  | 7 | 32 | 0.0043329 | 0.125 | 0.08 | 261 | 0 | 0.364 | 1 | 1 | cs | TRUE
11 | LV_1216-3_0_4_line_11 |  | 8 | 9 | 0.062443 | 0.125 | 0.08 | 261 | 0 | 0.364 | 1 | 1 | cs | TRUE
12 | LV_1216-3_0_4_line_12 |  | 9 | 10 | 0.021142 | 0.125 | 0.08 | 261 | 0 | 0.364 | 1 | 1 | cs | TRUE
13 | LV_1216-3_0_4_line_13 |  | 10 | 11 | 0.0050674 | 0.125 | 0.08 | 261 | 0 | 0.364 | 1 | 1 | cs | TRUE
14 | LV_1216-3_0_4_line_14 |  | 10 | 12 | 0.019727 | 0.125 | 0.08 | 261 | 0 | 0.364 | 1 | 1 | cs | TRUE
15 | LV_1216-3_0_4_line_15 |  | 11 | 13 | 0.054987 | 0.125 | 0.08 | 261 | 0 | 0.364 | 1 | 1 | cs | TRUE
16 | LV_1216-3_0_4_line_16 |  | 12 | 14 | 0.016196 | 0.125 | 0.08 | 261 | 0 | 0.364 | 1 | 1 | cs | TRUE
17 | LV_1216-3_0_4_line_17 |  | 13 | 138 | 0.080147 | 0.125 | 0.08 | 261 | 0 | 0.364 | 1 | 1 | cs | TRUE
18 | LV_1216-3_0_4_line_18 |  | 14 | 144 | 0.02708 | 0.125 | 0.08 | 261 | 0 | 0.364 | 1 | 1 | cs | TRUE
19 | LV_1216-3_0_4_line_19 |  | 15 | 16 | 0.006849 | 0.125 | 0.08 | 261 | 0 | 0.364 | 1 | 1 | cs | TRUE
20 | LV_1216-3_0_4_line_20 |  | 15 | 17 | 0.026291 | 0.125 | 0.08 | 261 | 0 | 0.364 | 1 | 1 | cs | TRUE
21 | LV_1216-3_0_4_line_21 |  | 16 | 18 | 0.04244 | 0.125 | 0.08 | 261 | 0 | 0.364 | 1 | 1 | cs | TRUE
22 | LV_1216-3_0_4_line_22 |  | 17 | 19 | 0.042602 | 0.125 | 0.08 | 261 | 0 | 0.364 | 1 | 1 | cs | TRUE
23 | LV_1216-3_0_4_line_23 |  | 17 | 20 | 0.37674 | 0.125 | 0.08 | 261 | 0 | 0.364 | 1 | 1 | cs | TRUE
24 | LV_1216-3_0_4_line_24 |  | 18 | 21 | 0.32464 | 0.125 | 0.08 | 261 | 0 | 0.364 | 1 | 1 | cs | TRUE
25 | LV_1216-3_0_4_line_25 |  | 19 | 26 | 0.06339 | 0.125 | 0.08 | 261 | 0 | 0.364 | 1 | 1 | cs | TRUE
26 | LV_1216-3_0_4_line_26 |  | 20 | 27 | 0.0063883 | 0.125 | 0.08 | 261 | 0 | 0.364 | 1 | 1 | cs | TRUE
27 | LV_1216-3_0_4_line_27 |  | 21 | 22 | 0.076001 | 0.125 | 0.08 | 261 | 0 | 0.364 | 1 | 1 | cs | TRUE
28 | LV_1216-3_0_4_line_28 |  | 22 | 139 | 0.029106 | 0.125 | 0.08 | 261 | 0 | 0.364 | 1 | 1 | cs | TRUE
29 | LV_1216-3_0_4_line_29 |  | 23 | 24 | 0.20761 | 0.125 | 0.08 | 261 | 0 | 0.364 | 1 | 1 | cs | TRUE
30 | LV_1216-3_0_4_line_30 |  | 23 | 25 | 0.056497 | 0.125 | 0.08 | 261 | 0 | 0.364 | 1 | 1 | cs | TRUE
31 | LV_1216-3_0_4_line_31 |  | 25 | 45 | 0.040928 | 0.125 | 0.08 | 261 | 0 | 0.364 | 1 | 1 | cs | TRUE
32 | LV_1216-3_0_4_line_32 |  | 26 | 28 | 0.031493 | 0.125 | 0.08 | 261 | 0 | 0.364 | 1 | 1 | cs | TRUE
33 | LV_1216-3_0_4_line_33 |  | 26 | 29 | 0.020861 | 0.125 | 0.08 | 261 | 0 | 0.364 | 1 | 1 | cs | TRUE
34 | LV_1216-3_0_4_line_34 |  | 27 | 47 | 0.019901 | 0.125 | 0.08 | 261 | 0 | 0.364 | 1 | 1 | cs | TRUE
35 | LV_1216-3_0_4_line_35 |  | 28 | 46 | 0.027564 | 0.125 | 0.08 | 261 | 0 | 0.364 | 1 | 1 | cs | TRUE
36 | LV_1216-3_0_4_line_36 |  | 29 | 45 | 0.079843 | 0.125 | 0.08 | 261 | 0 | 0.364 | 1 | 1 | cs | TRUE
37 | LV_1216-3_0_4_line_37 |  | 29 | 43 | 0.0053443 | 0.125 | 0.08 | 261 | 0 | 0.364 | 1 | 1 | cs | TRUE
38 | LV_1216-3_0_4_line_38 |  | 30 | 31 | 0.028184 | 0.125 | 0.08 | 261 | 0 | 0.364 | 1 | 1 | cs | TRUE
39 | LV_1216-3_0_4_line_39 |  | 31 | 32 | 0.0055324 | 0.125 | 0.08 | 261 | 0 | 0.364 | 1 | 1 | cs | TRUE
40 | LV_1216-3_0_4_line_40 |  | 33 | 47 | 0.017274 | 0.125 | 0.08 | 261 | 0 | 0.364 | 1 | 1 | cs | TRUE
41 | LV_1216-3_0_4_line_41 |  | 34 | 35 | 0.038826 | 0.125 | 0.08 | 261 | 0 | 0.364 | 1 | 1 | cs | TRUE
42 | LV_1216-3_0_4_line_42 |  | 36 | 39 | 0.0079423 | 0.125 | 0.08 | 261 | 0 | 0.364 | 1 | 1 | cs | TRUE
43 | LV_1216-3_0_4_line_43 |  | 37 | 38 | 0.060876 | 0.125 | 0.08 | 261 | 0 | 0.364 | 1 | 1 | cs | TRUE
44 | LV_1216-3_0_4_line_44 |  | 38 | 41 | 0.041516 | 0.125 | 0.08 | 261 | 0 | 0.364 | 1 | 1 | cs | TRUE
45 | LV_1216-3_0_4_line_45 |  | 38 | 42 | 0.026226 | 0.125 | 0.08 | 261 | 0 | 0.364 | 1 | 1 | cs | TRUE
46 | LV_1216-3_0_4_line_46 |  | 39 | 40 | 0.045907 | 0.125 | 0.08 | 261 | 0 | 0.364 | 1 | 1 | cs | TRUE
47 | LV_1216-3_0_4_line_47 |  | 40 | 54 | 0.11418 | 0.125 | 0.08 | 261 | 0 | 0.364 | 1 | 1 | cs | TRUE
48 | LV_1216-3_0_4_line_48 |  | 40 | 41 | 0.081285 | 0.125 | 0.08 | 261 | 0 | 0.364 | 1 | 1 | cs | TRUE
49 | LV_1216-3_0_4_line_49 |  | 43 | 44 | 0.021021 | 0.125 | 0.08 | 261 | 0 | 0.364 | 1 | 1 | cs | TRUE
50 | LV_1216-3_0_4_line_50 |  | 48 | 49 | 0.070436 | 0.125 | 0.08 | 261 | 0 | 0.364 | 1 | 1 | cs | TRUE
51 | LV_1216-3_0_4_line_51 |  | 49 | 50 | 0.003926 | 0.125 | 0.08 | 261 | 0 | 0.364 | 1 | 1 | cs | TRUE
52 | LV_1216-3_0_4_line_52 |  | 49 | 51 | 0.085649 | 0.125 | 0.08 | 261 | 0 | 0.364 | 1 | 1 | cs | TRUE
53 | LV_1216-3_0_4_line_53 |  | 51 | 68 | 0.048047 | 0.125 | 0.08 | 261 | 0 | 0.364 | 1 | 1 | cs | TRUE
54 | LV_1216-3_0_4_line_54 |  | 51 | 61 | 0.045781 | 0.125 | 0.08 | 261 | 0 | 0.364 | 1 | 1 | cs | TRUE
55 | LV_1216-3_0_4_line_55 |  | 52 | 53 | 0.011319 | 0.125 | 0.08 | 261 | 0 | 0.364 | 1 | 1 | cs | TRUE
56 | LV_1216-3_0_4_line_56 |  | 53 | 150 | 0.0064862 | 0.125 | 0.08 | 261 | 0 | 0.364 | 1 | 1 | cs | TRUE
57 | LV_1216-3_0_4_line_57 |  | 54 | 55 | 0.024271 | 0.125 | 0.08 | 261 | 0 | 0.364 | 1 | 1 | cs | TRUE
58 | LV_1216-3_0_4_line_58 |  | 56 | 57 | 0.024646 | 0.125 | 0.08 | 261 | 0 | 0.364 | 1 | 1 | cs | TRUE
59 | LV_1216-3_0_4_line_59 |  | 56 | 58 | 0.010454 | 0.125 | 0.08 | 261 | 0 | 0.364 | 1 | 1 | cs | TRUE
60 | LV_1216-3_0_4_line_60 |  | 58 | 59 | 0.020675 | 0.125 | 0.08 | 261 | 0 | 0.364 | 1 | 1 | cs | TRUE
61 | LV_1216-3_0_4_line_61 |  | 59 | 60 | 0.011154 | 0.125 | 0.08 | 261 | 0 | 0.364 | 1 | 1 | cs | TRUE
62 | LV_1216-3_0_4_line_62 |  | 60 | 61 | 0.033716 | 0.125 | 0.08 | 261 | 0 | 0.364 | 1 | 1 | cs | TRUE
63 | LV_1216-3_0_4_line_63 |  | 61 | 62 | 0.044534 | 0.125 | 0.08 | 261 | 0 | 0.364 | 1 | 2 | cs | TRUE
64 | LV_1216-3_0_4_line_64 |  | 61 | 63 | 0.021766 | 0.125 | 0.08 | 261 | 0 | 0.364 | 1 | 1 | cs | TRUE
65 | LV_1216-3_0_4_line_65 |  | 62 | 64 | 0.037888 | 0.125 | 0.08 | 261 | 0 | 0.364 | 1 | 2 | cs | TRUE
66 | LV_1216-3_0_4_line_66 |  | 62 | 65 | 0.025286 | 0.125 | 0.08 | 261 | 0 | 0.364 | 1 | 1 | cs | TRUE
67 | LV_1216-3_0_4_line_67 |  | 63 | 66 | 0.042978 | 0.125 | 0.08 | 261 | 0 | 0.364 | 1 | 1 | cs | TRUE
68 | LV_1216-3_0_4_line_68 |  | 63 | 67 | 0.023864 | 0.125 | 0.08 | 261 | 0 | 0.364 | 1 | 1 | cs | TRUE
69 | LV_1216-3_0_4_line_69 |  | 64 | 71 | 0.0016397 | 0.125 | 0.08 | 261 | 0 | 0.364 | 1 | 2 | cs | TRUE
70 | LV_1216-3_0_4_line_70 |  | 65 | 116 | 0.010881 | 0.125 | 0.08 | 261 | 0 | 0.364 | 1 | 1 | cs | TRUE
71 | LV_1216-3_0_4_line_71 |  | 67 | 139 | 0.010266 | 0.125 | 0.08 | 261 | 0 | 0.364 | 1 | 1 | cs | TRUE
72 | LV_1216-3_0_4_line_72 |  | 68 | 151 | 0.047478 | 0.125 | 0.08 | 261 | 0 | 0.364 | 1 | 1 | cs | TRUE
73 | LV_1216-3_0_4_line_73 |  | 69 | 70 | 0.026256 | 0.125 | 0.08 | 261 | 0 | 0.364 | 1 | 2 | cs | TRUE
74 | LV_1216-3_0_4_line_74 |  | 69 | 71 | 0.0043936 | 0.125 | 0.08 | 261 | 0 | 0.364 | 1 | 2 | cs | TRUE
75 | LV_1216-3_0_4_line_75 |  | 70 | 72 | 0.0099196 | 0.125 | 0.08 | 261 | 0 | 0.364 | 1 | 2 | cs | TRUE
76 | LV_1216-3_0_4_line_76 |  | 72 | 73 | 0.017984 | 0.125 | 0.08 | 261 | 0 | 0.364 | 1 | 2 | cs | TRUE
77 | LV_1216-3_0_4_line_77 |  | 73 | 76 | 0.005477 | 0.125 | 0.08 | 261 | 0 | 0.364 | 1 | 2 | cs | TRUE
78 | LV_1216-3_0_4_line_78 |  | 73 | 77 | 0.020004 | 0.125 | 0.08 | 261 | 0 | 0.364 | 1 | 1 | cs | TRUE
79 | LV_1216-3_0_4_line_79 |  | 73 | 74 | 0.011876 | 0.125 | 0.08 | 261 | 0 | 0.364 | 1 | 1 | cs | TRUE
80 | LV_1216-3_0_4_line_80 |  | 74 | 75 | 0.017332 | 0.125 | 0.08 | 261 | 0 | 0.364 | 1 | 1 | cs | TRUE
81 | LV_1216-3_0_4_line_81 |  | 75 | 88 | 0.0005276 | 0.125 | 0.08 | 261 | 0 | 0.364 | 1 | 1 | cs | TRUE
82 | LV_1216-3_0_4_line_82 |  | 76 | 91 | 0.017851 | 0.125 | 0.08 | 261 | 0 | 0.364 | 1 | 2 | cs | TRUE
83 | LV_1216-3_0_4_line_83 |  | 77 | 95 | 0.036459 | 0.125 | 0.08 | 261 | 0 | 0.364 | 1 | 1 | cs | TRUE
84 | LV_1216-3_0_4_line_84 |  | 78 | 79 | 0.0058664 | 0.125 | 0.08 | 261 | 0 | 0.364 | 1 | 1 | cs | TRUE
85 | LV_1216-3_0_4_line_85 |  | 78 | 80 | 0.069304 | 0.125 | 0.08 | 261 | 0 | 0.364 | 1 | 1 | cs | TRUE
86 | LV_1216-3_0_4_line_86 |  | 79 | 81 | 0.03971 | 0.125 | 0.08 | 261 | 0 | 0.364 | 1 | 1 | cs | TRUE
87 | LV_1216-3_0_4_line_87 |  | 80 | 82 | 0.014073 | 0.125 | 0.08 | 261 | 0 | 0.364 | 1 | 1 | cs | TRUE
88 | LV_1216-3_0_4_line_88 |  | 80 | 83 | 0.032672 | 0.125 | 0.08 | 261 | 0 | 0.364 | 1 | 1 | cs | TRUE
89 | LV_1216-3_0_4_line_89 |  | 81 | 84 | 0.01855 | 0.125 | 0.08 | 261 | 0 | 0.364 | 1 | 1 | cs | TRUE
90 | LV_1216-3_0_4_line_90 |  | 82 | 85 | 0.04152 | 0.125 | 0.08 | 261 | 0 | 0.364 | 1 | 1 | cs | TRUE
91 | LV_1216-3_0_4_line_91 |  | 85 | 86 | 0.019523 | 0.125 | 0.08 | 261 | 0 | 0.364 | 1 | 2 | cs | TRUE
92 | LV_1216-3_0_4_line_92 |  | 85 | 87 | 0.017437 | 0.125 | 0.08 | 261 | 0 | 0.364 | 1 | 2 | cs | TRUE
93 | LV_1216-3_0_4_line_93 |  | 86 | 91 | 0.017322 | 0.125 | 0.08 | 261 | 0 | 0.364 | 1 | 2 | cs | TRUE
94 | LV_1216-3_0_4_line_94 |  | 87 | 92 | 0.008339 | 0.125 | 0.08 | 261 | 0 | 0.364 | 1 | 2 | cs | TRUE
95 | LV_1216-3_0_4_line_95 |  | 89 | 90 | 0.027289 | 0.125 | 0.08 | 261 | 0 | 0.364 | 1 | 1 | cs | TRUE
96 | LV_1216-3_0_4_line_96 |  | 90 | 93 | 0.0067534 | 0.125 | 0.08 | 261 | 0 | 0.364 | 1 | 1 | cs | TRUE
97 | LV_1216-3_0_4_line_97 |  | 92 | 94 | 0.0085109 | 0.125 | 0.08 | 261 | 0 | 0.364 | 1 | 2 | cs | TRUE
98 | LV_1216-3_0_4_line_98 |  | 93 | 105 | 0.003396 | 0.125 | 0.08 | 261 | 0 | 0.364 | 1 | 1 | cs | TRUE
99 | LV_1216-3_0_4_line_99 |  | 94 | 107 | 0.0016317 | 0.125 | 0.08 | 261 | 0 | 0.364 | 1 | 2 | cs | TRUE
100 | LV_1216-3_0_4_line_100 |  | 96 | 97 | 0.013192 | 0.125 | 0.08 | 261 | 0 | 0.364 | 1 | 2 | cs | TRUE
101 | LV_1216-3_0_4_line_101 |  | 96 | 98 | 0.0030921 | 0.125 | 0.08 | 261 | 0 | 0.364 | 1 | 2 | cs | TRUE
102 | LV_1216-3_0_4_line_102 |  | 97 | 99 | 0.01182 | 0.125 | 0.08 | 261 | 0 | 0.364 | 1 | 2 | cs | TRUE
103 | LV_1216-3_0_4_line_103 |  | 98 | 100 | 0.02663 | 0.125 | 0.08 | 261 | 0 | 0.364 | 1 | 2 | cs | TRUE
104 | LV_1216-3_0_4_line_104 |  | 99 | 101 | 0.025437 | 0.125 | 0.08 | 261 | 0 | 0.364 | 1 | 2 | cs | TRUE
105 | LV_1216-3_0_4_line_105 |  | 100 | 102 | 0.00049801 | 0.125 | 0.08 | 261 | 0 | 0.364 | 1 | 2 | cs | TRUE
106 | LV_1216-3_0_4_line_106 |  | 101 | 103 | 0.0035389 | 0.125 | 0.08 | 261 | 0 | 0.364 | 1 | 2 | cs | TRUE
107 | LV_1216-3_0_4_line_107 |  | 102 | 104 | 0.015961 | 0.125 | 0.08 | 261 | 0 | 0.364 | 1 | 2 | cs | TRUE
108 | LV_1216-3_0_4_line_108 |  | 103 | 113 | 0.0042218 | 0.125 | 0.08 | 261 | 0 | 0.364 | 1 | 2 | cs | TRUE
109 | LV_1216-3_0_4_line_109 |  | 104 | 127 | 0.0048043 | 0.125 | 0.08 | 261 | 0 | 0.364 | 1 | 2 | cs | TRUE
110 | LV_1216-3_0_4_line_110 |  | 105 | 106 | 0.0092414 | 0.125 | 0.08 | 261 | 0 | 0.364 | 1 | 1 | cs | TRUE
111 | LV_1216-3_0_4_line_111 |  | 106 | 120 | 0.0068286 | 0.125 | 0.08 | 261 | 0 | 0.364 | 1 | 1 | cs | TRUE
112 | LV_1216-3_0_4_line_112 |  | 107 | 108 | 0.010541 | 0.125 | 0.08 | 261 | 0 | 0.364 | 1 | 2 | cs | TRUE
113 | LV_1216-3_0_4_line_113 |  | 108 | 109 | 0.013968 | 0.125 | 0.08 | 261 | 0 | 0.364 | 1 | 1 | cs | TRUE
114 | LV_1216-3_0_4_line_114 |  | 108 | 110 | 0.0095373 | 0.125 | 0.08 | 261 | 0 | 0.364 | 1 | 2 | cs | TRUE
115 | LV_1216-3_0_4_line_115 |  | 109 | 111 | 0.0048076 | 0.125 | 0.08 | 261 | 0 | 0.364 | 1 | 1 | cs | TRUE
116 | LV_1216-3_0_4_line_116 |  | 110 | 112 | 0.012624 | 0.125 | 0.08 | 261 | 0 | 0.364 | 1 | 2 | cs | TRUE
117 | LV_1216-3_0_4_line_117 |  | 111 | 152 | 0.012453 | 0.125 | 0.08 | 261 | 0 | 0.364 | 1 | 1 | cs | TRUE
118 | LV_1216-3_0_4_line_118 |  | 112 | 113 | 0.010934 | 0.125 | 0.08 | 261 | 0 | 0.364 | 1 | 2 | cs | TRUE
119 | LV_1216-3_0_4_line_119 |  | 114 | 115 | 0.020909 | 0.125 | 0.08 | 261 | 0 | 0.364 | 1 | 1 | cs | TRUE
120 | LV_1216-3_0_4_line_120 |  | 114 | 116 | 0.012665 | 0.125 | 0.08 | 261 | 0 | 0.364 | 1 | 1 | cs | TRUE
121 | LV_1216-3_0_4_line_121 |  | 115 | 117 | 0.023106 | 0.125 | 0.08 | 261 | 0 | 0.364 | 1 | 1 | cs | TRUE
122 | LV_1216-3_0_4_line_122 |  | 116 | 118 | 0.022519 | 0.125 | 0.08 | 261 | 0 | 0.364 | 1 | 1 | cs | TRUE
123 | LV_1216-3_0_4_line_123 |  | 118 | 119 | 0.011025 | 0.125 | 0.08 | 261 | 0 | 0.364 | 1 | 1 | cs | TRUE
124 | LV_1216-3_0_4_line_124 |  | 120 | 121 | 0.013181 | 0.125 | 0.08 | 261 | 0 | 0.364 | 1 | 1 | cs | TRUE
125 | LV_1216-3_0_4_line_125 |  | 121 | 122 | 0.016929 | 0.125 | 0.08 | 261 | 0 | 0.364 | 1 | 1 | cs | TRUE
126 | LV_1216-3_0_4_line_126 |  | 122 | 123 | 0.017546 | 0.125 | 0.08 | 261 | 0 | 0.364 | 1 | 1 | cs | TRUE
127 | LV_1216-3_0_4_line_127 |  | 123 | 124 | 0.022688 | 0.125 | 0.08 | 261 | 0 | 0.364 | 1 | 1 | cs | TRUE
128 | LV_1216-3_0_4_line_128 |  | 124 | 125 | 0.010798 | 0.125 | 0.08 | 261 | 0 | 0.364 | 1 | 2 | cs | TRUE
129 | LV_1216-3_0_4_line_129 |  | 124 | 126 | 0.0090835 | 0.125 | 0.08 | 261 | 0 | 0.364 | 1 | 2 | cs | TRUE
130 | LV_1216-3_0_4_line_130 |  | 125 | 127 | 0.006153 | 0.125 | 0.08 | 261 | 0 | 0.364 | 1 | 2 | cs | TRUE
131 | LV_1216-3_0_4_line_131 |  | 126 | 128 | 0.030034 | 0.125 | 0.08 | 261 | 0 | 0.364 | 1 | 2 | cs | TRUE
132 | LV_1216-3_0_4_line_132 |  | 127 | 129 | 0.0095471 | 0.125 | 0.08 | 261 | 0 | 0.364 | 1 | 1 | cs | TRUE
133 | LV_1216-3_0_4_line_133 |  | 128 | 130 | 0.012184 | 0.125 | 0.08 | 261 | 0 | 0.364 | 1 | 2 | cs | TRUE
134 | LV_1216-3_0_4_line_134 |  | 129 | 131 | 0.00044839 | 0.125 | 0.08 | 261 | 0 | 0.364 | 1 | 1 | cs | TRUE
135 | LV_1216-3_0_4_line_135 |  | 130 | 133 | 0.012546 | 0.125 | 0.08 | 261 | 0 | 0.364 | 1 | 1 | cs | TRUE
136 | LV_1216-3_0_4_line_136 |  | 131 | 132 | 0.010824 | 0.125 | 0.08 | 261 | 0 | 0.364 | 1 | 1 | cs | TRUE
137 | LV_1216-3_0_4_line_137 |  | 133 | 134 | 0.020576 | 0.125 | 0.08 | 261 | 0 | 0.364 | 1 | 1 | cs | TRUE
138 | LV_1216-3_0_4_line_138 |  | 133 | 135 | 0.050238 | 0.125 | 0.08 | 261 | 0 | 0.364 | 1 | 1 | cs | TRUE
139 | LV_1216-3_0_4_line_139 |  | 134 | 153 | 0.0085486 | 0.125 | 0.08 | 261 | 0 | 0.364 | 1 | 1 | cs | TRUE
140 | LV_1216-3_0_4_line_140 |  | 135 | 137 | 0.068671 | 0.125 | 0.08 | 261 | 0 | 0.364 | 1 | 1 | cs | TRUE
141 | LV_1216-3_0_4_line_141 |  | 135 | 136 | 0.01618 | 0.125 | 0.08 | 261 | 0 | 0.364 | 1 | 1 | cs | TRUE
142 | LV_1216-3_0_4_line_142 |  | 137 | 138 | 0.020898 | 0.125 | 0.08 | 261 | 0 | 0.364 | 1 | 1 | cs | TRUE
143 | LV_1216-3_0_4_line_143 |  | 140 | 141 | 0.0039306 | 0.125 | 0.08 | 261 | 0 | 0.364 | 1 | 1 | cs | TRUE
144 | LV_1216-3_0_4_line_144 |  | 140 | 142 | 0.019232 | 0.125 | 0.08 | 261 | 0 | 0.364 | 1 | 1 | cs | TRUE
145 | LV_1216-3_0_4_line_145 |  | 141 | 143 | 0.012476 | 0.125 | 0.08 | 261 | 0 | 0.364 | 1 | 1 | cs | TRUE
146 | LV_1216-3_0_4_line_146 |  | 142 | 144 | 0.022311 | 0.125 | 0.08 | 261 | 0 | 0.364 | 1 | 1 | cs | TRUE
147 | LV_1216-3_0_4_line_147 |  | 143 | 145 | 0.0033684 | 0.125 | 0.08 | 261 | 0 | 0.364 | 1 | 1 | cs | TRUE
148 | LV_1216-3_0_4_line_148 |  | 143 | 146 | 0.043188 | 0.125 | 0.08 | 261 | 0 | 0.364 | 1 | 1 | cs | TRUE
149 | LV_1216-3_0_4_line_149 |  | 145 | 147 | 0.038257 | 0.125 | 0.08 | 261 | 0 | 0.364 | 1 | 1 | cs | TRUE
150 | LV_1216-3_0_4_line_150 |  | 146 | 148 | 0.0024645 | 0.125 | 0.08 | 261 | 0 | 0.364 | 1 | 1 | cs | TRUE
151 | LV_1216-3_0_4_line_151 |  | 147 | 149 | 0.085913 | 0.125 | 0.08 | 261 | 0 | 0.364 | 1 | 1 | cs | TRUE
152 | LV_1216-3_0_4_line_152 |  | 149 | 163 | 0.099235 | 0.125 | 0.08 | 261 | 0 | 0.364 | 1 | 1 | cs | TRUE
153 | LV_1216-3_0_4_line_153 |  | 150 | 151 | 0.018869 | 0.125 | 0.08 | 261 | 0 | 0.364 | 1 | 1 | cs | TRUE
154 | LV_1216-3_0_4_line_154 |  | 152 | 162 | 0.020704 | 0.125 | 0.08 | 261 | 0 | 0.364 | 1 | 1 | cs | TRUE
155 | LV_1216-3_0_4_line_155 |  | 153 | 157 | 0.027064 | 0.125 | 0.08 | 261 | 0 | 0.364 | 1 | 1 | cs | TRUE
156 | LV_1216-3_0_4_line_156 |  | 153 | 154 | 0.0088247 | 0.125 | 0.08 | 261 | 0 | 0.364 | 1 | 1 | cs | TRUE
157 | LV_1216-3_0_4_line_157 |  | 154 | 155 | 0.0090035 | 0.125 | 0.08 | 261 | 0 | 0.364 | 1 | 1 | cs | TRUE
158 | LV_1216-3_0_4_line_158 |  | 155 | 156 | 0.0032239 | 0.125 | 0.08 | 261 | 0 | 0.364 | 1 | 1 | cs | TRUE
159 | LV_1216-3_0_4_line_159 |  | 156 | 158 | 0.017715 | 0.125 | 0.08 | 261 | 0 | 0.364 | 1 | 1 | cs | TRUE
160 | LV_1216-3_0_4_line_160 |  | 157 | 159 | 0.076301 | 0.125 | 0.08 | 261 | 0 | 0.364 | 1 | 1 | cs | TRUE
161 | LV_1216-3_0_4_line_161 |  | 159 | 160 | 0.076636 | 0.125 | 0.08 | 261 | 0 | 0.364 | 1 | 1 | cs | TRUE
162 | LV_1216-3_0_4_line_162 |  | 160 | 161 | 0.020148 | 0.125 | 0.08 | 261 | 0 | 0.364 | 1 | 1 | cs | TRUE

## trafo
| name | std_type | hv_bus | lv_bus | sn_mva | vn_hv_kv | vn_lv_kv | vk_percent | vkr_percent | pfe_kw | i0_percent | shift_degree | tap_side | tap_neutral | tap_min | tap_max | tap_step_percent | tap_step_degree | tap_pos | tap_phase_shifter | parallel | df | in_service
0 | LV_1216-3_0_4_trafo_136 | 0.63 MVA 20/0.4 kV | 164 | 110 | 0.63 | 20 | 0.4 | 6 | 1.206 | 1.65 | 0.2619 | 150 | hv | 0 | -2 | 2 | 2.5 | 0 | 0 | FALSE | 1 | 1 | TRUE

## line_geodata
| x0 | y0 | x1 | y1 | x2 | y2 | x3 | y3 | x4 | y4 | x5 | y5 | x6 | y6 | x7 | y7 | x8 | y8 | x9 | y9 | x10 | y10 | x11 | y11
0 | 2694714.5977 | 1180973.8063 | 2694714.52 | 1180973.5237 | 2694714.4009 | 1180968.0072 | 2694723.1175 | 1180961.1961 | 2694723.8201 | 1180961.0034
1 | 2694714.5977 | 1180973.8063 | 2694717.2288 | 1180983.3727 | 2694722.8641 | 1180989.788 | 2694730.882 | 1180993.3963
2 | 2694810.2572 | 1181008.7368 | 2694795.4621 | 1181011.5603 | 2694780.8538 | 1181015.6208 | 2694769.1221 | 1181018.9152 | 2694760.2943 | 1181020.1988 | 2694754.4884 | 1181011.5348 | 2694747.0762 | 1181000.5885 | 2694737.9199 | 1180996.5635 | 2694730.882 | 1180993.3963
3 | 2694810.2572 | 1181008.7368 | 2694816.4113 | 1181008.4228 | 2694823.2344 | 1181004.4504 | 2694831.8508 | 1181003.9753 | 2694834.0747 | 1181005.845 | 2694849.5868 | 1181009.3593
4 | 2694810.2572 | 1181008.7368 | 2694810.5279 | 1181004.6608 | 2694813.3031 | 1180997.7558 | 2694818.5297 | 1180990.8897 | 2694823.4451 | 1180987.5604
5 | 2694909.0835 | 1181016.1939 | 2694891.7457 | 1181012.684 | 2694876.59 | 1181012.2327 | 2694864.9262 | 1181011.2365 | 2694849.5868 | 1181009.3593
6 | 2694839.486 | 1180974.2772 | 2694834.7558 | 1180975.8367 | 2694830.3389 | 1180982.7046 | 2694824.1278 | 1180987.098 | 2694823.4451 | 1180987.5604
7 | 2694909.0835 | 1181016.1939 | 2694887.89 | 1181020.7725 | 2694873.7543 | 1181024.4067 | 2694859.5297 | 1181033.6542 | 2694836.6889 | 1181053.9947 | 2694828.627 | 1181058.9004
8 | 2694909.0835 | 1181016.1939 | 2694916.0068 | 1181015.3586
9 | 2694839.486 | 1180974.2772 | 2694798.4524 | 1180956.8798
10 | 2694839.486 | 1180974.2772 | 2694843.7591 | 1180974.9942
11 | 2693872.1735 | 1181056.7964 | 2693864.3735 | 1181058.3197 | 2693860.5697 | 1181059.7722 | 2693856.6054 | 1181062.2006 | 2693853.7409 | 1181065.1243 | 2693851.8945 | 1181067.9193 | 2693850.4388 | 1181071.61 | 2693849.8528 | 1181075.8591 | 2693850.082 | 1181080.7324 | 2693853.1992 | 1181095.813 | 2693853.7004 | 1181102.336 | 2693853.3976 | 1181105.5771
12 | 2693872.1735 | 1181056.7964 | 2693874.5128 | 1181056.6774 | 2693893.2882 | 1181055.7264
13 | 2693893.2882 | 1181055.7264 | 2693894.0496 | 1181050.7165
14 | 2693893.2882 | 1181055.7264 | 2693892.7816 | 1181068.5599 | 2693892.9083 | 1181075.4423
15 | 2693894.0496 | 1181050.7165 | 2693894.9064 | 1181045.0783 | 2693897.4318 | 1181034.5445 | 2693900.6123 | 1181025.0995 | 2693905.4653 | 1181014.2241 | 2693909.9495 | 1181005.4333 | 2693913.8572 | 1180999.9804
16 | 2693892.9083 | 1181075.4423 | 2693892.9425 | 1181077.3013 | 2693893.7384 | 1181085.0075 | 2693894.6096 | 1181091.5389
17 | 2693913.8572 | 1180999.9804 | 2693917.8761 | 1180994.3726 | 2693925.2989 | 1180985.7279 | 2693933.9765 | 1180976.9583 | 2693969.4875 | 1180942.4492
18 | 2693901.3746 | 1181117.5489 | 2693896.4179 | 1181105.0955 | 2693894.6096 | 1181091.5389
19 | 2694685.8651 | 1180554.994 | 2694692.7075 | 1180554.6949
20 | 2694712.4981 | 1180565.9332 | 2694710.7204 | 1180559.023 | 2694706.6452 | 1180555.8566 | 2694693.7003 | 1180554.6514 | 2694692.7075 | 1180554.6949
21 | 2694644.0527 | 1180550.8129 | 2694646.1768 | 1180551.7104 | 2694656.3978 | 1180554.6403 | 2694667.4169 | 1180555.4036 | 2694678.1971 | 1180555.3293 | 2694685.8651 | 1180554.994
22 | 2694712.4981 | 1180565.9332 | 2694724.7709 | 1180562.7695 | 2694744.7184 | 1180555.9248 | 2694752.7395 | 1180552.2129
23 | 2694758.3448 | 1180939.875 | 2694712.4981 | 1180565.9332
24 | 2694328.7595 | 1180473.4621 | 2694644.0527 | 1180550.8129
25 | 2694809.0403 | 1180523.154 | 2694773.1075 | 1180542.7873 | 2694752.7395 | 1180552.2129
26 | 2694758.3448 | 1180939.875 | 2694764.2263 | 1180942.3686
27 | 2694258.8531 | 1180443.6412 | 2694328.7595 | 1180473.4621
28 | 2694258.8531 | 1180443.6412 | 2694257.9525 | 1180448.9304 | 2694255.6512 | 1180451.9628 | 2694249.2293 | 1180456.1534 | 2694239.2619 | 1180463.3017
29 | 2694683.6681 | 1180441.1433 | 2694616.2176 | 1180244.7987
30 | 2694737.3927 | 1180452.966 | 2694737.3927 | 1180452.966 | 2694718.6654 | 1180454.1264 | 2694703.3086 | 1180451.3266 | 2694683.6681 | 1180441.1433 | 2694683.6681 | 1180441.1433
31 | 2694737.3927 | 1180452.966 | 2694760.506 | 1180452.2307 | 2694772.6491 | 1180450.0435 | 2694777.8254 | 1180448.2922
32 | 2694809.0403 | 1180523.154 | 2694810.7021 | 1180524.3477 | 2694826.0015 | 1180525.935 | 2694832.5113 | 1180529.7293 | 2694838.3915 | 1180532.5695
33 | 2694809.0403 | 1180523.154 | 2694819.5125 | 1180515.5147 | 2694826.4046 | 1180511.6565
34 | 2694764.2263 | 1180942.3686 | 2694782.5484 | 1180950.1368
35 | 2694863.4375 | 1180544.072 | 2694846.8856 | 1180536.6721 | 2694838.3915 | 1180532.5695
36 | 2694826.4046 | 1180511.6565 | 2694777.8254 | 1180448.2922
37 | 2694826.4046 | 1180511.6565 | 2694829.2858 | 1180510.0436 | 2694831.1792 | 1180509.278
38 | 2694849.2152 | 1180975.9097 | 2694858.2885 | 1180977.4322 | 2694875.2688 | 1180978.924 | 2694877.061 | 1180978.1859
39 | 2694849.2152 | 1180975.9097 | 2694843.7591 | 1180974.9942
40 | 2694798.4524 | 1180956.8798 | 2694782.5484 | 1180950.1368
41 | 2694954.4314 | 1181014.0077 | 2694952.0989 | 1181013.1953 | 2694943.7366 | 1181012.0955 | 2694934.8218 | 1181013.0883 | 2694916.0068 | 1181015.3586
42 | 2694821.2444 | 1181061.5417 | 2694826.0219 | 1181060.4857 | 2694828.627 | 1181058.9004
43 | 2694929.3521 | 1181109.0627 | 2694914.7329 | 1181168.157
44 | 2694914.7329 | 1181168.157 | 2694908.0248 | 1181168.8853 | 2694892.0069 | 1181171.2888 | 2694873.5926 | 1181173.695
45 | 2694939.7022 | 1181173.6787 | 2694928.9282 | 1181168.6049 | 2694921.1627 | 1181167.459 | 2694914.7329 | 1181168.157
46 | 2694821.2444 | 1181061.5417 | 2694827.0032 | 1181107.0863
47 | 2694827.0032 | 1181107.0863 | 2694828.414 | 1181109.6436 | 2694827.2824 | 1181114.5399 | 2694822.6414 | 1181118.6803 | 2694817.0055 | 1181118.5911 | 2694804.0649 | 1181113.8168 | 2694797.3695 | 1181114.0666 | 2694782.4927 | 1181120.1464 | 2694744.4446 | 1181144.8051 | 2694732.4226 | 1181148.1173
48 | 2694827.0032 | 1181107.0863 | 2694873.5926 | 1181173.695
49 | 2694851.5008 | 1180504.5718 | 2694847.0465 | 1180504.7878 | 2694837.674 | 1180506.6518 | 2694831.1792 | 1180509.278
50 | 2694125.4765 | 1180381.3735 | 2694160.2363 | 1180320.1116
51 | 2694121.9502 | 1180383.1192 | 2694125.4765 | 1180381.3735
52 | 2694178.9029 | 1180443.3849 | 2694129.766 | 1180379.195 | 2694125.4765 | 1180381.3735
53 | 2694178.9029 | 1180443.3849 | 2694172.9578 | 1180446.8937 | 2694168.0538 | 1180447.8284 | 2694156.2732 | 1180447.3876 | 2694140.2382 | 1180444.4562 | 2694132.4474 | 1180442.382
54 | 2694178.9029 | 1180443.3849 | 2694186.1962 | 1180456.1742 | 2694189.8446 | 1180465.126 | 2694192.8878 | 1180475.1579 | 2694195.0726 | 1180485.8546
55 | 2694073.5674 | 1180385.6727 | 2694079.7013 | 1180395.1857
56 | 2694079.7013 | 1180395.1857 | 2694082.0843 | 1180398.8814 | 2694083.4153 | 1180400.4912
57 | 2694732.4226 | 1181148.1173 | 2694732.4226 | 1181148.1173 | 2694722.2088 | 1181148.6674 | 2694713.0768 | 1181147.4668 | 2694709.1237 | 1181144.6879
58 | 2694119.4522 | 1180491.0501 | 2694096.3345 | 1180497.4895 | 2694095.7127 | 1180497.672
59 | 2694129.7254 | 1180489.1862 | 2694121.8009 | 1180490.3958 | 2694119.4522 | 1180491.0501
60 | 2694129.7254 | 1180489.1862 | 2694146.2367 | 1180486.6659 | 2694150.209 | 1180486.6
61 | 2694161.3615 | 1180486.4147 | 2694150.209 | 1180486.6
62 | 2694195.0726 | 1180485.8546 | 2694161.3615 | 1180486.4147
63 | 2694195.0726 | 1180485.8546 | 2694195.4346 | 1180494.4212 | 2694194.402 | 1180520.7439 | 2694191.3558 | 1180529.8574
64 | 2694216.616 | 1180488.2612 | 2694208.6741 | 1180486.124 | 2694200.3192 | 1180485.9593 | 2694195.0726 | 1180485.8546
65 | 2694191.3558 | 1180529.8574 | 2694185.9271 | 1180535.9982 | 2694179.7604 | 1180541.4604 | 2694170.7665 | 1180545.9886 | 2694160.9706 | 1180551.7885
66 | 2694191.3558 | 1180529.8574 | 2694198.4072 | 1180530.8132 | 2694213.0598 | 1180530.7878 | 2694216.5764 | 1180530.873
67 | 2694216.616 | 1180488.2612 | 2694254.1491 | 1180500.3476 | 2694257.4456 | 1180501.657
68 | 2694216.616 | 1180488.2612 | 2694226.6915 | 1180473.2545 | 2694231.0235 | 1180469.4154
69 | 2694159.5603 | 1180552.625 | 2694160.5957 | 1180552.0105 | 2694160.9706 | 1180551.7885
70 | 2694227.4544 | 1180531.1364 | 2694216.5764 | 1180530.873
71 | 2694231.0235 | 1180469.4154 | 2694232.2386 | 1180468.3385 | 2694239.2619 | 1180463.3017
72 | 2694132.4474 | 1180442.382 | 2694122.1321 | 1180439.6356 | 2694117.9488 | 1180437.98 | 2694114.4456 | 1180435.8237 | 2694107.1505 | 1180428.4934 | 2694101.8467 | 1180422.7844 | 2694095.4388 | 1180415.0339
73 | 2694155.7821 | 1180554.8674 | 2694153.4782 | 1180556.2348 | 2694140.581 | 1180564.1484 | 2694133.461 | 1180568.6905
74 | 2694159.5603 | 1180552.625 | 2694155.7821 | 1180554.8674
75 | 2694125.3779 | 1180574.4273 | 2694130.2562 | 1180570.7349 | 2694133.461 | 1180568.6905
76 | 2694125.3779 | 1180574.4273 | 2694122.6241 | 1180578.0642 | 2694120.5806 | 1180581.7122 | 2694119.0757 | 1180587.0586 | 2694118.7124 | 1180590.733
77 | 2694118.3592 | 1180596.1976 | 2694118.7124 | 1180590.733
78 | 2694118.7124 | 1180590.733 | 2694124.4514 | 1180593.0468 | 2694131.0314 | 1180597.2527 | 2694135.8801 | 1180600.7978
79 | 2694107.6354 | 1180586.3675 | 2694118.7124 | 1180590.733
80 | 2694107.6354 | 1180586.3675 | 2694090.3125 | 1180585.8105
81 | 2694090.3125 | 1180585.8105 | 2694089.7852 | 1180585.7936
82 | 2694118.3592 | 1180596.1976 | 2694118.8992 | 1180604.1333 | 2694119.6502 | 1180614.0017
83 | 2694160.0246 | 1180625.7927 | 2694157.8966 | 1180620.2335 | 2694152.2609 | 1180616.2091 | 2694145.6488 | 1180614.0484 | 2694140.8097 | 1180609.4028 | 2694135.8801 | 1180600.7978
84 | 2694052.5663 | 1180717.7681 | 2694051.4545 | 1180723.5282
85 | 2694066.9952 | 1180650.0813 | 2694064.7647 | 1180655.9166 | 2694063.213 | 1180661.8182 | 2694061.8607 | 1180669.6131 | 2694052.5663 | 1180717.7681
86 | 2694044.409 | 1180762.5992 | 2694046.0494 | 1180755.1747 | 2694050.1944 | 1180730.0572 | 2694051.4545 | 1180723.5282
87 | 2694066.9952 | 1180650.0813 | 2694069.921 | 1180647.6478 | 2694072.8303 | 1180646.2704 | 2694076.141 | 1180646.0778 | 2694079.2744 | 1180646.4827 | 2694079.8468 | 1180646.5022
88 | 2694066.9952 | 1180650.0813 | 2694066.607 | 1180647.0733 | 2694066.4798 | 1180644.4696 | 2694071.6135 | 1180617.9288
89 | 2694044.409 | 1180762.5992 | 2694040.407 | 1180780.7122
90 | 2694121.1003 | 1180650.764 | 2694115.1832 | 1180650.5599 | 2694092.0348 | 1180647.2612 | 2694086.5353 | 1180646.7301 | 2694079.8468 | 1180646.5022
91 | 2694121.1003 | 1180650.764 | 2694121.5651 | 1180639.164 | 2694120.9647 | 1180631.2736
92 | 2694121.1003 | 1180650.764 | 2694128.0635 | 1180659.2676 | 2694131.0215 | 1180664.9954
93 | 2694120.9647 | 1180631.2736 | 2694119.6502 | 1180614.0017
94 | 2694130.5241 | 1180673.3177 | 2694130.5486 | 1180671.759 | 2694131.0215 | 1180664.9954 | 2694131.0215 | 1180664.9954
95 | 2694113.58 | 1180687.9046 | 2694112.5991 | 1180692.0345 | 2694106.8098 | 1180714.3395
96 | 2694105.1131 | 1180720.8764 | 2694106.8098 | 1180714.3395
97 | 2694130.3905 | 1180681.8276 | 2694130.5241 | 1180673.3177
98 | 2694105.1131 | 1180720.8764 | 2694104.2599 | 1180724.1634
99 | 2694130.3905 | 1180681.8276 | 2694130.3648 | 1180683.4591
100 | 2694126.0181 | 1180778.903 | 2694126.2338 | 1180773.3221 | 2694126.7197 | 1180769.1382 | 2694128.717 | 1180766.3928
101 | 2694125.8987 | 1180781.9929 | 2694126.0181 | 1180778.903
102 | 2694128.717 | 1180766.3928 | 2694135.6708 | 1180756.8343
103 | 2694125.8987 | 1180781.9929 | 2694125.8091 | 1180784.3113 | 2694121.3905 | 1180792.3026 | 2694113.0227 | 1180799.7982 | 2694109.915 | 1180802.2273
104 | 2694135.6708 | 1180756.8343 | 2694138.2515 | 1180753.287 | 2694141.0462 | 1180747.038 | 2694140.9199 | 1180733.6832 | 2694140.8412 | 1180732.837
105 | 2694109.5227 | 1180802.534 | 2694109.915 | 1180802.2273
106 | 2694140.5136 | 1180729.3133 | 2694140.8412 | 1180732.837
107 | 2694109.5227 | 1180802.534 | 2694101.561 | 1180808.7573 | 2694098.8138 | 1180813.9286
108 | 2694140.5136 | 1180729.3133 | 2694140.1226 | 1180725.1097
109 | 2694094.0103 | 1180813.842 | 2694098.8138 | 1180813.9286
110 | 2694101.9382 | 1180733.1085 | 2694104.2599 | 1180724.1634
111 | 2694101.9382 | 1180733.1085 | 2694100.2227 | 1180739.718
112 | 2694132.0273 | 1180693.8517 | 2694130.3498 | 1180684.4194 | 2694130.3648 | 1180683.4591
113 | 2694132.0273 | 1180693.8517 | 2694141.8794 | 1180694.0065 | 2694145.9872 | 1180694.2425
114 | 2694132.0273 | 1180693.8517 | 2694131.816 | 1180703.3866
115 | 2694145.9872 | 1180694.2425 | 2694149.8703 | 1180694.4655 | 2694150.7024 | 1180694.8535
116 | 2694135.6103 | 1180715.1503 | 2694134.1866 | 1180712.0082 | 2694131.7391 | 1180706.8554 | 2694131.816 | 1180703.3866
117 | 2694161.9888 | 1180700.115 | 2694161.9888 | 1180700.115 | 2694150.7024 | 1180694.8535
118 | 2694135.6103 | 1180715.1503 | 2694140.1226 | 1180725.1097 | 2694140.1226 | 1180725.1097
119 | 2694259.3339 | 1180540.6003 | 2694253.8693 | 1180538.0559 | 2694242.6573 | 1180533.5213 | 2694239.9362 | 1180532.92
120 | 2694227.4544 | 1180531.1364 | 2694232.418 | 1180531.2589 | 2694239.9362 | 1180532.92
121 | 2694273.2089 | 1180555.7378 | 2694273.3826 | 1180550.0369 | 2694271.8237 | 1180547.155 | 2694266.5721 | 1180543.9705 | 2694259.3339 | 1180540.6003
122 | 2694227.4544 | 1180531.1364 | 2694228.7749 | 1180538.006 | 2694229.7557 | 1180550.9407 | 2694228.9536 | 1180553.3629
123 | 2694218.0705 | 1180555.1264 | 2694228.9536 | 1180553.3629
124 | 2694100.2227 | 1180739.718 | 2694096.9111 | 1180752.4767
125 | 2694096.9111 | 1180752.4767 | 2694092.658 | 1180768.8632
126 | 2694092.658 | 1180768.8632 | 2694090.0925 | 1180778.7472 | 2694087.3136 | 1180785.5348
127 | 2694078.7173 | 1180806.5308 | 2694087.3136 | 1180785.5348
128 | 2694078.7173 | 1180806.5308 | 2694088.459 | 1180811.1881
129 | 2694078.7173 | 1180806.5308 | 2694075.735 | 1180811.5983 | 2694074.2532 | 1180814.4386
130 | 2694094.0103 | 1180813.842 | 2694088.459 | 1180811.1881
131 | 2694074.2532 | 1180814.4386 | 2694066.3862 | 1180829.5185 | 2694060.1788 | 1180840.97
132 | 2694094.0103 | 1180813.842 | 2694090.0148 | 1180822.5129
133 | 2694054.3434 | 1180851.6659 | 2694056.9383 | 1180846.948 | 2694060.1788 | 1180840.97
134 | 2694089.8272 | 1180822.9201 | 2694090.0148 | 1180822.5129
135 | 2694047.5472 | 1180862.2215 | 2694054.3434 | 1180851.6659
136 | 2694085.2975 | 1180832.7504 | 2694089.8272 | 1180822.9201
137 | 2694047.5472 | 1180862.2215 | 2694063.4216 | 1180875.3121
138 | 2694013.1213 | 1180871.7988 | 2694014.1334 | 1180873.9938 | 2694015.709 | 1180875.8086 | 2694017.4854 | 1180877.4931 | 2694027.9548 | 1180885.0175 | 2694039.8159 | 1180872.0064 | 2694047.5472 | 1180862.2215
139 | 2694065.5683 | 1180883.5732 | 2694064.8689 | 1180879.9489 | 2694063.4216 | 1180875.3121
140 | 2693984.4743 | 1180927.8852 | 2694002.6494 | 1180910.2034 | 2693999.0178 | 1180903.5867 | 2693998.3355 | 1180901.3079 | 2693998.3211 | 1180899.3064 | 2693998.9232 | 1180896.9588 | 2694010.6454 | 1180874.773 | 2694013.1213 | 1180871.7988
141 | 2694013.1213 | 1180871.7988 | 2694012.9022 | 1180870.1832 | 2694013.2372 | 1180867.8203 | 2694014.5714 | 1180863.1161 | 2694017.3535 | 1180856.3957
142 | 2693984.4743 | 1180927.8852 | 2693969.4875 | 1180942.4492
143 | 2693921.5148 | 1181158.2474 | 2693919.5309 | 1181154.8542
144 | 2693910.3915 | 1181137.9421 | 2693915.2019 | 1181147.4498 | 2693919.5309 | 1181154.8542
145 | 2693928.3898 | 1181168.6476 | 2693923.5337 | 1181161.7004 | 2693921.5148 | 1181158.2474
146 | 2693910.3915 | 1181137.9421 | 2693907.5187 | 1181132.2643 | 2693903.6496 | 1181123.2647 | 2693901.3746 | 1181117.5489
147 | 2693928.3898 | 1181168.6476 | 2693930.7902 | 1181171.0107
148 | 2693928.3898 | 1181168.6476 | 2693887.0819 | 1181181.253
149 | 2693961.9064 | 1181192.7326 | 2693953.5678 | 1181189.0105 | 2693944.905 | 1181183.2155 | 2693937.8003 | 1181177.912 | 2693930.7902 | 1181171.0107
150 | 2693886.8983 | 1181183.7107 | 2693887.0819 | 1181181.253 | 2693887.0819 | 1181181.253
151 | 2694045.2516 | 1181185.6457 | 2694030.9511 | 1181190.1131 | 2694027.3408 | 1181191.4018 | 2694014.0602 | 1181195.6073 | 2694002.5899 | 1181197.8733 | 2693990.4954 | 1181198.5397 | 2693976.456 | 1181197.0743 | 2693966.5008 | 1181194.7835 | 2693961.9064 | 1181192.7326
152 | 2694045.2516 | 1181185.6457 | 2694052.9465 | 1181177.6725 | 2694077.7978 | 1181173.5708 | 2694099.5132 | 1181174.112 | 2694126.4793 | 1181178.8271 | 2694138.7323 | 1181185.3242
153 | 2694095.4388 | 1180415.0339 | 2694083.4153 | 1180400.4912
154 | 2694182.1426 | 1180704.8567 | 2694161.9888 | 1180700.115
155 | 2694065.5683 | 1180883.5732 | 2694074.9482 | 1180891.8812 | 2694076.5997 | 1180897.6219 | 2694077.0472 | 1180901.7204 | 2694079.1399 | 1180905.6334
156 | 2694065.5683 | 1180883.5732 | 2694065.03 | 1180885.7439 | 2694062.2919 | 1180888.3916 | 2694059.7961 | 1180889.6148
157 | 2694059.7961 | 1180889.6148 | 2694054.9942 | 1180891.9682 | 2694051.9372 | 1180893.9732
158 | 2694049.2414 | 1180895.7414 | 2694051.9372 | 1180893.9732
159 | 2694032.9524 | 1180901.9399 | 2694039.0216 | 1180901.2013 | 2694046.998 | 1180897.2128 | 2694049.2414 | 1180895.7414
160 | 2694114.5567 | 1180920.5098 | 2694117.8549 | 1180906.0301 | 2694118.4758 | 1180892.7648 | 2694116.17 | 1180889.7712 | 2694112.5237 | 1180889.9363 | 2694094.7805 | 1180906.3571 | 2694085.0295 | 1180908.5499 | 2694079.1399 | 1180905.6334
161 | 2694114.5567 | 1180920.5098 | 2694126.5275 | 1180914.1381 | 2694132.2465 | 1180907.4903 | 2694132.8311 | 1180915.9826 | 2694135.5741 | 1180926.1544 | 2694130.4603 | 1180944.8526 | 2694123.1769 | 1180952.3763 | 2694124.9522 | 1180957.5297
162 | 2694124.9522 | 1180957.5297 | 2694119.0843 | 1180960.5284 | 2694112.7242 | 1180972.5028

## bus_geodata
| x | y | coords
0 | 2694714.5977 | 1180973.8063
1 | 2694723.8201 | 1180961.0034
2 | 2694730.882 | 1180993.3963
3 | 2694810.2572 | 1181008.7368
4 | 2694849.5868 | 1181009.3593
5 | 2694823.4451 | 1180987.5604
6 | 2694909.0835 | 1181016.1939
7 | 2694839.486 | 1180974.2772
8 | 2693853.3976 | 1181105.5771
9 | 2693872.1735 | 1181056.7964
10 | 2693893.2882 | 1181055.7264
11 | 2693894.0496 | 1181050.7165
12 | 2693892.9083 | 1181075.4423
13 | 2693913.8572 | 1180999.9804
14 | 2693894.6096 | 1181091.5389
15 | 2694692.7075 | 1180554.6949
16 | 2694685.8651 | 1180554.994
17 | 2694712.4981 | 1180565.9332
18 | 2694644.0527 | 1180550.8129
19 | 2694752.7395 | 1180552.2129
20 | 2694758.3448 | 1180939.875
21 | 2694328.7595 | 1180473.4621
22 | 2694258.8531 | 1180443.6412
23 | 2694683.6681 | 1180441.1433
24 | 2694616.2176 | 1180244.7987
25 | 2694737.3927 | 1180452.966
26 | 2694809.0403 | 1180523.154
27 | 2694764.2263 | 1180942.3686
28 | 2694838.3915 | 1180532.5695
29 | 2694826.4046 | 1180511.6565
30 | 2694877.061 | 1180978.1859
31 | 2694849.2152 | 1180975.9097
32 | 2694843.7591 | 1180974.9942
33 | 2694798.4524 | 1180956.8798
34 | 2694916.0068 | 1181015.3586
35 | 2694954.4314 | 1181014.0077
36 | 2694828.627 | 1181058.9004
37 | 2694929.3521 | 1181109.0627
38 | 2694914.7329 | 1181168.157
39 | 2694821.2444 | 1181061.5417
40 | 2694827.0032 | 1181107.0863
41 | 2694873.5926 | 1181173.695
42 | 2694939.7022 | 1181173.6787
43 | 2694831.1792 | 1180509.278
44 | 2694851.5008 | 1180504.5718
45 | 2694777.8254 | 1180448.2922
46 | 2694863.4375 | 1180544.072
47 | 2694782.5484 | 1180950.1368
48 | 2694160.2363 | 1180320.1116
49 | 2694125.4765 | 1180381.3735
50 | 2694121.9502 | 1180383.1192
51 | 2694178.9029 | 1180443.3849
52 | 2694073.5674 | 1180385.6727
53 | 2694079.7013 | 1180395.1857
54 | 2694732.4226 | 1181148.1173
55 | 2694709.1237 | 1181144.6879
56 | 2694119.4522 | 1180491.0501
57 | 2694095.7127 | 1180497.672
58 | 2694129.7254 | 1180489.1862
59 | 2694150.209 | 1180486.6
60 | 2694161.3615 | 1180486.4147
61 | 2694195.0726 | 1180485.8546
62 | 2694191.3558 | 1180529.8574
63 | 2694216.616 | 1180488.2612
64 | 2694160.9706 | 1180551.7885
65 | 2694216.5764 | 1180530.873
66 | 2694257.4456 | 1180501.657
67 | 2694231.0235 | 1180469.4154
68 | 2694132.4474 | 1180442.382
69 | 2694155.7821 | 1180554.8674
70 | 2694133.461 | 1180568.6905
71 | 2694159.5603 | 1180552.625
72 | 2694125.3779 | 1180574.4273
73 | 2694118.7124 | 1180590.733
74 | 2694107.6354 | 1180586.3675
75 | 2694090.3125 | 1180585.8105
76 | 2694118.3592 | 1180596.1976
77 | 2694135.8801 | 1180600.7978
78 | 2694052.5663 | 1180717.7681
79 | 2694051.4545 | 1180723.5282
80 | 2694066.9952 | 1180650.0813
81 | 2694044.409 | 1180762.5992
82 | 2694079.8468 | 1180646.5022
83 | 2694071.6135 | 1180617.9288
84 | 2694040.407 | 1180780.7122
85 | 2694121.1003 | 1180650.764
86 | 2694120.9647 | 1180631.2736
87 | 2694131.0215 | 1180664.9954
88 | 2694089.7852 | 1180585.7936
89 | 2694113.58 | 1180687.9046
90 | 2694106.8098 | 1180714.3395
91 | 2694119.6502 | 1180614.0017
92 | 2694130.5241 | 1180673.3177
93 | 2694105.1131 | 1180720.8764
94 | 2694130.3905 | 1180681.8276
95 | 2694160.0246 | 1180625.7927
96 | 2694126.0181 | 1180778.903
97 | 2694128.717 | 1180766.3928
98 | 2694125.8987 | 1180781.9929
99 | 2694135.6708 | 1180756.8343
100 | 2694109.915 | 1180802.2273
101 | 2694140.8412 | 1180732.837
102 | 2694109.5227 | 1180802.534
103 | 2694140.5136 | 1180729.3133
104 | 2694098.8138 | 1180813.9286
105 | 2694104.2599 | 1180724.1634
106 | 2694101.9382 | 1180733.1085
107 | 2694130.3648 | 1180683.4591
108 | 2694132.0273 | 1180693.8517
109 | 2694145.9872 | 1180694.2425
110 | 2694131.816 | 1180703.3866
111 | 2694150.7024 | 1180694.8535
112 | 2694135.6103 | 1180715.1503
113 | 2694140.1226 | 1180725.1097
114 | 2694239.9362 | 1180532.92
115 | 2694259.3339 | 1180540.6003
116 | 2694227.4544 | 1180531.1364
117 | 2694273.2089 | 1180555.7378
118 | 2694228.9536 | 1180553.3629
119 | 2694218.0705 | 1180555.1264
120 | 2694100.2227 | 1180739.718
121 | 2694096.9111 | 1180752.4767
122 | 2694092.658 | 1180768.8632
123 | 2694087.3136 | 1180785.5348
124 | 2694078.7173 | 1180806.5308
125 | 2694088.459 | 1180811.1881
126 | 2694074.2532 | 1180814.4386
127 | 2694094.0103 | 1180813.842
128 | 2694060.1788 | 1180840.97
129 | 2694090.0148 | 1180822.5129
130 | 2694054.3434 | 1180851.6659
131 | 2694089.8272 | 1180822.9201
132 | 2694085.2975 | 1180832.7504
133 | 2694047.5472 | 1180862.2215
134 | 2694063.4216 | 1180875.3121
135 | 2694013.1213 | 1180871.7988
136 | 2694017.3535 | 1180856.3957
137 | 2693984.4743 | 1180927.8852
138 | 2693969.4875 | 1180942.4492
139 | 2694239.2619 | 1180463.3017
140 | 2693919.5309 | 1181154.8542
141 | 2693921.5148 | 1181158.2474
142 | 2693910.3915 | 1181137.9421
143 | 2693928.3898 | 1181168.6476
144 | 2693901.3746 | 1181117.5489
145 | 2693930.7902 | 1181171.0107
146 | 2693887.0819 | 1181181.253
147 | 2693961.9064 | 1181192.7326
148 | 2693886.8983 | 1181183.7107
149 | 2694045.2516 | 1181185.6457
150 | 2694083.4153 | 1180400.4912
151 | 2694095.4388 | 1180415.0339
152 | 2694161.9888 | 1180700.115
153 | 2694065.5683 | 1180883.5732
154 | 2694059.7961 | 1180889.6148
155 | 2694051.9372 | 1180893.9732
156 | 2694049.2414 | 1180895.7414
157 | 2694079.1399 | 1180905.6334
158 | 2694032.9524 | 1180901.9399
159 | 2694114.5567 | 1180920.5098
160 | 2694124.9522 | 1180957.5297
161 | 2694112.7242 | 1180972.5028
162 | 2694182.1426 | 1180704.8567
163 | 2694138.7323 | 1181185.3242
164 | 2694132.0273 | 1180693.8517

## line_std_types
| c_nf_per_km | r_ohm_per_km | x_ohm_per_km | max_i_ka | type | q_mm2 | alpha | voltage_rating
NAYY 4x50 SE | 210 | 0.642 | 0.083 | 0.142 | cs | 50 | 0.00403 | LV
NAYY 4x120 SE | 264 | 0.225 | 0.08 | 0.242 | cs | 120 | 0.00403 | LV
NAYY 4x150 SE | 261 | 0.208 | 0.08 | 0.27 | cs | 150 | 0.00403 | LV
NA2XS2Y 1x95 RM/25 12/20 kV | 216 | 0.313 | 0.132 | 0.252 | cs | 95 | 0.00403 | MV
NA2XS2Y 1x185 RM/25 12/20 kV | 273 | 0.161 | 0.117 | 0.362 | cs | 185 | 0.00403 | MV
NA2XS2Y 1x240 RM/25 12/20 kV | 304 | 0.122 | 0.112 | 0.421 | cs | 240 | 0.00403 | MV
NA2XS2Y 1x95 RM/25 6/10 kV | 315 | 0.313 | 0.123 | 0.249 | cs | 95 | 0.00403 | MV
NA2XS2Y 1x185 RM/25 6/10 kV | 406 | 0.161 | 0.11 | 0.358 | cs | 185 | 0.00403 | MV
NA2XS2Y 1x240 RM/25 6/10 kV | 456 | 0.122 | 0.105 | 0.416 | cs | 240 | 0.00403 | MV
NA2XS2Y 1x150 RM/25 12/20 kV | 250 | 0.206 | 0.116 | 0.319 | cs | 150 | 0.00403 | MV
NA2XS2Y 1x120 RM/25 12/20 kV | 230 | 0.253 | 0.119 | 0.283 | cs | 120 | 0.00403 | MV
NA2XS2Y 1x70 RM/25 12/20 kV | 190 | 0.443 | 0.132 | 0.22 | cs | 70 | 0.00403 | MV
NA2XS2Y 1x150 RM/25 6/10 kV | 360 | 0.206 | 0.11 | 0.315 | cs | 150 | 0.00403 | MV
NA2XS2Y 1x120 RM/25 6/10 kV | 340 | 0.253 | 0.113 | 0.28 | cs | 120 | 0.00403 | MV
NA2XS2Y 1x70 RM/25 6/10 kV | 280 | 0.443 | 0.123 | 0.217 | cs | 70 | 0.00403 | MV
N2XS(FL)2Y 1x120 RM/35 64/110 kV | 112 | 0.153 | 0.166 | 0.366 | cs | 120 | 0.00393 | HV
N2XS(FL)2Y 1x185 RM/35 64/110 kV | 125 | 0.099 | 0.156 | 0.457 | cs | 185 | 0.00393 | HV
N2XS(FL)2Y 1x240 RM/35 64/110 kV | 135 | 0.075 | 0.149 | 0.526 | cs | 240 | 0.00393 | HV
N2XS(FL)2Y 1x300 RM/35 64/110 kV | 144 | 0.06 | 0.144 | 0.588 | cs | 300 | 0.00393 | HV
15-AL1/3-ST1A 0.4 | 11 | 1.8769 | 0.35 | 0.105 | ol | 16 | 0.00403 | LV
24-AL1/4-ST1A 0.4 | 11.25 | 1.2012 | 0.335 | 0.14 | ol | 24 | 0.00403 | LV
48-AL1/8-ST1A 0.4 | 12.2 | 0.5939 | 0.3 | 0.21 | ol | 48 | 0.00403 | LV
94-AL1/15-ST1A 0.4 | 13.2 | 0.306 | 0.29 | 0.35 | ol | 94 | 0.00403 | LV
34-AL1/6-ST1A 10.0 | 9.7 | 0.8342 | 0.36 | 0.17 | ol | 34 | 0.00403 | MV
48-AL1/8-ST1A 10.0 | 10.1 | 0.5939 | 0.35 | 0.21 | ol | 48 | 0.00403 | MV
70-AL1/11-ST1A 10.0 | 10.4 | 0.4132 | 0.339 | 0.29 | ol | 70 | 0.00403 | MV
94-AL1/15-ST1A 10.0 | 10.75 | 0.306 | 0.33 | 0.35 | ol | 94 | 0.00403 | MV
122-AL1/20-ST1A 10.0 | 11.1 | 0.2376 | 0.323 | 0.41 | ol | 122 | 0.00403 | MV
149-AL1/24-ST1A 10.0 | 11.25 | 0.194 | 0.315 | 0.47 | ol | 149 | 0.00403 | MV
34-AL1/6-ST1A 20.0 | 9.15 | 0.8342 | 0.382 | 0.17 | ol | 34 | 0.00403 | MV
48-AL1/8-ST1A 20.0 | 9.5 | 0.5939 | 0.372 | 0.21 | ol | 48 | 0.00403 | MV
70-AL1/11-ST1A 20.0 | 9.7 | 0.4132 | 0.36 | 0.29 | ol | 70 | 0.00403 | MV
94-AL1/15-ST1A 20.0 | 10 | 0.306 | 0.35 | 0.35 | ol | 94 | 0.00403 | MV
122-AL1/20-ST1A 20.0 | 10.3 | 0.2376 | 0.344 | 0.41 | ol | 122 | 0.00403 | MV
149-AL1/24-ST1A 20.0 | 10.5 | 0.194 | 0.337 | 0.47 | ol | 149 | 0.00403 | MV
184-AL1/30-ST1A 20.0 | 10.75 | 0.1571 | 0.33 | 0.535 | ol | 184 | 0.00403 | MV
243-AL1/39-ST1A 20.0 | 11 | 0.1188 | 0.32 | 0.645 | ol | 243 | 0.00403 | MV
48-AL1/8-ST1A 110.0 | 8 | 0.5939 | 0.46 | 0.21 | ol | 48 | 0.00403 | HV
70-AL1/11-ST1A 110.0 | 8.4 | 0.4132 | 0.45 | 0.29 | ol | 70 | 0.00403 | HV
94-AL1/15-ST1A 110.0 | 8.65 | 0.306 | 0.44 | 0.35 | ol | 94 | 0.00403 | HV
122-AL1/20-ST1A 110.0 | 8.5 | 0.2376 | 0.43 | 0.41 | ol | 122 | 0.00403 | HV
149-AL1/24-ST1A 110.0 | 8.75 | 0.194 | 0.41 | 0.47 | ol | 149 | 0.00403 | HV
184-AL1/30-ST1A 110.0 | 8.8 | 0.1571 | 0.4 | 0.535 | ol | 184 | 0.00403 | HV
243-AL1/39-ST1A 110.0 | 9 | 0.1188 | 0.39 | 0.645 | ol | 243 | 0.00403 | HV
305-AL1/39-ST1A 110.0 | 9.2 | 0.0949 | 0.38 | 0.74 | ol | 305 | 0.00403 | HV
490-AL1/64-ST1A 110.0 | 9.75 | 0.059 | 0.37 | 0.96 | ol | 490 | 0.00403 | HV
679-AL1/86-ST1A 110.0 | 9.95 | 0.042 | 0.36 | 1.15 | ol | 679 | 0.00403 | HV
490-AL1/64-ST1A 220.0 | 10 | 0.059 | 0.285 | 0.96 | ol | 490 | 0.00403 | HV
679-AL1/86-ST1A 220.0 | 11.7 | 0.042 | 0.275 | 1.15 | ol | 679 | 0.00403 | HV
490-AL1/64-ST1A 380.0 | 11 | 0.059 | 0.253 | 0.96 | ol | 490 | 0.00403 | HV
679-AL1/86-ST1A 380.0 | 14.6 | 0.042 | 0.25 | 1.15 | ol | 679 | 0.00403 | HV

## trafo_std_types
| i0_percent | pfe_kw | vkr_percent | sn_mva | vn_lv_kv | vn_hv_kv | vk_percent | shift_degree | vector_group | tap_side | tap_neutral | tap_min | tap_max | tap_step_degree | tap_step_percent | tap_phase_shifter
160 MVA 380/110 kV | 0.06 | 60 | 0.25 | 160 | 110 | 380 | 12.2 | 0 | Yy0 | hv | 0 | -9 | 9 | 0 | 1.5 | FALSE
100 MVA 220/110 kV | 0.06 | 55 | 0.26 | 100 | 110 | 220 | 12 | 0 | Yy0 | hv | 0 | -9 | 9 | 0 | 1.5 | FALSE
63 MVA 110/20 kV | 0.04 | 22 | 0.32 | 63 | 20 | 110 | 18 | 150 | YNd5 | hv | 0 | -9 | 9 | 0 | 1.5 | FALSE
40 MVA 110/20 kV | 0.05 | 18 | 0.34 | 40 | 20 | 110 | 16.2 | 150 | YNd5 | hv | 0 | -9 | 9 | 0 | 1.5 | FALSE
25 MVA 110/20 kV | 0.07 | 14 | 0.41 | 25 | 20 | 110 | 12 | 150 | YNd5 | hv | 0 | -9 | 9 | 0 | 1.5 | FALSE
63 MVA 110/10 kV | 0.04 | 22 | 0.32 | 63 | 10 | 110 | 18 | 150 | YNd5 | hv | 0 | -9 | 9 | 0 | 1.5 | FALSE
40 MVA 110/10 kV | 0.05 | 18 | 0.34 | 40 | 10 | 110 | 16.2 | 150 | YNd5 | hv | 0 | -9 | 9 | 0 | 1.5 | FALSE
25 MVA 110/10 kV | 0.07 | 14 | 0.41 | 25 | 10 | 110 | 12 | 150 | YNd5 | hv | 0 | -9 | 9 | 0 | 1.5 | FALSE
0.25 MVA 20/0.4 kV | 0.32 | 0.8 | 1.44 | 0.25 | 0.4 | 20 | 6 | 150 | Yzn5 | hv | 0 | -2 | 2 | 0 | 2.5 | FALSE
0.4 MVA 20/0.4 kV | 0.3375 | 1.35 | 1.425 | 0.4 | 0.4 | 20 | 6 | 150 | Dyn5 | hv | 0 | -2 | 2 | 0 | 2.5 | FALSE
0.63 MVA 20/0.4 kV | 0.2619 | 1.65 | 1.206 | 0.63 | 0.4 | 20 | 6 | 150 | Dyn5 | hv | 0 | -2 | 2 | 0 | 2.5 | FALSE
0.25 MVA 10/0.4 kV | 0.24 | 0.6 | 1.2 | 0.25 | 0.4 | 10 | 4 | 150 | Dyn5 | hv | 0 | -2 | 2 | 0 | 2.5 | FALSE
0.4 MVA 10/0.4 kV | 0.2375 | 0.95 | 1.325 | 0.4 | 0.4 | 10 | 4 | 150 | Dyn5 | hv | 0 | -2 | 2 | 0 | 2.5 | FALSE
0.63 MVA 10/0.4 kV | 0.1873 | 1.18 | 1.0794 | 0.63 | 0.4 | 10 | 4 | 150 | Dyn5 | hv | 0 | -2 | 2 | 0 | 2.5 | FALSE

## trafo3w_std_types
| sn_hv_mva | sn_mv_mva | sn_lv_mva | vn_hv_kv | vn_mv_kv | vn_lv_kv | vk_hv_percent | vk_mv_percent | vk_lv_percent | vkr_hv_percent | vkr_mv_percent | vkr_lv_percent | pfe_kw | i0_percent | shift_mv_degree | shift_lv_degree | vector_group | tap_side | tap_neutral | tap_min | tap_max | tap_step_percent
63/25/38 MVA 110/20/10 kV | 63 | 25 | 38 | 110 | 20 | 10 | 10.4 | 10.4 | 10.4 | 0.28 | 0.32 | 0.35 | 35 | 0.89 | 0 | 0 | YN0yn0yn0 | hv | 0 | -10 | 10 | 1.2
63/25/38 MVA 110/10/10 kV | 63 | 25 | 38 | 110 | 10 | 10 | 10.4 | 10.4 | 10.4 | 0.28 | 0.32 | 0.35 | 35 | 0.89 | 0 | 0 | YN0yn0yn0 | hv | 0 | -10 | 10 | 1.2

## fuse_std_types
| fuse_type | i_rated_a | t_avg | t_min | t_total | x_avg | x_min | x_total
HV 100A | HV 100A | 100 | 0 | [10.0, 3.64, 0.854, 0.281, 0.1, 0.0531, 0.022, 0.01] | [10.0, 4.267, 1.21, 0.403, 0.1, 0.058, 0.022, 0.01] | 0 | [300.0, 350.0, 450.0, 550.0, 700.0, 850.0, 1200.0, 1752.0] | [600.0, 700.0, 900.0, 1150.0, 1665.0, 2000.0, 3000.0, 4313.0]
HV 10A | HV 10A | 10 | 0 | [10.0, 1675.0, 0.344, 0.156, 0.1, 0.0417, 0.0171, 0.01] | [10.0, 1.3, 0.3, 0.155, 0.1, 0.0555, 0.023, 0.01] | 0 | [30.0, 32.0, 35.0, 37.0, 39.0, 50.0, 70.0, 88.0] | [60.0, 70.0, 80.0, 87.0, 94.0, 110.0, 150.0, 216.0]
HV 125A | HV 125A | 125 | 0 | [10.0, 1.82, 0.344, 0.1, 0.0467, 0.0269, 0.01] | [10.0, 2.478, 0.426, 0.1, 0.0427, 0.0211, 0.01] | 0 | [375.0, 500.0, 700.0, 925.0, 1200.0, 1500.0, 2341.0] | [750.0, 1000.0, 1500.0, 2200.0, 3000.0, 4000.0, 5765.0]
HV 160A | HV 160A | 160 | 0 | [10.0, 4.15, 1.03, 0.198, 0.1, 0.051, 0.0172, 0.01] | [10.0, 2.3, 0.734, 0.274, 0.1, 0.046, 0.0177, 0.01] | 0 | [480.0, 550.0, 700.0, 1000.0, 1260.0, 1600.0, 2500.0, 3227.0] | [960.0, 1300.0, 1700.0, 2200.0, 2996.0, 4000.0, 6000.0, 7946.0]
HV 16A | HV 16A | 16 | 0 | [10.0, 0.352, 0.164, 0.1, 0.0649, 0.0342, 0.01] | [10.0, 2.34, 0.722, 0.181, 0.1, 0.055, 0.0296, 0.01] | 0 | [48.0, 60.0, 65.0, 71.0, 80.0, 100.0, 162.0] | [96.0, 110.0, 125.0, 150.0, 168.0, 200.0, 250.0, 398.0]
HV 200A | HV 200A | 200 | 0 | [10.0, 4.267, 1.21, 0.403, 0.1, 0.058, 0.022, 0.01] | [10.0, 3.73, 1.654, 0.328, 0.1, 0.0531, 0.019, 0.01] | 0 | [600.0, 700.0, 900.0, 1150.0, 1665.0, 2000.0, 3000.0, 4313.0] | [1200.0, 1500.0, 1800.0, 2700.0, 3960.0, 5000.0, 7500.0, 10620.0]
HV 20A | HV 20A | 20 | 0 | [10.0, 1.3, 0.3, 0.155, 0.1, 0.0555, 0.023, 0.01] | [10.0, 1.3, 0.161, 0.1, 0.0611, 0.0399, 0.0141, 0.01] | 0 | [60.0, 70.0, 80.0, 87.0, 94.0, 110.0, 150.0, 216.0] | [120.0, 150.0, 200.0, 223.0, 260.0, 300.0, 450.0, 532.0]
HV 25A | HV 25A | 25 | 0 | [10.0, 2.512, 0.833, 0.299, 0.1, 0.0372, 0.0223, 0.01] | [10.0, 3.125, 0.597, 0.198, 0.1, 0.0378, 0.022, 0.01] | 0 | [75.0, 82.0, 90.0, 100.0, 124.0, 170.0, 200.0, 289.0] | [150.0, 170.0, 210.0, 250.0, 294.0, 400.0, 500.0, 711.0]
HV 31.5A | HV 31.5A | 31.5 | 0 | [10.0, 2.34, 0.722, 0.181, 0.1, 0.055, 0.0296, 0.01] | [10.0, 2.84, 0.368, 0.164, 0.1, 0.0621, 0.0378, 0.0195, 0.01] | 0 | [95.0, 110.0, 125.0, 150.0, 165.0, 200.0, 250.0, 390.0] | [189.0, 220.0, 300.0, 350.0, 393.0, 450.0, 530.0, 700.0, 960.0]
HV 40A | HV 40A | 40 | 0 | [10.0, 1.3, 0.161, 0.1, 0.0611, 0.0399, 0.0141, 0.01] | [10.0, 2.05, 0.369, 0.198, 0.1, 0.051, 0.0298, 0.01] | 0 | [120.0, 150.0, 200.0, 223.0, 260.0, 300.0, 450.0, 532.0] | [240.0, 300.0, 400.0, 450.0, 530.0, 650.0, 800.0, 1311.0]
HV 50A | HV 50A | 50 | 0 | [10.0, 3.215, 0.597, 0.198, 0.1, 0.0378, 0.022, 0.01] | [10.0, 3.64, 0.854, 0.281, 0.1, 0.0531, 0.022, 0.01] | 0 | [150.0, 170.0, 210.0, 250.0, 294.0, 400.0, 500.0, 711.0] | [300.0, 350.0, 450.0, 550.0, 700.0, 850.0, 1200.0, 1752.0]
HV 6.3A | HV 6.3A | 6.3 | 0 | [10.0, 1.39, 0.344, 0.168, 0.1, 0.056, 0.0263, 0.01] | [10.0, 1.711, 0.516, 0.198, 0.1, 0.0634, 0.0303, 0.01] | 0 | [19.0, 19.5, 20.4, 20.8, 22.0, 25.0, 32.0, 48.0] | [38.0, 40.0, 43.0, 48.0, 53.0, 60.0, 75.0, 118.0]
HV 63A | HV 63A | 63 | 0 | [10.0, 2.84, 0.368, 0.164, 0.1, 0.0621, 0.0378, 0.0195, 0.01] | [10.0, 1.82, 0.344, 0.1, 0.0467, 0.0269, 0.01] | 0 | [189.0, 220.0, 300.0, 350.0, 393.0, 450.0, 530.0, 700.0, 961.0] | [378.0, 500.0, 700.0, 934.0, 1200.0, 1500.0, 2366.0]
HV 80A | HV 80A | 80 | 0 | [10.0, 2.05, 0.369, 0.198, 0.1, 0.051, 0.0298, 0.01] | [10.0, 4.15, 1.03, 0.198, 0.1, 0.051, 0.0172, 0.01] | 0 | [240.0, 300.0, 400.0, 450.0, 530.0, 650.0, 800.0, 1311.0] | [480.0, 550.0, 700.0, 1000.0, 1260.0, 1600.0, 2500.0, 3227.0]
Siemens NH-1-100 | Siemens NH-1-100 | 100 | [5400.0, 2000.0, 400.0, 20.0, 1.0, 0.2, 0.012, 0.004] | 0 | 0 | [150.0, 190.0, 250.0, 430.0, 900.0, 1250.0, 2700.0, 3600.0] | 0 | 0
Siemens NH-1-125 | Siemens NH-1-125 | 125 | [4800.0, 120.0, 7.0, 0.1, 0.004] | 0 | 0 | [180.0, 400.0, 740.0, 2000.0, 4250.0] | 0 | 0
Siemens NH-1-16 | Siemens NH-1-16 | 16 | [4000.0, 400.0, 2.0, 0.1, 0.04, 0.01] | 0 | 0 | [26.0, 35.0, 75.0, 150.0, 200.0, 300.0] | 0 | 0
Siemens NH-1-160 | Siemens NH-1-160 | 160 | [4800.0, 120.0, 7.0, 0.1, 0.004] | 0 | 0 | [210.0, 500.0, 900.0, 2300.0, 5000.0] | 0 | 0
Siemens NH-1-25 | Siemens NH-1-25 | 25 | [4000.0, 1000.0, 10.0, 0.2, 0.02, 0.01] | 0 | 0 | [40.0, 50.0, 100.0, 210.0, 400.0, 500.0] | 0 | 0
Siemens NH-1-50 | Siemens NH-1-50 | 50 | [4000.0, 40.0, 4.0, 1.0, 0.02, 0.01] | 0 | 0 | [86.0, 200.0, 300.0, 400.0, 1000.0, 1280.0] | 0 | 0
Siemens NH-1-63 | Siemens NH-1-63 | 63 | [4000.0, 100.0, 10.0, 2.0, 0.04, 0.01] | 0 | 0 | [100.0, 200.0, 300.0, 400.0, 1000.0, 1500.0] | 0 | 0
Siemens NH-1-80 | Siemens NH-1-80 | 80 | [4800.0, 120.0, 7.0, 0.1, 0.01] | 0 | 0 | [150.58, 250.0, 450.0, 1150.0, 2470.0] | 0 | 0
Siemens NH-2-1000 | Siemens NH-2-1000 | 1000 | [4800.0, 120.0, 7.0, 0.1, 0.004] | 0 | 0 | [1900.0, 3500.0, 8400.0, 24000.0, 52000.0] | 0 | 0
Siemens NH-2-200 | Siemens NH-2-200 | 200 | [4800.0, 120.0, 7.0, 0.1, 0.004] | 0 | 0 | [280.0, 650.0, 1200.0, 3000.0, 7000.0] | 0 | 0
Siemens NH-2-224 | Siemens NH-2-224 | 224 | [4800.0, 120.0, 7.0, 0.2, 0.04, 0.004] | 0 | 0 | [400.0, 750.0, 1453.0, 3025.0, 4315.0, 7600.0] | 0 | 0
Siemens NH-2-250 | Siemens NH-2-250 | 250 | [4800.0, 120.0, 7.0, 0.1, 0.004] | 0 | 0 | [450.0, 800.0, 1650.0, 4000.0, 8500.0] | 0 | 0
Siemens NH-2-315 | Siemens NH-2-315 | 315 | [4800.0, 120.0, 7.0, 0.1, 0.004] | 0 | 0 | [550.0, 920.0, 1900.0, 5000.0, 11000.0] | 0 | 0
Siemens NH-2-355 | Siemens NH-2-355 | 355 | [4800.0, 120.0, 6.0, 0.1, 0.004] | 0 | 0 | [650.0, 1116.27, 2350.0, 5840.0, 12790.0] | 0 | 0
Siemens NH-2-400 | Siemens NH-2-400 | 400 | [4800.0, 120.0, 7.0, 0.1, 0.004] | 0 | 0 | [720.0, 1350.0, 2800.0, 6500.0, 15000.0] | 0 | 0
Siemens NH-2-425 | Siemens NH-2-425 | 425 | [4800.0, 120.0, 7.0, 0.1, 0.004] | 0 | 0 | [850.0, 1500.0, 3050.0, 7500.0, 16500.0] | 0 | 0
Siemens NH-2-630 | Siemens NH-2-630 | 630 | [4800.0, 120.0, 7.0, 0.1, 0.004] | 0 | 0 | [1200.0, 2000.0, 4800.0, 12000.0, 26000.0] | 0 | 0

## res_bus
| vm_pu | va_degree | p_mw | q_mvar
0 | 0.97146 | -0.55324 | 0.00032608 | 8.1723e-05
1 | 0.97146 | -0.55329 | 0.00015177 | 3.8038e-05
2 | 0.97147 | -0.553 | 0.00018003 | 4.512e-05
3 | 0.97153 | -0.55187 | 0 | 0
4 | 0.97141 | -0.55431 | 0.0003042 | 7.624e-05
5 | 0.97162 | -0.55001 | 0.00015733 | 3.943e-05
6 | 0.97125 | -0.55752 | 0 | 0
7 | 0.9717 | -0.54841 | 0 | 0
8 | 0.97344 | -0.51275 | 0.0062237 | 0.0015598
9 | 0.9738 | -0.5056 | 0 | 0
10 | 0.97392 | -0.50318 | 0 | 0
11 | 0.97408 | -0.49997 | 0.00064275 | 0.00016109
12 | 0.9734 | -0.51344 | 0.00067919 | 0.00017022
13 | 0.97589 | -0.46452 | 0.0012357 | 0.0003097
14 | 0.97298 | -0.52167 | 0.00068909 | 0.0001727
15 | 0.97413 | -0.50015 | 0.00082812 | 0.00020755
16 | 0.97422 | -0.49837 | 0.00099826 | 0.00025019
17 | 0.9738 | -0.5066 | 0 | 0
18 | 0.97482 | -0.48655 | 0.0011412 | 0.000286
19 | 0.97347 | -0.51315 | 0.0012035 | 0.00030162
20 | 0.97207 | -0.54105 | 0.00015766 | 3.9512e-05
21 | 0.97973 | -0.38987 | 0.0010101 | 0.00025317
22 | 0.98096 | -0.36598 | 0 | 0
23 | 0.9722 | -0.53831 | 0.00085203 | 0.00021354
24 | 0.97191 | -0.54413 | 0.0015147 | 0.00037963
25 | 0.97233 | -0.53584 | 0.0021345 | 0.00053496
26 | 0.97305 | -0.52151 | 0 | 0
27 | 0.97204 | -0.54162 | 0.00012833 | 3.2162e-05
28 | 0.97303 | -0.52198 | 0.00025904 | 6.4921e-05
29 | 0.97293 | -0.52395 | 0.00019681 | 4.9325e-05
30 | 0.9717 | -0.54854 | 0.00014242 | 3.5694e-05
31 | 0.9717 | -0.54847 | 0.00012334 | 3.0913e-05
32 | 0.9717 | -0.54844 | 0.0001233 | 3.0903e-05
33 | 0.97189 | -0.54478 | 0.00013372 | 3.3514e-05
34 | 0.97124 | -0.55762 | 0.00061284 | 0.00015359
35 | 0.97123 | -0.55777 | 0.00020398 | 5.1123e-05
36 | 0.97107 | -0.56108 | 0.00011892 | 2.9805e-05
37 | 0.9708 | -0.56638 | 0.00048985 | 0.00012277
38 | 0.97083 | -0.56582 | 0.00031145 | 7.8057e-05
39 | 0.97105 | -0.56137 | 0.0001806 | 4.5263e-05
40 | 0.97098 | -0.56286 | 0 | 0
41 | 0.97088 | -0.56488 | 0.00011326 | 2.8386e-05
42 | 0.97082 | -0.56603 | 0.00042252 | 0.00010589
43 | 0.97293 | -0.52398 | 0.00021176 | 5.3073e-05
44 | 0.97292 | -0.52405 | 0.0001622 | 4.065e-05
45 | 0.9725 | -0.53244 | 0.00126 | 0.00031577
46 | 0.97301 | -0.52227 | 0.0005571 | 0.00013962
47 | 0.97196 | -0.54333 | 0.00013223 | 3.314e-05
48 | 0.97539 | -0.47505 | 0.034014 | 0.0085248
49 | 0.97761 | -0.43126 | 0 | 0
50 | 0.97761 | -0.43135 | 0.0013204 | 0.00033092
51 | 0.98043 | -0.37622 | 0 | 0
52 | 0.97937 | -0.39689 | 0.002552 | 0.00063958
53 | 0.9794 | -0.39636 | 0.0014026 | 0.00035154
54 | 0.97093 | -0.56375 | 0.00026264 | 6.5825e-05
55 | 0.97093 | -0.56382 | 0.00015421 | 3.8649e-05
56 | 0.98107 | -0.36388 | 0.0059903 | 0.0015013
57 | 0.98098 | -0.36552 | 0.0036701 | 0.00091981
58 | 0.98116 | -0.36205 | 0.0059927 | 0.0015019
59 | 0.98146 | -0.35619 | 0.0049272 | 0.0012349
60 | 0.98167 | -0.35204 | 0.0049267 | 0.0012347
61 | 0.98247 | -0.3365 | 0 | 0
62 | 0.98442 | -0.29849 | 0 | 0
63 | 0.98204 | -0.34484 | 0 | 0
64 | 0.98643 | -0.2595 | 0.0052961 | 0.0013273
65 | 0.98396 | -0.30758 | 0.0015544 | 0.00038957
66 | 0.98199 | -0.34584 | 0.0012782 | 0.00032035
67 | 0.9816 | -0.35345 | 0.0017112 | 0.00042887
68 | 0.97987 | -0.38722 | 0.0046743 | 0.0011715
69 | 0.98677 | -0.25293 | 0.0028168 | 0.00070595
70 | 0.98829 | -0.22359 | 0.018984 | 0.0047578
71 | 0.98653 | -0.25774 | 0.0022893 | 0.00057374
72 | 0.98896 | -0.21084 | 0 | 0
73 | 0.99015 | -0.18779 | 0 | 0
74 | 0.99004 | -0.18991 | 0 | 0
75 | 0.98988 | -0.193 | 0.0042476 | 0.0010646
76 | 0.99056 | -0.17994 | 0 | 0
77 | 0.99002 | -0.19033 | 0.002858 | 0.00071629
78 | 0.99239 | -0.14536 | 0.0043751 | 0.0010965
79 | 0.99231 | -0.14685 | 0.0039686 | 0.00099462
80 | 0.99357 | -0.12248 | 0 | 0
81 | 0.99194 | -0.15411 | 0.0038825 | 0.00097306
82 | 0.99385 | -0.11714 | 0.0027946 | 0.0007004
83 | 0.99349 | -0.1241 | 0.0028098 | 0.00070421
84 | 0.99183 | -0.15623 | 0.0064491 | 0.0016163
85 | 0.99477 | -0.099366 | 0 | 0
86 | 0.99323 | -0.12877 | 0.0035087 | 0.00087936
87 | 0.99634 | -0.069456 | 0.0023437 | 0.00058738
88 | 0.98988 | -0.19306 | 0.0057923 | 0.0014517
89 | 0.9835 | -0.31686 | 0.015453 | 0.0038729
90 | 0.98389 | -0.30927 | 0.0036638 | 0.00091824
91 | 0.99189 | -0.15441 | 0.006024 | 0.0015097
92 | 0.9971 | -0.055014 | 0.0024409 | 0.00061176
93 | 0.984 | -0.30694 | 0.0044586 | 0.0011174
94 | 0.99788 | -0.040116 | 0.0045612 | 0.0011432
95 | 0.98988 | -0.19311 | 0.0042883 | 0.0010748
96 | 0.99261 | -0.1405 | 0.0069081 | 0.0017313
97 | 0.99375 | -0.11878 | 0.0043682 | 0.0010948
98 | 0.99236 | -0.14541 | 0.0028674 | 0.00071863
99 | 0.99479 | -0.098902 | 0.0025884 | 0.00064872
100 | 0.99019 | -0.18712 | 0.0043192 | 0.0010825
101 | 0.99706 | -0.055692 | 0.0038922 | 0.00097548
102 | 0.99015 | -0.18788 | 0.0056515 | 0.0014164
103 | 0.99738 | -0.049576 | 0.0028319 | 0.00070974
104 | 0.98892 | -0.21155 | 0.0046003 | 0.001153
105 | 0.98408 | -0.3055 | 0.0043395 | 0.0010876
106 | 0.98432 | -0.30086 | 0.0042254 | 0.001059
107 | 0.99804 | -0.037197 | 0.0022606 | 0.00056657
108 | 0.99904 | -0.018155 | 0 | 0
109 | 0.99889 | -0.020968 | 0.0020054 | 0.00050259
110 | 1 | 0 | -0.43251 | -0.11031
111 | 0.99885 | -0.021769 | 0.0030196 | 0.00075679
112 | 0.9988 | -0.022762 | 0.0035768 | 0.00089643
113 | 0.99777 | -0.042179 | 0.0030171 | 0.00075617
114 | 0.9837 | -0.31257 | 0.0014923 | 0.00037401
115 | 0.98361 | -0.31429 | 0.0010869 | 0.0002724
116 | 0.98377 | -0.31119 | 0 | 0
117 | 0.98354 | -0.31574 | 0.0034762 | 0.00087123
118 | 0.98352 | -0.3162 | 0.0011622 | 0.00029128
119 | 0.9834 | -0.31843 | 0.011197 | 0.0028061
120 | 0.98452 | -0.29691 | 0.0042989 | 0.0010774
121 | 0.98496 | -0.28828 | 0.0041945 | 0.0010512
122 | 0.9856 | -0.27593 | 0.0045871 | 0.0011496
123 | 0.98633 | -0.2617 | 0.0055389 | 0.0013882
124 | 0.98739 | -0.24109 | 0 | 0
125 | 0.98812 | -0.22684 | 0.0043222 | 0.0010833
126 | 0.98698 | -0.24897 | 0.0061584 | 0.0015434
127 | 0.98856 | -0.21849 | 0 | 0
128 | 0.98571 | -0.2734 | 0.0033997 | 0.00085205
129 | 0.98847 | -0.22019 | 0.0036331 | 0.00091054
130 | 0.98522 | -0.28296 | 0 | 0
131 | 0.98847 | -0.22024 | 0.0042033 | 0.0010535
132 | 0.98845 | -0.22065 | 0.0021178 | 0.00053076
133 | 0.9842 | -0.30268 | 0 | 0
134 | 0.98347 | -0.31704 | 0.017478 | 0.0043804
135 | 0.98193 | -0.34676 | 0 | 0
136 | 0.98179 | -0.34937 | 0.0089347 | 0.0022393
137 | 0.97938 | -0.39619 | 0 | 0
138 | 0.97861 | -0.41128 | 0.0033184 | 0.00083166
139 | 0.98142 | -0.35684 | 0.00090165 | 0.00022598
140 | 0.97133 | -0.55436 | 0.00077195 | 0.00019347
141 | 0.97124 | -0.55609 | 0.0017084 | 0.00042817
142 | 0.97177 | -0.54565 | 0.0011003 | 0.00027577
143 | 0.97098 | -0.56117 | 0 | 0
144 | 0.9723 | -0.5351 | 0.0012817 | 0.00032124
145 | 0.97095 | -0.56174 | 0.0012473 | 0.0003126
146 | 0.97046 | -0.57153 | 0.011757 | 0.0029466
147 | 0.97067 | -0.56728 | 0.0070386 | 0.001764
148 | 0.97046 | -0.57159 | 0.0012108 | 0.00030345
149 | 0.97061 | -0.56854 | 0 | 0
150 | 0.97943 | -0.3959 | 0.001405 | 0.00035214
151 | 0.97952 | -0.39406 | 0.0025759 | 0.00064558
152 | 0.99878 | -0.023184 | 0.0036744 | 0.00092089
153 | 0.9833 | -0.32032 | 0 | 0
154 | 0.98318 | -0.32261 | 0.002905 | 0.00072805
155 | 0.98309 | -0.32447 | 0.00547 | 0.0013709
156 | 0.98307 | -0.32482 | 0.002267 | 0.00056816
157 | 0.98313 | -0.32369 | 0.0043456 | 0.0010891
158 | 0.98301 | -0.32602 | 0.0037414 | 0.00093768
159 | 0.98295 | -0.32721 | 0 | 0
160 | 0.98277 | -0.33074 | 0 | 0
161 | 0.98272 | -0.33166 | 0.0025517 | 0.00063952
162 | 0.99873 | -0.024209 | 0.0028324 | 0.00070986
163 | 0.97054 | -0.57 | 0.00079058 | 0.00019814
164 | 0.99998 | 149.9956 | 0 | 0

## res_line
| p_from_mw | q_from_mvar | p_to_mw | q_to_mvar | pl_mw | ql_mvar | i_from_ka | i_to_ka | i_ka | vm_from_pu | va_from_degree | vm_to_pu | va_to_degree | loading_percent
0 | 0.00015177 | 3.782e-05 | -0.00015177 | -3.8038e-05 | 3.5662e-10 | -2.177e-07 | 0.0002324 | 0.00023248 | 0.00023248 | 0.97146 | -0.55324 | 0.97146 | -0.55329 | 0.063867
1 | -0.00047785 | -0.00011954 | 0.00047786 | 0.00011921 | 5.4731e-09 | -3.3392e-07 | 0.00073186 | 0.00073174 | 0.00073186 | 0.97146 | -0.55324 | 0.97147 | -0.553 | 0.20106
2 | -0.00065789 | -0.00016433 | 0.00065792 | 0.0001632 | 3.5271e-08 | -1.1252e-06 | 0.0010075 | 0.0010071 | 0.0010075 | 0.97147 | -0.553 | 0.97153 | -0.55187 | 0.27678
3 | 0.003176 | 0.00078862 | -0.0031756 | -0.0007889 | 3.6784e-07 | -2.7838e-07 | 0.0048618 | 0.004862 | 0.004862 | 0.97153 | -0.55187 | 0.97141 | -0.55431 | 1.3357
4 | -0.0038339 | -0.00095183 | 0.0038343 | 0.00095172 | 3.3702e-07 | -1.0745e-07 | 0.0058689 | 0.0058687 | 0.0058689 | 0.97153 | -0.55187 | 0.97162 | -0.55001 | 1.6123
5 | 0.0028714 | 0.00071266 | -0.002871 | -0.00071312 | 4.3492e-07 | -4.6447e-07 | 0.004396 | 0.0043963 | 0.0043963 | 0.97141 | -0.55431 | 0.97125 | -0.55752 | 1.2078
6 | -0.0039916 | -0.00099115 | 0.0039919 | 0.00099107 | 3.0205e-07 | -7.3964e-08 | 0.0061097 | 0.0061096 | 0.0061097 | 0.97162 | -0.55001 | 0.9717 | -0.54841 | 1.6785
7 | 0.0020542 | 0.00050897 | -0.0020538 | -0.00050991 | 3.4599e-07 | -9.3259e-07 | 0.003145 | 0.0031454 | 0.0031454 | 0.97125 | -0.55752 | 0.97107 | -0.56108 | 0.86413
8 | 0.00081683 | 0.00020415 | -0.00081682 | -0.00020424 | 4.0942e-09 | -8.3681e-08 | 0.0012512 | 0.0012513 | 0.0012513 | 0.97125 | -0.55752 | 0.97124 | -0.55762 | 0.34375
9 | -0.004381 | -0.0010881 | 0.0043817 | 0.001088 | 7.5142e-07 | -7.1292e-08 | 0.0067052 | 0.006705 | 0.0067052 | 0.9717 | -0.54841 | 0.97189 | -0.54478 | 1.8421
10 | 0.00038907 | 9.7039e-05 | -0.00038907 | -9.7093e-05 | 5.7647e-10 | -5.3304e-08 | 0.00059563 | 0.00059565 | 0.00059565 | 0.9717 | -0.54841 | 0.9717 | -0.54844 | 0.16364
11 | -0.0062237 | -0.0015598 | 0.0062258 | 0.0015604 | 2.1193e-06 | 5.7983e-07 | 0.0095137 | 0.0095134 | 0.0095137 | 0.97344 | -0.51275 | 0.9738 | -0.5056 | 2.6137
12 | -0.0062258 | -0.0015604 | 0.0062265 | 0.0015606 | 7.1753e-07 | 1.9617e-07 | 0.0095134 | 0.0095133 | 0.0095134 | 0.9738 | -0.5056 | 0.97392 | -0.50318 | 2.6136
13 | -0.034583 | -0.0086941 | 0.034588 | 0.0086975 | 5.3073e-06 | 3.3336e-06 | 0.052848 | 0.052848 | 0.052848 | 0.97392 | -0.50318 | 0.97408 | -0.49997 | 14.5186
14 | 0.028356 | 0.0071336 | -0.028343 | -0.0071249 | 1.3892e-05 | 8.6455e-06 | 0.043334 | 0.043334 | 0.043334 | 0.97392 | -0.50318 | 0.9734 | -0.51344 | 11.9051
15 | -0.035231 | -0.0088586 | 0.035291 | 0.0088961 | 5.9749e-05 | 3.7554e-05 | 0.05383 | 0.053829 | 0.05383 | 0.97408 | -0.49997 | 0.97589 | -0.46452 | 14.7883
16 | 0.027663 | 0.0069547 | -0.027652 | -0.0069479 | 1.0865e-05 | 6.7525e-06 | 0.042296 | 0.042296 | 0.042296 | 0.9734 | -0.51344 | 0.97298 | -0.52167 | 11.6199
17 | -0.036526 | -0.0092058 | 0.03662 | 0.0092645 | 9.3291e-05 | 5.8702e-05 | 0.055714 | 0.055713 | 0.055714 | 0.97589 | -0.46452 | 0.97861 | -0.41128 | 15.3059
18 | 0.026963 | 0.0067752 | -0.026946 | -0.0067645 | 1.7273e-05 | 1.0719e-05 | 0.041242 | 0.041243 | 0.041243 | 0.97298 | -0.52167 | 0.9723 | -0.5351 | 11.3304
19 | -0.014136 | -0.0035287 | 0.014137 | 0.0035294 | 1.197e-06 | 6.8082e-07 | 0.021589 | 0.021589 | 0.021589 | 0.97413 | -0.50015 | 0.97422 | -0.49837 | 5.9309
20 | 0.013308 | 0.0033212 | -0.013304 | -0.0033189 | 4.0723e-06 | 2.2791e-06 | 0.020324 | 0.020324 | 0.020324 | 0.97413 | -0.50015 | 0.9738 | -0.5066 | 5.5834
21 | -0.015136 | -0.0037796 | 0.015144 | 0.0037845 | 8.5021e-06 | 4.9126e-06 | 0.023113 | 0.023113 | 0.023113 | 0.97422 | -0.49837 | 0.97482 | -0.48655 | 6.3498
22 | 0.0083616 | 0.0020921 | -0.008359 | -0.0020909 | 2.6075e-06 | 1.139e-06 | 0.012776 | 0.012776 | 0.012776 | 0.9738 | -0.5066 | 0.97347 | -0.51315 | 3.5098
23 | 0.0049425 | 0.0012268 | -0.0049345 | -0.0012264 | 8.051e-06 | 4.7391e-07 | 0.0075481 | 0.0075498 | 0.0075498 | 0.9738 | -0.5066 | 0.97207 | -0.54105 | 2.0741
24 | -0.016285 | -0.0040705 | 0.016361 | 0.0041146 | 7.5204e-05 | 4.4063e-05 | 0.024855 | 0.024854 | 0.024855 | 0.97482 | -0.48655 | 0.97973 | -0.38987 | 6.8283
25 | 0.0071555 | 0.0017893 | -0.0071527 | -0.0017883 | 2.8431e-06 | 1.0318e-06 | 0.010936 | 0.010936 | 0.010936 | 0.97347 | -0.51315 | 0.97305 | -0.52151 | 3.0045
26 | 0.0047768 | 0.0011868 | -0.0047767 | -0.0011868 | 1.2796e-07 | 2.7015e-09 | 0.0073085 | 0.0073085 | 0.0073085 | 0.97207 | -0.54105 | 0.97204 | -0.54162 | 2.0078
27 | -0.017371 | -0.0043677 | 0.017391 | 0.0043795 | 1.9845e-05 | 1.1743e-05 | 0.026388 | 0.026387 | 0.026388 | 0.97973 | -0.38987 | 0.98096 | -0.36598 | 7.2494
28 | -0.017391 | -0.0043795 | 0.017398 | 0.004384 | 7.5999e-06 | 4.4963e-06 | 0.026387 | 0.026387 | 0.026387 | 0.98096 | -0.36598 | 0.98142 | -0.35684 | 7.2493
29 | 0.0015152 | 0.00037732 | -0.0015147 | -0.00037963 | 4.1854e-07 | -2.3057e-06 | 0.0023182 | 0.0023191 | 0.0023191 | 0.9722 | -0.53831 | 0.97191 | -0.54413 | 0.63711
30 | -0.0023672 | -0.00059086 | 0.0023675 | 0.00059034 | 2.7796e-07 | -5.2276e-07 | 0.0036222 | 0.003622 | 0.0036222 | 0.9722 | -0.53831 | 0.97233 | -0.53584 | 0.99512
31 | -0.004502 | -0.0011253 | 0.0045027 | 0.0011253 | 7.2828e-07 | -4.1629e-08 | 0.0068886 | 0.0068884 | 0.0068886 | 0.97233 | -0.53584 | 0.9725 | -0.53244 | 1.8925
32 | 0.00081617 | 0.00020383 | -0.00081615 | -0.00020421 | 1.8391e-08 | -3.7941e-07 | 0.0012478 | 0.001248 | 0.001248 | 0.97305 | -0.52151 | 0.97303 | -0.52198 | 0.34285
33 | 0.0063365 | 0.0015845 | -0.0063358 | -0.0015842 | 7.3434e-07 | 2.1088e-07 | 0.0096886 | 0.0096887 | 0.0096887 | 0.97305 | -0.52151 | 0.97293 | -0.52395 | 2.6617
34 | 0.0046483 | 0.0011547 | -0.004648 | -0.0011547 | 3.7748e-07 | -5.0815e-09 | 0.007112 | 0.0071121 | 0.0071121 | 0.97204 | -0.54162 | 0.97196 | -0.54333 | 1.9539
35 | 0.00055711 | 0.00013929 | -0.0005571 | -0.00013962 | 7.5016e-09 | -3.3756e-07 | 0.00085185 | 0.00085197 | 0.00085197 | 0.97303 | -0.52198 | 0.97301 | -0.52227 | 0.23406
36 | 0.005765 | 0.0014415 | -0.0057627 | -0.001441 | 2.3271e-06 | 4.9826e-07 | 0.0088159 | 0.0088162 | 0.0088162 | 0.97293 | -0.52395 | 0.9725 | -0.53244 | 2.422
37 | 0.00037396 | 9.3397e-05 | -0.00037396 | -9.3463e-05 | 6.5533e-10 | -6.5949e-08 | 0.00057183 | 0.00057185 | 0.00057185 | 0.97293 | -0.52395 | 0.97293 | -0.52398 | 0.1571
38 | -0.00014242 | -3.5694e-05 | 0.00014242 | 3.5346e-05 | 5.0245e-10 | -3.488e-07 | 0.0002181 | 0.00021797 | 0.0002181 | 0.9717 | -0.54854 | 0.9717 | -0.54847 | 0.059917
39 | -0.00026577 | -6.6258e-05 | 0.00026577 | 6.619e-05 | 3.434e-10 | -6.8311e-08 | 0.00040685 | 0.00040683 | 0.00040685 | 0.9717 | -0.54847 | 0.9717 | -0.54844 | 0.11177
40 | -0.0045154 | -0.0011216 | 0.0045157 | 0.0011215 | 3.0928e-07 | -1.6139e-08 | 0.0069098 | 0.0069097 | 0.0069098 | 0.97189 | -0.54478 | 0.97196 | -0.54333 | 1.8983
41 | 0.00020398 | 5.0643e-05 | -0.00020398 | -5.1123e-05 | 1.4212e-09 | -4.7958e-07 | 0.00031234 | 0.00031252 | 0.00031252 | 0.97124 | -0.55762 | 0.97123 | -0.55777 | 0.085856
42 | 0.0019349 | 0.0004801 | -0.0019349 | -0.00048018 | 2.6152e-08 | -8.1517e-08 | 0.0029632 | 0.0029632 | 0.0029632 | 0.97107 | -0.56108 | 0.97105 | -0.56137 | 0.81408
43 | -0.00048985 | -0.00012277 | 0.00048986 | 0.00012202 | 1.2864e-08 | -7.4448e-07 | 0.00075082 | 0.00075055 | 0.00075082 | 0.9708 | -0.56638 | 0.97083 | -0.56582 | 0.20627
44 | -0.0012238 | -0.00030565 | 0.0012239 | 0.00030517 | 5.4751e-08 | -4.7833e-07 | 0.0018754 | 0.0018752 | 0.0018754 | 0.97083 | -0.56582 | 0.97088 | -0.56488 | 0.51522
45 | 0.00042252 | 0.00010557 | -0.00042252 | -0.00010589 | 4.1239e-09 | -3.2164e-07 | 0.00064749 | 0.00064761 | 0.00064761 | 0.97083 | -0.56582 | 0.97082 | -0.56603 | 0.17791
46 | 0.0017543 | 0.00043492 | -0.0017541 | -0.00043541 | 1.2426e-07 | -4.8834e-07 | 0.0026865 | 0.0026867 | 0.0026867 | 0.97105 | -0.56137 | 0.97098 | -0.56286 | 0.7381
47 | 0.00041687 | 0.00010277 | -0.00041686 | -0.00010417 | 1.7455e-08 | -1.401e-06 | 0.00063824 | 0.00063875 | 0.00063875 | 0.97098 | -0.56286 | 0.97093 | -0.56375 | 0.17548
48 | 0.0013373 | 0.00033263 | -0.0013371 | -0.00033356 | 1.2793e-07 | -9.2343e-07 | 0.0020485 | 0.0020488 | 0.0020488 | 0.97098 | -0.56286 | 0.97088 | -0.56488 | 0.56286
49 | 0.0001622 | 4.039e-05 | -0.0001622 | -4.065e-05 | 4.8492e-10 | -2.6074e-07 | 0.00024798 | 0.00024807 | 0.00024807 | 0.97293 | -0.52398 | 0.97292 | -0.52405 | 0.068151
50 | -0.034014 | -0.0085248 | 0.034086 | 0.0085695 | 7.1123e-05 | 4.4638e-05 | 0.051891 | 0.051891 | 0.051891 | 0.97539 | -0.47505 | 0.97761 | -0.43126 | 14.2558
51 | 0.0013204 | 0.00033087 | -0.0013204 | -0.00033092 | 5.9464e-09 | -4.542e-08 | 0.0020097 | 0.0020097 | 0.0020097 | 0.97761 | -0.43126 | 0.97761 | -0.43135 | 0.55212
52 | -0.035406 | -0.0089003 | 0.035499 | 0.008959 | 9.3312e-05 | 5.8643e-05 | 0.053901 | 0.0539 | 0.053901 | 0.97761 | -0.43126 | 0.98043 | -0.37622 | 14.8078
53 | 0.01262 | 0.0031649 | -0.012613 | -0.0031613 | 6.6102e-06 | 3.625e-06 | 0.019154 | 0.019154 | 0.019154 | 0.98043 | -0.37622 | 0.97987 | -0.38722 | 5.2621
54 | -0.048119 | -0.012124 | 0.04821 | 0.012182 | 9.1623e-05 | 5.806e-05 | 0.073054 | 0.073054 | 0.073054 | 0.98043 | -0.37622 | 0.98247 | -0.3365 | 20.0698
55 | -0.002552 | -0.00063958 | 0.002552 | 0.00063948 | 6.3812e-08 | -1.016e-07 | 0.0038773 | 0.0038773 | 0.0038773 | 0.97937 | -0.39689 | 0.9794 | -0.39636 | 1.0652
56 | -0.0039547 | -0.00099101 | 0.0039548 | 0.00099099 | 8.7806e-08 | -2.5431e-08 | 0.0060083 | 0.0060083 | 0.0060083 | 0.9794 | -0.39636 | 0.97943 | -0.3959 | 1.6506
57 | 0.00015421 | 3.8349e-05 | -0.00015421 | -3.8649e-05 | 5.0816e-10 | -2.9985e-07 | 0.00023623 | 0.00023634 | 0.00023634 | 0.97093 | -0.56375 | 0.97093 | -0.56382 | 0.064929
58 | 0.0036704 | 0.00091968 | -0.0036701 | -0.00091981 | 2.8642e-07 | -1.2787e-07 | 0.0055669 | 0.005567 | 0.005567 | 0.98107 | -0.36388 | 0.98098 | -0.36552 | 1.5294
59 | -0.0096606 | -0.002421 | 0.0096615 | 0.0024214 | 8.4169e-07 | 4.0666e-07 | 0.014653 | 0.014652 | 0.014653 | 0.98107 | -0.36388 | 0.98116 | -0.36205 | 4.0254
60 | -0.015654 | -0.0039233 | 0.015659 | 0.0039258 | 4.37e-06 | 2.5356e-06 | 0.023741 | 0.023741 | 0.023741 | 0.98116 | -0.36205 | 0.98146 | -0.35619 | 6.5222
61 | -0.020586 | -0.0051607 | 0.02059 | 0.0051632 | 4.0745e-06 | 2.4667e-06 | 0.031211 | 0.031211 | 0.031211 | 0.98146 | -0.35619 | 0.98167 | -0.35204 | 8.5745
62 | -0.025516 | -0.0063979 | 0.025535 | 0.0064096 | 1.8915e-05 | 1.1679e-05 | 0.038679 | 0.038679 | 0.038679 | 0.98167 | -0.35204 | 0.98247 | -0.3365 | 10.626
63 | -0.095055 | -0.023962 | 0.095228 | 0.024072 | 0.00017319 | 0.00010971 | 0.14402 | 0.14402 | 0.14402 | 0.98247 | -0.3365 | 0.98442 | -0.29849 | 19.7826
64 | 0.021309 | 0.0053706 | -0.021301 | -0.0053654 | 8.5076e-06 | 5.1694e-06 | 0.032285 | 0.032285 | 0.032285 | 0.98247 | -0.3365 | 0.98204 | -0.34484 | 8.8695
65 | -0.11521 | -0.029086 | 0.11543 | 0.029223 | 0.00021564 | 0.00013705 | 0.17423 | 0.17423 | 0.17423 | 0.98442 | -0.29849 | 0.98643 | -0.2595 | 23.9324
66 | 0.019986 | 0.0050139 | -0.019977 | -0.0050087 | 8.6548e-06 | 5.2177e-06 | 0.030211 | 0.030211 | 0.030211 | 0.98442 | -0.29849 | 0.98396 | -0.30758 | 8.2998
67 | 0.0012783 | 0.00031985 | -0.0012782 | -0.00032035 | 6.0457e-08 | -5.0505e-07 | 0.0019367 | 0.0019369 | 0.0019369 | 0.98204 | -0.34484 | 0.98199 | -0.34584 | 0.53211
68 | 0.020022 | 0.0050456 | -0.020014 | -0.0050406 | 8.2421e-06 | 4.9731e-06 | 0.030348 | 0.030348 | 0.030348 | 0.98204 | -0.34484 | 0.9816 | -0.35345 | 8.3375
69 | -0.12073 | -0.03055 | 0.12074 | 0.030557 | 1.0208e-05 | 6.4911e-06 | 0.18222 | 0.18222 | 0.18222 | 0.98643 | -0.2595 | 0.98653 | -0.25774 | 25.0298
70 | 0.018423 | 0.0046191 | -0.018419 | -0.0046172 | 3.1673e-06 | 1.8889e-06 | 0.027861 | 0.027861 | 0.027861 | 0.98396 | -0.30758 | 0.98377 | -0.31119 | 7.6541
71 | 0.018303 | 0.0046117 | -0.0183 | -0.00461 | 2.9656e-06 | 1.7682e-06 | 0.027754 | 0.027754 | 0.027754 | 0.9816 | -0.35345 | 0.98142 | -0.35684 | 7.6248
72 | 0.0079387 | 0.0019898 | -0.0079362 | -0.0019888 | 2.5877e-06 | 1.0583e-06 | 0.012056 | 0.012056 | 0.012056 | 0.97987 | -0.38722 | 0.97952 | -0.39406 | 3.3121
73 | -0.12587 | -0.031854 | 0.12605 | 0.031967 | 0.00017757 | 0.00011297 | 0.18992 | 0.18992 | 0.18992 | 0.98677 | -0.25293 | 0.98829 | -0.22359 | 26.0875
74 | 0.12305 | 0.031148 | -0.12302 | -0.03113 | 2.8399e-05 | 1.8063e-05 | 0.18567 | 0.18567 | 0.18567 | 0.98677 | -0.25293 | 0.98653 | -0.25774 | 25.5041
75 | -0.14503 | -0.036725 | 0.14512 | 0.036782 | 8.8797e-05 | 5.6576e-05 | 0.2185 | 0.2185 | 0.2185 | 0.98829 | -0.22359 | 0.98896 | -0.21084 | 30.0138
76 | -0.14512 | -0.036782 | 0.14528 | 0.036884 | 0.00016099 | 0.00010257 | 0.2185 | 0.2185 | 0.2185 | 0.98896 | -0.21084 | 0.99015 | -0.18779 | 30.0137
77 | -0.16247 | -0.041193 | 0.16253 | 0.041232 | 6.1307e-05 | 3.9096e-05 | 0.24433 | 0.24433 | 0.24433 | 0.99015 | -0.18779 | 0.99056 | -0.17994 | 33.5623
78 | 0.0071478 | 0.0017912 | -0.0071469 | -0.0017909 | 8.6555e-07 | 2.967e-07 | 0.010742 | 0.010742 | 0.010742 | 0.99015 | -0.18779 | 0.99002 | -0.19033 | 2.9511
79 | 0.010042 | 0.0025175 | -0.010041 | -0.002517 | 1.0144e-06 | 4.9647e-07 | 0.015092 | 0.015092 | 0.015092 | 0.99015 | -0.18779 | 0.99004 | -0.18991 | 4.1462
80 | 0.010041 | 0.002517 | -0.01004 | -0.0025162 | 1.4804e-06 | 7.2461e-07 | 0.015092 | 0.015092 | 0.015092 | 0.99004 | -0.18991 | 0.98988 | -0.193 | 4.1462
81 | 0.0057923 | 0.0014517 | -0.0057923 | -0.0014517 | 1.5e-08 | 2.8174e-09 | 0.0087071 | 0.0087071 | 0.0087071 | 0.98988 | -0.193 | 0.98988 | -0.19306 | 2.3921
82 | -0.16253 | -0.041232 | 0.16273 | 0.04136 | 0.00019982 | 0.00012742 | 0.24433 | 0.24433 | 0.24433 | 0.99056 | -0.17994 | 0.99189 | -0.15441 | 33.5623
83 | 0.0042889 | 0.0010746 | -0.0042883 | -0.0010748 | 5.6813e-07 | -1.0515e-07 | 0.0064462 | 0.0064463 | 0.0064463 | 0.99002 | -0.19033 | 0.98988 | -0.19311 | 1.771
84 | 0.014305 | 0.0035865 | -0.014304 | -0.0035859 | 1.0122e-06 | 5.7203e-07 | 0.02145 | 0.02145 | 0.02145 | 0.99239 | -0.14536 | 0.99231 | -0.14685 | 5.893
85 | -0.018681 | -0.004683 | 0.018701 | 0.0046952 | 2.0391e-05 | 1.2154e-05 | 0.028011 | 0.02801 | 0.028011 | 0.99239 | -0.14536 | 0.99357 | -0.12248 | 7.6952
86 | 0.010336 | 0.0025913 | -0.010332 | -0.0025895 | 3.5774e-06 | 1.7767e-06 | 0.015499 | 0.0155 | 0.0155 | 0.99231 | -0.14685 | 0.99194 | -0.15411 | 4.2581
87 | -0.021511 | -0.0053991 | 0.021516 | 0.0054024 | 5.478e-06 | 3.3236e-06 | 0.032219 | 0.032219 | 0.032219 | 0.99357 | -0.12248 | 0.99385 | -0.11714 | 8.8513
88 | 0.00281 | 0.00070392 | -0.0028098 | -0.00070421 | 2.1699e-07 | -2.8424e-07 | 0.0042083 | 0.0042085 | 0.0042085 | 0.99357 | -0.12248 | 0.99349 | -0.1241 | 1.1562
89 | 0.0064497 | 0.0016165 | -0.0064491 | -0.0016163 | 6.5118e-07 | 1.7733e-07 | 0.0096753 | 0.0096754 | 0.0096754 | 0.99194 | -0.15411 | 0.99183 | -0.15623 | 2.6581
90 | -0.024311 | -0.0061028 | 0.024332 | 0.0061155 | 2.0633e-05 | 1.2666e-05 | 0.036403 | 0.036403 | 0.036403 | 0.99385 | -0.11714 | 0.99477 | -0.099366 | 10.0007
91 | 0.17272 | 0.044038 | -0.17247 | -0.043882 | 0.00024484 | 0.00015619 | 0.25863 | 0.25863 | 0.25863 | 0.99477 | -0.099366 | 0.99323 | -0.12877 | 35.5256
92 | -0.19705 | -0.050153 | 0.19734 | 0.050335 | 0.00028458 | 0.00018168 | 0.29503 | 0.29503 | 0.29503 | 0.99477 | -0.099366 | 0.99634 | -0.069456 | 40.5259
93 | 0.16897 | 0.043002 | -0.16876 | -0.042869 | 0.0002085 | 0.00013299 | 0.25337 | 0.25337 | 0.25337 | 0.99323 | -0.12877 | 0.99189 | -0.15441 | 34.8036
94 | -0.19968 | -0.050922 | 0.19982 | 0.051011 | 0.00013934 | 8.8963e-05 | 0.29853 | 0.29853 | 0.29853 | 0.99634 | -0.069456 | 0.9971 | -0.055014 | 41.0067
95 | -0.015453 | -0.0038729 | 0.015459 | 0.0038762 | 5.5939e-06 | 3.2337e-06 | 0.02338 | 0.02338 | 0.02338 | 0.9835 | -0.31686 | 0.98389 | -0.30927 | 6.4232
96 | -0.019123 | -0.0047944 | 0.019125 | 0.0047957 | 2.1183e-06 | 1.27e-06 | 0.028921 | 0.028921 | 0.028921 | 0.98389 | -0.30927 | 0.984 | -0.30694 | 7.9454
97 | -0.20226 | -0.051623 | 0.2024 | 0.051716 | 0.00014571 | 9.3031e-05 | 0.30217 | 0.30217 | 0.30217 | 0.9971 | -0.055014 | 0.99788 | -0.040116 | 41.5071
98 | -0.023583 | -0.0059131 | 0.023585 | 0.0059141 | 1.6198e-06 | 9.935e-07 | 0.035664 | 0.035664 | 0.035664 | 0.984 | -0.30694 | 0.98408 | -0.3055 | 9.7977
99 | -0.20697 | -0.052859 | 0.207 | 0.052878 | 2.9207e-05 | 1.865e-05 | 0.30897 | 0.30897 | 0.30897 | 0.99788 | -0.040116 | 0.99804 | -0.037197 | 42.4413
100 | -0.18806 | -0.047789 | 0.18826 | 0.047914 | 0.00019692 | 0.00012569 | 0.28215 | 0.28215 | 0.28215 | 0.99261 | -0.1405 | 0.99375 | -0.11878 | 38.7574
101 | 0.18115 | 0.046057 | -0.18111 | -0.04603 | 4.283e-05 | 2.7331e-05 | 0.2718 | 0.2718 | 0.2718 | 0.99261 | -0.1405 | 0.99236 | -0.14541 | 37.3349
102 | -0.19263 | -0.049009 | 0.19281 | 0.049127 | 0.00018472 | 0.00011791 | 0.28869 | 0.28869 | 0.28869 | 0.99375 | -0.11878 | 0.99479 | -0.098902 | 39.6559
103 | 0.17824 | 0.045311 | -0.17789 | -0.045083 | 0.00035729 | 0.00022798 | 0.2675 | 0.2675 | 0.2675 | 0.99236 | -0.14541 | 0.99019 | -0.18712 | 36.7444
104 | -0.1954 | -0.049776 | 0.19581 | 0.050036 | 0.00040825 | 0.00026062 | 0.29257 | 0.29257 | 0.29257 | 0.99479 | -0.098902 | 0.99706 | -0.055692 | 40.1877
105 | 0.17357 | 0.044001 | -0.17356 | -0.043997 | 6.3613e-06 | 4.0584e-06 | 0.26101 | 0.26101 | 0.26101 | 0.99019 | -0.18712 | 0.99015 | -0.18788 | 35.8528
106 | -0.1997 | -0.051012 | 0.19976 | 0.05105 | 5.9073e-05 | 3.7715e-05 | 0.29837 | 0.29837 | 0.29837 | 0.99706 | -0.055692 | 0.99738 | -0.049576 | 40.9856
107 | 0.16791 | 0.04258 | -0.16772 | -0.042459 | 0.00019083 | 0.00012172 | 0.25252 | 0.25252 | 0.25252 | 0.99015 | -0.18788 | 0.98892 | -0.21155 | 34.6862
108 | -0.20259 | -0.051759 | 0.20266 | 0.051806 | 7.2483e-05 | 4.6279e-05 | 0.3026 | 0.3026 | 0.3026 | 0.99738 | -0.049576 | 0.99777 | -0.042179 | 41.5659
109 | 0.16312 | 0.041306 | -0.16306 | -0.041271 | 5.4333e-05 | 3.465e-05 | 0.24559 | 0.24559 | 0.24559 | 0.98892 | -0.21155 | 0.98856 | -0.21849 | 33.7353
110 | -0.027924 | -0.0070017 | 0.027931 | 0.0070055 | 6.179e-06 | 3.8371e-06 | 0.042225 | 0.042225 | 0.042225 | 0.98408 | -0.3055 | 0.98432 | -0.30086 | 11.6004
111 | -0.032156 | -0.0080645 | 0.032162 | 0.0080683 | 6.0516e-06 | 3.7862e-06 | 0.048613 | 0.048613 | 0.048613 | 0.98432 | -0.30086 | 0.98452 | -0.29691 | 13.3552
112 | -0.20926 | -0.053444 | 0.20945 | 0.053568 | 0.00019281 | 0.00012313 | 0.31234 | 0.31234 | 0.31234 | 0.99804 | -0.037197 | 0.99904 | -0.018155 | 42.9043
113 | 0.011534 | 0.0028911 | -0.011533 | -0.0028902 | 1.546e-06 | 8.0654e-07 | 0.01718 | 0.01718 | 0.01718 | 0.99904 | -0.018155 | 0.99889 | -0.020968 | 4.7197
114 | -0.22098 | -0.056459 | 0.22118 | 0.056583 | 0.00019418 | 0.00012402 | 0.32952 | 0.32952 | 0.32952 | 0.99904 | -0.018155 | 1 | 0 | 45.2641
115 | 0.0095274 | 0.0023877 | -0.009527 | -0.0023875 | 3.6314e-07 | 1.6948e-07 | 0.014193 | 0.014193 | 0.014193 | 0.99889 | -0.020968 | 0.99885 | -0.021769 | 3.8991
116 | 0.20968 | 0.053729 | -0.20945 | -0.053582 | 0.00023104 | 0.00014754 | 0.31243 | 0.31243 | 0.31243 | 1 | 0 | 0.9988 | -0.022762 | 42.9159
117 | 0.0065074 | 0.0016307 | -0.0065069 | -0.0016306 | 4.3884e-07 | 1.1788e-07 | 0.0096941 | 0.0096942 | 0.0096942 | 0.99885 | -0.021769 | 0.99878 | -0.023184 | 2.6632
118 | 0.20587 | 0.052685 | -0.20568 | -0.052562 | 0.00019335 | 0.00012346 | 0.3071 | 0.3071 | 0.3071 | 0.9988 | -0.022762 | 0.99777 | -0.042179 | 42.184
119 | 0.0045637 | 0.0011435 | -0.0045633 | -0.0011435 | 3.7366e-07 | -2.6273e-08 | 0.0069033 | 0.0069034 | 0.0069034 | 0.9837 | -0.31257 | 0.98361 | -0.31429 | 1.8965
120 | -0.006056 | -0.0015175 | 0.0060564 | 0.0015176 | 3.9854e-07 | 9.4277e-08 | 0.0091607 | 0.0091606 | 0.0091607 | 0.9837 | -0.31257 | 0.98377 | -0.31119 | 2.5167
121 | 0.0034765 | 0.00087109 | -0.0034762 | -0.00087123 | 2.3966e-07 | -1.3988e-07 | 0.0052592 | 0.0052593 | 0.0052593 | 0.98361 | -0.31429 | 0.98354 | -0.31574 | 1.4449
122 | 0.012363 | 0.0030996 | -0.01236 | -0.003098 | 2.953e-06 | 1.6041e-06 | 0.0187 | 0.0187 | 0.0187 | 0.98377 | -0.31119 | 0.98352 | -0.3162 | 5.1374
123 | 0.011198 | 0.0028068 | -0.011197 | -0.0028061 | 1.1867e-06 | 6.1959e-07 | 0.016942 | 0.016942 | 0.016942 | 0.98352 | -0.3162 | 0.9834 | -0.31843 | 4.6544
124 | -0.036461 | -0.0091457 | 0.036476 | 0.0091551 | 1.5013e-05 | 9.4404e-06 | 0.05511 | 0.05511 | 0.05511 | 0.98452 | -0.29691 | 0.98496 | -0.28828 | 15.1402
125 | -0.04067 | -0.010206 | 0.040694 | 0.010221 | 2.397e-05 | 1.5125e-05 | 0.061447 | 0.061447 | 0.061447 | 0.98496 | -0.28828 | 0.9856 | -0.27593 | 16.8811
126 | -0.045281 | -0.011371 | 0.045312 | 0.011391 | 3.0759e-05 | 1.9462e-05 | 0.068372 | 0.068372 | 0.068372 | 0.9856 | -0.27593 | 0.98633 | -0.2617 | 18.7836
127 | -0.050851 | -0.012779 | 0.050901 | 0.012811 | 5.0088e-05 | 3.1766e-05 | 0.076728 | 0.076728 | 0.076728 | 0.98633 | -0.2617 | 0.98739 | -0.24109 | 21.0793
128 | -0.14862 | -0.037589 | 0.14872 | 0.037654 | 0.00010168 | 6.4796e-05 | 0.2241 | 0.2241 | 0.2241 | 0.98739 | -0.24109 | 0.98812 | -0.22684 | 30.783
129 | 0.097722 | 0.024778 | -0.097685 | -0.024755 | 3.699e-05 | 2.3441e-05 | 0.14737 | 0.14737 | 0.14737 | 0.98739 | -0.24109 | 0.98698 | -0.24897 | 20.2434
130 | -0.15305 | -0.038737 | 0.15311 | 0.038776 | 6.1354e-05 | 3.9109e-05 | 0.23061 | 0.23061 | 0.23061 | 0.98812 | -0.22684 | 0.98856 | -0.21849 | 31.677
131 | 0.091526 | 0.023211 | -0.091419 | -0.023144 | 0.00010738 | 6.7957e-05 | 0.13809 | 0.13809 | 0.13809 | 0.98698 | -0.24897 | 0.98571 | -0.2734 | 18.968
132 | 0.0099551 | 0.002495 | -0.0099543 | -0.0024946 | 8.0391e-07 | 3.9211e-07 | 0.014985 | 0.014985 | 0.014985 | 0.98856 | -0.21849 | 0.98847 | -0.22019 | 4.1167
133 | 0.088019 | 0.022291 | -0.087979 | -0.022266 | 4.0384e-05 | 2.5535e-05 | 0.13296 | 0.13296 | 0.13296 | 0.98571 | -0.2734 | 0.98522 | -0.28296 | 18.2631
134 | 0.0063212 | 0.0015841 | -0.0063211 | -0.0015841 | 1.5225e-08 | 3.9965e-09 | 0.0095157 | 0.0095157 | 0.0095157 | 0.98847 | -0.22019 | 0.98847 | -0.22024 | 2.6142
135 | 0.087979 | 0.022266 | -0.087896 | -0.022213 | 8.3166e-05 | 5.3067e-05 | 0.13296 | 0.13296 | 0.13296 | 0.98522 | -0.28296 | 0.9842 | -0.30268 | 36.5262
136 | 0.0021178 | 0.00053065 | -0.0021178 | -0.00053076 | 4.1254e-08 | -1.1234e-07 | 0.0031881 | 0.0031881 | 0.0031881 | 0.98847 | -0.22024 | 0.98845 | -0.22065 | 0.87585
137 | 0.038794 | 0.0097328 | -0.038767 | -0.0097161 | 2.6547e-05 | 1.6729e-05 | 0.058656 | 0.058656 | 0.058656 | 0.9842 | -0.30268 | 0.98347 | -0.31704 | 16.1143
138 | 0.049102 | 0.01248 | -0.048998 | -0.012414 | 0.000104 | 6.5924e-05 | 0.0743 | 0.0743 | 0.0743 | 0.9842 | -0.30268 | 0.98193 | -0.34676 | 20.4121
139 | 0.021289 | 0.0053356 | -0.021286 | -0.0053336 | 3.3261e-06 | 2.0202e-06 | 0.032211 | 0.032211 | 0.032211 | 0.98347 | -0.31704 | 0.9833 | -0.32032 | 8.8492
140 | 0.040062 | 0.010174 | -0.039967 | -0.010114 | 9.5065e-05 | 5.9975e-05 | 0.060758 | 0.060759 | 0.060759 | 0.98193 | -0.34676 | 0.97938 | -0.39619 | 16.692
141 | 0.0089358 | 0.0022398 | -0.0089347 | -0.0022393 | 1.1126e-06 | 5.0744e-07 | 0.013541 | 0.013542 | 0.013542 | 0.98193 | -0.34676 | 0.98179 | -0.34937 | 3.7202
142 | 0.039967 | 0.010114 | -0.039938 | -0.010096 | 2.893e-05 | 1.8252e-05 | 0.060759 | 0.060759 | 0.060759 | 0.97938 | -0.39619 | 0.97861 | -0.41128 | 16.692
143 | 0.023769 | 0.0059598 | -0.023767 | -0.0059586 | 1.9545e-06 | 1.2022e-06 | 0.036414 | 0.036414 | 0.036414 | 0.97133 | -0.55436 | 0.97124 | -0.55609 | 10.0038
144 | -0.024541 | -0.0061532 | 0.024551 | 0.0061595 | 1.0194e-05 | 6.2861e-06 | 0.037596 | 0.037596 | 0.037596 | 0.97133 | -0.55436 | 0.97177 | -0.54565 | 10.3286
145 | 0.022059 | 0.0055304 | -0.022053 | -0.0055271 | 5.3437e-06 | 3.2656e-06 | 0.033796 | 0.033796 | 0.033796 | 0.97124 | -0.55609 | 0.97098 | -0.56117 | 9.2847
146 | -0.025651 | -0.0064353 | 0.025664 | 0.0064433 | 1.291e-05 | 7.9857e-06 | 0.039281 | 0.039281 | 0.039281 | 0.97177 | -0.54565 | 0.9723 | -0.5351 | 10.7915
147 | 0.0090789 | 0.0022735 | -0.0090787 | -0.0022734 | 2.445e-07 | 1.1482e-07 | 0.013913 | 0.013913 | 0.013913 | 0.97098 | -0.56117 | 0.97095 | -0.56174 | 3.8222
148 | 0.012974 | 0.0032536 | -0.012968 | -0.0032501 | 6.4032e-06 | 3.5642e-06 | 0.019884 | 0.019884 | 0.019884 | 0.97098 | -0.56117 | 0.97046 | -0.57153 | 5.4626
149 | 0.0078314 | 0.0019608 | -0.0078293 | -0.00196 | 2.0663e-06 | 8.4939e-07 | 0.012001 | 0.012001 | 0.012001 | 0.97095 | -0.56174 | 0.97067 | -0.56728 | 3.2971
150 | 0.0012108 | 0.00030342 | -0.0012108 | -0.00030345 | 3.1853e-09 | -2.8412e-08 | 0.0018565 | 0.0018565 | 0.0018565 | 0.97046 | -0.57153 | 0.97046 | -0.57159 | 0.51003
151 | 0.00079068 | 0.00019591 | -0.00079063 | -0.00019695 | 4.7285e-08 | -1.0317e-06 | 0.0012113 | 0.0012117 | 0.0012117 | 0.97067 | -0.56728 | 0.97061 | -0.56854 | 0.33287
152 | 0.00079063 | 0.00019695 | -0.00079058 | -0.00019814 | 5.4653e-08 | -1.1914e-06 | 0.0012117 | 0.0012121 | 0.0012121 | 0.97061 | -0.56854 | 0.97054 | -0.57 | 0.333
153 | -0.0053598 | -0.0013431 | 0.0053603 | 0.0013432 | 4.6919e-07 | 6.2786e-08 | 0.0081429 | 0.0081429 | 0.0081429 | 0.97943 | -0.3959 | 0.97952 | -0.39406 | 2.2371
154 | 0.0028325 | 0.00070968 | -0.0028324 | -0.00070986 | 1.3826e-07 | -1.8246e-07 | 0.0042199 | 0.00422 | 0.00422 | 0.99878 | -0.023184 | 0.99873 | -0.024209 | 1.1593
155 | 0.0068994 | 0.0017274 | -0.0068983 | -0.0017271 | 1.1062e-06 | 3.6475e-07 | 0.01044 | 0.01044 | 0.01044 | 0.9833 | -0.32032 | 0.98313 | -0.32369 | 2.8682
156 | 0.014386 | 0.0036062 | -0.014385 | -0.0036053 | 1.5685e-06 | 8.9191e-07 | 0.021771 | 0.021771 | 0.021771 | 0.9833 | -0.32032 | 0.98318 | -0.32261 | 5.981
157 | 0.01148 | 0.0028772 | -0.011479 | -0.0028767 | 1.0192e-06 | 5.3811e-07 | 0.017374 | 0.017374 | 0.017374 | 0.98318 | -0.32261 | 0.98309 | -0.32447 | 4.7732
158 | 0.0060087 | 0.0015058 | -0.0060086 | -0.0015058 | 1e-07 | 2.3124e-08 | 0.0090948 | 0.0090948 | 0.0090948 | 0.98309 | -0.32447 | 0.98307 | -0.32482 | 2.4986
159 | 0.0037416 | 0.0009376 | -0.0037414 | -0.00093768 | 2.1308e-07 | -8.8222e-08 | 0.0056634 | 0.0056635 | 0.0056635 | 0.98307 | -0.32482 | 0.98301 | -0.32602 | 1.5559
160 | 0.0025527 | 0.00063794 | -0.0025522 | -0.00063864 | 4.2702e-07 | -6.9406e-07 | 0.003863 | 0.0038633 | 0.0038633 | 0.98313 | -0.32369 | 0.98295 | -0.32721 | 1.0613
161 | 0.0025522 | 0.00063864 | -0.0025518 | -0.00063934 | 4.2896e-07 | -6.967e-07 | 0.0038633 | 0.0038637 | 0.0038637 | 0.98295 | -0.32721 | 0.98277 | -0.33074 | 1.0614
162 | 0.0025518 | 0.00063934 | -0.0025517 | -0.00063952 | 1.1279e-07 | -1.831e-07 | 0.0038637 | 0.0038637 | 0.0038637 | 0.98277 | -0.33074 | 0.98272 | -0.33166 | 1.0615

## res_trafo
| p_hv_mw | q_hv_mvar | p_lv_mw | q_lv_mvar | pl_mw | ql_mvar | i_hv_ka | i_lv_ka | vm_hv_pu | va_hv_degree | vm_lv_pu | va_lv_degree | loading_percent
0 | -1.2729e-15 | -1.3162e-15 | 0.00165 | 1.2699e-07 | 0.00165 | 1.2699e-07 | 5.2857e-17 | 0.0023815 | 0.99998 | 149.9956 | 1 | 0 | 0.2619

## res_ext_grid
| p_mw | q_mvar
0 | 0.44083 | 0.1124

## res_load
| p_mw | q_mvar
0 | 0.00032608 | 8.1723e-05
1 | 0.00015177 | 3.8038e-05
2 | 0.00018003 | 4.512e-05
3 | 0.0003042 | 7.624e-05
4 | 0.00015733 | 3.943e-05
5 | 0.0062237 | 0.0015598
6 | 0.00064275 | 0.00016109
7 | 0.00067919 | 0.00017022
8 | 0.0012357 | 0.0003097
9 | 0.00068909 | 0.0001727
10 | 0.00082812 | 0.00020755
11 | 0.00099826 | 0.00025019
12 | 0.0011412 | 0.000286
13 | 0.0012035 | 0.00030162
14 | 0.00015766 | 3.9512e-05
15 | 0.0010101 | 0.00025317
16 | 0.00085203 | 0.00021354
17 | 0.0015147 | 0.00037963
18 | 0.0021345 | 0.00053496
19 | 0.00012833 | 3.2162e-05
20 | 0.00025904 | 6.4921e-05
21 | 0.00019681 | 4.9325e-05
22 | 0.00014242 | 3.5694e-05
23 | 0.00012334 | 3.0913e-05
24 | 0.0001233 | 3.0903e-05
25 | 0.00013372 | 3.3514e-05
26 | 0.00061284 | 0.00015359
27 | 0.00020398 | 5.1123e-05
28 | 0.00011892 | 2.9805e-05
29 | 0.00048985 | 0.00012277
30 | 0.00031145 | 7.8057e-05
31 | 0.0001806 | 4.5263e-05
32 | 0.00011326 | 2.8386e-05
33 | 0.00042252 | 0.00010589
34 | 0.00021176 | 5.3073e-05
35 | 0.0001622 | 4.065e-05
36 | 0.00126 | 0.00031577
37 | 0.0005571 | 0.00013962
38 | 0.00013223 | 3.314e-05
39 | 0.034014 | 0.0085248
40 | 0.0013204 | 0.00033092
41 | 0.002552 | 0.00063958
42 | 0.0014026 | 0.00035154
43 | 0.00026264 | 6.5825e-05
44 | 0.00015421 | 3.8649e-05
45 | 0.0059903 | 0.0015013
46 | 0.0036701 | 0.00091981
47 | 0.0059927 | 0.0015019
48 | 0.0049272 | 0.0012349
49 | 0.0049267 | 0.0012347
50 | 0.0052961 | 0.0013273
51 | 0.0015544 | 0.00038957
52 | 0.0012782 | 0.00032035
53 | 0.0017112 | 0.00042887
54 | 0.0046743 | 0.0011715
55 | 0.0028168 | 0.00070595
56 | 0.018984 | 0.0047578
57 | 0.0022893 | 0.00057374
58 | 0.0042476 | 0.0010646
59 | 0.002858 | 0.00071629
60 | 0.0043751 | 0.0010965
61 | 0.0039686 | 0.00099462
62 | 0.0038825 | 0.00097306
63 | 0.0027946 | 0.0007004
64 | 0.0028098 | 0.00070421
65 | 0.0064491 | 0.0016163
66 | 0.0035087 | 0.00087936
67 | 0.0023437 | 0.00058738
68 | 0.0057923 | 0.0014517
69 | 0.015453 | 0.0038729
70 | 0.0036638 | 0.00091824
71 | 0.006024 | 0.0015097
72 | 0.0024409 | 0.00061176
73 | 0.0044586 | 0.0011174
74 | 0.0045612 | 0.0011432
75 | 0.0042883 | 0.0010748
76 | 0.0069081 | 0.0017313
77 | 0.0043682 | 0.0010948
78 | 0.0028674 | 0.00071863
79 | 0.0025884 | 0.00064872
80 | 0.0043192 | 0.0010825
81 | 0.0038922 | 0.00097548
82 | 0.0056515 | 0.0014164
83 | 0.0028319 | 0.00070974
84 | 0.0046003 | 0.001153
85 | 0.0043395 | 0.0010876
86 | 0.0042254 | 0.001059
87 | 0.0022606 | 0.00056657
88 | 0.0020054 | 0.00050259
89 | 0.0083182 | 0.0020847
90 | 0.0030196 | 0.00075679
91 | 0.0035768 | 0.00089643
92 | 0.0030171 | 0.00075617
93 | 0.0014923 | 0.00037401
94 | 0.0010869 | 0.0002724
95 | 0.0034762 | 0.00087123
96 | 0.0011622 | 0.00029128
97 | 0.011197 | 0.0028061
98 | 0.0042989 | 0.0010774
99 | 0.0041945 | 0.0010512
100 | 0.0045871 | 0.0011496
101 | 0.0055389 | 0.0013882
102 | 0.0043222 | 0.0010833
103 | 0.0061584 | 0.0015434
104 | 0.0033997 | 0.00085205
105 | 0.0036331 | 0.00091054
106 | 0.0042033 | 0.0010535
107 | 0.0021178 | 0.00053076
108 | 0.017478 | 0.0043804
109 | 0.0089347 | 0.0022393
110 | 0.0033184 | 0.00083166
111 | 0.00090165 | 0.00022598
112 | 0.00077195 | 0.00019347
113 | 0.0017084 | 0.00042817
114 | 0.0011003 | 0.00027577
115 | 0.0012817 | 0.00032124
116 | 0.0012473 | 0.0003126
117 | 0.011757 | 0.0029466
118 | 0.0070386 | 0.001764
119 | 0.0012108 | 0.00030345
120 | 0.001405 | 0.00035214
121 | 0.0025759 | 0.00064558
122 | 0.0036744 | 0.00092089
123 | 0.002905 | 0.00072805
124 | 0.00547 | 0.0013709
125 | 0.002267 | 0.00056816
126 | 0.0043456 | 0.0010891
127 | 0.0037414 | 0.00093768
128 | 0.0025517 | 0.00063952
129 | 0.0028324 | 0.00070986
130 | 0.00079058 | 0.00019814

## dtypes
| element | column | dtype
0 | bus | name | object
1 | bus | vn_kv | float64
2 | bus | type | object
3 | bus | zone | object
4 | bus | in_service | bool
5 | load | name | object
6 | load | bus | uint32
7 | load | p_mw | float64
8 | load | q_mvar | float64
9 | load | const_z_percent | float64
10 | load | const_i_percent | float64
11 | load | sn_mva | float64
12 | load | scaling | float64
13 | load | in_service | bool
14 | load | type | object
15 | ext_grid | name | object
16 | ext_grid | bus | uint32
17 | ext_grid | vm_pu | float64
18 | ext_grid | va_degree | float64
19 | ext_grid | slack_weight | float64
20 | ext_grid | in_service | bool
21 | line | name | object
22 | line | std_type | object
23 | line | from_bus | uint32
24 | line | to_bus | uint32
25 | line | length_km | float64
26 | line | r_ohm_per_km | float64
27 | line | x_ohm_per_km | float64
28 | line | c_nf_per_km | float64
29 | line | g_us_per_km | float64
30 | line | max_i_ka | float64
31 | line | df | float64
32 | line | parallel | uint32
33 | line | type | object
34 | line | in_service | bool
35 | trafo | name | object
36 | trafo | std_type | object
37 | trafo | hv_bus | uint32
38 | trafo | lv_bus | uint32
39 | trafo | sn_mva | float64
40 | trafo | vn_hv_kv | float64
41 | trafo | vn_lv_kv | float64
42 | trafo | vk_percent | float64
43 | trafo | vkr_percent | float64
44 | trafo | pfe_kw | float64
45 | trafo | i0_percent | float64
46 | trafo | shift_degree | float64
47 | trafo | tap_side | object
48 | trafo | tap_neutral | int32
49 | trafo | tap_min | int32
50 | trafo | tap_max | int32
51 | trafo | tap_step_percent | float64
52 | trafo | tap_step_degree | float64
53 | trafo | tap_pos | int32
54 | trafo | tap_phase_shifter | bool
55 | trafo | parallel | uint32
56 | trafo | df | float64
57 | trafo | in_service | bool
58 | line_geodata | coords | object
59 | bus_geodata | x | float64
60 | bus_geodata | y | float64
61 | bus_geodata | coords | object
62 | res_bus | vm_pu | float64
63 | res_bus | va_degree | float64
64 | res_bus | p_mw | float64
65 | res_bus | q_mvar | float64
66 | res_line | p_from_mw | float64
67 | res_line | q_from_mvar | float64
68 | res_line | p_to_mw | float64
69 | res_line | q_to_mvar | float64
70 | res_line | pl_mw | float64
71 | res_line | ql_mvar | float64
72 | res_line | i_from_ka | float64
73 | res_line | i_to_ka | float64
74 | res_line | i_ka | float64
75 | res_line | vm_from_pu | float64
76 | res_line | va_from_degree | float64
77 | res_line | vm_to_pu | float64
78 | res_line | va_to_degree | float64
79 | res_line | loading_percent | float64
80 | res_trafo | p_hv_mw | float64
81 | res_trafo | q_hv_mvar | float64
82 | res_trafo | p_lv_mw | float64
83 | res_trafo | q_lv_mvar | float64
84 | res_trafo | pl_mw | float64
85 | res_trafo | ql_mvar | float64
86 | res_trafo | i_hv_ka | float64
87 | res_trafo | i_lv_ka | float64
88 | res_trafo | vm_hv_pu | float64
89 | res_trafo | va_hv_degree | float64
90 | res_trafo | vm_lv_pu | float64
91 | res_trafo | va_lv_degree | float64
92 | res_trafo | loading_percent | float64
93 | res_ext_grid | p_mw | float64
94 | res_ext_grid | q_mvar | float64
95 | res_load | p_mw | float64
96 | res_load | q_mvar | float64

## parameters
| version | format_version | converged | OPF_converged | name | f_hz | sn_mva
0 | 2.14.6 | 2.14.0 | TRUE | FALSE |  | 50 | 1