## bus
| name | vn_kv | type | zone | in_service
0 | bus_LV_1321-8_1_4_node_20 | 0.4 | n |  | TRUE
1 | bus_LV_1321-8_1_4_node_21 | 0.4 | n |  | TRUE
2 | bus_LV_1321-8_1_4_node_22 | 0.4 | n |  | TRUE
3 | bus_LV_1321-8_1_4_node_23 | 0.4 | n |  | TRUE
4 | bus_LV_1321-8_1_4_node_154 | 0.4 | n |  | TRUE
5 | bus_LV_1321-8_1_4_node_24 | 0.4 | n |  | TRUE
6 | bus_LV_1321-8_1_4_node_26 | 0.4 | n |  | TRUE
7 | bus_LV_1321-8_1_4_node_101 | 0.4 | n |  | TRUE
8 | bus_LV_1321-8_1_4_node_87 | 0.4 | n |  | TRUE
9 | bus_LV_1321-8_1_4_node_30 | 0.4 | n |  | TRUE
10 | bus_LV_1321-8_1_4_node_155 | 0.4 | n |  | TRUE
11 | bus_LV_1321-8_1_4_node_153 | 0.4 | n |  | TRUE
12 | bus_LV_1321-8_1_4_node_25 | 0.4 | n |  | TRUE
13 | bus_LV_1321-8_1_4_node_27 | 0.4 | n |  | TRUE
14 | bus_LV_1321-8_1_4_node_28 | 0.4 | n |  | TRUE
15 | bus_LV_1321-8_1_4_node_29 | 0.4 | n |  | TRUE
16 | bus_LV_1321-8_1_4_node_168 | 0.4 | n |  | TRUE
17 | bus_LV_1321-8_1_4_node_160 | 0.4 | n |  | TRUE
18 | bus_LV_1321-8_1_4_node_161 | 0.4 | n |  | TRUE
19 | bus_LV_1321-8_1_4_node_158 | 0.4 | n |  | TRUE
20 | bus_LV_1321-8_1_4_node_31 | 0.4 | n |  | TRUE
21 | bus_LV_1321-8_1_4_node_32 | 0.4 | n |  | TRUE
22 | bus_LV_1321-8_1_4_node_33 | 0.4 | n |  | TRUE
23 | bus_LV_1321-8_1_4_node_48 | 0.4 | n |  | TRUE
24 | bus_LV_1321-8_1_4_node_94 | 0.4 | n |  | TRUE
25 | bus_LV_1321-8_1_4_node_97 | 0.4 | n |  | TRUE
26 | bus_LV_1321-8_1_4_node_45 | 0.4 | n |  | TRUE
27 | bus_LV_1321-8_1_4_node_95 | 0.4 | n |  | TRUE
28 | bus_LV_1321-8_1_4_node_98 | 0.4 | n |  | TRUE
29 | bus_LV_1321-8_1_4_node_34 | 0.4 | n |  | TRUE
30 | bus_LV_1321-8_1_4_node_35 | 0.4 | n |  | TRUE
31 | bus_LV_1321-8_1_4_node_36 | 0.4 | n |  | TRUE
32 | bus_LV_1321-8_1_4_node_37 | 0.4 | n |  | TRUE
33 | bus_LV_1321-8_1_4_node_103 | 0.4 | n |  | TRUE
34 | bus_LV_1321-8_1_4_node_91 | 0.4 | n |  | TRUE
35 | bus_LV_1321-8_1_4_node_92 | 0.4 | n |  | TRUE
36 | bus_LV_1321-8_1_4_node_38 | 0.4 | n |  | TRUE
37 | bus_LV_1321-8_1_4_node_39 | 0.4 | n |  | TRUE
38 | bus_LV_1321-8_1_4_node_40 | 0.4 | n |  | TRUE
39 | bus_LV_1321-8_1_4_node_41 | 0.4 | n |  | TRUE
40 | bus_LV_1321-8_1_4_node_42 | 0.4 | n |  | TRUE
41 | bus_LV_1321-8_1_4_node_43 | 0.4 | n |  | TRUE
42 | bus_LV_1321-8_1_4_node_81 | 0.4 | n |  | TRUE
43 | bus_LV_1321-8_1_4_node_58 | 0.4 | n |  | TRUE
44 | bus_LV_1321-8_1_4_node_79 | 0.4 | n |  | TRUE
45 | bus_LV_1321-8_1_4_node_82 | 0.4 | n |  | TRUE
46 | bus_LV_1321-8_1_4_node_59 | 0.4 | n |  | TRUE
47 | bus_LV_1321-8_1_4_node_77 | 0.4 | n |  | TRUE
48 | bus_LV_1321-8_1_4_node_44 | 0.4 | n |  | TRUE
49 | bus_LV_1321-8_1_4_node_46 | 0.4 | n |  | TRUE
50 | bus_LV_1321-8_1_4_node_47 | 0.4 | n |  | TRUE
51 | bus_LV_1321-8_1_4_node_49 | 0.4 | n |  | TRUE
52 | bus_LV_1321-8_1_4_node_96 | 0.4 | n |  | TRUE
53 | bus_LV_1321-8_1_4_node_73 | 0.4 | n |  | TRUE
54 | bus_LV_1321-8_1_4_node_70 | 0.4 | n |  | TRUE
55 | bus_LV_1321-8_1_4_node_86 | 0.4 | n |  | TRUE
56 | bus_LV_1321-8_1_4_node_71 | 0.4 | n |  | TRUE
57 | bus_LV_1321-8_1_4_node_50 | 0.4 | n |  | TRUE
58 | bus_LV_1321-8_1_4_node_51 | 0.4 | n |  | TRUE
59 | bus_LV_1321-8_1_4_node_52 | 0.4 | n |  | TRUE
60 | bus_LV_1321-8_1_4_node_53 | 0.4 | n |  | TRUE
61 | bus_LV_1321-8_1_4_node_83 | 0.4 | n |  | TRUE
62 | bus_LV_1321-8_1_4_node_88 | 0.4 | n |  | TRUE
63 | bus_LV_1321-8_1_4_node_54 | 0.4 | n |  | TRUE
64 | bus_LV_1321-8_1_4_node_69 | 0.4 | n |  | TRUE
65 | bus_LV_1321-8_1_4_node_76 | 0.4 | n |  | TRUE
66 | bus_LV_1321-8_1_4_node_64 | 0.4 | n |  | TRUE
67 | bus_LV_1321-8_1_4_node_67 | 0.4 | n |  | TRUE
68 | bus_LV_1321-8_1_4_node_55 | 0.4 | n |  | TRUE
69 | bus_LV_1321-8_1_4_node_56 | 0.4 | n |  | TRUE
70 | bus_LV_1321-8_1_4_node_57 | 0.4 | n |  | TRUE
71 | bus_LV_1321-8_1_4_node_106 | 0.4 | n |  | TRUE
72 | bus_LV_1321-8_1_4_node_102 | 0.4 | n |  | TRUE
73 | bus_LV_1321-8_1_4_node_107 | 0.4 | n |  | TRUE
74 | bus_LV_1321-8_1_4_node_85 | 0.4 | n |  | TRUE
75 | bus_LV_1321-8_1_4_node_63 | 0.4 | n |  | TRUE
76 | bus_LV_1321-8_1_4_node_60 | 0.4 | n |  | TRUE
77 | bus_LV_1321-8_1_4_node_61 | 0.4 | n |  | TRUE
78 | bus_LV_1321-8_1_4_node_62 | 0.4 | n |  | TRUE
79 | bus_LV_1321-8_1_4_node_65 | 0.4 | n |  | TRUE
80 | bus_LV_1321-8_1_4_node_66 | 0.4 | n |  | TRUE
81 | bus_LV_1321-8_1_4_node_68 | 0.4 | n |  | TRUE
82 | bus_LV_1321-8_1_4_node_80 | 0.4 | n |  | TRUE
83 | bus_LV_1321-8_1_4_node_78 | 0.4 | n |  | TRUE
84 | bus_LV_1321-8_1_4_node_72 | 0.4 | n |  | TRUE
85 | bus_LV_1321-8_1_4_node_89 | 0.4 | n |  | TRUE
86 | bus_LV_1321-8_1_4_node_90 | 0.4 | n |  | TRUE
87 | bus_LV_1321-8_1_4_node_74 | 0.4 | n |  | TRUE
88 | bus_LV_1321-8_1_4_node_75 | 0.4 | n |  | TRUE
89 | bus_LV_1321-8_1_4_node_84 | 0.4 | n |  | TRUE
90 | bus_LV_1321-8_1_4_node_99 | 0.4 | n |  | TRUE
91 | bus_LV_1321-8_1_4_node_100 | 0.4 | n |  | TRUE
92 | bus_LV_1321-8_1_4_node_108 | 0.4 | n |  | TRUE
93 | bus_LV_1321-8_1_4_node_156 | 0.4 | n |  | TRUE
94 | bus_LV_1321-8_1_4_node_157 | 0.4 | n |  | TRUE
95 | bus_LV_1321-8_1_4_node_142 | 0.4 | n |  | TRUE
96 | bus_LV_1321-8_1_4_node_143 | 0.4 | n |  | TRUE
97 | bus_LV_1321-8_1_4_node_145 | 0.4 | n |  | TRUE
98 | bus_LV_1321-8_1_4_node_144 | 0.4 | n |  | TRUE
99 | bus_LV_1321-8_1_4_node_146 | 0.4 | n |  | TRUE
100 | bus_LV_1321-8_1_4_node_147 | 0.4 | n |  | TRUE
101 | bus_LV_1321-8_1_4_node_148 | 0.4 | n |  | TRUE
102 | bus_LV_1321-8_1_4_node_150 | 0.4 | n |  | TRUE
103 | bus_LV_1321-8_1_4_node_151 | 0.4 | n |  | TRUE
104 | bus_LV_1321-8_1_4_node_152 | 0.4 | n |  | TRUE
105 | bus_LV_1321-8_1_4_node_159 | 0.4 | n |  | TRUE
106 | bus_LV_1321-8_1_4_node_167 | 0.4 | n |  | TRUE
107 | bus_MV_16_0_node_7 | 20 | n |  | TRUE

## load
| name | bus | p_mw | q_mvar | const_z_percent | const_i_percent | sn_mva | scaling | in_service | type
0 | LV_1321-8_1_4_load_20 | 0 | 0.0065892 | 0.0016514 | 0 | 0 |  | 1 | TRUE | wye
1 | LV_1321-8_1_4_load_21 | 1 | 0.0011638 | 0.00029168 | 0 | 0 |  | 1 | TRUE | wye
2 | LV_1321-8_1_4_load_23 | 3 | 0.0009915 | 0.00024849 | 0 | 0 |  | 1 | TRUE | wye
3 | LV_1321-8_1_4_load_26 | 6 | 0.00083426 | 0.00020908 | 0 | 0 |  | 1 | TRUE | wye
4 | LV_1321-8_1_4_load_30 | 9 | 0.00072795 | 0.00018244 | 0 | 0 |  | 1 | TRUE | wye
5 | LV_1321-8_1_4_load_155 | 10 | 0.0030688 | 0.00076912 | 0 | 0 |  | 1 | TRUE | wye
6 | LV_1321-8_1_4_load_153 | 11 | 0.00051868 | 0.00012999 | 0 | 0 |  | 1 | TRUE | wye
7 | LV_1321-8_1_4_load_25 | 12 | 0.00092494 | 0.00023181 | 0 | 0 |  | 1 | TRUE | wye
8 | LV_1321-8_1_4_load_28 | 14 | 0.00045115 | 0.00011307 | 0 | 0 |  | 1 | TRUE | wye
9 | LV_1321-8_1_4_load_168 | 16 | 0.00043609 | 0.0001093 | 0 | 0 |  | 1 | TRUE | wye
10 | LV_1321-8_1_4_load_161 | 18 | 0.00023863 | 5.9806e-05 | 0 | 0 |  | 1 | TRUE | wye
11 | LV_1321-8_1_4_load_158 | 19 | 0.0001998 | 5.0076e-05 | 0 | 0 |  | 1 | TRUE | wye
12 | LV_1321-8_1_4_load_33 | 22 | 0.0010235 | 0.00025651 | 0 | 0 |  | 1 | TRUE | wye
13 | LV_1321-8_1_4_load_48 | 23 | 0.0044367 | 0.0011119 | 0 | 0 |  | 1 | TRUE | wye
14 | LV_1321-8_1_4_load_94 | 24 | 0.0057843 | 0.0014497 | 0 | 0 |  | 1 | TRUE | wye
15 | LV_1321-8_1_4_load_97 | 25 | 0.00029378 | 7.3628e-05 | 0 | 0 |  | 1 | TRUE | wye
16 | LV_1321-8_1_4_load_95 | 27 | 0.0070821 | 0.0017749 | 0 | 0 |  | 1 | TRUE | wye
17 | LV_1321-8_1_4_load_98 | 28 | 0.0024335 | 0.0006099 | 0 | 0 |  | 1 | TRUE | wye
18 | LV_1321-8_1_4_load_34 | 29 | 0.001109 | 0.00027794 | 0 | 0 |  | 1 | TRUE | wye
19 | LV_1321-8_1_4_load_36 | 31 | 0.00037013 | 9.2763e-05 | 0 | 0 |  | 1 | TRUE | wye
20 | LV_1321-8_1_4_load_37 | 32 | 0.00019745 | 4.9486e-05 | 0 | 0 |  | 1 | TRUE | wye
21 | LV_1321-8_1_4_load_103 | 33 | 0.00026263 | 6.582e-05 | 0 | 0 |  | 1 | TRUE | wye
22 | LV_1321-8_1_4_load_91 | 34 | 0.0003618 | 9.0676e-05 | 0 | 0 |  | 1 | TRUE | wye
23 | LV_1321-8_1_4_load_92 | 35 | 0.0002602 | 6.5213e-05 | 0 | 0 |  | 1 | TRUE | wye
24 | LV_1321-8_1_4_load_38 | 36 | 0.0033423 | 0.00083766 | 0 | 0 |  | 1 | TRUE | wye
25 | LV_1321-8_1_4_load_39 | 37 | 0.004377 | 0.001097 | 0 | 0 |  | 1 | TRUE | wye
26 | LV_1321-8_1_4_load_41 | 39 | 0.0035407 | 0.00088739 | 0 | 0 |  | 1 | TRUE | wye
27 | LV_1321-8_1_4_load_42 | 40 | 0.0072984 | 0.0018292 | 0 | 0 |  | 1 | TRUE | wye
28 | LV_1321-8_1_4_load_43 | 41 | 0.002872 | 0.0007198 | 0 | 0 |  | 1 | TRUE | wye
29 | LV_1321-8_1_4_load_81 | 42 | 0.0047949 | 0.0012017 | 0 | 0 |  | 1 | TRUE | wye
30 | LV_1321-8_1_4_load_79 | 44 | 0.0046509 | 0.0011656 | 0 | 0 |  | 1 | TRUE | wye
31 | LV_1321-8_1_4_load_82 | 45 | 0.0031885 | 0.00079911 | 0 | 0 |  | 1 | TRUE | wye
32 | LV_1321-8_1_4_load_59 | 46 | 0.017943 | 0.004497 | 0 | 0 |  | 1 | TRUE | wye
33 | LV_1321-8_1_4_load_77 | 47 | 0.0057516 | 0.0014415 | 0 | 0 |  | 1 | TRUE | wye
34 | LV_1321-8_1_4_load_44 | 48 | 0.0055009 | 0.0013787 | 0 | 0 |  | 1 | TRUE | wye
35 | LV_1321-8_1_4_load_47 | 50 | 0.0017758 | 0.00044506 | 0 | 0 |  | 1 | TRUE | wye
36 | LV_1321-8_1_4_load_96 | 52 | 0.0068259 | 0.0017107 | 0 | 0 |  | 1 | TRUE | wye
37 | LV_1321-8_1_4_load_70 | 54 | 0.0062659 | 0.0015704 | 0 | 0 |  | 1 | TRUE | wye
38 | LV_1321-8_1_4_load_86 | 55 | 0.0095499 | 0.0023934 | 0 | 0 |  | 1 | TRUE | wye
39 | LV_1321-8_1_4_load_71 | 56 | 0.020604 | 0.005164 | 0 | 0 |  | 1 | TRUE | wye
40 | LV_1321-8_1_4_load_50 | 57 | 0.0091902 | 0.0023033 | 0 | 0 |  | 1 | TRUE | wye
41 | LV_1321-8_1_4_load_52 | 59 | 0.0019251 | 0.00048246 | 0 | 0 |  | 1 | TRUE | wye
42 | LV_1321-8_1_4_load_53 | 60 | 0.0092326 | 0.0023139 | 0 | 0 |  | 1 | TRUE | wye
43 | LV_1321-8_1_4_load_88 | 62 | 0.0088452 | 0.0022168 | 0 | 0 |  | 1 | TRUE | wye
44 | LV_1321-8_1_4_load_54 | 63 | 0.0051249 | 0.0012844 | 0 | 0 |  | 1 | TRUE | wye
45 | LV_1321-8_1_4_load_69 | 64 | 0.0025342 | 0.00063512 | 0 | 0 |  | 1 | TRUE | wye
46 | LV_1321-8_1_4_load_76 | 65 | 0.0025804 | 0.00064671 | 0 | 0 |  | 1 | TRUE | wye
47 | LV_1321-8_1_4_load_64 | 66 | 0.050529 | 0.012664 | 0 | 0 |  | 1 | TRUE | wye
48 | LV_1321-8_1_4_load_67 | 67 | 0.0037294 | 0.00093467 | 0 | 0 |  | 1 | TRUE | wye
49 | LV_1321-8_1_4_load_57 | 70 | 0.00050756 | 0.00012721 | 0 | 0 |  | 1 | TRUE | wye
50 | LV_1321-8_1_4_load_106 | 71 | 0.00068198 | 0.00017092 | 0 | 0 |  | 1 | TRUE | wye
51 | LV_1321-8_1_4_load_102 | 72 | 0.00021264 | 5.3293e-05 | 0 | 0 |  | 1 | TRUE | wye
52 | LV_1321-8_1_4_load_63 | 75 | 0.011051 | 0.0027696 | 0 | 0 |  | 1 | TRUE | wye
53 | LV_1321-8_1_4_load_60 | 76 | 0.014125 | 0.0035399 | 0 | 0 |  | 1 | TRUE | wye
54 | LV_1321-8_1_4_load_61 | 77 | 0.0042807 | 0.0010728 | 0 | 0 |  | 1 | TRUE | wye
55 | LV_1321-8_1_4_load_62 | 78 | 0.0065185 | 0.0016337 | 0 | 0 |  | 1 | TRUE | wye
56 | LV_1321-8_1_4_load_65 | 79 | 0.0026545 | 0.00066527 | 0 | 0 |  | 1 | TRUE | wye
57 | LV_1321-8_1_4_load_66 | 80 | 0.0030523 | 0.00076499 | 0 | 0 |  | 1 | TRUE | wye
58 | LV_1321-8_1_4_load_68 | 81 | 0.0027182 | 0.00068125 | 0 | 0 |  | 1 | TRUE | wye
59 | LV_1321-8_1_4_load_80 | 82 | 0.009515 | 0.0023847 | 0 | 0 |  | 1 | TRUE | wye
60 | LV_1321-8_1_4_load_78 | 83 | 0.0030228 | 0.00075759 | 0 | 0 |  | 1 | TRUE | wye
61 | LV_1321-8_1_4_load_72 | 84 | 0.0048198 | 0.0012079 | 0 | 0 |  | 1 | TRUE | wye
62 | LV_1321-8_1_4_load_89 | 85 | 0.0077235 | 0.0019357 | 0 | 0 |  | 1 | TRUE | wye
63 | LV_1321-8_1_4_load_90 | 86 | 0.0062822 | 0.0015745 | 0 | 0 |  | 1 | TRUE | wye
64 | LV_1321-8_1_4_load_74 | 87 | 0.0050459 | 0.0012646 | 0 | 0 |  | 1 | TRUE | wye
65 | LV_1321-8_1_4_load_75 | 88 | 0.0022438 | 0.00056234 | 0 | 0 |  | 1 | TRUE | wye
66 | LV_1321-8_1_4_load_84 | 89 | 0.0047563 | 0.001192 | 0 | 0 |  | 1 | TRUE | wye
67 | LV_1321-8_1_4_load_99 | 90 | 0.00056584 | 0.00014181 | 0 | 0 |  | 1 | TRUE | wye
68 | LV_1321-8_1_4_load_100 | 91 | 0.00094919 | 0.00023789 | 0 | 0 |  | 1 | TRUE | wye
69 | LV_1321-8_1_4_load_108 | 92 | 0.00027727 | 6.949e-05 | 0 | 0 |  | 1 | TRUE | wye
70 | LV_1321-8_1_4_load_156 | 93 | 0.0010675 | 0.00026754 | 0 | 0 |  | 1 | TRUE | wye
71 | LV_1321-8_1_4_load_142 | 95 | 0.00085668 | 0.0002147 | 0 | 0 |  | 1 | TRUE | wye
72 | LV_1321-8_1_4_load_143 | 96 | 0.0008115 | 0.00020338 | 0 | 0 |  | 1 | TRUE | wye
73 | LV_1321-8_1_4_load_147 | 100 | 0.00023884 | 5.9858e-05 | 0 | 0 |  | 1 | TRUE | wye
74 | LV_1321-8_1_4_load_148 | 101 | 0.0026176 | 0.00065603 | 0 | 0 |  | 1 | TRUE | wye
75 | LV_1321-8_1_4_load_151 | 103 | 0.0014242 | 0.00035693 | 0 | 0 |  | 1 | TRUE | wye
76 | LV_1321-8_1_4_load_152 | 104 | 0.0011917 | 0.00029867 | 0 | 0 |  | 1 | TRUE | wye
77 | LV_1321-8_1_4_load_159 | 105 | 0.0015126 | 0.00037909 | 0 | 0 |  | 1 | TRUE | wye
78 | LV_1321-8_1_4_load_167 | 106 | 0.00081363 | 0.00020392 | 0 | 0 |  | 1 | TRUE | wye

## ext_grid
| name | bus | vm_pu | va_degree | slack_weight | in_service
0 |  | 56 | 1 | 0 | 1 | TRUE

## line
| name | std_type | from_bus | to_bus | length_km | r_ohm_per_km | x_ohm_per_km | c_nf_per_km | g_us_per_km | max_i_ka | df | parallel | type | in_service
0 | LV_1321-8_1_4_line_0 |  | 0 | 1 | 0.094007 | 0.125 | 0.08 | 261 | 0 | 0.364 | 1 | 1 | cs | TRUE
1 | LV_1321-8_1_4_line_1 |  | 0 | 2 | 0.052311 | 0.125 | 0.08 | 261 | 0 | 0.364 | 1 | 1 | cs | TRUE
2 | LV_1321-8_1_4_line_2 |  | 1 | 3 | 0.062606 | 0.125 | 0.08 | 261 | 0 | 0.364 | 1 | 1 | cs | TRUE
3 | LV_1321-8_1_4_line_3 |  | 1 | 4 | 0.2052 | 0.125 | 0.08 | 261 | 0 | 0.364 | 1 | 1 | cs | TRUE
4 | LV_1321-8_1_4_line_4 |  | 2 | 5 | 0.00843 | 0.125 | 0.08 | 261 | 0 | 0.364 | 1 | 1 | cs | TRUE
5 | LV_1321-8_1_4_line_5 |  | 2 | 6 | 0.20336 | 0.125 | 0.08 | 261 | 0 | 0.364 | 1 | 1 | cs | TRUE
6 | LV_1321-8_1_4_line_6 |  | 3 | 9 | 0.071982 | 0.125 | 0.08 | 261 | 0 | 0.364 | 1 | 1 | cs | TRUE
7 | LV_1321-8_1_4_line_7 |  | 4 | 10 | 0.019454 | 0.125 | 0.08 | 261 | 0 | 0.364 | 1 | 1 | cs | TRUE
8 | LV_1321-8_1_4_line_8 |  | 4 | 11 | 0.0084107 | 0.125 | 0.08 | 261 | 0 | 0.364 | 1 | 1 | cs | TRUE
9 | LV_1321-8_1_4_line_9 |  | 5 | 7 | 0.19696 | 0.125 | 0.08 | 261 | 0 | 0.364 | 1 | 2 | cs | TRUE
10 | LV_1321-8_1_4_line_10 |  | 6 | 12 | 0.063008 | 0.125 | 0.08 | 261 | 0 | 0.364 | 1 | 1 | cs | TRUE
11 | LV_1321-8_1_4_line_11 |  | 7 | 8 | 0.10124 | 0.125 | 0.08 | 261 | 0 | 0.364 | 1 | 2 | cs | TRUE
12 | LV_1321-8_1_4_line_12 |  | 8 | 52 | 0.10632 | 0.125 | 0.08 | 261 | 0 | 0.364 | 1 | 2 | cs | TRUE
13 | LV_1321-8_1_4_line_13 |  | 11 | 104 | 0.02781 | 0.125 | 0.08 | 261 | 0 | 0.364 | 1 | 1 | cs | TRUE
14 | LV_1321-8_1_4_line_14 |  | 12 | 13 | 0.026565 | 0.125 | 0.08 | 261 | 0 | 0.364 | 1 | 1 | cs | TRUE
15 | LV_1321-8_1_4_line_15 |  | 13 | 14 | 0.01584 | 0.125 | 0.08 | 261 | 0 | 0.364 | 1 | 1 | cs | TRUE
16 | LV_1321-8_1_4_line_16 |  | 13 | 15 | 0.029202 | 0.125 | 0.08 | 261 | 0 | 0.364 | 1 | 1 | cs | TRUE
17 | LV_1321-8_1_4_line_17 |  | 15 | 16 | 0.1472 | 0.125 | 0.08 | 261 | 0 | 0.364 | 1 | 1 | cs | TRUE
18 | LV_1321-8_1_4_line_18 |  | 15 | 17 | 0.14903 | 0.125 | 0.08 | 261 | 0 | 0.364 | 1 | 1 | cs | TRUE
19 | LV_1321-8_1_4_line_19 |  | 17 | 18 | 0.031598 | 0.125 | 0.08 | 261 | 0 | 0.364 | 1 | 1 | cs | TRUE
20 | LV_1321-8_1_4_line_20 |  | 17 | 19 | 0.14268 | 0.125 | 0.08 | 261 | 0 | 0.364 | 1 | 1 | cs | TRUE
21 | LV_1321-8_1_4_line_21 |  | 18 | 106 | 0.05417 | 0.125 | 0.08 | 261 | 0 | 0.364 | 1 | 1 | cs | TRUE
22 | LV_1321-8_1_4_line_22 |  | 19 | 94 | 0.0099654 | 0.125 | 0.08 | 261 | 0 | 0.364 | 1 | 1 | cs | TRUE
23 | LV_1321-8_1_4_line_23 |  | 20 | 21 | 0.075991 | 0.125 | 0.08 | 261 | 0 | 0.364 | 1 | 1 | cs | TRUE
24 | LV_1321-8_1_4_line_24 |  | 20 | 22 | 0.010823 | 0.125 | 0.08 | 261 | 0 | 0.364 | 1 | 1 | cs | TRUE
25 | LV_1321-8_1_4_line_25 |  | 21 | 23 | 0.011459 | 0.125 | 0.08 | 261 | 0 | 0.364 | 1 | 1 | cs | TRUE
26 | LV_1321-8_1_4_line_26 |  | 21 | 24 | 0.021716 | 0.125 | 0.08 | 261 | 0 | 0.364 | 1 | 1 | cs | TRUE
27 | LV_1321-8_1_4_line_27 |  | 22 | 25 | 0.0073703 | 0.125 | 0.08 | 261 | 0 | 0.364 | 1 | 1 | cs | TRUE
28 | LV_1321-8_1_4_line_28 |  | 23 | 26 | 0.0096523 | 0.125 | 0.08 | 261 | 0 | 0.364 | 1 | 1 | cs | TRUE
29 | LV_1321-8_1_4_line_29 |  | 24 | 27 | 0.089134 | 0.125 | 0.08 | 261 | 0 | 0.364 | 1 | 1 | cs | TRUE
30 | LV_1321-8_1_4_line_30 |  | 25 | 28 | 0.001159 | 0.125 | 0.08 | 261 | 0 | 0.364 | 1 | 1 | cs | TRUE
31 | LV_1321-8_1_4_line_31 |  | 26 | 50 | 0.01188 | 0.125 | 0.08 | 261 | 0 | 0.364 | 1 | 3 | cs | TRUE
32 | LV_1321-8_1_4_line_32 |  | 26 | 48 | 0.017233 | 0.125 | 0.08 | 261 | 0 | 0.364 | 1 | 3 | cs | TRUE
33 | LV_1321-8_1_4_line_33 |  | 28 | 90 | 0.035106 | 0.125 | 0.08 | 261 | 0 | 0.364 | 1 | 1 | cs | TRUE
34 | LV_1321-8_1_4_line_34 |  | 29 | 30 | 0.070617 | 0.125 | 0.08 | 261 | 0 | 0.364 | 1 | 1 | cs | TRUE
35 | LV_1321-8_1_4_line_35 |  | 30 | 31 | 0.039258 | 0.125 | 0.08 | 261 | 0 | 0.364 | 1 | 1 | cs | TRUE
36 | LV_1321-8_1_4_line_36 |  | 30 | 32 | 0.016532 | 0.125 | 0.08 | 261 | 0 | 0.364 | 1 | 1 | cs | TRUE
37 | LV_1321-8_1_4_line_37 |  | 31 | 33 | 0.12743 | 0.125 | 0.08 | 261 | 0 | 0.364 | 1 | 1 | cs | TRUE
38 | LV_1321-8_1_4_line_38 |  | 32 | 34 | 0.016587 | 0.125 | 0.08 | 261 | 0 | 0.364 | 1 | 1 | cs | TRUE
39 | LV_1321-8_1_4_line_39 |  | 33 | 72 | 0.018249 | 0.125 | 0.08 | 261 | 0 | 0.364 | 1 | 1 | cs | TRUE
40 | LV_1321-8_1_4_line_40 |  | 34 | 35 | 0.016821 | 0.125 | 0.08 | 261 | 0 | 0.364 | 1 | 1 | cs | TRUE
41 | LV_1321-8_1_4_line_41 |  | 36 | 37 | 0.056515 | 0.125 | 0.08 | 261 | 0 | 0.364 | 1 | 1 | cs | TRUE
42 | LV_1321-8_1_4_line_42 |  | 36 | 38 | 0.016171 | 0.125 | 0.08 | 261 | 0 | 0.364 | 1 | 1 | cs | TRUE
43 | LV_1321-8_1_4_line_43 |  | 37 | 39 | 0.022718 | 0.125 | 0.08 | 261 | 0 | 0.364 | 1 | 1 | cs | TRUE
44 | LV_1321-8_1_4_line_44 |  | 38 | 40 | 0.010465 | 0.125 | 0.08 | 261 | 0 | 0.364 | 1 | 1 | cs | TRUE
45 | LV_1321-8_1_4_line_45 |  | 38 | 41 | 0.03082 | 0.125 | 0.08 | 261 | 0 | 0.364 | 1 | 1 | cs | TRUE
46 | LV_1321-8_1_4_line_46 |  | 39 | 42 | 0.02243 | 0.125 | 0.08 | 261 | 0 | 0.364 | 1 | 1 | cs | TRUE
47 | LV_1321-8_1_4_line_47 |  | 40 | 43 | 0.0029974 | 0.125 | 0.08 | 261 | 0 | 0.364 | 1 | 1 | cs | TRUE
48 | LV_1321-8_1_4_line_48 |  | 41 | 44 | 0.00068006 | 0.125 | 0.08 | 261 | 0 | 0.364 | 1 | 1 | cs | TRUE
49 | LV_1321-8_1_4_line_49 |  | 42 | 45 | 0.028216 | 0.125 | 0.08 | 261 | 0 | 0.364 | 1 | 1 | cs | TRUE
50 | LV_1321-8_1_4_line_50 |  | 43 | 46 | 0.045669 | 0.125 | 0.08 | 261 | 0 | 0.364 | 1 | 2 | cs | TRUE
51 | LV_1321-8_1_4_line_51 |  | 44 | 47 | 0.019904 | 0.125 | 0.08 | 261 | 0 | 0.364 | 1 | 1 | cs | TRUE
52 | LV_1321-8_1_4_line_52 |  | 45 | 89 | 0.004071 | 0.125 | 0.08 | 261 | 0 | 0.364 | 1 | 1 | cs | TRUE
53 | LV_1321-8_1_4_line_53 |  | 46 | 74 | 0.035087 | 0.125 | 0.08 | 261 | 0 | 0.364 | 1 | 3 | cs | TRUE
54 | LV_1321-8_1_4_line_54 |  | 47 | 83 | 0.0015105 | 0.125 | 0.08 | 261 | 0 | 0.364 | 1 | 1 | cs | TRUE
55 | LV_1321-8_1_4_line_55 |  | 48 | 49 | 0.08268 | 0.125 | 0.08 | 261 | 0 | 0.364 | 1 | 3 | cs | TRUE
56 | LV_1321-8_1_4_line_56 |  | 49 | 51 | 0.023168 | 0.125 | 0.08 | 261 | 0 | 0.364 | 1 | 3 | cs | TRUE
57 | LV_1321-8_1_4_line_57 |  | 50 | 52 | 0.029451 | 0.125 | 0.08 | 261 | 0 | 0.364 | 1 | 3 | cs | TRUE
58 | LV_1321-8_1_4_line_58 |  | 51 | 53 | 0.05124 | 0.125 | 0.08 | 261 | 0 | 0.364 | 1 | 3 | cs | TRUE
59 | LV_1321-8_1_4_line_59 |  | 51 | 54 | 0.069777 | 0.125 | 0.08 | 261 | 0 | 0.364 | 1 | 3 | cs | TRUE
60 | LV_1321-8_1_4_line_60 |  | 53 | 55 | 0.081263 | 0.125 | 0.08 | 261 | 0 | 0.364 | 1 | 3 | cs | TRUE
61 | LV_1321-8_1_4_line_61 |  | 54 | 56 | 0.065402 | 0.125 | 0.08 | 261 | 0 | 0.364 | 1 | 3 | cs | TRUE
62 | LV_1321-8_1_4_line_62 |  | 55 | 74 | 0.0028003 | 0.125 | 0.08 | 261 | 0 | 0.364 | 1 | 3 | cs | TRUE
63 | LV_1321-8_1_4_line_63 |  | 56 | 84 | 0.034501 | 0.125 | 0.08 | 261 | 0 | 0.364 | 1 | 1 | cs | TRUE
64 | LV_1321-8_1_4_line_64 |  | 57 | 58 | 0.0093908 | 0.125 | 0.08 | 261 | 0 | 0.364 | 1 | 1 | cs | TRUE
65 | LV_1321-8_1_4_line_65 |  | 58 | 59 | 0.019544 | 0.125 | 0.08 | 261 | 0 | 0.364 | 1 | 1 | cs | TRUE
66 | LV_1321-8_1_4_line_66 |  | 58 | 60 | 0.032312 | 0.125 | 0.08 | 261 | 0 | 0.364 | 1 | 1 | cs | TRUE
67 | LV_1321-8_1_4_line_67 |  | 59 | 61 | 0.10294 | 0.125 | 0.08 | 261 | 0 | 0.364 | 1 | 1 | cs | TRUE
68 | LV_1321-8_1_4_line_68 |  | 60 | 62 | 0.028763 | 0.125 | 0.08 | 261 | 0 | 0.364 | 1 | 1 | cs | TRUE
69 | LV_1321-8_1_4_line_69 |  | 61 | 65 | 0.014307 | 0.125 | 0.08 | 261 | 0 | 0.364 | 1 | 1 | cs | TRUE
70 | LV_1321-8_1_4_line_70 |  | 62 | 66 | 0.0079837 | 0.125 | 0.08 | 261 | 0 | 0.364 | 1 | 1 | cs | TRUE
71 | LV_1321-8_1_4_line_71 |  | 63 | 64 | 0.034506 | 0.125 | 0.08 | 261 | 0 | 0.364 | 1 | 1 | cs | TRUE
72 | LV_1321-8_1_4_line_72 |  | 64 | 67 | 0.0072372 | 0.125 | 0.08 | 261 | 0 | 0.364 | 1 | 1 | cs | TRUE
73 | LV_1321-8_1_4_line_73 |  | 65 | 88 | 0.028801 | 0.125 | 0.08 | 261 | 0 | 0.364 | 1 | 1 | cs | TRUE
74 | LV_1321-8_1_4_line_74 |  | 66 | 78 | 0.020079 | 0.125 | 0.08 | 261 | 0 | 0.364 | 1 | 2 | cs | TRUE
75 | LV_1321-8_1_4_line_75 |  | 67 | 79 | 0.014652 | 0.125 | 0.08 | 261 | 0 | 0.364 | 1 | 1 | cs | TRUE
76 | LV_1321-8_1_4_line_76 |  | 68 | 69 | 0.037565 | 0.125 | 0.08 | 261 | 0 | 0.364 | 1 | 1 | cs | TRUE
77 | LV_1321-8_1_4_line_77 |  | 68 | 70 | 0.016244 | 0.125 | 0.08 | 261 | 0 | 0.364 | 1 | 1 | cs | TRUE
78 | LV_1321-8_1_4_line_78 |  | 69 | 71 | 0.055811 | 0.125 | 0.08 | 261 | 0 | 0.364 | 1 | 1 | cs | TRUE
79 | LV_1321-8_1_4_line_79 |  | 70 | 72 | 0.010957 | 0.125 | 0.08 | 261 | 0 | 0.364 | 1 | 1 | cs | TRUE
80 | LV_1321-8_1_4_line_80 |  | 71 | 73 | 0.10464 | 0.125 | 0.08 | 261 | 0 | 0.364 | 1 | 1 | cs | TRUE
81 | LV_1321-8_1_4_line_81 |  | 73 | 92 | 0.08176 | 0.125 | 0.08 | 261 | 0 | 0.364 | 1 | 1 | cs | TRUE
82 | LV_1321-8_1_4_line_82 |  | 74 | 75 | 0.025679 | 0.125 | 0.08 | 261 | 0 | 0.364 | 1 | 3 | cs | TRUE
83 | LV_1321-8_1_4_line_83 |  | 75 | 77 | 0.027572 | 0.125 | 0.08 | 261 | 0 | 0.364 | 1 | 3 | cs | TRUE
84 | LV_1321-8_1_4_line_84 |  | 76 | 77 | 0.0047599 | 0.125 | 0.08 | 261 | 0 | 0.364 | 1 | 3 | cs | TRUE
85 | LV_1321-8_1_4_line_85 |  | 76 | 78 | 0.016569 | 0.125 | 0.08 | 261 | 0 | 0.364 | 1 | 3 | cs | TRUE
86 | LV_1321-8_1_4_line_86 |  | 79 | 80 | 0.0217 | 0.125 | 0.08 | 261 | 0 | 0.364 | 1 | 1 | cs | TRUE
87 | LV_1321-8_1_4_line_87 |  | 80 | 81 | 0.018757 | 0.125 | 0.08 | 261 | 0 | 0.364 | 1 | 1 | cs | TRUE
88 | LV_1321-8_1_4_line_88 |  | 81 | 82 | 0.00068323 | 0.125 | 0.08 | 261 | 0 | 0.364 | 1 | 1 | cs | TRUE
89 | LV_1321-8_1_4_line_89 |  | 82 | 83 | 0.020389 | 0.125 | 0.08 | 261 | 0 | 0.364 | 1 | 1 | cs | TRUE
90 | LV_1321-8_1_4_line_90 |  | 84 | 85 | 0.033548 | 0.125 | 0.08 | 261 | 0 | 0.364 | 1 | 1 | cs | TRUE
91 | LV_1321-8_1_4_line_91 |  | 85 | 86 | 0.017358 | 0.125 | 0.08 | 261 | 0 | 0.364 | 1 | 1 | cs | TRUE
92 | LV_1321-8_1_4_line_92 |  | 87 | 88 | 0.046877 | 0.125 | 0.08 | 261 | 0 | 0.364 | 1 | 1 | cs | TRUE
93 | LV_1321-8_1_4_line_93 |  | 90 | 91 | 0.0053012 | 0.125 | 0.08 | 261 | 0 | 0.364 | 1 | 1 | cs | TRUE
94 | LV_1321-8_1_4_line_94 |  | 92 | 93 | 0.029788 | 0.125 | 0.08 | 261 | 0 | 0.364 | 1 | 1 | cs | TRUE
95 | LV_1321-8_1_4_line_95 |  | 93 | 94 | 0.01857 | 0.125 | 0.08 | 261 | 0 | 0.364 | 1 | 1 | cs | TRUE
96 | LV_1321-8_1_4_line_96 |  | 94 | 105 | 0.052249 | 0.125 | 0.08 | 261 | 0 | 0.364 | 1 | 1 | cs | TRUE
97 | LV_1321-8_1_4_line_97 |  | 95 | 96 | 0.14187 | 0.125 | 0.08 | 261 | 0 | 0.364 | 1 | 1 | cs | TRUE
98 | LV_1321-8_1_4_line_98 |  | 95 | 97 | 0.28195 | 0.125 | 0.08 | 261 | 0 | 0.364 | 1 | 1 | cs | TRUE
99 | LV_1321-8_1_4_line_99 |  | 96 | 98 | 0.0065016 | 0.125 | 0.08 | 261 | 0 | 0.364 | 1 | 1 | cs | TRUE
100 | LV_1321-8_1_4_line_100 |  | 97 | 99 | 0.042081 | 0.125 | 0.08 | 261 | 0 | 0.364 | 1 | 1 | cs | TRUE
101 | LV_1321-8_1_4_line_101 |  | 98 | 102 | 0.15633 | 0.125 | 0.08 | 261 | 0 | 0.364 | 1 | 1 | cs | TRUE
102 | LV_1321-8_1_4_line_102 |  | 99 | 100 | 0.027818 | 0.125 | 0.08 | 261 | 0 | 0.364 | 1 | 1 | cs | TRUE
103 | LV_1321-8_1_4_line_103 |  | 100 | 101 | 0.021834 | 0.125 | 0.08 | 261 | 0 | 0.364 | 1 | 1 | cs | TRUE
104 | LV_1321-8_1_4_line_104 |  | 102 | 103 | 0.011812 | 0.125 | 0.08 | 261 | 0 | 0.364 | 1 | 1 | cs | TRUE
105 | LV_1321-8_1_4_line_105 |  | 103 | 104 | 0.1326 | 0.125 | 0.08 | 261 | 0 | 0.364 | 1 | 1 | cs | TRUE

## trafo
| name | std_type | hv_bus | lv_bus | sn_mva | vn_hv_kv | vn_lv_kv | vk_percent | vkr_percent | pfe_kw | i0_percent | shift_degree | tap_side | tap_neutral | tap_min | tap_max | tap_step_percent | tap_step_degree | tap_pos | tap_phase_shifter | parallel | df | in_service
0 | LV_1321-8_1_4_trafo_71 | 0.63 MVA 20/0.4 kV | 107 | 56 | 0.63 | 20 | 0.4 | 6 | 1.206 | 1.65 | 0.2619 | 150 | hv | 0 | -2 | 2 | 2.5 | 0 | 0 | FALSE | 1 | 1 | TRUE

## line_geodata
| x0 | y0 | x1 | y1 | x2 | y2 | x3 | y3 | x4 | y4 | x5 | y5 | x6 | y6 | x7 | y7
0 | 2699133.5811 | 1226663.9387 | 2699142.6963 | 1226664.7967 | 2699223.4571 | 1226690.8243
1 | 2699273.2462 | 1226706.8704 | 2699223.4571 | 1226690.8243
2 | 2699133.5811 | 1226663.9387 | 2699071.2504 | 1226658.0718
3 | 2699207.9268 | 1226472.678 | 2699133.5811 | 1226663.9387
4 | 2699273.2462 | 1226706.8704 | 2699275.9556 | 1226714.8547
5 | 2699472.4245 | 1226747.8993 | 2699273.2462 | 1226706.8704
6 | 2698999.5671 | 1226652.2153 | 2699005.6172 | 1226651.894 | 2699071.2504 | 1226658.0718
7 | 2699207.9268 | 1226472.678 | 2699198.4409 | 1226455.693
8 | 2699207.9268 | 1226472.678 | 2699216.3367 | 1226472.5617
9 | 2699203.8006 | 1226898.1175 | 2699275.9556 | 1226714.8547
10 | 2699472.4245 | 1226747.8993 | 2699483.9777 | 1226747.8305 | 2699504.7215 | 1226739.4824 | 2699522.6223 | 1226734.3225 | 2699533.0324 | 1226735.3916
11 | 2699203.8006 | 1226898.1175 | 2699216.8026 | 1226910.2876 | 2699218.6462 | 1226934.7249 | 2699225.6202 | 1226969.2441 | 2699238.1172 | 1226972.5993 | 2699235.2745 | 1226983.0484
12 | 2699235.2745 | 1226983.0484 | 2699340.6107 | 1226997.4504
13 | 2699243.8866 | 1226469.7877 | 2699231.2511 | 1226472.3555 | 2699216.3367 | 1226472.5617
14 | 2699557.2518 | 1226744.6648 | 2699543.8343 | 1226736.5011 | 2699533.0324 | 1226735.3916
15 | 2699557.2518 | 1226744.6648 | 2699554.6402 | 1226759.3873 | 2699554.2929 | 1226760.2041
16 | 2699585.4045 | 1226736.6189 | 2699557.2518 | 1226744.6648
17 | 2699536.7155 | 1226632.829 | 2699543.5831 | 1226635.5792 | 2699552.3675 | 1226657.4197 | 2699556.5596 | 1226661.9487 | 2699598.784 | 1226678.256 | 2699603.3275 | 1226686.2379 | 2699605.5234 | 1226700.8741 | 2699585.4045 | 1226736.6189
18 | 2699732.5156 | 1226757.7758 | 2699692.6917 | 1226753.8835 | 2699658.5585 | 1226746.9622 | 2699605.38 | 1226734.7741 | 2699585.4045 | 1226736.6189
19 | 2699732.5156 | 1226757.7758 | 2699735.2902 | 1226738.7863 | 2699736.0873 | 1226726.4048
20 | 2699732.5156 | 1226757.7758 | 2699751.9193 | 1226758.8352 | 2699780.6185 | 1226760.2507 | 2699786.8465 | 1226765.4144 | 2699790.317 | 1226797.1179 | 2699803.8539 | 1226825.6879 | 2699806.0625 | 1226842.237 | 2699807.4725 | 1226848.293
21 | 2699707.6555 | 1226690.1881 | 2699717.647 | 1226690.6001 | 2699728.7114 | 1226696.6788 | 2699730.2868 | 1226705.8007 | 2699735.4399 | 1226713.5927 | 2699736.5716 | 1226718.8822 | 2699736.0873 | 1226726.4048
22 | 2699809.7322 | 1226857.9989 | 2699807.4725 | 1226848.293
23 | 2699431.4458 | 1226938.5798 | 2699435.9156 | 1226955.5113 | 2699431.4803 | 1226968.7023 | 2699398.2429 | 1226998.4908
24 | 2699431.4458 | 1226938.5798 | 2699420.6989 | 1226937.2969
25 | 2699398.2429 | 1226998.4908 | 2699388.0819 | 1227003.7891
26 | 2699398.2429 | 1226998.4908 | 2699419.6238 | 1227002.2933
27 | 2699413.3805 | 1226936.4233 | 2699420.6989 | 1226937.2969
28 | 2699379.5233 | 1227008.2519 | 2699388.0819 | 1227003.7891
29 | 2699503.848 | 1227024.5192 | 2699491.737 | 1227023.9274 | 2699477.6754 | 1227012.6174 | 2699419.6238 | 1227002.2933
30 | 2699413.3805 | 1226936.4233 | 2699412.2297 | 1226936.286
31 | 2699379.5233 | 1227008.2519 | 2699369.7903 | 1227001.44
32 | 2699379.5233 | 1227008.2519 | 2699364.0537 | 1227015.8466
33 | 2699379.945 | 1226925.421 | 2699391.9098 | 1226933.8603 | 2699412.2297 | 1226936.286
34 | 2699873.0576 | 1227218.7016 | 2699831.898 | 1227234.956 | 2699815.2128 | 1227255.3687
35 | 2699873.0576 | 1227218.7016 | 2699835.0437 | 1227208.8968
36 | 2699873.0576 | 1227218.7016 | 2699889.0773 | 1227222.7841
37 | 2699845.8746 | 1227081.9267 | 2699835.0437 | 1227208.8968
38 | 2699889.0773 | 1227222.7841 | 2699905.1508 | 1227226.8803
39 | 2699828.0634 | 1227077.9521 | 2699845.8746 | 1227081.9267
40 | 2699905.1508 | 1227226.8803 | 2699921.4504 | 1227231.0341
41 | 2699343.3594 | 1227207.4512 | 2699341.7333 | 1227218.4513 | 2699334.9504 | 1227243.7898 | 2699335.505 | 1227248.2467 | 2699338.3359 | 1227250.3066 | 2699349.4928 | 1227250.8923
42 | 2699345.7243 | 1227191.4539 | 2699343.3594 | 1227207.4512
43 | 2699372.2012 | 1227250.9911 | 2699355.4213 | 1227251.2036 | 2699349.4928 | 1227250.8923
44 | 2699345.7243 | 1227191.4539 | 2699342.3366 | 1227181.5523
45 | 2699345.7243 | 1227191.4539 | 2699376.3218 | 1227195.154
46 | 2699372.2012 | 1227250.9911 | 2699394.6291 | 1227250.7069
47 | 2699341.3663 | 1227178.7163 | 2699342.3366 | 1227181.5523
48 | 2699376.3218 | 1227195.154 | 2699376.9969 | 1227195.2357
49 | 2699422.7794 | 1227249.0481 | 2699404.618 | 1227250.5804 | 2699394.6291 | 1227250.7069
50 | 2699341.3663 | 1227178.7163 | 2699328.3278 | 1227140.6487 | 2699327.4908 | 1227135.2835
51 | 2699396.7572 | 1227197.6253 | 2699376.9969 | 1227195.2357
52 | 2699426.8359 | 1227248.7058 | 2699422.7794 | 1227249.0481
53 | 2699327.9262 | 1227100.2572 | 2699326.9174 | 1227131.6075 | 2699327.4908 | 1227135.2835
54 | 2699396.7572 | 1227197.6253 | 2699398.2568 | 1227197.8067
55 | 2699288.5168 | 1227049.4292 | 2699350.1514 | 1227022.6719 | 2699364.0537 | 1227015.8466
56 | 2699288.5168 | 1227049.4292 | 2699266.5231 | 1227056.901
57 | 2699369.7903 | 1227001.44 | 2699340.6107 | 1226997.4504
58 | 2699244.015 | 1227095.1978 | 2699243.9195 | 1227071.4011 | 2699255.1419 | 1227060.7361 | 2699266.5231 | 1227056.901
59 | 2699266.5231 | 1227056.901 | 2699336.1945 | 1227060.7456
60 | 2699244.015 | 1227095.1978 | 2699325.131 | 1227100.0886
61 | 2699401.4968 | 1227064.3491 | 2699336.1945 | 1227060.7456
62 | 2699327.9262 | 1227100.2572 | 2699325.131 | 1227100.0886
63 | 2699401.4968 | 1227064.3491 | 2699435.9457 | 1227066.2501
64 | 2699490.2599 | 1227116.7367 | 2699499.36 | 1227114.4182
65 | 2699490.2599 | 1227116.7367 | 2699509.1366 | 1227121.7988
66 | 2699490.2599 | 1227116.7367 | 2699458.7759 | 1227109.4685
67 | 2699608.5623 | 1227148.4613 | 2699509.1366 | 1227121.7988
68 | 2699458.7759 | 1227109.4685 | 2699455.2083 | 1227108.6449 | 2699442.4214 | 1227105.8736 | 2699430.4468 | 1227104.8569
69 | 2699608.5623 | 1227148.4613 | 2699606.2267 | 1227162.0876 | 2699605.9612 | 1227162.4896
70 | 2699430.4468 | 1227104.8569 | 2699422.4917 | 1227104.1814
71 | 2699475.5847 | 1227199.3014 | 2699477.0533 | 1227192.9713 | 2699481.8341 | 1227165.3745
72 | 2699473.9491 | 1227206.3514 | 2699473.9491 | 1227206.3514 | 2699475.5847 | 1227199.3014
73 | 2699605.9612 | 1227162.4896 | 2699590.0871 | 1227186.5216
74 | 2699402.45 | 1227102.9997 | 2699411.781 | 1227103.6934 | 2699421.7116 | 1227104.1152 | 2699422.4917 | 1227104.1814
75 | 2699473.9491 | 1227206.3514 | 2699459.3518 | 1227205.0826
76 | 2699801.5157 | 1227072.0278 | 2699801.2714 | 1227063.5509 | 2699774.0599 | 1227053.0758
77 | 2699801.5157 | 1227072.0278 | 2699817.3697 | 1227075.5657
78 | 2699774.0599 | 1227053.0758 | 2699772.8254 | 1227039.4563 | 2699746.7813 | 1227006.3334
79 | 2699828.0634 | 1227077.9521 | 2699817.3697 | 1227075.5657
80 | 2699694.3448 | 1226917.9748 | 2699696.7235 | 1226933.8929 | 2699707.1203 | 1226956.25 | 2699732.992 | 1226988.7961 | 2699746.7813 | 1227006.3334
81 | 2699694.3448 | 1226917.9748 | 2699717.6629 | 1226907.5357 | 2699766.7776 | 1226880.1939
82 | 2699327.9262 | 1227100.2572 | 2699353.5913 | 1227101.0914
83 | 2699381.1492 | 1227101.9873 | 2699353.5913 | 1227101.0914
84 | 2699385.9065 | 1227102.1419 | 2699381.1492 | 1227101.9873
85 | 2699385.9065 | 1227102.1419 | 2699394.7999 | 1227102.431 | 2699402.45 | 1227102.9997
86 | 2699459.3518 | 1227205.0826 | 2699456.0483 | 1227204.7955 | 2699437.7972 | 1227202.5883
87 | 2699419.1763 | 1227200.3365 | 2699437.7972 | 1227202.5883
88 | 2699418.498 | 1227200.2545 | 2699419.1763 | 1227200.3365
89 | 2699398.2568 | 1227197.8067 | 2699418.498 | 1227200.2545
90 | 2699469.4429 | 1227068.0985 | 2699435.9457 | 1227066.2501
91 | 2699486.7749 | 1227069.0549 | 2699469.4429 | 1227068.0985
92 | 2699573.2795 | 1227227.9817 | 2699572.1935 | 1227213.611 | 2699590.0871 | 1227186.5216
93 | 2699379.945 | 1226925.421 | 2699379.945 | 1226925.421 | 2699374.6442 | 1226925.4889
94 | 2699766.7776 | 1226880.1939 | 2699777.9445 | 1226873.9774 | 2699793.1404 | 1226866.339
95 | 2699809.7322 | 1226857.9989 | 2699793.1404 | 1226866.339
96 | 2699809.7322 | 1226857.9989 | 2699824.5028 | 1226852.3537 | 2699842.1564 | 1226840.6969 | 2699856.6918 | 1226835.9813
97 | 2699451.1484 | 1226265.4119 | 2699483.5695 | 1226247.0383 | 2699505.9019 | 1226243.9873 | 2699565.5129 | 1226215.9306 | 2699578.6104 | 1226206.4297
98 | 2699578.6104 | 1226206.4297 | 2699829.559 | 1226077.8984
99 | 2699445.492 | 1226268.6175 | 2699451.1484 | 1226265.4119
100 | 2699829.559 | 1226077.8984 | 2699849.8187 | 1226114.8095
101 | 2699445.492 | 1226268.6175 | 2699431.5244 | 1226283.7618 | 2699431.1387 | 1226306.8276 | 2699381.8995 | 1226381.1923 | 2699359.2638 | 1226387.9192
102 | 2699849.8187 | 1226114.8095 | 2699853.8254 | 1226142.3379
103 | 2699853.8254 | 1226142.3379 | 2699855.1205 | 1226151.236 | 2699866.196 | 1226157.737
104 | 2699359.2638 | 1226387.9192 | 2699353.7893 | 1226398.3855
105 | 2699353.7893 | 1226398.3855 | 2699351.7223 | 1226402.3371 | 2699257.038 | 1226467.1151 | 2699243.8866 | 1226469.7877

## bus_geodata
| x | y | coords
0 | 2699223.4571 | 1226690.8243
1 | 2699133.5811 | 1226663.9387
2 | 2699273.2462 | 1226706.8704
3 | 2699071.2504 | 1226658.0718
4 | 2699207.9268 | 1226472.678
5 | 2699275.9556 | 1226714.8547
6 | 2699472.4245 | 1226747.8993
7 | 2699203.8006 | 1226898.1175
8 | 2699235.2745 | 1226983.0484
9 | 2698999.5671 | 1226652.2153
10 | 2699198.4409 | 1226455.693
11 | 2699216.3367 | 1226472.5617
12 | 2699533.0324 | 1226735.3916
13 | 2699557.2518 | 1226744.6648
14 | 2699554.2929 | 1226760.2041
15 | 2699585.4045 | 1226736.6189
16 | 2699536.7155 | 1226632.829
17 | 2699732.5156 | 1226757.7758
18 | 2699736.0873 | 1226726.4048
19 | 2699807.4725 | 1226848.293
20 | 2699431.4458 | 1226938.5798
21 | 2699398.2429 | 1226998.4908
22 | 2699420.6989 | 1226937.2969
23 | 2699388.0819 | 1227003.7891
24 | 2699419.6238 | 1227002.2933
25 | 2699413.3805 | 1226936.4233
26 | 2699379.5233 | 1227008.2519
27 | 2699503.848 | 1227024.5192
28 | 2699412.2297 | 1226936.286
29 | 2699815.2129 | 1227255.3687
30 | 2699873.0576 | 1227218.7016
31 | 2699835.0437 | 1227208.8968
32 | 2699889.0773 | 1227222.7841
33 | 2699845.8746 | 1227081.9267
34 | 2699905.1508 | 1227226.8803
35 | 2699921.4504 | 1227231.0341
36 | 2699343.3594 | 1227207.4512
37 | 2699349.4928 | 1227250.8923
38 | 2699345.7243 | 1227191.4539
39 | 2699372.2012 | 1227250.9911
40 | 2699342.3366 | 1227181.5523
41 | 2699376.3218 | 1227195.154
42 | 2699394.6291 | 1227250.7069
43 | 2699341.3663 | 1227178.7163
44 | 2699376.9969 | 1227195.2357
45 | 2699422.7794 | 1227249.0481
46 | 2699327.4908 | 1227135.2835
47 | 2699396.7572 | 1227197.6253
48 | 2699364.0538 | 1227015.8466
49 | 2699288.5168 | 1227049.4292
50 | 2699369.7903 | 1227001.44
51 | 2699266.5231 | 1227056.901
52 | 2699340.6107 | 1226997.4504
53 | 2699244.015 | 1227095.1978
54 | 2699336.1945 | 1227060.7456
55 | 2699325.131 | 1227100.0886
56 | 2699401.4968 | 1227064.3491
57 | 2699499.36 | 1227114.4182
58 | 2699490.2599 | 1227116.7367
59 | 2699509.1366 | 1227121.7988
60 | 2699458.7759 | 1227109.4685
61 | 2699608.5623 | 1227148.4613
62 | 2699430.4468 | 1227104.8569
63 | 2699481.8341 | 1227165.3745
64 | 2699475.5847 | 1227199.3014
65 | 2699605.9612 | 1227162.4896
66 | 2699422.4917 | 1227104.1814
67 | 2699473.9491 | 1227206.3514
68 | 2699801.5157 | 1227072.0278
69 | 2699774.0599 | 1227053.0758
70 | 2699817.3697 | 1227075.5657
71 | 2699746.7813 | 1227006.3334
72 | 2699828.0634 | 1227077.9521
73 | 2699694.3448 | 1226917.9748
74 | 2699327.9262 | 1227100.2572
75 | 2699353.5913 | 1227101.0914
76 | 2699385.9065 | 1227102.1419
77 | 2699381.1492 | 1227101.9873
78 | 2699402.45 | 1227102.9997
79 | 2699459.3518 | 1227205.0826
80 | 2699437.7972 | 1227202.5883
81 | 2699419.1763 | 1227200.3365
82 | 2699418.498 | 1227200.2545
83 | 2699398.2568 | 1227197.8067
84 | 2699435.9457 | 1227066.2501
85 | 2699469.4429 | 1227068.0985
86 | 2699486.7749 | 1227069.0549
87 | 2699573.2795 | 1227227.9817
88 | 2699590.0871 | 1227186.5216
89 | 2699426.8359 | 1227248.7058
90 | 2699379.945 | 1226925.421
91 | 2699374.6442 | 1226925.4889
92 | 2699766.7776 | 1226880.1939
93 | 2699793.1404 | 1226866.339
94 | 2699809.7322 | 1226857.9989
95 | 2699578.6104 | 1226206.4297
96 | 2699451.1484 | 1226265.4119
97 | 2699829.559 | 1226077.8984
98 | 2699445.492 | 1226268.6175
99 | 2699849.8187 | 1226114.8095
100 | 2699853.8254 | 1226142.3379
101 | 2699866.196 | 1226157.737
102 | 2699359.2638 | 1226387.9192
103 | 2699353.7893 | 1226398.3855
104 | 2699243.8866 | 1226469.7877
105 | 2699856.6918 | 1226835.9813
106 | 2699707.6555 | 1226690.1881
107 | 2699486.7749 | 1227069.0549

## line_std_types
| c_nf_per_km | r_ohm_per_km | x_ohm_per_km | max_i_ka | type | q_mm2 | alpha | voltage_rating
NAYY 4x50 SE | 210 | 0.642 | 0.083 | 0.142 | cs | 50 | 0.00403 | LV
NAYY 4x120 SE | 264 | 0.225 | 0.08 | 0.242 | cs | 120 | 0.00403 | LV
NAYY 4x150 SE | 261 | 0.208 | 0.08 | 0.27 | cs | 150 | 0.00403 | LV
NA2XS2Y 1x95 RM/25 12/20 kV | 216 | 0.313 | 0.132 | 0.252 | cs | 95 | 0.00403 | MV
NA2XS2Y 1x185 RM/25 12/20 kV | 273 | 0.161 | 0.117 | 0.362 | cs | 185 | 0.00403 | MV
NA2XS2Y 1x240 RM/25 12/20 kV | 304 | 0.122 | 0.112 | 0.421 | cs | 240 | 0.00403 | MV
NA2XS2Y 1x95 RM/25 6/10 kV | 315 | 0.313 | 0.123 | 0.249 | cs | 95 | 0.00403 | MV
NA2XS2Y 1x185 RM/25 6/10 kV | 406 | 0.161 | 0.11 | 0.358 | cs | 185 | 0.00403 | MV
NA2XS2Y 1x240 RM/25 6/10 kV | 456 | 0.122 | 0.105 | 0.416 | cs | 240 | 0.00403 | MV
NA2XS2Y 1x150 RM/25 12/20 kV | 250 | 0.206 | 0.116 | 0.319 | cs | 150 | 0.00403 | MV
NA2XS2Y 1x120 RM/25 12/20 kV | 230 | 0.253 | 0.119 | 0.283 | cs | 120 | 0.00403 | MV
NA2XS2Y 1x70 RM/25 12/20 kV | 190 | 0.443 | 0.132 | 0.22 | cs | 70 | 0.00403 | MV
NA2XS2Y 1x150 RM/25 6/10 kV | 360 | 0.206 | 0.11 | 0.315 | cs | 150 | 0.00403 | MV
NA2XS2Y 1x120 RM/25 6/10 kV | 340 | 0.253 | 0.113 | 0.28 | cs | 120 | 0.00403 | MV
NA2XS2Y 1x70 RM/25 6/10 kV | 280 | 0.443 | 0.123 | 0.217 | cs | 70 | 0.00403 | MV
N2XS(FL)2Y 1x120 RM/35 64/110 kV | 112 | 0.153 | 0.166 | 0.366 | cs | 120 | 0.00393 | HV
N2XS(FL)2Y 1x185 RM/35 64/110 kV | 125 | 0.099 | 0.156 | 0.457 | cs | 185 | 0.00393 | HV
N2XS(FL)2Y 1x240 RM/35 64/110 kV | 135 | 0.075 | 0.149 | 0.526 | cs | 240 | 0.00393 | HV
N2XS(FL)2Y 1x300 RM/35 64/110 kV | 144 | 0.06 | 0.144 | 0.588 | cs | 300 | 0.00393 | HV
15-AL1/3-ST1A 0.4 | 11 | 1.8769 | 0.35 | 0.105 | ol | 16 | 0.00403 | LV
24-AL1/4-ST1A 0.4 | 11.25 | 1.2012 | 0.335 | 0.14 | ol | 24 | 0.00403 | LV
48-AL1/8-ST1A 0.4 | 12.2 | 0.5939 | 0.3 | 0.21 | ol | 48 | 0.00403 | LV
94-AL1/15-ST1A 0.4 | 13.2 | 0.306 | 0.29 | 0.35 | ol | 94 | 0.00403 | LV
34-AL1/6-ST1A 10.0 | 9.7 | 0.8342 | 0.36 | 0.17 | ol | 34 | 0.00403 | MV
48-AL1/8-ST1A 10.0 | 10.1 | 0.5939 | 0.35 | 0.21 | ol | 48 | 0.00403 | MV
70-AL1/11-ST1A 10.0 | 10.4 | 0.4132 | 0.339 | 0.29 | ol | 70 | 0.00403 | MV
94-AL1/15-ST1A 10.0 | 10.75 | 0.306 | 0.33 | 0.35 | ol | 94 | 0.00403 | MV
122-AL1/20-ST1A 10.0 | 11.1 | 0.2376 | 0.323 | 0.41 | ol | 122 | 0.00403 | MV
149-AL1/24-ST1A 10.0 | 11.25 | 0.194 | 0.315 | 0.47 | ol | 149 | 0.00403 | MV
34-AL1/6-ST1A 20.0 | 9.15 | 0.8342 | 0.382 | 0.17 | ol | 34 | 0.00403 | MV
48-AL1/8-ST1A 20.0 | 9.5 | 0.5939 | 0.372 | 0.21 | ol | 48 | 0.00403 | MV
70-AL1/11-ST1A 20.0 | 9.7 | 0.4132 | 0.36 | 0.29 | ol | 70 | 0.00403 | MV
94-AL1/15-ST1A 20.0 | 10 | 0.306 | 0.35 | 0.35 | ol | 94 | 0.00403 | MV
122-AL1/20-ST1A 20.0 | 10.3 | 0.2376 | 0.344 | 0.41 | ol | 122 | 0.00403 | MV
149-AL1/24-ST1A 20.0 | 10.5 | 0.194 | 0.337 | 0.47 | ol | 149 | 0.00403 | MV
184-AL1/30-ST1A 20.0 | 10.75 | 0.1571 | 0.33 | 0.535 | ol | 184 | 0.00403 | MV
243-AL1/39-ST1A 20.0 | 11 | 0.1188 | 0.32 | 0.645 | ol | 243 | 0.00403 | MV
48-AL1/8-ST1A 110.0 | 8 | 0.5939 | 0.46 | 0.21 | ol | 48 | 0.00403 | HV
70-AL1/11-ST1A 110.0 | 8.4 | 0.4132 | 0.45 | 0.29 | ol | 70 | 0.00403 | HV
94-AL1/15-ST1A 110.0 | 8.65 | 0.306 | 0.44 | 0.35 | ol | 94 | 0.00403 | HV
122-AL1/20-ST1A 110.0 | 8.5 | 0.2376 | 0.43 | 0.41 | ol | 122 | 0.00403 | HV
149-AL1/24-ST1A 110.0 | 8.75 | 0.194 | 0.41 | 0.47 | ol | 149 | 0.00403 | HV
184-AL1/30-ST1A 110.0 | 8.8 | 0.1571 | 0.4 | 0.535 | ol | 184 | 0.00403 | HV
243-AL1/39-ST1A 110.0 | 9 | 0.1188 | 0.39 | 0.645 | ol | 243 | 0.00403 | HV
305-AL1/39-ST1A 110.0 | 9.2 | 0.0949 | 0.38 | 0.74 | ol | 305 | 0.00403 | HV
490-AL1/64-ST1A 110.0 | 9.75 | 0.059 | 0.37 | 0.96 | ol | 490 | 0.00403 | HV
679-AL1/86-ST1A 110.0 | 9.95 | 0.042 | 0.36 | 1.15 | ol | 679 | 0.00403 | HV
490-AL1/64-ST1A 220.0 | 10 | 0.059 | 0.285 | 0.96 | ol | 490 | 0.00403 | HV
679-AL1/86-ST1A 220.0 | 11.7 | 0.042 | 0.275 | 1.15 | ol | 679 | 0.00403 | HV
490-AL1/64-ST1A 380.0 | 11 | 0.059 | 0.253 | 0.96 | ol | 490 | 0.00403 | HV
679-AL1/86-ST1A 380.0 | 14.6 | 0.042 | 0.25 | 1.15 | ol | 679 | 0.00403 | HV

## trafo_std_types
| i0_percent | pfe_kw | vkr_percent | sn_mva | vn_lv_kv | vn_hv_kv | vk_percent | shift_degree | vector_group | tap_side | tap_neutral | tap_min | tap_max | tap_step_degree | tap_step_percent | tap_phase_shifter
160 MVA 380/110 kV | 0.06 | 60 | 0.25 | 160 | 110 | 380 | 12.2 | 0 | Yy0 | hv | 0 | -9 | 9 | 0 | 1.5 | FALSE
100 MVA 220/110 kV | 0.06 | 55 | 0.26 | 100 | 110 | 220 | 12 | 0 | Yy0 | hv | 0 | -9 | 9 | 0 | 1.5 | FALSE
63 MVA 110/20 kV | 0.04 | 22 | 0.32 | 63 | 20 | 110 | 18 | 150 | YNd5 | hv | 0 | -9 | 9 | 0 | 1.5 | FALSE
40 MVA 110/20 kV | 0.05 | 18 | 0.34 | 40 | 20 | 110 | 16.2 | 150 | YNd5 | hv | 0 | -9 | 9 | 0 | 1.5 | FALSE
25 MVA 110/20 kV | 0.07 | 14 | 0.41 | 25 | 20 | 110 | 12 | 150 | YNd5 | hv | 0 | -9 | 9 | 0 | 1.5 | FALSE
63 MVA 110/10 kV | 0.04 | 22 | 0.32 | 63 | 10 | 110 | 18 | 150 | YNd5 | hv | 0 | -9 | 9 | 0 | 1.5 | FALSE
40 MVA 110/10 kV | 0.05 | 18 | 0.34 | 40 | 10 | 110 | 16.2 | 150 | YNd5 | hv | 0 | -9 | 9 | 0 | 1.5 | FALSE
25 MVA 110/10 kV | 0.07 | 14 | 0.41 | 25 | 10 | 110 | 12 | 150 | YNd5 | hv | 0 | -9 | 9 | 0 | 1.5 | FALSE
0.25 MVA 20/0.4 kV | 0.32 | 0.8 | 1.44 | 0.25 | 0.4 | 20 | 6 | 150 | Yzn5 | hv | 0 | -2 | 2 | 0 | 2.5 | FALSE
0.4 MVA 20/0.4 kV | 0.3375 | 1.35 | 1.425 | 0.4 | 0.4 | 20 | 6 | 150 | Dyn5 | hv | 0 | -2 | 2 | 0 | 2.5 | FALSE
0.63 MVA 20/0.4 kV | 0.2619 | 1.65 | 1.206 | 0.63 | 0.4 | 20 | 6 | 150 | Dyn5 | hv | 0 | -2 | 2 | 0 | 2.5 | FALSE
0.25 MVA 10/0.4 kV | 0.24 | 0.6 | 1.2 | 0.25 | 0.4 | 10 | 4 | 150 | Dyn5 | hv | 0 | -2 | 2 | 0 | 2.5 | FALSE
0.4 MVA 10/0.4 kV | 0.2375 | 0.95 | 1.325 | 0.4 | 0.4 | 10 | 4 | 150 | Dyn5 | hv | 0 | -2 | 2 | 0 | 2.5 | FALSE
0.63 MVA 10/0.4 kV | 0.1873 | 1.18 | 1.0794 | 0.63 | 0.4 | 10 | 4 | 150 | Dyn5 | hv | 0 | -2 | 2 | 0 | 2.5 | FALSE

## trafo3w_std_types
| sn_hv_mva | sn_mv_mva | sn_lv_mva | vn_hv_kv | vn_mv_kv | vn_lv_kv | vk_hv_percent | vk_mv_percent | vk_lv_percent | vkr_hv_percent | vkr_mv_percent | vkr_lv_percent | pfe_kw | i0_percent | shift_mv_degree | shift_lv_degree | vector_group | tap_side | tap_neutral | tap_min | tap_max | tap_step_percent
63/25/38 MVA 110/20/10 kV | 63 | 25 | 38 | 110 | 20 | 10 | 10.4 | 10.4 | 10.4 | 0.28 | 0.32 | 0.35 | 35 | 0.89 | 0 | 0 | YN0yn0yn0 | hv | 0 | -10 | 10 | 1.2
63/25/38 MVA 110/10/10 kV | 63 | 25 | 38 | 110 | 10 | 10 | 10.4 | 10.4 | 10.4 | 0.28 | 0.32 | 0.35 | 35 | 0.89 | 0 | 0 | YN0yn0yn0 | hv | 0 | -10 | 10 | 1.2

## fuse_std_types
| fuse_type | i_rated_a | t_avg | t_min | t_total | x_avg | x_min | x_total
HV 100A | HV 100A | 100 | 0 | [10.0, 3.64, 0.854, 0.281, 0.1, 0.0531, 0.022, 0.01] | [10.0, 4.267, 1.21, 0.403, 0.1, 0.058, 0.022, 0.01] | 0 | [300.0, 350.0, 450.0, 550.0, 700.0, 850.0, 1200.0, 1752.0] | [600.0, 700.0, 900.0, 1150.0, 1665.0, 2000.0, 3000.0, 4313.0]
HV 10A | HV 10A | 10 | 0 | [10.0, 1675.0, 0.344, 0.156, 0.1, 0.0417, 0.0171, 0.01] | [10.0, 1.3, 0.3, 0.155, 0.1, 0.0555, 0.023, 0.01] | 0 | [30.0, 32.0, 35.0, 37.0, 39.0, 50.0, 70.0, 88.0] | [60.0, 70.0, 80.0, 87.0, 94.0, 110.0, 150.0, 216.0]
HV 125A | HV 125A | 125 | 0 | [10.0, 1.82, 0.344, 0.1, 0.0467, 0.0269, 0.01] | [10.0, 2.478, 0.426, 0.1, 0.0427, 0.0211, 0.01] | 0 | [375.0, 500.0, 700.0, 925.0, 1200.0, 1500.0, 2341.0] | [750.0, 1000.0, 1500.0, 2200.0, 3000.0, 4000.0, 5765.0]
HV 160A | HV 160A | 160 | 0 | [10.0, 4.15, 1.03, 0.198, 0.1, 0.051, 0.0172, 0.01] | [10.0, 2.3, 0.734, 0.274, 0.1, 0.046, 0.0177, 0.01] | 0 | [480.0, 550.0, 700.0, 1000.0, 1260.0, 1600.0, 2500.0, 3227.0] | [960.0, 1300.0, 1700.0, 2200.0, 2996.0, 4000.0, 6000.0, 7946.0]
HV 16A | HV 16A | 16 | 0 | [10.0, 0.352, 0.164, 0.1, 0.0649, 0.0342, 0.01] | [10.0, 2.34, 0.722, 0.181, 0.1, 0.055, 0.0296, 0.01] | 0 | [48.0, 60.0, 65.0, 71.0, 80.0, 100.0, 162.0] | [96.0, 110.0, 125.0, 150.0, 168.0, 200.0, 250.0, 398.0]
HV 200A | HV 200A | 200 | 0 | [10.0, 4.267, 1.21, 0.403, 0.1, 0.058, 0.022, 0.01] | [10.0, 3.73, 1.654, 0.328, 0.1, 0.0531, 0.019, 0.01] | 0 | [600.0, 700.0, 900.0, 1150.0, 1665.0, 2000.0, 3000.0, 4313.0] | [1200.0, 1500.0, 1800.0, 2700.0, 3960.0, 5000.0, 7500.0, 10620.0]
HV 20A | HV 20A | 20 | 0 | [10.0, 1.3, 0.3, 0.155, 0.1, 0.0555, 0.023, 0.01] | [10.0, 1.3, 0.161, 0.1, 0.0611, 0.0399, 0.0141, 0.01] | 0 | [60.0, 70.0, 80.0, 87.0, 94.0, 110.0, 150.0, 216.0] | [120.0, 150.0, 200.0, 223.0, 260.0, 300.0, 450.0, 532.0]
HV 25A | HV 25A | 25 | 0 | [10.0, 2.512, 0.833, 0.299, 0.1, 0.0372, 0.0223, 0.01] | [10.0, 3.125, 0.597, 0.198, 0.1, 0.0378, 0.022, 0.01] | 0 | [75.0, 82.0, 90.0, 100.0, 124.0, 170.0, 200.0, 289.0] | [150.0, 170.0, 210.0, 250.0, 294.0, 400.0, 500.0, 711.0]
HV 31.5A | HV 31.5A | 31.5 | 0 | [10.0, 2.34, 0.722, 0.181, 0.1, 0.055, 0.0296, 0.01] | [10.0, 2.84, 0.368, 0.164, 0.1, 0.0621, 0.0378, 0.0195, 0.01] | 0 | [95.0, 110.0, 125.0, 150.0, 165.0, 200.0, 250.0, 390.0] | [189.0, 220.0, 300.0, 350.0, 393.0, 450.0, 530.0, 700.0, 960.0]
HV 40A | HV 40A | 40 | 0 | [10.0, 1.3, 0.161, 0.1, 0.0611, 0.0399, 0.0141, 0.01] | [10.0, 2.05, 0.369, 0.198, 0.1, 0.051, 0.0298, 0.01] | 0 | [120.0, 150.0, 200.0, 223.0, 260.0, 300.0, 450.0, 532.0] | [240.0, 300.0, 400.0, 450.0, 530.0, 650.0, 800.0, 1311.0]
HV 50A | HV 50A | 50 | 0 | [10.0, 3.215, 0.597, 0.198, 0.1, 0.0378, 0.022, 0.01] | [10.0, 3.64, 0.854, 0.281, 0.1, 0.0531, 0.022, 0.01] | 0 | [150.0, 170.0, 210.0, 250.0, 294.0, 400.0, 500.0, 711.0] | [300.0, 350.0, 450.0, 550.0, 700.0, 850.0, 1200.0, 1752.0]
HV 6.3A | HV 6.3A | 6.3 | 0 | [10.0, 1.39, 0.344, 0.168, 0.1, 0.056, 0.0263, 0.01] | [10.0, 1.711, 0.516, 0.198, 0.1, 0.0634, 0.0303, 0.01] | 0 | [19.0, 19.5, 20.4, 20.8, 22.0, 25.0, 32.0, 48.0] | [38.0, 40.0, 43.0, 48.0, 53.0, 60.0, 75.0, 118.0]
HV 63A | HV 63A | 63 | 0 | [10.0, 2.84, 0.368, 0.164, 0.1, 0.0621, 0.0378, 0.0195, 0.01] | [10.0, 1.82, 0.344, 0.1, 0.0467, 0.0269, 0.01] | 0 | [189.0, 220.0, 300.0, 350.0, 393.0, 450.0, 530.0, 700.0, 961.0] | [378.0, 500.0, 700.0, 934.0, 1200.0, 1500.0, 2366.0]
HV 80A | HV 80A | 80 | 0 | [10.0, 2.05, 0.369, 0.198, 0.1, 0.051, 0.0298, 0.01] | [10.0, 4.15, 1.03, 0.198, 0.1, 0.051, 0.0172, 0.01] | 0 | [240.0, 300.0, 400.0, 450.0, 530.0, 650.0, 800.0, 1311.0] | [480.0, 550.0, 700.0, 1000.0, 1260.0, 1600.0, 2500.0, 3227.0]
Siemens NH-1-100 | Siemens NH-1-100 | 100 | [5400.0, 2000.0, 400.0, 20.0, 1.0, 0.2, 0.012, 0.004] | 0 | 0 | [150.0, 190.0, 250.0, 430.0, 900.0, 1250.0, 2700.0, 3600.0] | 0 | 0
Siemens NH-1-125 | Siemens NH-1-125 | 125 | [4800.0, 120.0, 7.0, 0.1, 0.004] | 0 | 0 | [180.0, 400.0, 740.0, 2000.0, 4250.0] | 0 | 0
Siemens NH-1-16 | Siemens NH-1-16 | 16 | [4000.0, 400.0, 2.0, 0.1, 0.04, 0.01] | 0 | 0 | [26.0, 35.0, 75.0, 150.0, 200.0, 300.0] | 0 | 0
Siemens NH-1-160 | Siemens NH-1-160 | 160 | [4800.0, 120.0, 7.0, 0.1, 0.004] | 0 | 0 | [210.0, 500.0, 900.0, 2300.0, 5000.0] | 0 | 0
Siemens NH-1-25 | Siemens NH-1-25 | 25 | [4000.0, 1000.0, 10.0, 0.2, 0.02, 0.01] | 0 | 0 | [40.0, 50.0, 100.0, 210.0, 400.0, 500.0] | 0 | 0
Siemens NH-1-50 | Siemens NH-1-50 | 50 | [4000.0, 40.0, 4.0, 1.0, 0.02, 0.01] | 0 | 0 | [86.0, 200.0, 300.0, 400.0, 1000.0, 1280.0] | 0 | 0
Siemens NH-1-63 | Siemens NH-1-63 | 63 | [4000.0, 100.0, 10.0, 2.0, 0.04, 0.01] | 0 | 0 | [100.0, 200.0, 300.0, 400.0, 1000.0, 1500.0] | 0 | 0
Siemens NH-1-80 | Siemens NH-1-80 | 80 | [4800.0, 120.0, 7.0, 0.1, 0.01] | 0 | 0 | [150.58, 250.0, 450.0, 1150.0, 2470.0] | 0 | 0
Siemens NH-2-1000 | Siemens NH-2-1000 | 1000 | [4800.0, 120.0, 7.0, 0.1, 0.004] | 0 | 0 | [1900.0, 3500.0, 8400.0, 24000.0, 52000.0] | 0 | 0
Siemens NH-2-200 | Siemens NH-2-200 | 200 | [4800.0, 120.0, 7.0, 0.1, 0.004] | 0 | 0 | [280.0, 650.0, 1200.0, 3000.0, 7000.0] | 0 | 0
Siemens NH-2-224 | Siemens NH-2-224 | 224 | [4800.0, 120.0, 7.0, 0.2, 0.04, 0.004] | 0 | 0 | [400.0, 750.0, 1453.0, 3025.0, 4315.0, 7600.0] | 0 | 0
Siemens NH-2-250 | Siemens NH-2-250 | 250 | [4800.0, 120.0, 7.0, 0.1, 0.004] | 0 | 0 | [450.0, 800.0, 1650.0, 4000.0, 8500.0] | 0 | 0
Siemens NH-2-315 | Siemens NH-2-315 | 315 | [4800.0, 120.0, 7.0, 0.1, 0.004] | 0 | 0 | [550.0, 920.0, 1900.0, 5000.0, 11000.0] | 0 | 0
Siemens NH-2-355 | Siemens NH-2-355 | 355 | [4800.0, 120.0, 6.0, 0.1, 0.004] | 0 | 0 | [650.0, 1116.27, 2350.0, 5840.0, 12790.0] | 0 | 0
Siemens NH-2-400 | Siemens NH-2-400 | 400 | [4800.0, 120.0, 7.0, 0.1, 0.004] | 0 | 0 | [720.0, 1350.0, 2800.0, 6500.0, 15000.0] | 0 | 0
Siemens NH-2-425 | Siemens NH-2-425 | 425 | [4800.0, 120.0, 7.0, 0.1, 0.004] | 0 | 0 | [850.0, 1500.0, 3050.0, 7500.0, 16500.0] | 0 | 0
Siemens NH-2-630 | Siemens NH-2-630 | 630 | [4800.0, 120.0, 7.0, 0.1, 0.004] | 0 | 0 | [1200.0, 2000.0, 4800.0, 12000.0, 26000.0] | 0 | 0

## res_bus
| vm_pu | va_degree | p_mw | q_mvar
0 | 0.97731 | -0.43562 | 0.0065892 | 0.0016514
1 | 0.97612 | -0.45907 | 0.0011638 | 0.00029168
2 | 0.9783 | -0.41632 | 0 | 0
3 | 0.97602 | -0.46104 | 0.0009915 | 0.00024849
4 | 0.97407 | -0.49954 | 0 | 0
5 | 0.97854 | -0.41156 | 0 | 0
6 | 0.97627 | -0.45628 | 0.00083426 | 0.00020908
7 | 0.98137 | -0.35612 | 0 | 0
8 | 0.98283 | -0.32773 | 0 | 0
9 | 0.97597 | -0.462 | 0.00072795 | 0.00018244
10 | 0.97402 | -0.50064 | 0.0030688 | 0.00076912
11 | 0.97401 | -0.50073 | 0.00051868 | 0.00012999
12 | 0.97569 | -0.46772 | 0.00092494 | 0.00023181
13 | 0.97547 | -0.4721 | 0 | 0
14 | 0.97546 | -0.47223 | 0.00045115 | 0.00011307
15 | 0.97523 | -0.47668 | 0 | 0
16 | 0.97517 | -0.47786 | 0.00043609 | 0.0001093
17 | 0.97411 | -0.49884 | 0 | 0
18 | 0.97408 | -0.49945 | 0.00023863 | 5.9806e-05
19 | 0.97318 | -0.51732 | 0.0001998 | 5.0076e-05
20 | 0.98409 | -0.30336 | 0 | 0
21 | 0.98446 | -0.29616 | 0 | 0
22 | 0.98403 | -0.30438 | 0.0010235 | 0.00025651
23 | 0.98465 | -0.29242 | 0.0044367 | 0.0011119
24 | 0.9842 | -0.30118 | 0.0057843 | 0.0014497
25 | 0.98401 | -0.30495 | 0.00029378 | 7.3628e-05
26 | 0.98485 | -0.2885 | 0 | 0
27 | 0.98362 | -0.31255 | 0.0070821 | 0.0017749
28 | 0.984 | -0.30503 | 0.0024335 | 0.0006099
29 | 0.97139 | -0.55277 | 0.001109 | 0.00027794
30 | 0.97147 | -0.55132 | 0 | 0
31 | 0.97154 | -0.54992 | 0.00037013 | 9.2763e-05
32 | 0.97145 | -0.55157 | 0.00019745 | 4.9486e-05
33 | 0.97181 | -0.54449 | 0.00026263 | 6.582e-05
34 | 0.97144 | -0.55176 | 0.0003618 | 9.0676e-05
35 | 0.97144 | -0.55184 | 0.0002602 | 6.5213e-05
36 | 0.9738 | -0.50354 | 0.0033423 | 0.00083766
37 | 0.97271 | -0.52503 | 0.004377 | 0.001097
38 | 0.97416 | -0.49641 | 0 | 0
39 | 0.97237 | -0.53184 | 0.0035407 | 0.00088739
40 | 0.97484 | -0.48304 | 0.0072984 | 0.0018292
41 | 0.97285 | -0.52228 | 0.002872 | 0.0007198
42 | 0.9721 | -0.53711 | 0.0047949 | 0.0012017
43 | 0.97506 | -0.47881 | 0 | 0
44 | 0.97282 | -0.52281 | 0.0046509 | 0.0011656
45 | 0.97189 | -0.54125 | 0.0031885 | 0.00079911
46 | 0.9767 | -0.44666 | 0.017943 | 0.004497
47 | 0.97211 | -0.53679 | 0.0057516 | 0.0014415
48 | 0.98518 | -0.28208 | 0.0055009 | 0.0013787
49 | 0.9869 | -0.24862 | 0 | 0
50 | 0.9847 | -0.29132 | 0.0017758 | 0.00044506
51 | 0.98739 | -0.23926 | 0 | 0
52 | 0.98436 | -0.29801 | 0.0068259 | 0.0017107
53 | 0.98372 | -0.30976 | 0 | 0
54 | 0.99383 | -0.11625 | 0.0062659 | 0.0015704
55 | 0.97792 | -0.42265 | 0.0095499 | 0.0023934
56 | 1 | 0 | -0.3313 | -0.085255
57 | 0.97244 | -0.53051 | 0.0091902 | 0.0023033
58 | 0.97252 | -0.52891 | 0 | 0
59 | 0.9723 | -0.53317 | 0.0019251 | 0.00048246
60 | 0.97315 | -0.51642 | 0.0092326 | 0.0023139
61 | 0.97136 | -0.55192 | 0 | 0
62 | 0.97396 | -0.50043 | 0.0088452 | 0.0022168
63 | 0.97054 | -0.56792 | 0.0051249 | 0.0012844
64 | 0.97071 | -0.56465 | 0.0025342 | 0.00063512
65 | 0.97122 | -0.55453 | 0.0025804 | 0.00064671
66 | 0.97425 | -0.4947 | 0.050529 | 0.012664
67 | 0.97076 | -0.56362 | 0.0037294 | 0.00093467
68 | 0.97193 | -0.54208 | 0 | 0
69 | 0.97205 | -0.5398 | 0 | 0
70 | 0.97188 | -0.54306 | 0.00050756 | 0.00012721
71 | 0.97222 | -0.53641 | 0.00068198 | 0.00017092
72 | 0.97185 | -0.54363 | 0.00021264 | 5.3293e-05
73 | 0.9726 | -0.52873 | 0 | 0
74 | 0.97773 | -0.4264 | 0 | 0
75 | 0.97673 | -0.44602 | 0.011051 | 0.0027696
76 | 0.97559 | -0.46847 | 0.014125 | 0.0035399
77 | 0.97575 | -0.46527 | 0.0042807 | 0.0010728
78 | 0.97509 | -0.4782 | 0.0065185 | 0.0016337
79 | 0.97091 | -0.56054 | 0.0026545 | 0.00066527
80 | 0.9712 | -0.5549 | 0.0030523 | 0.00076499
81 | 0.9715 | -0.54898 | 0.0027182 | 0.00068125
82 | 0.97151 | -0.54873 | 0.009515 | 0.0023847
83 | 0.97207 | -0.53769 | 0.0030228 | 0.00075759
84 | 0.99941 | -0.011328 | 0.0048198 | 0.0012079
85 | 0.99898 | -0.019532 | 0.0077235 | 0.0019357
86 | 0.99889 | -0.021437 | 0.0062822 | 0.0015745
87 | 0.97081 | -0.56279 | 0.0050459 | 0.0012646
88 | 0.97103 | -0.55842 | 0.0022438 | 0.00056234
89 | 0.97187 | -0.54161 | 0.0047563 | 0.001192
90 | 0.98395 | -0.30599 | 0.00056584 | 0.00014181
91 | 0.98395 | -0.30608 | 0.00094919 | 0.00023789
92 | 0.97291 | -0.52274 | 0.00027727 | 6.949e-05
93 | 0.97302 | -0.5204 | 0.0010675 | 0.00026754
94 | 0.97312 | -0.51858 | 0 | 0
95 | 0.97186 | -0.54333 | 0.00085668 | 0.0002147
96 | 0.97235 | -0.53358 | 0.0008115 | 0.00020338
97 | 0.97111 | -0.55824 | 0 | 0
98 | 0.97238 | -0.53303 | 0 | 0
99 | 0.971 | -0.56047 | 0 | 0
100 | 0.97092 | -0.56193 | 0.00023884 | 5.9858e-05
101 | 0.97087 | -0.56299 | 0.0026176 | 0.00065603
102 | 0.97304 | -0.51995 | 0 | 0
103 | 0.97309 | -0.51896 | 0.0014242 | 0.00035693
104 | 0.97383 | -0.50439 | 0.0011917 | 0.00029867
105 | 0.97304 | -0.52003 | 0.0015126 | 0.00037909
106 | 0.97404 | -0.50026 | 0.00081363 | 0.00020392
107 | 0.99998 | 149.9956 | 0 | 0

## res_line
| p_from_mw | q_from_mvar | p_to_mw | q_to_mvar | pl_mw | ql_mvar | i_from_ka | i_to_ka | i_ka | vm_from_pu | va_from_degree | vm_to_pu | va_to_degree | loading_percent
0 | 0.013661 | 0.0034268 | -0.013646 | -0.0034182 | 1.5253e-05 | 8.5853e-06 | 0.020801 | 0.020801 | 0.020801 | 0.97731 | -0.43562 | 0.97612 | -0.45907 | 5.7146
1 | -0.02025 | -0.0050782 | 0.020269 | 0.0050894 | 1.8649e-05 | 1.1279e-05 | 0.030833 | 0.030833 | 0.030833 | 0.97731 | -0.43562 | 0.9783 | -0.41632 | 8.4706
2 | 0.0017196 | 0.00042938 | -0.0017195 | -0.00043006 | 1.6128e-07 | -6.7929e-07 | 0.0026209 | 0.0026212 | 0.0026212 | 0.97612 | -0.45907 | 0.97602 | -0.46104 | 0.7201
3 | 0.010762 | 0.0026971 | -0.010741 | -0.0026864 | 2.0713e-05 | 1.0697e-05 | 0.016406 | 0.016407 | 0.016407 | 0.97612 | -0.45907 | 0.97407 | -0.49954 | 4.5074
4 | -0.031038 | -0.0077885 | 0.031045 | 0.0077929 | 7.0468e-06 | 4.4041e-06 | 0.047214 | 0.047214 | 0.047214 | 0.9783 | -0.41632 | 0.97854 | -0.41156 | 12.9708
5 | 0.01077 | 0.002699 | -0.010749 | -0.0026885 | 2.0464e-05 | 1.0549e-05 | 0.016381 | 0.016382 | 0.016382 | 0.9783 | -0.41632 | 0.97627 | -0.45628 | 4.5005
6 | 0.00072799 | 0.00018156 | -0.00072795 | -0.00018244 | 3.3241e-08 | -8.7829e-07 | 0.0011095 | 0.0011099 | 0.0011099 | 0.97602 | -0.46104 | 0.97597 | -0.462 | 0.30491
7 | 0.003069 | 0.00076898 | -0.0030688 | -0.00076912 | 1.6035e-07 | -1.3953e-07 | 0.0046882 | 0.0046883 | 0.0046883 | 0.97407 | -0.49954 | 0.97402 | -0.50064 | 1.288
8 | 0.0076725 | 0.0019174 | -0.007672 | -0.0019173 | 4.3314e-07 | 1.7252e-07 | 0.011719 | 0.011719 | 0.011719 | 0.97407 | -0.49954 | 0.97401 | -0.50073 | 3.2194
9 | -0.031045 | -0.0077929 | 0.031128 | 0.0078406 | 8.2317e-05 | 4.772e-05 | 0.047214 | 0.047212 | 0.047214 | 0.97854 | -0.41156 | 0.98137 | -0.35612 | 6.4854
10 | 0.0099149 | 0.0024794 | -0.0099095 | -0.0024767 | 5.3949e-06 | 2.6653e-06 | 0.01511 | 0.015111 | 0.015111 | 0.97627 | -0.45628 | 0.97569 | -0.46772 | 4.1512
11 | -0.031128 | -0.0078406 | 0.03117 | 0.0078651 | 4.2311e-05 | 2.4517e-05 | 0.047212 | 0.047211 | 0.047212 | 0.98137 | -0.35612 | 0.98283 | -0.32773 | 6.4851
12 | -0.03117 | -0.0078651 | 0.031214 | 0.0078909 | 4.443e-05 | 2.5736e-05 | 0.047211 | 0.04721 | 0.047211 | 0.98283 | -0.32773 | 0.98436 | -0.29801 | 6.485
13 | 0.0071534 | 0.0017873 | -0.0071521 | -0.0017868 | 1.245e-06 | 4.5076e-07 | 0.010926 | 0.010926 | 0.010926 | 0.97401 | -0.50073 | 0.97383 | -0.50439 | 3.0018
14 | 0.0089846 | 0.0022449 | -0.0089827 | -0.0022441 | 1.8697e-06 | 8.6492e-07 | 0.0137 | 0.0137 | 0.0137 | 0.97569 | -0.46772 | 0.97547 | -0.4721 | 3.7637
15 | 0.00045115 | 0.00011287 | -0.00045115 | -0.00011307 | 2.813e-09 | -1.9594e-07 | 0.00068813 | 0.0006882 | 0.0006882 | 0.97547 | -0.4721 | 0.97546 | -0.47223 | 0.18907
16 | 0.0085316 | 0.0021312 | -0.0085297 | -0.0021304 | 1.8541e-06 | 8.2216e-07 | 0.013012 | 0.013012 | 0.013012 | 0.97547 | -0.4721 | 0.97523 | -0.47668 | 3.5747
17 | 0.00043612 | 0.00010747 | -0.00043609 | -0.0001093 | 2.4418e-08 | -1.8209e-06 | 0.00066478 | 0.00066543 | 0.00066543 | 0.97523 | -0.47668 | 0.97517 | -0.47786 | 0.18281
18 | 0.0080936 | 0.0020229 | -0.0080851 | -0.0020193 | 8.5208e-06 | 3.5959e-06 | 0.012347 | 0.012348 | 0.012348 | 0.97523 | -0.47668 | 0.97411 | -0.49884 | 3.3923
19 | 0.0010523 | 0.00026269 | -0.0010523 | -0.00026307 | 3.0607e-08 | -3.7376e-07 | 0.0016071 | 0.0016073 | 0.0016073 | 0.97411 | -0.49884 | 0.97408 | -0.49945 | 0.44155
20 | 0.0070328 | 0.0017566 | -0.0070266 | -0.0017544 | 6.1729e-06 | 2.1762e-06 | 0.010741 | 0.010741 | 0.010741 | 0.97411 | -0.49884 | 0.97318 | -0.51732 | 2.9509
21 | 0.00081366 | 0.00020326 | -0.00081363 | -0.00020392 | 3.1378e-08 | -6.5421e-07 | 0.0012427 | 0.001243 | 0.001243 | 0.97408 | -0.49945 | 0.97404 | -0.50026 | 0.34147
22 | 0.0068268 | 0.0017043 | -0.0068264 | -0.0017042 | 4.07e-07 | 1.3667e-07 | 0.010436 | 0.010436 | 0.010436 | 0.97318 | -0.51732 | 0.97312 | -0.51858 | 2.867
23 | -0.0052663 | -0.0013193 | 0.0052681 | 0.0013195 | 1.8068e-06 | 1.9051e-07 | 0.0079628 | 0.0079625 | 0.0079628 | 0.98409 | -0.30336 | 0.98446 | -0.29616 | 2.1876
24 | 0.0052663 | 0.0013193 | -0.005266 | -0.0013192 | 2.5735e-07 | 2.7202e-08 | 0.0079628 | 0.0079629 | 0.0079629 | 0.98409 | -0.30336 | 0.98403 | -0.30438 | 2.1876
25 | -0.018141 | -0.0045471 | 0.018145 | 0.004549 | 3.2312e-06 | 1.9222e-06 | 0.027421 | 0.027421 | 0.027421 | 0.98446 | -0.29616 | 0.98465 | -0.29242 | 7.5333
26 | 0.012873 | 0.0032276 | -0.01287 | -0.0032259 | 3.0835e-06 | 1.6974e-06 | 0.019459 | 0.019459 | 0.019459 | 0.98446 | -0.29616 | 0.9842 | -0.30118 | 5.3458
27 | 0.0042425 | 0.0010627 | -0.0042424 | -0.0010628 | 1.1375e-07 | -2.083e-08 | 0.0064152 | 0.0064152 | 0.0064152 | 0.98403 | -0.30438 | 0.98401 | -0.30495 | 1.7624
28 | -0.022581 | -0.005661 | 0.022586 | 0.0056635 | 4.2153e-06 | 2.575e-06 | 0.034126 | 0.034126 | 0.034126 | 0.98465 | -0.29242 | 0.98485 | -0.2885 | 9.3752
29 | 0.0070859 | 0.0017763 | -0.0070821 | -0.0017749 | 3.8366e-06 | 1.3234e-06 | 0.010713 | 0.010714 | 0.010714 | 0.9842 | -0.30118 | 0.98362 | -0.31255 | 2.9433
30 | 0.0039486 | 0.00098913 | -0.0039486 | -0.00098913 | 1.5495e-08 | -4.8054e-09 | 0.005971 | 0.005971 | 0.005971 | 0.98401 | -0.30495 | 0.984 | -0.30503 | 1.6404
31 | 0.039834 | 0.010056 | -0.039828 | -0.010053 | 5.3837e-06 | 2.9921e-06 | 0.060211 | 0.060211 | 0.060211 | 0.98485 | -0.2885 | 0.9847 | -0.29132 | 5.5139
32 | -0.062419 | -0.01572 | 0.062438 | 0.015731 | 1.9171e-05 | 1.1611e-05 | 0.094337 | 0.094337 | 0.094337 | 0.98485 | -0.2885 | 0.98518 | -0.28208 | 8.6389
33 | 0.0015151 | 0.00037924 | -0.001515 | -0.00037964 | 6.9101e-08 | -4.017e-07 | 0.002291 | 0.0022911 | 0.0022911 | 0.984 | -0.30503 | 0.98395 | -0.30599 | 0.62943
34 | -0.001109 | -0.00027794 | 0.0011091 | 0.00027712 | 7.641e-08 | -8.2536e-07 | 0.0016988 | 0.0016985 | 0.0016988 | 0.97139 | -0.55277 | 0.97147 | -0.55132 | 0.46671
35 | -0.0019286 | -0.00048189 | 0.0019287 | 0.00048148 | 1.2841e-07 | -4.0392e-07 | 0.0029535 | 0.0029533 | 0.0029535 | 0.97147 | -0.55132 | 0.97154 | -0.54992 | 0.8114
36 | 0.00081947 | 0.00020477 | -0.00081946 | -0.00020497 | 9.7645e-09 | -1.9843e-07 | 0.001255 | 0.0012551 | 0.0012551 | 0.97147 | -0.55132 | 0.97145 | -0.55157 | 0.3448
37 | -0.0022988 | -0.00057424 | 0.0022994 | 0.00057305 | 5.9207e-07 | -1.1995e-06 | 0.0035202 | 0.0035196 | 0.0035202 | 0.97154 | -0.54992 | 0.97181 | -0.54449 | 0.96709
38 | 0.00062201 | 0.00015548 | -0.00062201 | -0.00015568 | 5.6451e-09 | -2.0175e-07 | 0.00095261 | 0.00095269 | 0.00095269 | 0.97145 | -0.55157 | 0.97144 | -0.55176 | 0.26173
39 | -0.002562 | -0.00063887 | 0.0025621 | 0.00063871 | 1.0525e-07 | -1.5876e-07 | 0.0039218 | 0.0039217 | 0.0039218 | 0.97181 | -0.54449 | 0.97185 | -0.54363 | 1.0774
40 | 0.0002602 | 6.5005e-05 | -0.0002602 | -6.5213e-05 | 1.0018e-09 | -2.0761e-07 | 0.00039849 | 0.00039857 | 0.00039857 | 0.97144 | -0.55176 | 0.97144 | -0.55184 | 0.1095
41 | 0.020689 | 0.0051956 | -0.020668 | -0.0051828 | 2.1186e-05 | 1.2857e-05 | 0.031617 | 0.031618 | 0.031618 | 0.9738 | -0.50354 | 0.97271 | -0.52503 | 8.6861
42 | -0.024031 | -0.0060333 | 0.024039 | 0.0060383 | 8.1787e-06 | 5.0331e-06 | 0.036724 | 0.036724 | 0.036724 | 0.9738 | -0.50354 | 0.97416 | -0.49641 | 10.0891
43 | 0.016291 | 0.0040858 | -0.016285 | -0.0040827 | 5.2912e-06 | 3.1045e-06 | 0.024922 | 0.024922 | 0.024922 | 0.97271 | -0.52503 | 0.97237 | -0.53184 | 6.8466
44 | -0.069777 | -0.017542 | 0.069821 | 0.017571 | 4.4597e-05 | 2.8412e-05 | 0.1066 | 0.1066 | 0.1066 | 0.97416 | -0.49641 | 0.97484 | -0.48304 | 29.2864
45 | 0.045737 | 0.011504 | -0.045681 | -0.011468 | 5.6435e-05 | 3.5735e-05 | 0.069878 | 0.069878 | 0.069878 | 0.97416 | -0.49641 | 0.97285 | -0.52228 | 19.1973
46 | 0.012744 | 0.0031953 | -0.012741 | -0.0031935 | 3.1995e-06 | 1.7695e-06 | 0.019503 | 0.019504 | 0.019504 | 0.97237 | -0.53184 | 0.9721 | -0.53711 | 5.3581
47 | -0.07712 | -0.0194 | 0.077135 | 0.01941 | 1.5583e-05 | 9.9354e-06 | 0.11774 | 0.11774 | 0.11774 | 0.97484 | -0.48304 | 0.97506 | -0.47881 | 32.3469
48 | 0.042809 | 0.010749 | -0.042808 | -0.010748 | 1.0936e-06 | 6.9147e-07 | 0.065485 | 0.065485 | 0.065485 | 0.97285 | -0.52228 | 0.97282 | -0.52281 | 17.9904
49 | 0.0079464 | 0.0019918 | -0.0079449 | -0.0019912 | 1.5656e-06 | 6.5223e-07 | 0.012164 | 0.012164 | 0.012164 | 0.9721 | -0.53711 | 0.97189 | -0.54125 | 3.3418
50 | -0.077135 | -0.01941 | 0.077254 | 0.019485 | 0.00011871 | 7.4833e-05 | 0.11774 | 0.11774 | 0.11774 | 0.97506 | -0.47881 | 0.9767 | -0.44666 | 16.1734
51 | 0.038157 | 0.0095823 | -0.038131 | -0.0095663 | 2.5432e-05 | 1.6029e-05 | 0.058371 | 0.058371 | 0.058371 | 0.97282 | -0.52281 | 0.97211 | -0.53679 | 16.0361
52 | 0.0047564 | 0.001192 | -0.0047563 | -0.001192 | 8.0959e-08 | 1.3665e-09 | 0.0072823 | 0.0072823 | 0.0072823 | 0.97189 | -0.54125 | 0.97187 | -0.54161 | 2.0006
53 | -0.095197 | -0.023982 | 0.095289 | 0.02404 | 9.2314e-05 | 5.7762e-05 | 0.14508 | 0.14508 | 0.14508 | 0.9767 | -0.44666 | 0.97773 | -0.4264 | 13.2857
54 | 0.03238 | 0.0081248 | -0.032378 | -0.0081239 | 1.3917e-06 | 8.7197e-07 | 0.049567 | 0.049567 | 0.049567 | 0.97211 | -0.53679 | 0.97207 | -0.53769 | 13.6174
55 | -0.067939 | -0.01711 | 0.068048 | 0.017177 | 0.00010889 | 6.6525e-05 | 0.10265 | 0.10264 | 0.10265 | 0.98518 | -0.28208 | 0.9869 | -0.24862 | 9.3998
56 | -0.068048 | -0.017177 | 0.068079 | 0.017195 | 3.0512e-05 | 1.8639e-05 | 0.10264 | 0.10264 | 0.10264 | 0.9869 | -0.24862 | 0.98739 | -0.23926 | 9.3997
57 | 0.038053 | 0.0096083 | -0.03804 | -0.0096016 | 1.2184e-05 | 6.6739e-06 | 0.057528 | 0.057528 | 0.057528 | 0.9847 | -0.29132 | 0.98436 | -0.29801 | 5.2682
58 | 0.23291 | 0.059493 | -0.23212 | -0.058988 | 0.00079091 | 0.00050422 | 0.3514 | 0.3514 | 0.3514 | 0.98739 | -0.23926 | 0.98372 | -0.30976 | 32.1797
59 | -0.30099 | -0.076688 | 0.30279 | 0.077836 | 0.0017981 | 0.0011481 | 0.45404 | 0.45404 | 0.45404 | 0.98739 | -0.23926 | 0.99383 | -0.11625 | 41.5792
60 | 0.23212 | 0.058988 | -0.23086 | -0.058189 | 0.0012543 | 0.0007997 | 0.3514 | 0.3514 | 0.3514 | 0.98372 | -0.30976 | 0.97792 | -0.42265 | 32.1798
61 | -0.30905 | -0.079406 | 0.31081 | 0.080527 | 0.0017557 | 0.0011211 | 0.46343 | 0.46342 | 0.46343 | 0.99383 | -0.11625 | 1 | 0 | 42.4382
62 | 0.22131 | 0.055795 | -0.22127 | -0.05577 | 3.9723e-05 | 2.5317e-05 | 0.33687 | 0.33687 | 0.33687 | 0.97792 | -0.42265 | 0.97773 | -0.4264 | 30.8491
63 | 0.018842 | 0.0047274 | -0.018831 | -0.0047213 | 1.0171e-05 | 6.0573e-06 | 0.028038 | 0.028039 | 0.028039 | 1 | 0 | 0.99941 | -0.011328 | 7.7029
64 | -0.0091902 | -0.0023033 | 0.0091909 | 0.0023036 | 6.9641e-07 | 3.2919e-07 | 0.014063 | 0.014063 | 0.014063 | 0.97244 | -0.53051 | 0.97252 | -0.52891 | 3.8634
65 | 0.01181 | 0.002963 | -0.011808 | -0.0029617 | 2.3934e-06 | 1.2893e-06 | 0.018071 | 0.018071 | 0.018071 | 0.97252 | -0.52891 | 0.9723 | -0.53317 | 4.9646
66 | -0.021001 | -0.0052666 | 0.021013 | 0.0052742 | 1.2512e-05 | 7.6063e-06 | 0.032134 | 0.032134 | 0.032134 | 0.97252 | -0.52891 | 0.97315 | -0.51642 | 8.828
67 | 0.0098826 | 0.0024793 | -0.0098737 | -0.0024749 | 8.8313e-06 | 4.3766e-06 | 0.015125 | 0.015126 | 0.015126 | 0.9723 | -0.53317 | 0.97136 | -0.55192 | 4.1554
68 | -0.030246 | -0.0075881 | 0.030269 | 0.0076025 | 2.3073e-05 | 1.4409e-05 | 0.046251 | 0.046251 | 0.046251 | 0.97315 | -0.51642 | 0.97396 | -0.50043 | 12.7063
69 | 0.0098737 | 0.0024749 | -0.0098725 | -0.0024743 | 1.2274e-06 | 6.0849e-07 | 0.015126 | 0.015126 | 0.015126 | 0.97136 | -0.55192 | 0.97122 | -0.55453 | 4.1554
70 | -0.039114 | -0.0098194 | 0.039125 | 0.0098261 | 1.0694e-05 | 6.7445e-06 | 0.059764 | 0.059764 | 0.059764 | 0.97396 | -0.50043 | 0.97425 | -0.4947 | 16.4188
71 | -0.0051249 | -0.0012844 | 0.0051257 | 0.0012845 | 7.9887e-07 | 8.4788e-08 | 0.0078574 | 0.0078572 | 0.0078574 | 0.97054 | -0.56792 | 0.97071 | -0.56465 | 2.1586
72 | -0.0076599 | -0.0019196 | 0.0076602 | 0.0019198 | 3.7418e-07 | 1.5001e-07 | 0.011742 | 0.011742 | 0.011742 | 0.97071 | -0.56465 | 0.97076 | -0.56362 | 3.2258
73 | 0.0072921 | 0.0018276 | -0.0072908 | -0.0018271 | 1.3481e-06 | 5.0646e-07 | 0.011172 | 0.011172 | 0.011172 | 0.97122 | -0.55453 | 0.97103 | -0.55842 | 3.0693
74 | -0.089654 | -0.02249 | 0.089725 | 0.022535 | 7.0601e-05 | 4.4684e-05 | 0.13694 | 0.13694 | 0.13694 | 0.97425 | -0.4947 | 0.97509 | -0.4782 | 18.8104
75 | -0.01139 | -0.0028544 | 0.011391 | 0.0028553 | 1.6747e-06 | 8.9065e-07 | 0.017458 | 0.017458 | 0.017458 | 0.97076 | -0.56362 | 0.97091 | -0.56054 | 4.7963
76 | -0.0032826 | -0.00081902 | 0.0032829 | 0.00081878 | 3.5559e-07 | -2.3803e-07 | 0.0050243 | 0.0050241 | 0.0050243 | 0.97193 | -0.54208 | 0.97205 | -0.5398 | 1.3803
77 | 0.0032826 | 0.00081902 | -0.0032824 | -0.00081912 | 1.5377e-07 | -1.0289e-07 | 0.0050243 | 0.0050243 | 0.0050243 | 0.97193 | -0.54208 | 0.97188 | -0.54306 | 1.3803
78 | -0.0032829 | -0.00081878 | 0.0032835 | 0.00081842 | 5.2826e-07 | -3.5388e-07 | 0.0050241 | 0.0050238 | 0.0050241 | 0.97205 | -0.5398 | 0.97222 | -0.53641 | 1.3802
79 | 0.0027749 | 0.00069191 | -0.0027748 | -0.000692 | 7.4119e-08 | -8.8335e-08 | 0.0042472 | 0.0042473 | 0.0042473 | 0.97188 | -0.54306 | 0.97185 | -0.54363 | 1.1668
80 | -0.0039654 | -0.00098935 | 0.0039669 | 0.00098897 | 1.4445e-06 | -3.7357e-07 | 0.0060676 | 0.0060672 | 0.0060676 | 0.97222 | -0.53641 | 0.9726 | -0.52873 | 1.6669
81 | -0.0039669 | -0.00098897 | 0.003968 | 0.00098868 | 1.1286e-06 | -2.9272e-07 | 0.0060672 | 0.0060668 | 0.0060672 | 0.9726 | -0.52873 | 0.97291 | -0.52274 | 1.6668
82 | 0.12598 | 0.03173 | -0.12587 | -0.031656 | 0.00011807 | 7.4601e-05 | 0.19179 | 0.19179 | 0.19179 | 0.97773 | -0.4264 | 0.97673 | -0.44602 | 17.5635
83 | 0.11482 | 0.028886 | -0.11471 | -0.02882 | 0.0001055 | 6.6486e-05 | 0.17496 | 0.17496 | 0.17496 | 0.97673 | -0.44602 | 0.97575 | -0.46527 | 16.0218
84 | -0.11041 | -0.027736 | 0.11043 | 0.027747 | 1.6879e-05 | 1.0624e-05 | 0.16843 | 0.16843 | 0.16843 | 0.97559 | -0.46847 | 0.97575 | -0.46527 | 15.424
85 | 0.096288 | 0.024196 | -0.096243 | -0.024168 | 4.4687e-05 | 2.7979e-05 | 0.14689 | 0.14689 | 0.14689 | 0.97559 | -0.46847 | 0.97509 | -0.4782 | 13.4512
86 | -0.014046 | -0.0035206 | 0.01405 | 0.0035228 | 3.7709e-06 | 2.1449e-06 | 0.021527 | 0.021527 | 0.021527 | 0.97091 | -0.56054 | 0.9712 | -0.5549 | 5.9139
87 | -0.017102 | -0.0042877 | 0.017107 | 0.0042906 | 4.8294e-06 | 2.8586e-06 | 0.026203 | 0.026203 | 0.026203 | 0.9712 | -0.5549 | 0.9715 | -0.54898 | 7.1987
88 | -0.019825 | -0.0049719 | 0.019825 | 0.004972 | 2.3626e-07 | 1.4274e-07 | 0.030366 | 0.030366 | 0.030366 | 0.9715 | -0.54898 | 0.97151 | -0.54873 | 8.3424
89 | -0.02934 | -0.0073567 | 0.029356 | 0.0073663 | 1.5442e-05 | 9.63e-06 | 0.04494 | 0.04494 | 0.04494 | 0.97151 | -0.54873 | 0.97207 | -0.53769 | 12.3462
90 | 0.014012 | 0.0035134 | -0.014006 | -0.0035103 | 5.4757e-06 | 3.065e-06 | 0.020863 | 0.020863 | 0.020863 | 0.99941 | -0.011328 | 0.99898 | -0.019532 | 5.7315
91 | 0.0062827 | 0.0015746 | -0.0062822 | -0.0015745 | 5.7008e-07 | 1.3761e-07 | 0.0093583 | 0.0093584 | 0.0093584 | 0.99898 | -0.019532 | 0.99889 | -0.021437 | 2.571
92 | -0.0050459 | -0.0012646 | 0.005047 | 0.0012647 | 1.0515e-06 | 9.3226e-08 | 0.0077342 | 0.007734 | 0.0077342 | 0.97081 | -0.56279 | 0.97103 | -0.55842 | 2.1248
93 | 0.0009492 | 0.00023783 | -0.00094919 | -0.00023789 | 4.0961e-09 | -6.4712e-08 | 0.0014354 | 0.0014355 | 0.0014355 | 0.98395 | -0.30599 | 0.98395 | -0.30608 | 0.39436
94 | -0.0042453 | -0.0010582 | 0.0042458 | 0.0010581 | 4.7063e-07 | -6.8757e-08 | 0.0064909 | 0.0064907 | 0.0064909 | 0.97291 | -0.52274 | 0.97302 | -0.5204 | 1.7832
95 | -0.0053132 | -0.0013256 | 0.0053137 | 0.0013257 | 4.5951e-07 | 6.3405e-08 | 0.0081232 | 0.0081231 | 0.0081232 | 0.97302 | -0.5204 | 0.97312 | -0.51858 | 2.2317
96 | 0.0015127 | 0.00037851 | -0.0015126 | -0.00037909 | 1.0482e-07 | -5.8197e-07 | 0.0023129 | 0.0023131 | 0.0023131 | 0.97312 | -0.51858 | 0.97304 | -0.52003 | 0.63547
97 | -0.0037158 | -0.00092767 | 0.0037175 | 0.00092701 | 1.721e-06 | -6.5742e-07 | 0.0056879 | 0.0056873 | 0.0056879 | 0.97186 | -0.54333 | 0.97235 | -0.53358 | 1.5626
98 | 0.0028591 | 0.00071296 | -0.0028571 | -0.00071516 | 2.0255e-06 | -2.1947e-06 | 0.0043762 | 0.0043775 | 0.0043775 | 0.97186 | -0.54333 | 0.97111 | -0.55824 | 1.2026
99 | -0.004529 | -0.0011304 | 0.0045291 | 0.0011304 | 1.1706e-07 | -5.7297e-09 | 0.0069291 | 0.0069291 | 0.0069291 | 0.97235 | -0.53358 | 0.97238 | -0.53303 | 1.9036
100 | 0.0028571 | 0.00071516 | -0.0028568 | -0.00071548 | 3.024e-07 | -3.2704e-07 | 0.0043775 | 0.0043777 | 0.0043777 | 0.97111 | -0.55824 | 0.971 | -0.56047 | 1.2027
101 | -0.0045291 | -0.0011304 | 0.0045319 | 0.0011302 | 2.8143e-06 | -1.3933e-07 | 0.0069291 | 0.0069284 | 0.0069291 | 0.97238 | -0.53303 | 0.97304 | -0.51995 | 1.9036
102 | 0.0028568 | 0.00071548 | -0.0028566 | -0.0007157 | 1.9992e-07 | -2.1612e-07 | 0.0043777 | 0.0043778 | 0.0043778 | 0.971 | -0.56047 | 0.97092 | -0.56193 | 1.2027
103 | 0.0026177 | 0.00065584 | -0.0026176 | -0.00065603 | 1.3178e-07 | -1.8568e-07 | 0.0040118 | 0.0040119 | 0.0040119 | 0.97092 | -0.56193 | 0.97087 | -0.56299 | 1.1022
104 | -0.0045319 | -0.0011302 | 0.0045321 | 0.0011302 | 2.1262e-07 | -1.0649e-08 | 0.0069284 | 0.0069283 | 0.0069284 | 0.97304 | -0.51995 | 0.97309 | -0.51896 | 1.9034
105 | -0.0059563 | -0.0014872 | 0.0059604 | 0.0014882 | 4.1231e-06 | 9.9024e-07 | 0.0091061 | 0.0091055 | 0.0091061 | 0.97309 | -0.51896 | 0.97383 | -0.50439 | 2.5017

## res_trafo
| p_hv_mw | q_hv_mvar | p_lv_mw | q_lv_mvar | pl_mw | ql_mvar | i_hv_ka | i_lv_ka | vm_hv_pu | va_hv_degree | vm_lv_pu | va_lv_degree | loading_percent
0 | -1.2729e-15 | -1.3162e-15 | 0.00165 | 1.2699e-07 | 0.00165 | 1.2699e-07 | 5.2857e-17 | 0.0023815 | 0.99998 | 149.9956 | 1 | 0 | 0.2619

## res_ext_grid
| p_mw | q_mvar
0 | 0.3519 | 0.090419

## res_load
| p_mw | q_mvar
0 | 0.0065892 | 0.0016514
1 | 0.0011638 | 0.00029168
2 | 0.0009915 | 0.00024849
3 | 0.00083426 | 0.00020908
4 | 0.00072795 | 0.00018244
5 | 0.0030688 | 0.00076912
6 | 0.00051868 | 0.00012999
7 | 0.00092494 | 0.00023181
8 | 0.00045115 | 0.00011307
9 | 0.00043609 | 0.0001093
10 | 0.00023863 | 5.9806e-05
11 | 0.0001998 | 5.0076e-05
12 | 0.0010235 | 0.00025651
13 | 0.0044367 | 0.0011119
14 | 0.0057843 | 0.0014497
15 | 0.00029378 | 7.3628e-05
16 | 0.0070821 | 0.0017749
17 | 0.0024335 | 0.0006099
18 | 0.001109 | 0.00027794
19 | 0.00037013 | 9.2763e-05
20 | 0.00019745 | 4.9486e-05
21 | 0.00026263 | 6.582e-05
22 | 0.0003618 | 9.0676e-05
23 | 0.0002602 | 6.5213e-05
24 | 0.0033423 | 0.00083766
25 | 0.004377 | 0.001097
26 | 0.0035407 | 0.00088739
27 | 0.0072984 | 0.0018292
28 | 0.002872 | 0.0007198
29 | 0.0047949 | 0.0012017
30 | 0.0046509 | 0.0011656
31 | 0.0031885 | 0.00079911
32 | 0.017943 | 0.004497
33 | 0.0057516 | 0.0014415
34 | 0.0055009 | 0.0013787
35 | 0.0017758 | 0.00044506
36 | 0.0068259 | 0.0017107
37 | 0.0062659 | 0.0015704
38 | 0.0095499 | 0.0023934
39 | 0.020604 | 0.005164
40 | 0.0091902 | 0.0023033
41 | 0.0019251 | 0.00048246
42 | 0.0092326 | 0.0023139
43 | 0.0088452 | 0.0022168
44 | 0.0051249 | 0.0012844
45 | 0.0025342 | 0.00063512
46 | 0.0025804 | 0.00064671
47 | 0.050529 | 0.012664
48 | 0.0037294 | 0.00093467
49 | 0.00050756 | 0.00012721
50 | 0.00068198 | 0.00017092
51 | 0.00021264 | 5.3293e-05
52 | 0.011051 | 0.0027696
53 | 0.014125 | 0.0035399
54 | 0.0042807 | 0.0010728
55 | 0.0065185 | 0.0016337
56 | 0.0026545 | 0.00066527
57 | 0.0030523 | 0.00076499
58 | 0.0027182 | 0.00068125
59 | 0.009515 | 0.0023847
60 | 0.0030228 | 0.00075759
61 | 0.0048198 | 0.0012079
62 | 0.0077235 | 0.0019357
63 | 0.0062822 | 0.0015745
64 | 0.0050459 | 0.0012646
65 | 0.0022438 | 0.00056234
66 | 0.0047563 | 0.001192
67 | 0.00056584 | 0.00014181
68 | 0.00094919 | 0.00023789
69 | 0.00027727 | 6.949e-05
70 | 0.0010675 | 0.00026754
71 | 0.00085668 | 0.0002147
72 | 0.0008115 | 0.00020338
73 | 0.00023884 | 5.9858e-05
74 | 0.0026176 | 0.00065603
75 | 0.0014242 | 0.00035693
76 | 0.0011917 | 0.00029867
77 | 0.0015126 | 0.00037909
78 | 0.00081363 | 0.00020392

## dtypes
| element | column | dtype
0 | bus | name | object
1 | bus | vn_kv | float64
2 | bus | type | object
3 | bus | zone | object
4 | bus | in_service | bool
5 | load | name | object
6 | load | bus | uint32
7 | load | p_mw | float64
8 | load | q_mvar | float64
9 | load | const_z_percent | float64
10 | load | const_i_percent | float64
11 | load | sn_mva | float64
12 | load | scaling | float64
13 | load | in_service | bool
14 | load | type | object
15 | ext_grid | name | object
16 | ext_grid | bus | uint32
17 | ext_grid | vm_pu | float64
18 | ext_grid | va_degree | float64
19 | ext_grid | slack_weight | float64
20 | ext_grid | in_service | bool
21 | line | name | object
22 | line | std_type | object
23 | line | from_bus | uint32
24 | line | to_bus | uint32
25 | line | length_km | float64
26 | line | r_ohm_per_km | float64
27 | line | x_ohm_per_km | float64
28 | line | c_nf_per_km | float64
29 | line | g_us_per_km | float64
30 | line | max_i_ka | float64
31 | line | df | float64
32 | line | parallel | uint32
33 | line | type | object
34 | line | in_service | bool
35 | trafo | name | object
36 | trafo | std_type | object
37 | trafo | hv_bus | uint32
38 | trafo | lv_bus | uint32
39 | trafo | sn_mva | float64
40 | trafo | vn_hv_kv | float64
41 | trafo | vn_lv_kv | float64
42 | trafo | vk_percent | float64
43 | trafo | vkr_percent | float64
44 | trafo | pfe_kw | float64
45 | trafo | i0_percent | float64
46 | trafo | shift_degree | float64
47 | trafo | tap_side | object
48 | trafo | tap_neutral | int32
49 | trafo | tap_min | int32
50 | trafo | tap_max | int32
51 | trafo | tap_step_percent | float64
52 | trafo | tap_step_degree | float64
53 | trafo | tap_pos | int32
54 | trafo | tap_phase_shifter | bool
55 | trafo | parallel | uint32
56 | trafo | df | float64
57 | trafo | in_service | bool
58 | line_geodata | coords | object
59 | bus_geodata | x | float64
60 | bus_geodata | y | float64
61 | bus_geodata | coords | object
62 | res_bus | vm_pu | float64
63 | res_bus | va_degree | float64
64 | res_bus | p_mw | float64
65 | res_bus | q_mvar | float64
66 | res_line | p_from_mw | float64
67 | res_line | q_from_mvar | float64
68 | res_line | p_to_mw | float64
69 | res_line | q_to_mvar | float64
70 | res_line | pl_mw | float64
71 | res_line | ql_mvar | float64
72 | res_line | i_from_ka | float64
73 | res_line | i_to_ka | float64
74 | res_line | i_ka | float64
75 | res_line | vm_from_pu | float64
76 | res_line | va_from_degree | float64
77 | res_line | vm_to_pu | float64
78 | res_line | va_to_degree | float64
79 | res_line | loading_percent | float64
80 | res_trafo | p_hv_mw | float64
81 | res_trafo | q_hv_mvar | float64
82 | res_trafo | p_lv_mw | float64
83 | res_trafo | q_lv_mvar | float64
84 | res_trafo | pl_mw | float64
85 | res_trafo | ql_mvar | float64
86 | res_trafo | i_hv_ka | float64
87 | res_trafo | i_lv_ka | float64
88 | res_trafo | vm_hv_pu | float64
89 | res_trafo | va_hv_degree | float64
90 | res_trafo | vm_lv_pu | float64
91 | res_trafo | va_lv_degree | float64
92 | res_trafo | loading_percent | float64
93 | res_ext_grid | p_mw | float64
94 | res_ext_grid | q_mvar | float64
95 | res_load | p_mw | float64
96 | res_load | q_mvar | float64

## parameters
| version | format_version | converged | OPF_converged | name | f_hz | sn_mva
0 | 2.14.6 | 2.14.0 | TRUE | FALSE |  | 50 | 1