## bus
| name | vn_kv | type | zone | in_service
0 | bus_LV_1331-21_0_5_node_0 | 0.4 | n |  | TRUE
1 | bus_LV_1331-21_0_5_node_1 | 0.4 | n |  | TRUE
2 | bus_LV_1331-21_0_5_node_2 | 0.4 | n |  | TRUE
3 | bus_LV_1331-21_0_5_node_4 | 0.4 | n |  | TRUE
4 | bus_LV_1331-21_0_5_node_5 | 0.4 | n |  | TRUE
5 | bus_LV_1331-21_0_5_node_30 | 0.4 | n |  | TRUE
6 | bus_LV_1331-21_0_5_node_97 | 0.4 | n |  | TRUE
7 | bus_LV_1331-21_0_5_node_77 | 0.4 | n |  | TRUE
8 | bus_LV_1331-21_0_5_node_31 | 0.4 | n |  | TRUE
9 | bus_LV_1331-21_0_5_node_75 | 0.4 | n |  | TRUE
10 | bus_LV_1331-21_0_5_node_6 | 0.4 | n |  | TRUE
11 | bus_LV_1331-21_0_5_node_7 | 0.4 | n |  | TRUE
12 | bus_LV_1331-21_0_5_node_9 | 0.4 | n |  | TRUE
13 | bus_LV_1331-21_0_5_node_23 | 0.4 | n |  | TRUE
14 | bus_LV_1331-21_0_5_node_21 | 0.4 | n |  | TRUE
15 | bus_LV_1331-21_0_5_node_92 | 0.4 | n |  | TRUE
16 | bus_LV_1331-21_0_5_node_91 | 0.4 | n |  | TRUE
17 | bus_LV_1331-21_0_5_node_11 | 0.4 | n |  | TRUE
18 | bus_LV_1331-21_0_5_node_12 | 0.4 | n |  | TRUE
19 | bus_LV_1331-21_0_5_node_13 | 0.4 | n |  | TRUE
20 | bus_LV_1331-21_0_5_node_14 | 0.4 | n |  | TRUE
21 | bus_LV_1331-21_0_5_node_15 | 0.4 | n |  | TRUE
22 | bus_LV_1331-21_0_5_node_38 | 0.4 | n |  | TRUE
23 | bus_LV_1331-21_0_5_node_32 | 0.4 | n |  | TRUE
24 | bus_LV_1331-21_0_5_node_37 | 0.4 | n |  | TRUE
25 | bus_LV_1331-21_0_5_node_42 | 0.4 | n |  | TRUE
26 | bus_LV_1331-21_0_5_node_16 | 0.4 | n |  | TRUE
27 | bus_LV_1331-21_0_5_node_17 | 0.4 | n |  | TRUE
28 | bus_LV_1331-21_0_5_node_18 | 0.4 | n |  | TRUE
29 | bus_LV_1331-21_0_5_node_19 | 0.4 | n |  | TRUE
30 | bus_LV_1331-21_0_5_node_58 | 0.4 | n |  | TRUE
31 | bus_LV_1331-21_0_5_node_96 | 0.4 | n |  | TRUE
32 | bus_LV_1331-21_0_5_node_99 | 0.4 | n |  | TRUE
33 | bus_LV_1331-21_0_5_node_55 | 0.4 | n |  | TRUE
34 | bus_LV_1331-21_0_5_node_50 | 0.4 | n |  | TRUE
35 | bus_LV_1331-21_0_5_node_80 | 0.4 | n |  | TRUE
36 | bus_LV_1331-21_0_5_node_48 | 0.4 | n |  | TRUE
37 | bus_LV_1331-21_0_5_node_29 | 0.4 | n |  | TRUE
38 | bus_LV_1331-21_0_5_node_28 | 0.4 | n |  | TRUE
39 | bus_LV_1331-21_0_5_node_20 | 0.4 | n |  | TRUE
40 | bus_LV_1331-21_0_5_node_22 | 0.4 | n |  | TRUE
41 | bus_LV_1331-21_0_5_node_24 | 0.4 | n |  | TRUE
42 | bus_LV_1331-21_0_5_node_25 | 0.4 | n |  | TRUE
43 | bus_LV_1331-21_0_5_node_46 | 0.4 | n |  | TRUE
44 | bus_LV_1331-21_0_5_node_43 | 0.4 | n |  | TRUE
45 | bus_LV_1331-21_0_5_node_53 | 0.4 | n |  | TRUE
46 | bus_LV_1331-21_0_5_node_71 | 0.4 | n |  | TRUE
47 | bus_LV_1331-21_0_5_node_44 | 0.4 | n |  | TRUE
48 | bus_LV_1331-21_0_5_node_54 | 0.4 | n |  | TRUE
49 | bus_LV_1331-21_0_5_node_52 | 0.4 | n |  | TRUE
50 | bus_LV_1331-21_0_5_node_26 | 0.4 | n |  | TRUE
51 | bus_LV_1331-21_0_5_node_27 | 0.4 | n |  | TRUE
52 | bus_LV_1331-21_0_5_node_88 | 0.4 | n |  | TRUE
53 | bus_LV_1331-21_0_5_node_33 | 0.4 | n |  | TRUE
54 | bus_LV_1331-21_0_5_node_34 | 0.4 | n |  | TRUE
55 | bus_LV_1331-21_0_5_node_35 | 0.4 | n |  | TRUE
56 | bus_LV_1331-21_0_5_node_36 | 0.4 | n |  | TRUE
57 | bus_LV_1331-21_0_5_node_74 | 0.4 | n |  | TRUE
58 | bus_LV_1331-21_0_5_node_45 | 0.4 | n |  | TRUE
59 | bus_LV_1331-21_0_5_node_90 | 0.4 | n |  | TRUE
60 | bus_LV_1331-21_0_5_node_62 | 0.4 | n |  | TRUE
61 | bus_LV_1331-21_0_5_node_39 | 0.4 | n |  | TRUE
62 | bus_LV_1331-21_0_5_node_40 | 0.4 | n |  | TRUE
63 | bus_LV_1331-21_0_5_node_41 | 0.4 | n |  | TRUE
64 | bus_LV_1331-21_0_5_node_84 | 0.4 | n |  | TRUE
65 | bus_LV_1331-21_0_5_node_79 | 0.4 | n |  | TRUE
66 | bus_LV_1331-21_0_5_node_78 | 0.4 | n |  | TRUE
67 | bus_LV_1331-21_0_5_node_69 | 0.4 | n |  | TRUE
68 | bus_LV_1331-21_0_5_node_68 | 0.4 | n |  | TRUE
69 | bus_LV_1331-21_0_5_node_47 | 0.4 | n |  | TRUE
70 | bus_LV_1331-21_0_5_node_49 | 0.4 | n |  | TRUE
71 | bus_LV_1331-21_0_5_node_51 | 0.4 | n |  | TRUE
72 | bus_LV_1331-21_0_5_node_63 | 0.4 | n |  | TRUE
73 | bus_LV_1331-21_0_5_node_56 | 0.4 | n |  | TRUE
74 | bus_LV_1331-21_0_5_node_59 | 0.4 | n |  | TRUE
75 | bus_LV_1331-21_0_5_node_93 | 0.4 | n |  | TRUE
76 | bus_LV_1331-21_0_5_node_57 | 0.4 | n |  | TRUE
77 | bus_LV_1331-21_0_5_node_60 | 0.4 | n |  | TRUE
78 | bus_LV_1331-21_0_5_node_61 | 0.4 | n |  | TRUE
79 | bus_LV_1331-21_0_5_node_82 | 0.4 | n |  | TRUE
80 | bus_LV_1331-21_0_5_node_81 | 0.4 | n |  | TRUE
81 | bus_LV_1331-21_0_5_node_83 | 0.4 | n |  | TRUE
82 | bus_LV_1331-21_0_5_node_94 | 0.4 | n |  | TRUE
83 | bus_LV_1331-21_0_5_node_64 | 0.4 | n |  | TRUE
84 | bus_LV_1331-21_0_5_node_98 | 0.4 | n |  | TRUE
85 | bus_LV_1331-21_0_5_node_65 | 0.4 | n |  | TRUE
86 | bus_LV_1331-21_0_5_node_72 | 0.4 | n |  | TRUE
87 | bus_LV_1331-21_0_5_node_73 | 0.4 | n |  | TRUE
88 | bus_LV_1331-21_0_5_node_66 | 0.4 | n |  | TRUE
89 | bus_LV_1331-21_0_5_node_67 | 0.4 | n |  | TRUE
90 | bus_LV_1331-21_0_5_node_70 | 0.4 | n |  | TRUE
91 | bus_LV_1331-21_0_5_node_89 | 0.4 | n |  | TRUE
92 | bus_LV_1331-21_0_5_node_85 | 0.4 | n |  | TRUE
93 | bus_LV_1331-21_0_5_node_87 | 0.4 | n |  | TRUE
94 | bus_LV_1331-21_0_5_node_86 | 0.4 | n |  | TRUE
95 | bus_MV_4_0_node_53 | 20 | n |  | TRUE

## load
| name | bus | p_mw | q_mvar | const_z_percent | const_i_percent | sn_mva | scaling | in_service | type
0 | LV_1331-21_0_5_load_0 | 0 | 0.0028769 | 0.00072101 | 0 | 0 |  | 1 | TRUE | wye
1 | LV_1331-21_0_5_load_1 | 1 | 0.00088565 | 0.00022196 | 0 | 0 |  | 1 | TRUE | wye
2 | LV_1331-21_0_5_load_4 | 3 | 0.00087282 | 0.00021875 | 0 | 0 |  | 1 | TRUE | wye
3 | LV_1331-21_0_5_load_30 | 5 | 0.0007537 | 0.0001889 | 0 | 0 |  | 1 | TRUE | wye
4 | LV_1331-21_0_5_load_97 | 6 | 0.0024767 | 0.00062072 | 0 | 0 |  | 1 | TRUE | wye
5 | LV_1331-21_0_5_load_77 | 7 | 0.0017065 | 0.00042768 | 0 | 0 |  | 1 | TRUE | wye
6 | LV_1331-21_0_5_load_31 | 8 | 0.0029659 | 0.00074334 | 0 | 0 |  | 1 | TRUE | wye
7 | LV_1331-21_0_5_load_75 | 9 | 0.012247 | 0.0030694 | 0 | 0 |  | 1 | TRUE | wye
8 | LV_1331-21_0_5_load_6 | 10 | 0.012271 | 0.0030754 | 0 | 0 |  | 1 | TRUE | wye
9 | LV_1331-21_0_5_load_7 | 11 | 0.0044065 | 0.0011044 | 0 | 0 |  | 1 | TRUE | wye
10 | LV_1331-21_0_5_load_9 | 12 | 0.0044036 | 0.0011037 | 0 | 0 |  | 1 | TRUE | wye
11 | LV_1331-21_0_5_load_23 | 13 | 0.012276 | 0.0030767 | 0 | 0 |  | 1 | TRUE | wye
12 | LV_1331-21_0_5_load_21 | 14 | 0.0043987 | 0.0011024 | 0 | 0 |  | 1 | TRUE | wye
13 | LV_1331-21_0_5_load_92 | 15 | 0.0044266 | 0.0011094 | 0 | 0 |  | 1 | TRUE | wye
14 | LV_1331-21_0_5_load_91 | 16 | 0.0044266 | 0.0011094 | 0 | 0 |  | 1 | TRUE | wye
15 | LV_1331-21_0_5_load_11 | 17 | 0.0019483 | 0.0004883 | 0 | 0 |  | 1 | TRUE | wye
16 | LV_1331-21_0_5_load_12 | 18 | 0.0038671 | 0.00096919 | 0 | 0 |  | 1 | TRUE | wye
17 | LV_1331-21_0_5_load_13 | 19 | 0.0026104 | 0.00065424 | 0 | 0 |  | 1 | TRUE | wye
18 | LV_1331-21_0_5_load_14 | 20 | 0.0031863 | 0.00079856 | 0 | 0 |  | 1 | TRUE | wye
19 | LV_1331-21_0_5_load_15 | 21 | 0.011373 | 0.0028502 | 0 | 0 |  | 1 | TRUE | wye
20 | LV_1331-21_0_5_load_38 | 22 | 0.002315 | 0.0005802 | 0 | 0 |  | 1 | TRUE | wye
21 | LV_1331-21_0_5_load_37 | 24 | 0.0019713 | 0.00049405 | 0 | 0 |  | 1 | TRUE | wye
22 | LV_1331-21_0_5_load_42 | 25 | 0.0049738 | 0.0012466 | 0 | 0 |  | 1 | TRUE | wye
23 | LV_1331-21_0_5_load_16 | 26 | 0.001331 | 0.00033357 | 0 | 0 |  | 1 | TRUE | wye
24 | LV_1331-21_0_5_load_17 | 27 | 0.0011537 | 0.00028915 | 0 | 0 |  | 1 | TRUE | wye
25 | LV_1331-21_0_5_load_18 | 28 | 0.0046096 | 0.0011553 | 0 | 0 |  | 1 | TRUE | wye
26 | LV_1331-21_0_5_load_19 | 29 | 0.0018996 | 0.0004761 | 0 | 0 |  | 1 | TRUE | wye
27 | LV_1331-21_0_5_load_96 | 31 | 0.016282 | 0.0040807 | 0 | 0 |  | 1 | TRUE | wye
28 | LV_1331-21_0_5_load_99 | 32 | 0.00063015 | 0.00015793 | 0 | 0 |  | 1 | TRUE | wye
29 | LV_1331-21_0_5_load_50 | 34 | 0.0078607 | 0.0019701 | 0 | 0 |  | 1 | TRUE | wye
30 | LV_1331-21_0_5_load_80 | 35 | 0.012448 | 0.0031198 | 0 | 0 |  | 1 | TRUE | wye
31 | LV_1331-21_0_5_load_48 | 36 | 0.0081174 | 0.0020344 | 0 | 0 |  | 1 | TRUE | wye
32 | LV_1331-21_0_5_load_29 | 37 | 0.0011734 | 0.00029409 | 0 | 0 |  | 1 | TRUE | wye
33 | LV_1331-21_0_5_load_28 | 38 | 0.0019463 | 0.0004878 | 0 | 0 |  | 1 | TRUE | wye
34 | LV_1331-21_0_5_load_20 | 39 | 0.015058 | 0.0037738 | 0 | 0 |  | 1 | TRUE | wye
35 | LV_1331-21_0_5_load_25 | 42 | 0.0039017 | 0.00097787 | 0 | 0 |  | 1 | TRUE | wye
36 | LV_1331-21_0_5_load_46 | 43 | 0.010409 | 0.0026086 | 0 | 0 |  | 1 | TRUE | wye
37 | LV_1331-21_0_5_load_43 | 44 | 0.0083086 | 0.0020823 | 0 | 0 |  | 1 | TRUE | wye
38 | LV_1331-21_0_5_load_71 | 46 | 0.017997 | 0.0045104 | 0 | 0 |  | 1 | TRUE | wye
39 | LV_1331-21_0_5_load_44 | 47 | 0.006971 | 0.0017471 | 0 | 0 |  | 1 | TRUE | wye
40 | LV_1331-21_0_5_load_52 | 49 | 0.0071006 | 0.0017796 | 0 | 0 |  | 1 | TRUE | wye
41 | LV_1331-21_0_5_load_26 | 50 | 0.00090127 | 0.00022588 | 0 | 0 |  | 1 | TRUE | wye
42 | LV_1331-21_0_5_load_27 | 51 | 0.001634 | 0.00040953 | 0 | 0 |  | 1 | TRUE | wye
43 | LV_1331-21_0_5_load_88 | 52 | 0.0034347 | 0.0008608 | 0 | 0 |  | 1 | TRUE | wye
44 | LV_1331-21_0_5_load_33 | 53 | 0.012719 | 0.0031878 | 0 | 0 |  | 1 | TRUE | wye
45 | LV_1331-21_0_5_load_34 | 54 | 0.010844 | 0.0027178 | 0 | 0 |  | 1 | TRUE | wye
46 | LV_1331-21_0_5_load_35 | 55 | 0.010844 | 0.0027178 | 0 | 0 |  | 1 | TRUE | wye
47 | LV_1331-21_0_5_load_36 | 56 | 0.0067227 | 0.0016849 | 0 | 0 |  | 1 | TRUE | wye
48 | LV_1331-21_0_5_load_74 | 57 | 0.0032022 | 0.00080254 | 0 | 0 |  | 1 | TRUE | wye
49 | LV_1331-21_0_5_load_45 | 58 | 0.010568 | 0.0026485 | 0 | 0 |  | 1 | TRUE | wye
50 | LV_1331-21_0_5_load_90 | 59 | 0.015328 | 0.0038416 | 0 | 0 |  | 1 | TRUE | wye
51 | LV_1331-21_0_5_load_40 | 62 | 0.0020911 | 0.00052408 | 0 | 0 |  | 1 | TRUE | wye
52 | LV_1331-21_0_5_load_41 | 63 | 0.0015324 | 0.00038405 | 0 | 0 |  | 1 | TRUE | wye
53 | LV_1331-21_0_5_load_84 | 64 | 0.002189 | 0.00054861 | 0 | 0 |  | 1 | TRUE | wye
54 | LV_1331-21_0_5_load_79 | 65 | 0.0031961 | 0.00080101 | 0 | 0 |  | 1 | TRUE | wye
55 | LV_1331-21_0_5_load_78 | 66 | 0.001457 | 0.00036517 | 0 | 0 |  | 1 | TRUE | wye
56 | LV_1331-21_0_5_load_47 | 69 | 0.018573 | 0.0046549 | 0 | 0 |  | 1 | TRUE | wye
57 | LV_1331-21_0_5_load_49 | 70 | 0.0040548 | 0.0010162 | 0 | 0 |  | 1 | TRUE | wye
58 | LV_1331-21_0_5_load_51 | 71 | 0.0034822 | 0.00087273 | 0 | 0 |  | 1 | TRUE | wye
59 | LV_1331-21_0_5_load_63 | 72 | 0.013126 | 0.0032897 | 0 | 0 |  | 1 | TRUE | wye
60 | LV_1331-21_0_5_load_93 | 75 | 0.001851 | 0.0004639 | 0 | 0 |  | 1 | TRUE | wye
61 | LV_1331-21_0_5_load_60 | 77 | 0.0025148 | 0.00063027 | 0 | 0 |  | 1 | TRUE | wye
62 | LV_1331-21_0_5_load_61 | 78 | 0.0015209 | 0.00038117 | 0 | 0 |  | 1 | TRUE | wye
63 | LV_1331-21_0_5_load_82 | 79 | 0.0026043 | 0.00065269 | 0 | 0 |  | 1 | TRUE | wye
64 | LV_1331-21_0_5_load_81 | 80 | 0.0065349 | 0.0016378 | 0 | 0 |  | 1 | TRUE | wye
65 | LV_1331-21_0_5_load_83 | 81 | 0.006647 | 0.0016659 | 0 | 0 |  | 1 | TRUE | wye
66 | LV_1331-21_0_5_load_94 | 82 | 0.0011113 | 0.00027852 | 0 | 0 |  | 1 | TRUE | wye
67 | LV_1331-21_0_5_load_64 | 83 | 0.0069864 | 0.001751 | 0 | 0 |  | 1 | TRUE | wye
68 | LV_1331-21_0_5_load_98 | 84 | 0.0099137 | 0.0024846 | 0 | 0 |  | 1 | TRUE | wye
69 | LV_1331-21_0_5_load_65 | 85 | 0.0030834 | 0.00077277 | 0 | 0 |  | 1 | TRUE | wye
70 | LV_1331-21_0_5_load_72 | 86 | 0.0097799 | 0.0024511 | 0 | 0 |  | 1 | TRUE | wye
71 | LV_1331-21_0_5_load_73 | 87 | 0.0032484 | 0.00081414 | 0 | 0 |  | 1 | TRUE | wye
72 | LV_1331-21_0_5_load_66 | 88 | 0.0038724 | 0.00097052 | 0 | 0 |  | 1 | TRUE | wye
73 | LV_1331-21_0_5_load_67 | 89 | 0.003919 | 0.0009822 | 0 | 0 |  | 1 | TRUE | wye
74 | LV_1331-21_0_5_load_70 | 90 | 0.0035226 | 0.00088284 | 0 | 0 |  | 1 | TRUE | wye
75 | LV_1331-21_0_5_load_89 | 91 | 0.0024944 | 0.00062515 | 0 | 0 |  | 1 | TRUE | wye
76 | LV_1331-21_0_5_load_87 | 93 | 0.0073234 | 0.0018354 | 0 | 0 |  | 1 | TRUE | wye
77 | LV_1331-21_0_5_load_86 | 94 | 0.0059371 | 0.001488 | 0 | 0 |  | 1 | TRUE | wye

## ext_grid
| name | bus | vm_pu | va_degree | slack_weight | in_service
0 |  | 47 | 1 | 0 | 1 | TRUE

## line
| name | std_type | from_bus | to_bus | length_km | r_ohm_per_km | x_ohm_per_km | c_nf_per_km | g_us_per_km | max_i_ka | df | parallel | type | in_service
0 | LV_1331-21_0_5_line_0 |  | 0 | 1 | 0.029176 | 0.125 | 0.08 | 261 | 0 | 0.364 | 1 | 1 | cs | TRUE
1 | LV_1331-21_0_5_line_1 |  | 0 | 2 | 0.014843 | 0.125 | 0.08 | 261 | 0 | 0.364 | 1 | 1 | cs | TRUE
2 | LV_1331-21_0_5_line_2 |  | 2 | 3 | 0.022513 | 0.125 | 0.08 | 261 | 0 | 0.364 | 1 | 1 | cs | TRUE
3 | LV_1331-21_0_5_line_3 |  | 2 | 4 | 0.099685 | 0.125 | 0.08 | 261 | 0 | 0.364 | 1 | 1 | cs | TRUE
4 | LV_1331-21_0_5_line_4 |  | 3 | 5 | 0.0096162 | 0.125 | 0.08 | 261 | 0 | 0.364 | 1 | 1 | cs | TRUE
5 | LV_1331-21_0_5_line_5 |  | 4 | 6 | 0.03431 | 0.125 | 0.08 | 261 | 0 | 0.364 | 1 | 1 | cs | TRUE
6 | LV_1331-21_0_5_line_6 |  | 4 | 7 | 0.078358 | 0.125 | 0.08 | 261 | 0 | 0.364 | 1 | 1 | cs | TRUE
7 | LV_1331-21_0_5_line_7 |  | 5 | 8 | 0.011433 | 0.125 | 0.08 | 261 | 0 | 0.364 | 1 | 1 | cs | TRUE
8 | LV_1331-21_0_5_line_8 |  | 7 | 9 | 0.076589 | 0.125 | 0.08 | 261 | 0 | 0.364 | 1 | 1 | cs | TRUE
9 | LV_1331-21_0_5_line_9 |  | 9 | 56 | 0.13169 | 0.125 | 0.08 | 261 | 0 | 0.364 | 1 | 1 | cs | TRUE
10 | LV_1331-21_0_5_line_10 |  | 9 | 57 | 0.034443 | 0.125 | 0.08 | 261 | 0 | 0.364 | 1 | 1 | cs | TRUE
11 | LV_1331-21_0_5_line_11 |  | 10 | 11 | 0.013525 | 0.125 | 0.08 | 261 | 0 | 0.364 | 1 | 1 | cs | TRUE
12 | LV_1331-21_0_5_line_12 |  | 11 | 12 | 0.0075483 | 0.125 | 0.08 | 261 | 0 | 0.364 | 1 | 1 | cs | TRUE
13 | LV_1331-21_0_5_line_13 |  | 12 | 13 | 0.0063131 | 0.125 | 0.08 | 261 | 0 | 0.364 | 1 | 1 | cs | TRUE
14 | LV_1331-21_0_5_line_14 |  | 13 | 14 | 0.0012285 | 0.125 | 0.08 | 261 | 0 | 0.364 | 1 | 1 | cs | TRUE
15 | LV_1331-21_0_5_line_15 |  | 14 | 39 | 0.058743 | 0.125 | 0.08 | 261 | 0 | 0.364 | 1 | 1 | cs | TRUE
16 | LV_1331-21_0_5_line_16 |  | 15 | 16 | 0.010719 | 0.125 | 0.08 | 261 | 0 | 0.364 | 1 | 1 | cs | TRUE
17 | LV_1331-21_0_5_line_17 |  | 16 | 91 | 0.007381 | 0.125 | 0.08 | 261 | 0 | 0.364 | 1 | 1 | cs | TRUE
18 | LV_1331-21_0_5_line_18 |  | 17 | 18 | 0.00029726 | 0.125 | 0.08 | 261 | 0 | 0.364 | 1 | 1 | cs | TRUE
19 | LV_1331-21_0_5_line_19 |  | 17 | 19 | 0.013496 | 0.125 | 0.08 | 261 | 0 | 0.364 | 1 | 1 | cs | TRUE
20 | LV_1331-21_0_5_line_20 |  | 18 | 20 | 0.011362 | 0.125 | 0.08 | 261 | 0 | 0.364 | 1 | 1 | cs | TRUE
21 | LV_1331-21_0_5_line_21 |  | 19 | 21 | 0.0082007 | 0.125 | 0.08 | 261 | 0 | 0.364 | 1 | 1 | cs | TRUE
22 | LV_1331-21_0_5_line_22 |  | 20 | 22 | 0.016794 | 0.125 | 0.08 | 261 | 0 | 0.364 | 1 | 1 | cs | TRUE
23 | LV_1331-21_0_5_line_23 |  | 21 | 23 | 0.034802 | 0.125 | 0.08 | 261 | 0 | 0.364 | 1 | 1 | cs | TRUE
24 | LV_1331-21_0_5_line_24 |  | 22 | 24 | 0.021136 | 0.125 | 0.08 | 261 | 0 | 0.364 | 1 | 1 | cs | TRUE
25 | LV_1331-21_0_5_line_25 |  | 23 | 25 | 0.03125 | 0.125 | 0.08 | 261 | 0 | 0.364 | 1 | 1 | cs | TRUE
26 | LV_1331-21_0_5_line_26 |  | 24 | 61 | 0.0076744 | 0.125 | 0.08 | 261 | 0 | 0.364 | 1 | 1 | cs | TRUE
27 | LV_1331-21_0_5_line_27 |  | 25 | 52 | 0.025844 | 0.125 | 0.08 | 261 | 0 | 0.364 | 1 | 1 | cs | TRUE
28 | LV_1331-21_0_5_line_28 |  | 26 | 27 | 0.016453 | 0.125 | 0.08 | 261 | 0 | 0.364 | 1 | 1 | cs | TRUE
29 | LV_1331-21_0_5_line_29 |  | 26 | 28 | 0.029732 | 0.125 | 0.08 | 261 | 0 | 0.364 | 1 | 1 | cs | TRUE
30 | LV_1331-21_0_5_line_30 |  | 27 | 29 | 0.036511 | 0.125 | 0.08 | 261 | 0 | 0.364 | 1 | 1 | cs | TRUE
31 | LV_1331-21_0_5_line_31 |  | 28 | 30 | 0.032475 | 0.125 | 0.08 | 261 | 0 | 0.364 | 1 | 1 | cs | TRUE
32 | LV_1331-21_0_5_line_32 |  | 29 | 37 | 0.03783 | 0.125 | 0.08 | 261 | 0 | 0.364 | 1 | 1 | cs | TRUE
33 | LV_1331-21_0_5_line_33 |  | 30 | 31 | 0.075896 | 0.125 | 0.08 | 261 | 0 | 0.364 | 1 | 1 | cs | TRUE
34 | LV_1331-21_0_5_line_34 |  | 30 | 32 | 0.052178 | 0.125 | 0.08 | 261 | 0 | 0.364 | 1 | 1 | cs | TRUE
35 | LV_1331-21_0_5_line_35 |  | 30 | 33 | 0.10833 | 0.125 | 0.08 | 261 | 0 | 0.364 | 1 | 2 | cs | TRUE
36 | LV_1331-21_0_5_line_36 |  | 33 | 73 | 0.016951 | 0.125 | 0.08 | 261 | 0 | 0.364 | 1 | 1 | cs | TRUE
37 | LV_1331-21_0_5_line_37 |  | 33 | 74 | 0.045459 | 0.125 | 0.08 | 261 | 0 | 0.364 | 1 | 4 | cs | TRUE
38 | LV_1331-21_0_5_line_38 |  | 34 | 35 | 0.050085 | 0.125 | 0.08 | 261 | 0 | 0.364 | 1 | 4 | cs | TRUE
39 | LV_1331-21_0_5_line_39 |  | 34 | 36 | 0.0028038 | 0.125 | 0.08 | 261 | 0 | 0.364 | 1 | 4 | cs | TRUE
40 | LV_1331-21_0_5_line_40 |  | 35 | 76 | 0.013766 | 0.125 | 0.08 | 261 | 0 | 0.364 | 1 | 4 | cs | TRUE
41 | LV_1331-21_0_5_line_41 |  | 36 | 69 | 0.003062 | 0.125 | 0.08 | 261 | 0 | 0.364 | 1 | 4 | cs | TRUE
42 | LV_1331-21_0_5_line_42 |  | 37 | 38 | 0.0031713 | 0.125 | 0.08 | 261 | 0 | 0.364 | 1 | 1 | cs | TRUE
43 | LV_1331-21_0_5_line_43 |  | 38 | 50 | 0.0453 | 0.125 | 0.08 | 261 | 0 | 0.364 | 1 | 1 | cs | TRUE
44 | LV_1331-21_0_5_line_44 |  | 39 | 40 | 0.010739 | 0.125 | 0.08 | 261 | 0 | 0.364 | 1 | 1 | cs | TRUE
45 | LV_1331-21_0_5_line_45 |  | 40 | 41 | 0.045337 | 0.125 | 0.08 | 261 | 0 | 0.364 | 1 | 1 | cs | TRUE
46 | LV_1331-21_0_5_line_46 |  | 40 | 42 | 0.0042326 | 0.125 | 0.08 | 261 | 0 | 0.364 | 1 | 1 | cs | TRUE
47 | LV_1331-21_0_5_line_47 |  | 41 | 43 | 0.0062797 | 0.125 | 0.08 | 261 | 0 | 0.364 | 1 | 4 | cs | TRUE
48 | LV_1331-21_0_5_line_48 |  | 41 | 44 | 0.070913 | 0.125 | 0.08 | 261 | 0 | 0.364 | 1 | 4 | cs | TRUE
49 | LV_1331-21_0_5_line_49 |  | 42 | 45 | 0.020481 | 0.125 | 0.08 | 261 | 0 | 0.364 | 1 | 1 | cs | TRUE
50 | LV_1331-21_0_5_line_50 |  | 43 | 46 | 0.013406 | 0.125 | 0.08 | 261 | 0 | 0.364 | 1 | 4 | cs | TRUE
51 | LV_1331-21_0_5_line_51 |  | 44 | 47 | 0.040389 | 0.125 | 0.08 | 261 | 0 | 0.364 | 1 | 4 | cs | TRUE
52 | LV_1331-21_0_5_line_52 |  | 45 | 48 | 0.043319 | 0.125 | 0.08 | 261 | 0 | 0.364 | 1 | 1 | cs | TRUE
53 | LV_1331-21_0_5_line_53 |  | 45 | 49 | 0.043793 | 0.125 | 0.08 | 261 | 0 | 0.364 | 1 | 1 | cs | TRUE
54 | LV_1331-21_0_5_line_54 |  | 46 | 68 | 0.044049 | 0.125 | 0.08 | 261 | 0 | 0.364 | 1 | 4 | cs | TRUE
55 | LV_1331-21_0_5_line_55 |  | 47 | 58 | 0.0043987 | 0.125 | 0.08 | 261 | 0 | 0.364 | 1 | 1 | cs | TRUE
56 | LV_1331-21_0_5_line_56 |  | 48 | 84 | 0.050958 | 0.125 | 0.08 | 261 | 0 | 0.364 | 1 | 1 | cs | TRUE
57 | LV_1331-21_0_5_line_57 |  | 50 | 51 | 0.0074543 | 0.125 | 0.08 | 261 | 0 | 0.364 | 1 | 1 | cs | TRUE
58 | LV_1331-21_0_5_line_58 |  | 52 | 67 | 0.014327 | 0.125 | 0.08 | 261 | 0 | 0.364 | 1 | 1 | cs | TRUE
59 | LV_1331-21_0_5_line_59 |  | 53 | 54 | 0.033048 | 0.125 | 0.08 | 261 | 0 | 0.364 | 1 | 1 | cs | TRUE
60 | LV_1331-21_0_5_line_60 |  | 53 | 55 | 0.0048342 | 0.125 | 0.08 | 261 | 0 | 0.364 | 1 | 1 | cs | TRUE
61 | LV_1331-21_0_5_line_61 |  | 54 | 56 | 0.0051592 | 0.125 | 0.08 | 261 | 0 | 0.364 | 1 | 1 | cs | TRUE
62 | LV_1331-21_0_5_line_62 |  | 56 | 58 | 0.032366 | 0.125 | 0.08 | 261 | 0 | 0.364 | 1 | 1 | cs | TRUE
63 | LV_1331-21_0_5_line_63 |  | 59 | 60 | 0.058122 | 0.125 | 0.08 | 261 | 0 | 0.364 | 1 | 1 | cs | TRUE
64 | LV_1331-21_0_5_line_64 |  | 60 | 79 | 0.034458 | 0.125 | 0.08 | 261 | 0 | 0.364 | 1 | 1 | cs | TRUE
65 | LV_1331-21_0_5_line_65 |  | 60 | 78 | 0.021065 | 0.125 | 0.08 | 261 | 0 | 0.364 | 1 | 1 | cs | TRUE
66 | LV_1331-21_0_5_line_66 |  | 61 | 62 | 0.016911 | 0.125 | 0.08 | 261 | 0 | 0.364 | 1 | 1 | cs | TRUE
67 | LV_1331-21_0_5_line_67 |  | 61 | 63 | 0.017111 | 0.125 | 0.08 | 261 | 0 | 0.364 | 1 | 1 | cs | TRUE
68 | LV_1331-21_0_5_line_68 |  | 62 | 64 | 0.0010138 | 0.125 | 0.08 | 261 | 0 | 0.364 | 1 | 1 | cs | TRUE
69 | LV_1331-21_0_5_line_69 |  | 63 | 65 | 0.047182 | 0.125 | 0.08 | 261 | 0 | 0.364 | 1 | 1 | cs | TRUE
70 | LV_1331-21_0_5_line_70 |  | 65 | 66 | 0.024127 | 0.125 | 0.08 | 261 | 0 | 0.364 | 1 | 1 | cs | TRUE
71 | LV_1331-21_0_5_line_71 |  | 67 | 91 | 0.016783 | 0.125 | 0.08 | 261 | 0 | 0.364 | 1 | 1 | cs | TRUE
72 | LV_1331-21_0_5_line_72 |  | 67 | 89 | 0.027799 | 0.125 | 0.08 | 261 | 0 | 0.364 | 1 | 1 | cs | TRUE
73 | LV_1331-21_0_5_line_73 |  | 68 | 90 | 0.004339 | 0.125 | 0.08 | 261 | 0 | 0.364 | 1 | 4 | cs | TRUE
74 | LV_1331-21_0_5_line_74 |  | 68 | 88 | 0.020242 | 0.125 | 0.08 | 261 | 0 | 0.364 | 1 | 1 | cs | TRUE
75 | LV_1331-21_0_5_line_75 |  | 69 | 70 | 0.01784 | 0.125 | 0.08 | 261 | 0 | 0.364 | 1 | 4 | cs | TRUE
76 | LV_1331-21_0_5_line_76 |  | 70 | 71 | 0.019356 | 0.125 | 0.08 | 261 | 0 | 0.364 | 1 | 4 | cs | TRUE
77 | LV_1331-21_0_5_line_77 |  | 71 | 72 | 0.0066846 | 0.125 | 0.08 | 261 | 0 | 0.364 | 1 | 4 | cs | TRUE
78 | LV_1331-21_0_5_line_78 |  | 72 | 83 | 0.020159 | 0.125 | 0.08 | 261 | 0 | 0.364 | 1 | 4 | cs | TRUE
79 | LV_1331-21_0_5_line_79 |  | 73 | 75 | 0.025752 | 0.125 | 0.08 | 261 | 0 | 0.364 | 1 | 1 | cs | TRUE
80 | LV_1331-21_0_5_line_80 |  | 74 | 77 | 0.051453 | 0.125 | 0.08 | 261 | 0 | 0.364 | 1 | 1 | cs | TRUE
81 | LV_1331-21_0_5_line_81 |  | 74 | 76 | 0.060998 | 0.125 | 0.08 | 261 | 0 | 0.364 | 1 | 4 | cs | TRUE
82 | LV_1331-21_0_5_line_82 |  | 75 | 82 | 0.019685 | 0.125 | 0.08 | 261 | 0 | 0.364 | 1 | 1 | cs | TRUE
83 | LV_1331-21_0_5_line_83 |  | 77 | 78 | 0.01324 | 0.125 | 0.08 | 261 | 0 | 0.364 | 1 | 1 | cs | TRUE
84 | LV_1331-21_0_5_line_84 |  | 79 | 80 | 0.025146 | 0.125 | 0.08 | 261 | 0 | 0.364 | 1 | 1 | cs | TRUE
85 | LV_1331-21_0_5_line_85 |  | 80 | 81 | 0.015293 | 0.125 | 0.08 | 261 | 0 | 0.364 | 1 | 1 | cs | TRUE
86 | LV_1331-21_0_5_line_86 |  | 83 | 85 | 0.0082479 | 0.125 | 0.08 | 261 | 0 | 0.364 | 1 | 4 | cs | TRUE
87 | LV_1331-21_0_5_line_87 |  | 85 | 86 | 0.019719 | 0.125 | 0.08 | 261 | 0 | 0.364 | 1 | 4 | cs | TRUE
88 | LV_1331-21_0_5_line_88 |  | 86 | 87 | 0.0043406 | 0.125 | 0.08 | 261 | 0 | 0.364 | 1 | 4 | cs | TRUE
89 | LV_1331-21_0_5_line_89 |  | 87 | 94 | 0.034301 | 0.125 | 0.08 | 261 | 0 | 0.364 | 1 | 4 | cs | TRUE
90 | LV_1331-21_0_5_line_90 |  | 88 | 89 | 0.0082004 | 0.125 | 0.08 | 261 | 0 | 0.364 | 1 | 1 | cs | TRUE
91 | LV_1331-21_0_5_line_91 |  | 90 | 92 | 0.02159 | 0.125 | 0.08 | 261 | 0 | 0.364 | 1 | 4 | cs | TRUE
92 | LV_1331-21_0_5_line_92 |  | 92 | 93 | 0.010938 | 0.125 | 0.08 | 261 | 0 | 0.364 | 1 | 4 | cs | TRUE
93 | LV_1331-21_0_5_line_93 |  | 93 | 94 | 0.026191 | 0.125 | 0.08 | 261 | 0 | 0.364 | 1 | 4 | cs | TRUE

## trafo
| name | std_type | hv_bus | lv_bus | sn_mva | vn_hv_kv | vn_lv_kv | vk_percent | vkr_percent | pfe_kw | i0_percent | shift_degree | tap_side | tap_neutral | tap_min | tap_max | tap_step_percent | tap_step_degree | tap_pos | tap_phase_shifter | parallel | df | in_service
0 | LV_1331-21_0_5_trafo_44 | 0.63 MVA 20/0.4 kV | 95 | 47 | 0.63 | 20 | 0.4 | 6 | 1.206 | 1.65 | 0.2619 | 150 | hv | 0 | -2 | 2 | 2.5 | 0 | 0 | FALSE | 1 | 1 | TRUE

## line_geodata
| x0 | y0 | x1 | y1 | x2 | y2 | x3 | y3 | x4 | y4 | x5 | y5 | x6 | y6 | x7 | y7
0 | 2673261.5719 | 1213273.9597 | 2673280.8189 | 1213288.9231 | 2673284.7771 | 1213291.6324
1 | 2673249.8538 | 1213264.8497 | 2673261.5719 | 1213273.9597
2 | 2673249.8538 | 1213264.8497 | 2673266.4361 | 1213265.5983 | 2673271.7627 | 1213263.0287 | 2673271.7627 | 1213263.0287
3 | 2673203.3665 | 1213178.4353 | 2673210.4892 | 1213200.3478 | 2673220.0722 | 1213224.8142 | 2673229.2258 | 1213242.8047 | 2673247.1147 | 1213262.7258 | 2673249.8538 | 1213264.8497
4 | 2673272.9264 | 1213253.4832 | 2673271.7627 | 1213263.0287
5 | 2673203.3665 | 1213178.4353 | 2673232.8532 | 1213196.1196
6 | 2673203.3665 | 1213178.4353 | 2673202.8548 | 1213100.0794
7 | 2673270.9996 | 1213242.2951 | 2673273.1229 | 1213251.8717 | 2673272.9264 | 1213253.4832
8 | 2673202.8548 | 1213100.0794 | 2673192.0205 | 1213085.9264 | 2673188.8714 | 1213076.9598 | 2673189.5716 | 1213070.0529 | 2673199.0921 | 1213058.1845 | 2673197.7263 | 1213053.0978 | 2673181.6377 | 1213038.3325
9 | 2673282.8179 | 1212954.0497 | 2673181.6377 | 1213038.3325
10 | 2673156.2612 | 1213015.0434 | 2673181.6377 | 1213038.3325
11 | 2673439.0731 | 1213143.661 | 2673430.5551 | 1213133.1549
12 | 2673425.8013 | 1213127.2916 | 2673430.5551 | 1213133.1549
13 | 2673421.8255 | 1213122.3878 | 2673425.8013 | 1213127.2916
14 | 2673421.8255 | 1213122.3878 | 2673421.0518 | 1213121.4336
15 | 2673378.7293 | 1213097.1491 | 2673393.0099 | 1213089.487 | 2673408.5475 | 1213106.0109 | 2673421.0518 | 1213121.4336
16 | 2673473.7639 | 1213090.3654 | 2673476.7778 | 1213093.5764 | 2673480.2798 | 1213098.8314
17 | 2673473.7639 | 1213090.3654 | 2673468.7125 | 1213084.9838
18 | 2673492.4913 | 1213016.3086 | 2673492.2842 | 1213016.0954
19 | 2673492.4913 | 1213016.3086 | 2673501.8959 | 1213025.9886
20 | 2673484.3669 | 1213007.9462 | 2673492.2842 | 1213016.0954
21 | 2673507.6104 | 1213031.8704 | 2673501.8959 | 1213025.9886
22 | 2673484.3669 | 1213007.9462 | 2673472.6645 | 1212995.901
23 | 2673531.8615 | 1213056.8318 | 2673507.6104 | 1213031.8704
24 | 2673457.936 | 1212980.7411 | 2673472.6645 | 1212995.901
25 | 2673531.8615 | 1213056.8318 | 2673524.5201 | 1213061.9668 | 2673502.41 | 1213064.8051
26 | 2673452.5883 | 1212975.2368 | 2673457.936 | 1212980.7411
27 | 2673476.7769 | 1213068.0955 | 2673502.41 | 1213064.8051
28 | 2673117.0988 | 1212652.853 | 2673105.9396 | 1212641.6006 | 2673105.5327 | 1212641.1518
29 | 2673139.0277 | 1212672.8859 | 2673137.1705 | 1212671.5691 | 2673123.9436 | 1212659.755 | 2673117.0988 | 1212652.853
30 | 2673105.5327 | 1212641.1518 | 2673081.0065 | 1212614.105
31 | 2673162.7596 | 1212695.0533 | 2673139.0277 | 1212672.8859
32 | 2673056.4627 | 1212585.3327 | 2673062.3973 | 1212592.6585 | 2673071.3367 | 1212603.4414 | 2673081.0065 | 1212614.105
33 | 2673162.7596 | 1212695.0533 | 2673153.2724 | 1212706.6442 | 2673148.4435 | 1212718.159 | 2673146.6913 | 1212728.4551 | 2673147.2311 | 1212733.9986 | 2673150.1882 | 1212741.9065 | 2673157.0164 | 1212750.1177 | 2673167.8443 | 1212757.832
34 | 2673162.7596 | 1212695.0533 | 2673195.5325 | 1212654.4518
35 | 2673247.3376 | 1212757.3417 | 2673244.4873 | 1212759.9194 | 2673211.3714 | 1212730.1051 | 2673162.7596 | 1212695.0533
36 | 2673247.3376 | 1212757.3417 | 2673259.9298 | 1212745.9558
37 | 2673247.3376 | 1212757.3417 | 2673244.4873 | 1212759.9194 | 2673255.232 | 1212770.2801 | 2673266.3724 | 1212783.0584 | 2673258.7461 | 1212789.113
38 | 2673300.5152 | 1212878.8385 | 2673311.4187 | 1212829.9542
39 | 2673300.5152 | 1212878.8385 | 2673302.4752 | 1212880.8433
40 | 2673301.8226 | 1212820.084 | 2673311.4187 | 1212829.9542
41 | 2673304.6157 | 1212883.0328 | 2673302.4752 | 1212880.8433
42 | 2673056.4627 | 1212585.3327 | 2673054.4665 | 1212582.8685
43 | 2673054.4665 | 1212582.8685 | 2673048.9701 | 1212576.0836 | 2673027.0535 | 1212546.811
44 | 2673369.5116 | 1213093.2448 | 2673373.5631 | 1213096.7635 | 2673377.8372 | 1213097.6277 | 2673378.7293 | 1213097.1491
45 | 2673380.3335 | 1213058.378 | 2673386.6672 | 1213069.6742 | 2673387.6541 | 1213074.6673 | 2673386.3138 | 1213079.8652 | 2673383.5816 | 1213084.579 | 2673369.5116 | 1213093.2448
46 | 2673369.5116 | 1213093.2448 | 2673365.9092 | 1213095.4668
47 | 2673380.3335 | 1213058.378 | 2673382.7149 | 1213053.7711 | 2673382.9201 | 1213052.6969
48 | 2673380.3335 | 1213058.378 | 2673377.175 | 1213060.0736 | 2673372.1754 | 1213060.1343 | 2673367.7717 | 1213058.6904 | 2673365.125 | 1213056.4564 | 2673331.1514 | 1213014.1864
49 | 2673350.0854 | 1213108.1042 | 2673352.3676 | 1213104.7635 | 2673361.4354 | 1213098.2264 | 2673365.9092 | 1213095.4668
50 | 2673385.4353 | 1213039.5288 | 2673385.4353 | 1213039.5288 | 2673382.9201 | 1213052.6969
51 | 2673331.1514 | 1213014.1864 | 2673305.8494 | 1212982.7057
52 | 2673320.6976 | 1213077.4234 | 2673327.6929 | 1213081.2563 | 2673334.1213 | 1213086.7166 | 2673345.4795 | 1213104.5675 | 2673350.0854 | 1213108.1042
53 | 2673350.0854 | 1213108.1042 | 2673350.3185 | 1213111.3869 | 2673352.3263 | 1213115.5365 | 2673376.483 | 1213142.0824
54 | 2673426.627 | 1213032.7314 | 2673415.6053 | 1213030.7389 | 2673406.6453 | 1213030.9844 | 2673396.8731 | 1213031.7869 | 2673390.3128 | 1213034.5746 | 2673385.4353 | 1213039.5288
55 | 2673303.0938 | 1212979.2771 | 2673305.8494 | 1212982.7057
56 | 2673320.6976 | 1213077.4234 | 2673319.6283 | 1213083.4475 | 2673321.5798 | 1213089.6976 | 2673336.9208 | 1213113.5791 | 2673339.4007 | 1213123.1935
57 | 2673022.5859 | 1212540.8439 | 2673027.0535 | 1212546.811
58 | 2673462.5666 | 1213069.9197 | 2673476.7769 | 1213068.0955
59 | 2673258.8823 | 1212924.2691 | 2673279.5858 | 1212950.0284
60 | 2673258.8823 | 1212924.2691 | 2673255.8538 | 1212920.501
61 | 2673279.5858 | 1212950.0284 | 2673282.8179 | 1212954.0497
62 | 2673303.0938 | 1212979.2771 | 2673282.8179 | 1212954.0497
63 | 2673208.8772 | 1212844.1245 | 2673195.5699 | 1212787.5476
64 | 2673195.5699 | 1212787.5476 | 2673204.0757 | 1212793.389 | 2673223.2912 | 1212808.0003
65 | 2673195.5699 | 1212787.5476 | 2673195.2924 | 1212777.9715 | 2673198.3688 | 1212771.8276 | 2673202.4999 | 1212769.7727
66 | 2673452.5883 | 1212975.2368 | 2673441.3417 | 1212985.3269 | 2673440.0004 | 1212986.5296
67 | 2673452.5883 | 1212975.2368 | 2673440.664 | 1212962.9647
68 | 2673440.0004 | 1212986.5296 | 2673439.2456 | 1212987.2065
69 | 2673440.664 | 1212962.9647 | 2673407.7844 | 1212929.126
70 | 2673390.9708 | 1212911.8219 | 2673407.7844 | 1212929.126
71 | 2673462.5666 | 1213069.9197 | 2673463.5051 | 1213076.3687 | 2673465.4175 | 1213081.4732 | 2673468.7125 | 1213084.9838
72 | 2673462.5666 | 1213069.9197 | 2673454.5377 | 1213069.8208 | 2673450.1429 | 1213068.2657 | 2673447.6175 | 1213065.4439 | 2673443.9409 | 1213054.7368
73 | 2673426.627 | 1213032.7314 | 2673425.0482 | 1213028.6899
74 | 2673426.627 | 1213032.7314 | 2673438.5812 | 1213044.1302 | 2673440.4255 | 1213047.366
75 | 2673304.6157 | 1212883.0328 | 2673317.0873 | 1212895.7899
76 | 2673330.6183 | 1212909.6307 | 2673317.0873 | 1212895.7899
77 | 2673335.2912 | 1212914.4106 | 2673330.6183 | 1212909.6307
78 | 2673335.2912 | 1212914.4106 | 2673335.2912 | 1212914.4106 | 2673347.6074 | 1212930.3699
79 | 2673259.9298 | 1212745.9558 | 2673240.8104 | 1212728.7043
80 | 2673258.7461 | 1212789.113 | 2673251.5081 | 1212792.0148 | 2673244.9662 | 1212790.8226 | 2673229.8979 | 1212776.8066 | 2673220.1721 | 1212770.7055 | 2673215.3594 | 1212769.5669
81 | 2673258.7461 | 1212789.113 | 2673266.3724 | 1212783.0584 | 2673301.8226 | 1212820.084
82 | 2673240.8104 | 1212728.7043 | 2673226.1952 | 1212715.5171
83 | 2673215.3594 | 1212769.5669 | 2673210.4074 | 1212768.3953 | 2673204.4765 | 1212768.7895 | 2673202.4999 | 1212769.7727
84 | 2673241.669 | 1212825.1329 | 2673226.1452 | 1212810.1705 | 2673223.2912 | 1212808.0003
85 | 2673252.6802 | 1212835.7458 | 2673241.669 | 1212825.1329
86 | 2673352.6465 | 1212936.8995 | 2673347.6074 | 1212930.3699
87 | 2673352.6465 | 1212936.8995 | 2673357.6057 | 1212943.3255 | 2673364.7732 | 1212952.448
88 | 2673367.4549 | 1212955.8611 | 2673364.7732 | 1212952.448
89 | 2673367.4549 | 1212955.8611 | 2673374.4358 | 1212964.7461 | 2673388.0362 | 1212983.2965
90 | 2673440.4255 | 1213047.366 | 2673442.9018 | 1213051.7105 | 2673443.9409 | 1213054.7368
91 | 2673411.8658 | 1213011.7586 | 2673424.0346 | 1213026.0953 | 2673425.0482 | 1213028.6899
92 | 2673411.8658 | 1213011.7586 | 2673404.7888 | 1213003.419
93 | 2673404.7888 | 1213003.419 | 2673390.0892 | 1212986.0966 | 2673388.0362 | 1212983.2965

## bus_geodata
| x | y | coords
0 | 2673261.5719 | 1213273.9597
1 | 2673284.7771 | 1213291.6324
2 | 2673249.8538 | 1213264.8497
3 | 2673271.7627 | 1213263.0287
4 | 2673203.3665 | 1213178.4353
5 | 2673272.9264 | 1213253.4832
6 | 2673232.8532 | 1213196.1196
7 | 2673202.8548 | 1213100.0794
8 | 2673270.9996 | 1213242.2951
9 | 2673181.6377 | 1213038.3325
10 | 2673439.0731 | 1213143.661
11 | 2673430.5551 | 1213133.1549
12 | 2673425.8013 | 1213127.2916
13 | 2673421.8255 | 1213122.3878
14 | 2673421.0518 | 1213121.4336
15 | 2673480.2798 | 1213098.8314
16 | 2673473.7639 | 1213090.3654
17 | 2673492.4913 | 1213016.3086
18 | 2673492.2842 | 1213016.0954
19 | 2673501.8959 | 1213025.9886
20 | 2673484.3669 | 1213007.9462
21 | 2673507.6104 | 1213031.8704
22 | 2673472.6645 | 1212995.901
23 | 2673531.8615 | 1213056.8318
24 | 2673457.936 | 1212980.7411
25 | 2673502.41 | 1213064.8051
26 | 2673117.0988 | 1212652.853
27 | 2673105.5327 | 1212641.1518
28 | 2673139.0277 | 1212672.8859
29 | 2673081.0065 | 1212614.105
30 | 2673162.7596 | 1212695.0533
31 | 2673167.8443 | 1212757.832
32 | 2673195.5325 | 1212654.4518
33 | 2673247.3376 | 1212757.3417
34 | 2673300.5152 | 1212878.8385
35 | 2673311.4187 | 1212829.9542
36 | 2673302.4752 | 1212880.8433
37 | 2673056.4627 | 1212585.3327
38 | 2673054.4665 | 1212582.8685
39 | 2673378.7293 | 1213097.1491
40 | 2673369.5116 | 1213093.2448
41 | 2673380.3335 | 1213058.378
42 | 2673365.9092 | 1213095.4668
43 | 2673382.9201 | 1213052.6969
44 | 2673331.1514 | 1213014.1864
45 | 2673350.0854 | 1213108.1042
46 | 2673385.4353 | 1213039.5288
47 | 2673305.8494 | 1212982.7057
48 | 2673320.6976 | 1213077.4234
49 | 2673376.483 | 1213142.0824
50 | 2673027.0535 | 1212546.811
51 | 2673022.5859 | 1212540.8439
52 | 2673476.7769 | 1213068.0955
53 | 2673258.8823 | 1212924.2691
54 | 2673279.5858 | 1212950.0284
55 | 2673255.8538 | 1212920.501
56 | 2673282.8179 | 1212954.0497
57 | 2673156.2612 | 1213015.0434
58 | 2673303.0938 | 1212979.2771
59 | 2673208.8772 | 1212844.1245
60 | 2673195.5699 | 1212787.5476
61 | 2673452.5883 | 1212975.2368
62 | 2673440.0004 | 1212986.5296
63 | 2673440.664 | 1212962.9647
64 | 2673439.2456 | 1212987.2065
65 | 2673407.7844 | 1212929.126
66 | 2673390.9708 | 1212911.8219
67 | 2673462.5666 | 1213069.9197
68 | 2673426.627 | 1213032.7314
69 | 2673304.6157 | 1212883.0328
70 | 2673317.0873 | 1212895.7899
71 | 2673330.6183 | 1212909.6307
72 | 2673335.2912 | 1212914.4106
73 | 2673259.9298 | 1212745.9558
74 | 2673258.7461 | 1212789.113
75 | 2673240.8104 | 1212728.7043
76 | 2673301.8226 | 1212820.084
77 | 2673215.3594 | 1212769.5669
78 | 2673202.4999 | 1212769.7727
79 | 2673223.2912 | 1212808.0003
80 | 2673241.669 | 1212825.1329
81 | 2673252.6802 | 1212835.7458
82 | 2673226.1952 | 1212715.5171
83 | 2673347.6074 | 1212930.3699
84 | 2673339.4007 | 1213123.1935
85 | 2673352.6465 | 1212936.8995
86 | 2673364.7732 | 1212952.448
87 | 2673367.4549 | 1212955.8611
88 | 2673440.4255 | 1213047.366
89 | 2673443.9409 | 1213054.7368
90 | 2673425.0482 | 1213028.6899
91 | 2673468.7125 | 1213084.9838
92 | 2673411.8658 | 1213011.7586
93 | 2673404.7888 | 1213003.419
94 | 2673388.0362 | 1212983.2965
95 | 2673243.935 | 1212905.6716

## line_std_types
| c_nf_per_km | r_ohm_per_km | x_ohm_per_km | max_i_ka | type | q_mm2 | alpha | voltage_rating
NAYY 4x50 SE | 210 | 0.642 | 0.083 | 0.142 | cs | 50 | 0.00403 | LV
NAYY 4x120 SE | 264 | 0.225 | 0.08 | 0.242 | cs | 120 | 0.00403 | LV
NAYY 4x150 SE | 261 | 0.208 | 0.08 | 0.27 | cs | 150 | 0.00403 | LV
NA2XS2Y 1x95 RM/25 12/20 kV | 216 | 0.313 | 0.132 | 0.252 | cs | 95 | 0.00403 | MV
NA2XS2Y 1x185 RM/25 12/20 kV | 273 | 0.161 | 0.117 | 0.362 | cs | 185 | 0.00403 | MV
NA2XS2Y 1x240 RM/25 12/20 kV | 304 | 0.122 | 0.112 | 0.421 | cs | 240 | 0.00403 | MV
NA2XS2Y 1x95 RM/25 6/10 kV | 315 | 0.313 | 0.123 | 0.249 | cs | 95 | 0.00403 | MV
NA2XS2Y 1x185 RM/25 6/10 kV | 406 | 0.161 | 0.11 | 0.358 | cs | 185 | 0.00403 | MV
NA2XS2Y 1x240 RM/25 6/10 kV | 456 | 0.122 | 0.105 | 0.416 | cs | 240 | 0.00403 | MV
NA2XS2Y 1x150 RM/25 12/20 kV | 250 | 0.206 | 0.116 | 0.319 | cs | 150 | 0.00403 | MV
NA2XS2Y 1x120 RM/25 12/20 kV | 230 | 0.253 | 0.119 | 0.283 | cs | 120 | 0.00403 | MV
NA2XS2Y 1x70 RM/25 12/20 kV | 190 | 0.443 | 0.132 | 0.22 | cs | 70 | 0.00403 | MV
NA2XS2Y 1x150 RM/25 6/10 kV | 360 | 0.206 | 0.11 | 0.315 | cs | 150 | 0.00403 | MV
NA2XS2Y 1x120 RM/25 6/10 kV | 340 | 0.253 | 0.113 | 0.28 | cs | 120 | 0.00403 | MV
NA2XS2Y 1x70 RM/25 6/10 kV | 280 | 0.443 | 0.123 | 0.217 | cs | 70 | 0.00403 | MV
N2XS(FL)2Y 1x120 RM/35 64/110 kV | 112 | 0.153 | 0.166 | 0.366 | cs | 120 | 0.00393 | HV
N2XS(FL)2Y 1x185 RM/35 64/110 kV | 125 | 0.099 | 0.156 | 0.457 | cs | 185 | 0.00393 | HV
N2XS(FL)2Y 1x240 RM/35 64/110 kV | 135 | 0.075 | 0.149 | 0.526 | cs | 240 | 0.00393 | HV
N2XS(FL)2Y 1x300 RM/35 64/110 kV | 144 | 0.06 | 0.144 | 0.588 | cs | 300 | 0.00393 | HV
15-AL1/3-ST1A 0.4 | 11 | 1.8769 | 0.35 | 0.105 | ol | 16 | 0.00403 | LV
24-AL1/4-ST1A 0.4 | 11.25 | 1.2012 | 0.335 | 0.14 | ol | 24 | 0.00403 | LV
48-AL1/8-ST1A 0.4 | 12.2 | 0.5939 | 0.3 | 0.21 | ol | 48 | 0.00403 | LV
94-AL1/15-ST1A 0.4 | 13.2 | 0.306 | 0.29 | 0.35 | ol | 94 | 0.00403 | LV
34-AL1/6-ST1A 10.0 | 9.7 | 0.8342 | 0.36 | 0.17 | ol | 34 | 0.00403 | MV
48-AL1/8-ST1A 10.0 | 10.1 | 0.5939 | 0.35 | 0.21 | ol | 48 | 0.00403 | MV
70-AL1/11-ST1A 10.0 | 10.4 | 0.4132 | 0.339 | 0.29 | ol | 70 | 0.00403 | MV
94-AL1/15-ST1A 10.0 | 10.75 | 0.306 | 0.33 | 0.35 | ol | 94 | 0.00403 | MV
122-AL1/20-ST1A 10.0 | 11.1 | 0.2376 | 0.323 | 0.41 | ol | 122 | 0.00403 | MV
149-AL1/24-ST1A 10.0 | 11.25 | 0.194 | 0.315 | 0.47 | ol | 149 | 0.00403 | MV
34-AL1/6-ST1A 20.0 | 9.15 | 0.8342 | 0.382 | 0.17 | ol | 34 | 0.00403 | MV
48-AL1/8-ST1A 20.0 | 9.5 | 0.5939 | 0.372 | 0.21 | ol | 48 | 0.00403 | MV
70-AL1/11-ST1A 20.0 | 9.7 | 0.4132 | 0.36 | 0.29 | ol | 70 | 0.00403 | MV
94-AL1/15-ST1A 20.0 | 10 | 0.306 | 0.35 | 0.35 | ol | 94 | 0.00403 | MV
122-AL1/20-ST1A 20.0 | 10.3 | 0.2376 | 0.344 | 0.41 | ol | 122 | 0.00403 | MV
149-AL1/24-ST1A 20.0 | 10.5 | 0.194 | 0.337 | 0.47 | ol | 149 | 0.00403 | MV
184-AL1/30-ST1A 20.0 | 10.75 | 0.1571 | 0.33 | 0.535 | ol | 184 | 0.00403 | MV
243-AL1/39-ST1A 20.0 | 11 | 0.1188 | 0.32 | 0.645 | ol | 243 | 0.00403 | MV
48-AL1/8-ST1A 110.0 | 8 | 0.5939 | 0.46 | 0.21 | ol | 48 | 0.00403 | HV
70-AL1/11-ST1A 110.0 | 8.4 | 0.4132 | 0.45 | 0.29 | ol | 70 | 0.00403 | HV
94-AL1/15-ST1A 110.0 | 8.65 | 0.306 | 0.44 | 0.35 | ol | 94 | 0.00403 | HV
122-AL1/20-ST1A 110.0 | 8.5 | 0.2376 | 0.43 | 0.41 | ol | 122 | 0.00403 | HV
149-AL1/24-ST1A 110.0 | 8.75 | 0.194 | 0.41 | 0.47 | ol | 149 | 0.00403 | HV
184-AL1/30-ST1A 110.0 | 8.8 | 0.1571 | 0.4 | 0.535 | ol | 184 | 0.00403 | HV
243-AL1/39-ST1A 110.0 | 9 | 0.1188 | 0.39 | 0.645 | ol | 243 | 0.00403 | HV
305-AL1/39-ST1A 110.0 | 9.2 | 0.0949 | 0.38 | 0.74 | ol | 305 | 0.00403 | HV
490-AL1/64-ST1A 110.0 | 9.75 | 0.059 | 0.37 | 0.96 | ol | 490 | 0.00403 | HV
679-AL1/86-ST1A 110.0 | 9.95 | 0.042 | 0.36 | 1.15 | ol | 679 | 0.00403 | HV
490-AL1/64-ST1A 220.0 | 10 | 0.059 | 0.285 | 0.96 | ol | 490 | 0.00403 | HV
679-AL1/86-ST1A 220.0 | 11.7 | 0.042 | 0.275 | 1.15 | ol | 679 | 0.00403 | HV
490-AL1/64-ST1A 380.0 | 11 | 0.059 | 0.253 | 0.96 | ol | 490 | 0.00403 | HV
679-AL1/86-ST1A 380.0 | 14.6 | 0.042 | 0.25 | 1.15 | ol | 679 | 0.00403 | HV

## trafo_std_types
| i0_percent | pfe_kw | vkr_percent | sn_mva | vn_lv_kv | vn_hv_kv | vk_percent | shift_degree | vector_group | tap_side | tap_neutral | tap_min | tap_max | tap_step_degree | tap_step_percent | tap_phase_shifter
160 MVA 380/110 kV | 0.06 | 60 | 0.25 | 160 | 110 | 380 | 12.2 | 0 | Yy0 | hv | 0 | -9 | 9 | 0 | 1.5 | FALSE
100 MVA 220/110 kV | 0.06 | 55 | 0.26 | 100 | 110 | 220 | 12 | 0 | Yy0 | hv | 0 | -9 | 9 | 0 | 1.5 | FALSE
63 MVA 110/20 kV | 0.04 | 22 | 0.32 | 63 | 20 | 110 | 18 | 150 | YNd5 | hv | 0 | -9 | 9 | 0 | 1.5 | FALSE
40 MVA 110/20 kV | 0.05 | 18 | 0.34 | 40 | 20 | 110 | 16.2 | 150 | YNd5 | hv | 0 | -9 | 9 | 0 | 1.5 | FALSE
25 MVA 110/20 kV | 0.07 | 14 | 0.41 | 25 | 20 | 110 | 12 | 150 | YNd5 | hv | 0 | -9 | 9 | 0 | 1.5 | FALSE
63 MVA 110/10 kV | 0.04 | 22 | 0.32 | 63 | 10 | 110 | 18 | 150 | YNd5 | hv | 0 | -9 | 9 | 0 | 1.5 | FALSE
40 MVA 110/10 kV | 0.05 | 18 | 0.34 | 40 | 10 | 110 | 16.2 | 150 | YNd5 | hv | 0 | -9 | 9 | 0 | 1.5 | FALSE
25 MVA 110/10 kV | 0.07 | 14 | 0.41 | 25 | 10 | 110 | 12 | 150 | YNd5 | hv | 0 | -9 | 9 | 0 | 1.5 | FALSE
0.25 MVA 20/0.4 kV | 0.32 | 0.8 | 1.44 | 0.25 | 0.4 | 20 | 6 | 150 | Yzn5 | hv | 0 | -2 | 2 | 0 | 2.5 | FALSE
0.4 MVA 20/0.4 kV | 0.3375 | 1.35 | 1.425 | 0.4 | 0.4 | 20 | 6 | 150 | Dyn5 | hv | 0 | -2 | 2 | 0 | 2.5 | FALSE
0.63 MVA 20/0.4 kV | 0.2619 | 1.65 | 1.206 | 0.63 | 0.4 | 20 | 6 | 150 | Dyn5 | hv | 0 | -2 | 2 | 0 | 2.5 | FALSE
0.25 MVA 10/0.4 kV | 0.24 | 0.6 | 1.2 | 0.25 | 0.4 | 10 | 4 | 150 | Dyn5 | hv | 0 | -2 | 2 | 0 | 2.5 | FALSE
0.4 MVA 10/0.4 kV | 0.2375 | 0.95 | 1.325 | 0.4 | 0.4 | 10 | 4 | 150 | Dyn5 | hv | 0 | -2 | 2 | 0 | 2.5 | FALSE
0.63 MVA 10/0.4 kV | 0.1873 | 1.18 | 1.0794 | 0.63 | 0.4 | 10 | 4 | 150 | Dyn5 | hv | 0 | -2 | 2 | 0 | 2.5 | FALSE

## trafo3w_std_types
| sn_hv_mva | sn_mv_mva | sn_lv_mva | vn_hv_kv | vn_mv_kv | vn_lv_kv | vk_hv_percent | vk_mv_percent | vk_lv_percent | vkr_hv_percent | vkr_mv_percent | vkr_lv_percent | pfe_kw | i0_percent | shift_mv_degree | shift_lv_degree | vector_group | tap_side | tap_neutral | tap_min | tap_max | tap_step_percent
63/25/38 MVA 110/20/10 kV | 63 | 25 | 38 | 110 | 20 | 10 | 10.4 | 10.4 | 10.4 | 0.28 | 0.32 | 0.35 | 35 | 0.89 | 0 | 0 | YN0yn0yn0 | hv | 0 | -10 | 10 | 1.2
63/25/38 MVA 110/10/10 kV | 63 | 25 | 38 | 110 | 10 | 10 | 10.4 | 10.4 | 10.4 | 0.28 | 0.32 | 0.35 | 35 | 0.89 | 0 | 0 | YN0yn0yn0 | hv | 0 | -10 | 10 | 1.2

## fuse_std_types
| fuse_type | i_rated_a | t_avg | t_min | t_total | x_avg | x_min | x_total
HV 100A | HV 100A | 100 | 0 | [10.0, 3.64, 0.854, 0.281, 0.1, 0.0531, 0.022, 0.01] | [10.0, 4.267, 1.21, 0.403, 0.1, 0.058, 0.022, 0.01] | 0 | [300.0, 350.0, 450.0, 550.0, 700.0, 850.0, 1200.0, 1752.0] | [600.0, 700.0, 900.0, 1150.0, 1665.0, 2000.0, 3000.0, 4313.0]
HV 10A | HV 10A | 10 | 0 | [10.0, 1675.0, 0.344, 0.156, 0.1, 0.0417, 0.0171, 0.01] | [10.0, 1.3, 0.3, 0.155, 0.1, 0.0555, 0.023, 0.01] | 0 | [30.0, 32.0, 35.0, 37.0, 39.0, 50.0, 70.0, 88.0] | [60.0, 70.0, 80.0, 87.0, 94.0, 110.0, 150.0, 216.0]
HV 125A | HV 125A | 125 | 0 | [10.0, 1.82, 0.344, 0.1, 0.0467, 0.0269, 0.01] | [10.0, 2.478, 0.426, 0.1, 0.0427, 0.0211, 0.01] | 0 | [375.0, 500.0, 700.0, 925.0, 1200.0, 1500.0, 2341.0] | [750.0, 1000.0, 1500.0, 2200.0, 3000.0, 4000.0, 5765.0]
HV 160A | HV 160A | 160 | 0 | [10.0, 4.15, 1.03, 0.198, 0.1, 0.051, 0.0172, 0.01] | [10.0, 2.3, 0.734, 0.274, 0.1, 0.046, 0.0177, 0.01] | 0 | [480.0, 550.0, 700.0, 1000.0, 1260.0, 1600.0, 2500.0, 3227.0] | [960.0, 1300.0, 1700.0, 2200.0, 2996.0, 4000.0, 6000.0, 7946.0]
HV 16A | HV 16A | 16 | 0 | [10.0, 0.352, 0.164, 0.1, 0.0649, 0.0342, 0.01] | [10.0, 2.34, 0.722, 0.181, 0.1, 0.055, 0.0296, 0.01] | 0 | [48.0, 60.0, 65.0, 71.0, 80.0, 100.0, 162.0] | [96.0, 110.0, 125.0, 150.0, 168.0, 200.0, 250.0, 398.0]
HV 200A | HV 200A | 200 | 0 | [10.0, 4.267, 1.21, 0.403, 0.1, 0.058, 0.022, 0.01] | [10.0, 3.73, 1.654, 0.328, 0.1, 0.0531, 0.019, 0.01] | 0 | [600.0, 700.0, 900.0, 1150.0, 1665.0, 2000.0, 3000.0, 4313.0] | [1200.0, 1500.0, 1800.0, 2700.0, 3960.0, 5000.0, 7500.0, 10620.0]
HV 20A | HV 20A | 20 | 0 | [10.0, 1.3, 0.3, 0.155, 0.1, 0.0555, 0.023, 0.01] | [10.0, 1.3, 0.161, 0.1, 0.0611, 0.0399, 0.0141, 0.01] | 0 | [60.0, 70.0, 80.0, 87.0, 94.0, 110.0, 150.0, 216.0] | [120.0, 150.0, 200.0, 223.0, 260.0, 300.0, 450.0, 532.0]
HV 25A | HV 25A | 25 | 0 | [10.0, 2.512, 0.833, 0.299, 0.1, 0.0372, 0.0223, 0.01] | [10.0, 3.125, 0.597, 0.198, 0.1, 0.0378, 0.022, 0.01] | 0 | [75.0, 82.0, 90.0, 100.0, 124.0, 170.0, 200.0, 289.0] | [150.0, 170.0, 210.0, 250.0, 294.0, 400.0, 500.0, 711.0]
HV 31.5A | HV 31.5A | 31.5 | 0 | [10.0, 2.34, 0.722, 0.181, 0.1, 0.055, 0.0296, 0.01] | [10.0, 2.84, 0.368, 0.164, 0.1, 0.0621, 0.0378, 0.0195, 0.01] | 0 | [95.0, 110.0, 125.0, 150.0, 165.0, 200.0, 250.0, 390.0] | [189.0, 220.0, 300.0, 350.0, 393.0, 450.0, 530.0, 700.0, 960.0]
HV 40A | HV 40A | 40 | 0 | [10.0, 1.3, 0.161, 0.1, 0.0611, 0.0399, 0.0141, 0.01] | [10.0, 2.05, 0.369, 0.198, 0.1, 0.051, 0.0298, 0.01] | 0 | [120.0, 150.0, 200.0, 223.0, 260.0, 300.0, 450.0, 532.0] | [240.0, 300.0, 400.0, 450.0, 530.0, 650.0, 800.0, 1311.0]
HV 50A | HV 50A | 50 | 0 | [10.0, 3.215, 0.597, 0.198, 0.1, 0.0378, 0.022, 0.01] | [10.0, 3.64, 0.854, 0.281, 0.1, 0.0531, 0.022, 0.01] | 0 | [150.0, 170.0, 210.0, 250.0, 294.0, 400.0, 500.0, 711.0] | [300.0, 350.0, 450.0, 550.0, 700.0, 850.0, 1200.0, 1752.0]
HV 6.3A | HV 6.3A | 6.3 | 0 | [10.0, 1.39, 0.344, 0.168, 0.1, 0.056, 0.0263, 0.01] | [10.0, 1.711, 0.516, 0.198, 0.1, 0.0634, 0.0303, 0.01] | 0 | [19.0, 19.5, 20.4, 20.8, 22.0, 25.0, 32.0, 48.0] | [38.0, 40.0, 43.0, 48.0, 53.0, 60.0, 75.0, 118.0]
HV 63A | HV 63A | 63 | 0 | [10.0, 2.84, 0.368, 0.164, 0.1, 0.0621, 0.0378, 0.0195, 0.01] | [10.0, 1.82, 0.344, 0.1, 0.0467, 0.0269, 0.01] | 0 | [189.0, 220.0, 300.0, 350.0, 393.0, 450.0, 530.0, 700.0, 961.0] | [378.0, 500.0, 700.0, 934.0, 1200.0, 1500.0, 2366.0]
HV 80A | HV 80A | 80 | 0 | [10.0, 2.05, 0.369, 0.198, 0.1, 0.051, 0.0298, 0.01] | [10.0, 4.15, 1.03, 0.198, 0.1, 0.051, 0.0172, 0.01] | 0 | [240.0, 300.0, 400.0, 450.0, 530.0, 650.0, 800.0, 1311.0] | [480.0, 550.0, 700.0, 1000.0, 1260.0, 1600.0, 2500.0, 3227.0]
Siemens NH-1-100 | Siemens NH-1-100 | 100 | [5400.0, 2000.0, 400.0, 20.0, 1.0, 0.2, 0.012, 0.004] | 0 | 0 | [150.0, 190.0, 250.0, 430.0, 900.0, 1250.0, 2700.0, 3600.0] | 0 | 0
Siemens NH-1-125 | Siemens NH-1-125 | 125 | [4800.0, 120.0, 7.0, 0.1, 0.004] | 0 | 0 | [180.0, 400.0, 740.0, 2000.0, 4250.0] | 0 | 0
Siemens NH-1-16 | Siemens NH-1-16 | 16 | [4000.0, 400.0, 2.0, 0.1, 0.04, 0.01] | 0 | 0 | [26.0, 35.0, 75.0, 150.0, 200.0, 300.0] | 0 | 0
Siemens NH-1-160 | Siemens NH-1-160 | 160 | [4800.0, 120.0, 7.0, 0.1, 0.004] | 0 | 0 | [210.0, 500.0, 900.0, 2300.0, 5000.0] | 0 | 0
Siemens NH-1-25 | Siemens NH-1-25 | 25 | [4000.0, 1000.0, 10.0, 0.2, 0.02, 0.01] | 0 | 0 | [40.0, 50.0, 100.0, 210.0, 400.0, 500.0] | 0 | 0
Siemens NH-1-50 | Siemens NH-1-50 | 50 | [4000.0, 40.0, 4.0, 1.0, 0.02, 0.01] | 0 | 0 | [86.0, 200.0, 300.0, 400.0, 1000.0, 1280.0] | 0 | 0
Siemens NH-1-63 | Siemens NH-1-63 | 63 | [4000.0, 100.0, 10.0, 2.0, 0.04, 0.01] | 0 | 0 | [100.0, 200.0, 300.0, 400.0, 1000.0, 1500.0] | 0 | 0
Siemens NH-1-80 | Siemens NH-1-80 | 80 | [4800.0, 120.0, 7.0, 0.1, 0.01] | 0 | 0 | [150.58, 250.0, 450.0, 1150.0, 2470.0] | 0 | 0
Siemens NH-2-1000 | Siemens NH-2-1000 | 1000 | [4800.0, 120.0, 7.0, 0.1, 0.004] | 0 | 0 | [1900.0, 3500.0, 8400.0, 24000.0, 52000.0] | 0 | 0
Siemens NH-2-200 | Siemens NH-2-200 | 200 | [4800.0, 120.0, 7.0, 0.1, 0.004] | 0 | 0 | [280.0, 650.0, 1200.0, 3000.0, 7000.0] | 0 | 0
Siemens NH-2-224 | Siemens NH-2-224 | 224 | [4800.0, 120.0, 7.0, 0.2, 0.04, 0.004] | 0 | 0 | [400.0, 750.0, 1453.0, 3025.0, 4315.0, 7600.0] | 0 | 0
Siemens NH-2-250 | Siemens NH-2-250 | 250 | [4800.0, 120.0, 7.0, 0.1, 0.004] | 0 | 0 | [450.0, 800.0, 1650.0, 4000.0, 8500.0] | 0 | 0
Siemens NH-2-315 | Siemens NH-2-315 | 315 | [4800.0, 120.0, 7.0, 0.1, 0.004] | 0 | 0 | [550.0, 920.0, 1900.0, 5000.0, 11000.0] | 0 | 0
Siemens NH-2-355 | Siemens NH-2-355 | 355 | [4800.0, 120.0, 6.0, 0.1, 0.004] | 0 | 0 | [650.0, 1116.27, 2350.0, 5840.0, 12790.0] | 0 | 0
Siemens NH-2-400 | Siemens NH-2-400 | 400 | [4800.0, 120.0, 7.0, 0.1, 0.004] | 0 | 0 | [720.0, 1350.0, 2800.0, 6500.0, 15000.0] | 0 | 0
Siemens NH-2-425 | Siemens NH-2-425 | 425 | [4800.0, 120.0, 7.0, 0.1, 0.004] | 0 | 0 | [850.0, 1500.0, 3050.0, 7500.0, 16500.0] | 0 | 0
Siemens NH-2-630 | Siemens NH-2-630 | 630 | [4800.0, 120.0, 7.0, 0.1, 0.004] | 0 | 0 | [1200.0, 2000.0, 4800.0, 12000.0, 26000.0] | 0 | 0

## res_bus
| vm_pu | va_degree | p_mw | q_mvar
0 | 0.99181 | -0.15773 | 0.0028769 | 0.00072101
1 | 0.99179 | -0.15819 | 0.00088565 | 0.00022196
2 | 0.99186 | -0.15674 | 0 | 0
3 | 0.99177 | -0.15857 | 0.00087282 | 0.00021875
4 | 0.99263 | -0.14199 | 0 | 0
5 | 0.99174 | -0.15921 | 0.0007537 | 0.0001889
6 | 0.99255 | -0.14349 | 0.0024767 | 0.00062072
7 | 0.9934 | -0.12697 | 0.0017065 | 0.00042768
8 | 0.99171 | -0.15981 | 0.0029659 | 0.00074334
9 | 0.99428 | -0.11001 | 0.012247 | 0.0030694
10 | 0.98499 | -0.28792 | 0.012271 | 0.0030754
11 | 0.98515 | -0.28494 | 0.0044065 | 0.0011044
12 | 0.98526 | -0.28268 | 0.0044036 | 0.0011037
13 | 0.98539 | -0.28029 | 0.012276 | 0.0030767
14 | 0.98542 | -0.27955 | 0.0043987 | 0.0011024
15 | 0.98394 | -0.30776 | 0.0044266 | 0.0011094
16 | 0.98399 | -0.30691 | 0.0044266 | 0.0011094
17 | 0.97978 | -0.38898 | 0.0019483 | 0.0004883
18 | 0.97978 | -0.38909 | 0.0038671 | 0.00096919
19 | 0.98008 | -0.38316 | 0.0026104 | 0.00065424
20 | 0.97959 | -0.3928 | 0.0031863 | 0.00079856
21 | 0.98028 | -0.37923 | 0.011373 | 0.0028502
22 | 0.97936 | -0.3973 | 0.002315 | 0.0005802
23 | 0.9815 | -0.35544 | 0 | 0
24 | 0.97912 | -0.40208 | 0.0019713 | 0.00049405
25 | 0.98259 | -0.33412 | 0.0049738 | 0.0012466
26 | 0.97568 | -0.46921 | 0.001331 | 0.00033357
27 | 0.97555 | -0.47183 | 0.0011537 | 0.00028915
28 | 0.97596 | -0.46374 | 0.0046096 | 0.0011553
29 | 0.97529 | -0.47689 | 0.0018996 | 0.0004761
30 | 0.9764 | -0.45504 | 0 | 0
31 | 0.97525 | -0.47766 | 0.016282 | 0.0040807
32 | 0.97637 | -0.45564 | 0.00063015 | 0.00015793
33 | 0.97799 | -0.42382 | 0 | 0
34 | 0.98052 | -0.3743 | 0.0078607 | 0.0019701
35 | 0.97956 | -0.39297 | 0.012448 | 0.0031198
36 | 0.98058 | -0.37316 | 0.0081174 | 0.0020344
37 | 0.97509 | -0.48081 | 0.0011734 | 0.00029409
38 | 0.97508 | -0.48107 | 0.0019463 | 0.0004878
39 | 0.98746 | -0.23982 | 0.015058 | 0.0037738
40 | 0.98799 | -0.22969 | 0 | 0
41 | 0.99106 | -0.17018 | 0 | 0
42 | 0.9879 | -0.23127 | 0.0039017 | 0.00097787
43 | 0.99067 | -0.17773 | 0.010409 | 0.0026086
44 | 0.99671 | -0.06234 | 0.0083086 | 0.0020823
45 | 0.98758 | -0.2375 | 0 | 0
46 | 0.98986 | -0.19326 | 0.017997 | 0.0045104
47 | 1 | 0 | -0.44033 | -0.11224
48 | 0.98719 | -0.24518 | 0 | 0
49 | 0.9873 | -0.24306 | 0.0071006 | 0.0017796
50 | 0.97497 | -0.48318 | 0.00090127 | 0.00022588
51 | 0.97496 | -0.4834 | 0.001634 | 0.00040953
52 | 0.98361 | -0.31421 | 0.0034347 | 0.0008608
53 | 0.99677 | -0.06198 | 0.012719 | 0.0031878
54 | 0.99748 | -0.048328 | 0.010844 | 0.0027178
55 | 0.99673 | -0.062899 | 0.010844 | 0.0027178
56 | 0.99764 | -0.045219 | 0.0067227 | 0.0016849
57 | 0.99418 | -0.11196 | 0.0032022 | 0.00080254
58 | 0.99968 | -0.0061127 | 0.010568 | 0.0026485
59 | 0.97483 | -0.48589 | 0.015328 | 0.0038416
60 | 0.97566 | -0.46956 | 0 | 0
61 | 0.97904 | -0.40354 | 0 | 0
62 | 0.97897 | -0.40486 | 0.0020911 | 0.00052408
63 | 0.97894 | -0.40547 | 0.0015324 | 0.00038405
64 | 0.97897 | -0.4049 | 0.002189 | 0.00054861
65 | 0.97874 | -0.40946 | 0.0031961 | 0.00080101
66 | 0.97871 | -0.4101 | 0.001457 | 0.00036517
67 | 0.98422 | -0.30231 | 0 | 0
68 | 0.98739 | -0.2409 | 0 | 0
69 | 0.98065 | -0.3718 | 0.018573 | 0.0046549
70 | 0.98113 | -0.36237 | 0.0040548 | 0.0010162
71 | 0.98167 | -0.35179 | 0.0034822 | 0.00087273
72 | 0.98186 | -0.34803 | 0.013126 | 0.0032897
73 | 0.97794 | -0.42474 | 0 | 0
74 | 0.97835 | -0.41667 | 0 | 0
75 | 0.97787 | -0.42613 | 0.001851 | 0.0004639
76 | 0.97934 | -0.39733 | 0 | 0
77 | 0.97667 | -0.44966 | 0.0025148 | 0.00063027
78 | 0.97627 | -0.45756 | 0.0015209 | 0.00038117
79 | 0.97515 | -0.47953 | 0.0026043 | 0.00065269
80 | 0.97484 | -0.4856 | 0.0065349 | 0.0016378
81 | 0.97475 | -0.48747 | 0.006647 | 0.0016659
82 | 0.97785 | -0.42653 | 0.0011113 | 0.00027852
83 | 0.98251 | -0.33552 | 0.0069864 | 0.001751
84 | 0.98673 | -0.25422 | 0.0099137 | 0.0024846
85 | 0.98278 | -0.33015 | 0.0030834 | 0.00077277
86 | 0.98346 | -0.31704 | 0.0097799 | 0.0024511
87 | 0.98361 | -0.31397 | 0.0032484 | 0.00081414
88 | 0.98616 | -0.26456 | 0.0038724 | 0.00097052
89 | 0.9857 | -0.27359 | 0.003919 | 0.0009822
90 | 0.98721 | -0.24434 | 0.0035226 | 0.00088284
91 | 0.98405 | -0.30573 | 0.0024944 | 0.00062515
92 | 0.98634 | -0.26113 | 0 | 0
93 | 0.9859 | -0.26964 | 0.0073234 | 0.0018354
94 | 0.98489 | -0.2892 | 0.0059371 | 0.001488
95 | 0.99998 | 149.9956 | 0 | 0

## res_line
| p_from_mw | q_from_mvar | p_to_mw | q_to_mvar | pl_mw | ql_mvar | i_from_ka | i_to_ka | i_ka | vm_from_pu | va_from_degree | vm_to_pu | va_to_degree | loading_percent
0 | 0.00088567 | 0.0002216 | -0.00088565 | -0.00022196 | 1.9316e-08 | -3.6415e-07 | 0.0013286 | 0.0013288 | 0.0013288 | 0.99181 | -0.15773 | 0.99179 | -0.15819 | 0.36505
1 | -0.0037625 | -0.00094261 | 0.0037627 | 0.00094253 | 1.7735e-07 | -7.8056e-08 | 0.0056448 | 0.0056447 | 0.0056448 | 0.99181 | -0.15773 | 0.99186 | -0.15674 | 1.5508
2 | 0.0045931 | 0.0011508 | -0.0045927 | -0.0011508 | 4.0084e-07 | -3.4003e-08 | 0.0068905 | 0.0068906 | 0.0068906 | 0.99186 | -0.15674 | 0.99177 | -0.15857 | 1.893
3 | -0.0083558 | -0.0020933 | 0.0083616 | 0.0020958 | 5.8737e-06 | 2.4715e-06 | 0.012535 | 0.012535 | 0.012535 | 0.99186 | -0.15674 | 0.99263 | -0.14199 | 3.4437
4 | 0.0037198 | 0.00093209 | -0.0037197 | -0.00093214 | 1.1232e-07 | -5.2199e-08 | 0.0055811 | 0.0055811 | 0.0055811 | 0.99177 | -0.15857 | 0.99174 | -0.15921 | 1.5333
5 | 0.0024769 | 0.00062039 | -0.0024767 | -0.00062072 | 1.7738e-07 | -3.2995e-07 | 0.0037129 | 0.003713 | 0.003713 | 0.99263 | -0.14199 | 0.99255 | -0.14349 | 1.0201
6 | -0.010839 | -0.0027162 | 0.010846 | 0.0027201 | 7.7568e-06 | 3.9507e-06 | 0.016248 | 0.016247 | 0.016248 | 0.99263 | -0.14199 | 0.9934 | -0.12697 | 4.4636
7 | 0.002966 | 0.00074324 | -0.0029659 | -0.00074334 | 8.4908e-08 | -9.3174e-08 | 0.0044502 | 0.0044503 | 0.0044503 | 0.99174 | -0.15921 | 0.99171 | -0.15981 | 1.2226
8 | -0.012553 | -0.0031478 | 0.012563 | 0.0031533 | 1.0155e-05 | 5.5064e-06 | 0.018803 | 0.018803 | 0.018803 | 0.9934 | -0.12697 | 0.99428 | -0.11001 | 5.1658
9 | -0.028012 | -0.007025 | 0.028099 | 0.0070788 | 8.6794e-05 | 5.3834e-05 | 0.041924 | 0.041923 | 0.041924 | 0.99428 | -0.11001 | 0.99764 | -0.045219 | 11.5176
10 | 0.0032025 | 0.00080228 | -0.0032022 | -0.00080254 | 2.9669e-07 | -2.5679e-07 | 0.0047926 | 0.0047928 | 0.0047928 | 0.99428 | -0.11001 | 0.99418 | -0.11196 | 1.3167
11 | -0.012271 | -0.0030754 | 0.012273 | 0.0030763 | 1.7429e-06 | 9.4327e-07 | 0.018537 | 0.018537 | 0.018537 | 0.98499 | -0.28792 | 0.98515 | -0.28494 | 5.0927
12 | -0.016679 | -0.0041807 | 0.016681 | 0.0041817 | 1.7966e-06 | 1.0537e-06 | 0.025193 | 0.025193 | 0.025193 | 0.98515 | -0.28494 | 0.98526 | -0.28268 | 6.9212
13 | -0.021085 | -0.0052854 | 0.021087 | 0.0052868 | 2.4006e-06 | 1.456e-06 | 0.031844 | 0.031844 | 0.031844 | 0.98526 | -0.28268 | 0.98539 | -0.28029 | 8.7483
14 | -0.033363 | -0.0083635 | 0.033364 | 0.0083643 | 1.1694e-06 | 7.3277e-07 | 0.050382 | 0.050382 | 0.050382 | 0.98539 | -0.28029 | 0.98542 | -0.27955 | 13.8412
15 | -0.037763 | -0.0094667 | 0.037835 | 0.0095118 | 7.1631e-05 | 4.5094e-05 | 0.057024 | 0.057024 | 0.057024 | 0.98542 | -0.27955 | 0.98746 | -0.23982 | 15.6659
16 | -0.0044266 | -0.0011094 | 0.0044268 | 0.0011094 | 1.8013e-07 | -2.0865e-08 | 0.0066943 | 0.0066943 | 0.0066943 | 0.98394 | -0.30776 | 0.98399 | -0.30691 | 1.8391
17 | -0.0088534 | -0.0022188 | 0.0088539 | 0.002219 | 4.9613e-07 | 2.2376e-07 | 0.013388 | 0.013388 | 0.013388 | 0.98399 | -0.30691 | 0.98405 | -0.30573 | 3.6781
18 | 0.021817 | 0.0054704 | -0.021817 | -0.0054703 | 1.2239e-07 | 7.4585e-08 | 0.033135 | 0.033135 | 0.033135 | 0.97978 | -0.38898 | 0.97978 | -0.38909 | 9.103
19 | -0.023765 | -0.0059587 | 0.023772 | 0.0059628 | 6.5935e-06 | 4.0498e-06 | 0.036094 | 0.036094 | 0.036094 | 0.97978 | -0.38898 | 0.98008 | -0.38316 | 9.9159
20 | 0.01795 | 0.0045012 | -0.017947 | -0.0044993 | 3.1666e-06 | 1.8836e-06 | 0.027262 | 0.027262 | 0.027262 | 0.97978 | -0.38909 | 0.97959 | -0.3928 | 7.4895
21 | -0.026382 | -0.006617 | 0.026387 | 0.0066201 | 4.9345e-06 | 3.0547e-06 | 0.040057 | 0.040057 | 0.040057 | 0.98008 | -0.38316 | 0.98028 | -0.37923 | 11.0047
22 | 0.01476 | 0.0037007 | -0.014757 | -0.0036989 | 3.1661e-06 | 1.8149e-06 | 0.022422 | 0.022422 | 0.022422 | 0.97959 | -0.3928 | 0.97936 | -0.3973 | 6.1599
23 | -0.03776 | -0.0094703 | 0.037803 | 0.0094973 | 4.288e-05 | 2.7004e-05 | 0.05732 | 0.05732 | 0.05732 | 0.98028 | -0.37923 | 0.9815 | -0.35544 | 15.7473
24 | 0.012442 | 0.0031187 | -0.012439 | -0.0031171 | 2.8327e-06 | 1.547e-06 | 0.018905 | 0.018905 | 0.018905 | 0.97936 | -0.3973 | 0.97912 | -0.40208 | 5.1936
25 | -0.037803 | -0.0094973 | 0.037841 | 0.0095215 | 3.8503e-05 | 2.4247e-05 | 0.05732 | 0.05732 | 0.05732 | 0.9815 | -0.35544 | 0.98259 | -0.33412 | 15.7473
26 | 0.010468 | 0.0026231 | -0.010467 | -0.0026227 | 7.2837e-07 | 3.6964e-07 | 0.015909 | 0.015909 | 0.015909 | 0.97912 | -0.40208 | 0.97904 | -0.40354 | 4.3705
27 | -0.042815 | -0.010768 | 0.042856 | 0.010794 | 4.076e-05 | 2.5759e-05 | 0.064852 | 0.064852 | 0.064852 | 0.98259 | -0.33412 | 0.98361 | -0.31421 | 17.8165
28 | 0.0087127 | 0.0021835 | -0.0087116 | -0.002183 | 1.0894e-06 | 4.9177e-07 | 0.013288 | 0.013288 | 0.013288 | 0.97568 | -0.46921 | 0.97555 | -0.47183 | 3.6505
29 | -0.010044 | -0.002517 | 0.010046 | 0.0025183 | 2.616e-06 | 1.3028e-06 | 0.015318 | 0.015318 | 0.015318 | 0.97568 | -0.46921 | 0.97596 | -0.46374 | 4.2081
30 | 0.0075579 | 0.0018938 | -0.0075561 | -0.0018931 | 1.8196e-06 | 7.0881e-07 | 0.011528 | 0.011528 | 0.011528 | 0.97555 | -0.47183 | 0.97529 | -0.47689 | 3.1671
31 | -0.014656 | -0.0036736 | 0.014662 | 0.0036771 | 6.0807e-06 | 3.4857e-06 | 0.022346 | 0.022345 | 0.022346 | 0.97596 | -0.46374 | 0.9764 | -0.45504 | 6.1389
32 | 0.0056565 | 0.001417 | -0.0056554 | -0.0014168 | 1.0565e-06 | 2.0421e-07 | 0.0086299 | 0.0086301 | 0.0086301 | 0.97529 | -0.47689 | 0.97509 | -0.48081 | 2.3709
33 | 0.0163 | 0.004091 | -0.016282 | -0.0040807 | 1.7565e-05 | 1.0293e-05 | 0.024842 | 0.024843 | 0.024843 | 0.9764 | -0.45504 | 0.97525 | -0.47766 | 6.8249
34 | 0.00063017 | 0.00015729 | -0.00063015 | -0.00015793 | 1.8042e-08 | -6.4104e-07 | 0.00096013 | 0.00096037 | 0.00096037 | 0.9764 | -0.45504 | 0.97637 | -0.45564 | 0.26384
35 | -0.031592 | -0.0079253 | 0.031639 | 0.0079527 | 4.7088e-05 | 2.7422e-05 | 0.048148 | 0.048147 | 0.048148 | 0.9764 | -0.45504 | 0.97799 | -0.42382 | 6.6137
36 | 0.0029626 | 0.00074186 | -0.0029625 | -0.00074199 | 1.2915e-07 | -1.3004e-07 | 0.0045074 | 0.0045075 | 0.0045075 | 0.97799 | -0.42382 | 0.97794 | -0.42474 | 1.2383
37 | -0.034601 | -0.0086946 | 0.034613 | 0.0086999 | 1.1816e-05 | 5.2795e-06 | 0.052655 | 0.052654 | 0.052655 | 0.97799 | -0.42382 | 0.97835 | -0.41667 | 3.6164
38 | 0.082474 | 0.020788 | -0.0824 | -0.020743 | 7.3607e-05 | 4.4584e-05 | 0.1252 | 0.1252 | 0.1252 | 0.98052 | -0.3743 | 0.97956 | -0.39297 | 8.5992
39 | -0.090335 | -0.022758 | 0.09034 | 0.022761 | 4.9431e-06 | 3.0221e-06 | 0.13713 | 0.13713 | 0.13713 | 0.98052 | -0.3743 | 0.98058 | -0.37316 | 9.4184
40 | 0.069952 | 0.017624 | -0.069938 | -0.017615 | 1.4582e-05 | 8.6392e-06 | 0.10629 | 0.10629 | 0.10629 | 0.97956 | -0.39297 | 0.97934 | -0.39733 | 7.3005
41 | -0.098457 | -0.024796 | 0.098463 | 0.024799 | 6.4116e-06 | 3.9489e-06 | 0.14945 | 0.14945 | 0.14945 | 0.98058 | -0.37316 | 0.98065 | -0.3718 | 10.2645
42 | 0.004482 | 0.0011227 | -0.0044819 | -0.0011227 | 5.563e-08 | -3.9546e-09 | 0.0068394 | 0.0068394 | 0.0068394 | 0.97509 | -0.48081 | 0.97508 | -0.48107 | 1.879
43 | 0.0025356 | 0.00063492 | -0.0025353 | -0.00063533 | 2.5433e-07 | -4.0221e-07 | 0.0038692 | 0.0038694 | 0.0038694 | 0.97508 | -0.48107 | 0.97497 | -0.48318 | 1.063
44 | -0.052892 | -0.013286 | 0.052918 | 0.013302 | 2.559e-05 | 1.624e-05 | 0.079714 | 0.079714 | 0.079714 | 0.98746 | -0.23982 | 0.98799 | -0.22969 | 21.8995
45 | -0.07385 | -0.018552 | 0.074061 | 0.018686 | 0.00021039 | 0.00013407 | 0.11124 | 0.11124 | 0.11124 | 0.98799 | -0.22969 | 0.99106 | -0.17018 | 30.5611
46 | 0.020933 | 0.0052505 | -0.020931 | -0.0052495 | 1.5777e-06 | 9.5555e-07 | 0.031528 | 0.031528 | 0.031528 | 0.98799 | -0.22969 | 0.9879 | -0.23127 | 8.6616
47 | 0.27344 | 0.069482 | -0.27334 | -0.069419 | 9.9398e-05 | 6.3291e-05 | 0.4109 | 0.4109 | 0.4109 | 0.99106 | -0.17018 | 0.99067 | -0.17773 | 28.221
48 | -0.3475 | -0.088168 | 0.34932 | 0.089325 | 0.0018125 | 0.0011563 | 0.52214 | 0.52214 | 0.52214 | 0.99106 | -0.17018 | 0.99671 | -0.06234 | 35.8613
49 | 0.017029 | 0.0042717 | -0.017024 | -0.0042687 | 5.0536e-06 | 2.9721e-06 | 0.025651 | 0.025651 | 0.025651 | 0.9879 | -0.23127 | 0.98758 | -0.2375 | 7.0471
50 | 0.26294 | 0.06681 | -0.26274 | -0.066685 | 0.00019636 | 0.00012498 | 0.39526 | 0.39526 | 0.39526 | 0.99067 | -0.17773 | 0.98986 | -0.19326 | 27.1473
51 | -0.35763 | -0.091407 | 0.35871 | 0.092097 | 0.0010819 | 0.00069031 | 0.53454 | 0.53454 | 0.53454 | 0.99671 | -0.06234 | 1 | 0 | 36.7131
52 | 0.0099216 | 0.0024885 | -0.009918 | -0.0024867 | 3.6307e-06 | 1.7696e-06 | 0.01495 | 0.01495 | 0.01495 | 0.98758 | -0.2375 | 0.98719 | -0.24518 | 4.1071
53 | 0.0071025 | 0.0017802 | -0.0071006 | -0.0017796 | 1.8808e-06 | 6.4351e-07 | 0.010702 | 0.010702 | 0.010702 | 0.98758 | -0.2375 | 0.9873 | -0.24306 | 2.9401
54 | 0.24474 | 0.062175 | -0.24418 | -0.061818 | 0.00055989 | 0.00035607 | 0.36821 | 0.36821 | 0.36821 | 0.98986 | -0.19326 | 0.98739 | -0.2409 | 25.2893
55 | 0.079971 | 0.020146 | -0.079948 | -0.020131 | 2.3372e-05 | 1.4901e-05 | 0.11903 | 0.11903 | 0.11903 | 1 | 0 | 0.99968 | -0.0061127 | 32.7017
56 | 0.009918 | 0.0024867 | -0.0099137 | -0.0024846 | 4.271e-06 | 2.0822e-06 | 0.01495 | 0.01495 | 0.01495 | 0.98719 | -0.24518 | 0.98673 | -0.25422 | 4.1072
57 | 0.0016341 | 0.00040945 | -0.001634 | -0.00040953 | 1.7386e-08 | -8.1833e-08 | 0.0024939 | 0.0024939 | 0.0024939 | 0.97497 | -0.48318 | 0.97496 | -0.4834 | 0.68514
58 | -0.046291 | -0.011655 | 0.046317 | 0.011671 | 2.6362e-05 | 1.669e-05 | 0.070048 | 0.070048 | 0.070048 | 0.98361 | -0.31421 | 0.98422 | -0.30231 | 19.244
59 | -0.023564 | -0.0059058 | 0.023579 | 0.0059152 | 1.5336e-05 | 9.3837e-06 | 0.035177 | 0.035177 | 0.035177 | 0.99677 | -0.06198 | 0.99748 | -0.048328 | 9.6641
60 | 0.010845 | 0.002718 | -0.010844 | -0.0027178 | 4.7513e-07 | 2.4107e-07 | 0.016189 | 0.016189 | 0.016189 | 0.99677 | -0.06198 | 0.99673 | -0.062899 | 4.4476
61 | -0.034423 | -0.008633 | 0.034429 | 0.0086362 | 5.1022e-06 | 3.1981e-06 | 0.051354 | 0.051354 | 0.051354 | 0.99748 | -0.048328 | 0.99764 | -0.045219 | 14.1082
62 | -0.06925 | -0.0174 | 0.06938 | 0.017482 | 0.00012952 | 8.2472e-05 | 0.1033 | 0.1033 | 0.1033 | 0.99764 | -0.045219 | 0.99968 | -0.0061127 | 28.3803
63 | -0.015328 | -0.0038416 | 0.01534 | 0.0038485 | 1.1932e-05 | 6.9112e-06 | 0.023398 | 0.023397 | 0.023398 | 0.97483 | -0.48589 | 0.97566 | -0.46956 | 6.4279
64 | 0.015798 | 0.0039631 | -0.015791 | -0.0039587 | 7.5024e-06 | 4.3714e-06 | 0.024096 | 0.024096 | 0.024096 | 0.97566 | -0.46956 | 0.97515 | -0.47953 | 6.6197
65 | -0.031138 | -0.0078116 | 0.031156 | 0.0078228 | 1.7818e-05 | 1.114e-05 | 0.047493 | 0.047493 | 0.047493 | 0.97566 | -0.46956 | 0.97627 | -0.45756 | 13.0475
66 | 0.0042804 | 0.0010726 | -0.0042801 | -0.0010727 | 2.684e-07 | -4.087e-08 | 0.0065056 | 0.0065056 | 0.0065056 | 0.97904 | -0.40354 | 0.97897 | -0.40486 | 1.7873
67 | 0.006187 | 0.0015501 | -0.0061864 | -0.0015499 | 5.6737e-07 | 1.4797e-07 | 0.0094032 | 0.0094033 | 0.0094033 | 0.97904 | -0.40354 | 0.97894 | -0.40547 | 2.5833
68 | 0.002189 | 0.0005486 | -0.002189 | -0.00054861 | 4.2087e-09 | -1.0054e-08 | 0.0033272 | 0.0033272 | 0.0033272 | 0.97897 | -0.40486 | 0.97897 | -0.4049 | 0.91407
69 | 0.004654 | 0.0011659 | -0.0046531 | -0.0011659 | 8.8543e-07 | -2.6402e-08 | 0.007074 | 0.0070742 | 0.0070742 | 0.97894 | -0.40547 | 0.97874 | -0.40946 | 1.9435
70 | 0.0014571 | 0.00036489 | -0.001457 | -0.00036517 | 4.4399e-08 | -2.7479e-07 | 0.0022152 | 0.0022153 | 0.0022153 | 0.97874 | -0.40946 | 0.97871 | -0.4101 | 0.60859
71 | 0.01135 | 0.0028451 | -0.011348 | -0.0028442 | 1.8532e-06 | 9.7283e-07 | 0.01716 | 0.01716 | 0.01716 | 0.98422 | -0.30231 | 0.98405 | -0.30573 | 4.7143
72 | -0.057667 | -0.014517 | 0.057746 | 0.014567 | 7.9281e-05 | 5.0386e-05 | 0.087208 | 0.087208 | 0.087208 | 0.98422 | -0.30231 | 0.9857 | -0.27359 | 23.9583
73 | 0.17854 | 0.045235 | -0.17851 | -0.045216 | 2.9488e-05 | 1.8651e-05 | 0.26924 | 0.26924 | 0.26924 | 0.98739 | -0.2409 | 0.98721 | -0.24434 | 18.4921
74 | 0.065639 | 0.016584 | -0.065564 | -0.016537 | 7.4348e-05 | 4.7324e-05 | 0.098967 | 0.098967 | 0.098967 | 0.98739 | -0.2409 | 0.98616 | -0.26456 | 27.1888
75 | -0.11704 | -0.029454 | 0.11709 | 0.029487 | 5.2775e-05 | 3.2875e-05 | 0.17763 | 0.17763 | 0.17763 | 0.98065 | -0.3718 | 0.98113 | -0.36237 | 12.2001
76 | -0.12114 | -0.030504 | 0.12121 | 0.030542 | 6.1291e-05 | 3.8248e-05 | 0.18378 | 0.18378 | 0.18378 | 0.98113 | -0.36237 | 0.98167 | -0.35179 | 12.6224
77 | -0.12469 | -0.031414 | 0.12471 | 0.031428 | 2.24e-05 | 1.3998e-05 | 0.18906 | 0.18906 | 0.18906 | 0.98167 | -0.35179 | 0.98186 | -0.34803 | 12.9849
78 | -0.13784 | -0.034718 | 0.13792 | 0.03477 | 8.2516e-05 | 5.179e-05 | 0.20895 | 0.20895 | 0.20895 | 0.98186 | -0.34803 | 0.98251 | -0.33552 | 14.3512
79 | 0.0029625 | 0.00074199 | -0.0029623 | -0.00074219 | 1.9621e-07 | -1.9751e-07 | 0.0045075 | 0.0045076 | 0.0045076 | 0.97794 | -0.42474 | 0.97787 | -0.42613 | 1.2384
80 | 0.03526 | 0.0088768 | -0.035204 | -0.0088419 | 5.5521e-05 | 3.4889e-05 | 0.053642 | 0.053642 | 0.053642 | 0.97835 | -0.41667 | 0.97667 | -0.44966 | 14.7369
81 | -0.069873 | -0.017577 | 0.069938 | 0.017615 | 6.4612e-05 | 3.8285e-05 | 0.1063 | 0.10629 | 0.1063 | 0.97835 | -0.41667 | 0.97934 | -0.39733 | 7.3005
82 | 0.0011113 | 0.00027828 | -0.0011113 | -0.00027852 | 2.1109e-08 | -2.3344e-07 | 0.001691 | 0.0016911 | 0.0016911 | 0.97787 | -0.42613 | 0.97785 | -0.42653 | 0.46458
83 | 0.032689 | 0.0082116 | -0.032677 | -0.0082039 | 1.2319e-05 | 7.7186e-06 | 0.049811 | 0.049811 | 0.049811 | 0.97667 | -0.44966 | 0.97627 | -0.45756 | 13.6843
84 | 0.013186 | 0.003306 | -0.013182 | -0.0033039 | 3.818e-06 | 2.1299e-06 | 0.020122 | 0.020122 | 0.020122 | 0.97515 | -0.47953 | 0.97484 | -0.4856 | 5.528
85 | 0.0066476 | 0.0016661 | -0.006647 | -0.0016659 | 5.9048e-07 | 1.8726e-07 | 0.010147 | 0.010147 | 0.010147 | 0.97484 | -0.4856 | 0.97475 | -0.48747 | 2.7876
86 | -0.14491 | -0.036521 | 0.14494 | 0.036544 | 3.7267e-05 | 2.3433e-05 | 0.21953 | 0.21953 | 0.21953 | 0.98251 | -0.33552 | 0.98278 | -0.33015 | 15.0779
87 | -0.14803 | -0.037317 | 0.14812 | 0.037376 | 9.2923e-05 | 5.8471e-05 | 0.2242 | 0.2242 | 0.2242 | 0.98278 | -0.33015 | 0.98346 | -0.31704 | 15.3985
88 | -0.1579 | -0.039827 | 0.15792 | 0.039841 | 2.3244e-05 | 1.4656e-05 | 0.239 | 0.239 | 0.239 | 0.98346 | -0.31704 | 0.98361 | -0.31397 | 16.4148
89 | -0.16117 | -0.040655 | 0.16136 | 0.040776 | 0.00019132 | 0.0001207 | 0.24391 | 0.24391 | 0.24391 | 0.98361 | -0.31397 | 0.98489 | -0.2892 | 16.7523
90 | 0.061692 | 0.015566 | -0.061665 | -0.015549 | 2.6668e-05 | 1.6963e-05 | 0.093124 | 0.093124 | 0.093124 | 0.98616 | -0.26456 | 0.9857 | -0.27359 | 25.5835
91 | 0.17499 | 0.044333 | -0.17485 | -0.044244 | 0.000141 | 8.9138e-05 | 0.26393 | 0.26394 | 0.26394 | 0.98721 | -0.24434 | 0.98634 | -0.26113 | 18.1274
92 | 0.17485 | 0.044244 | -0.17478 | -0.044199 | 7.1432e-05 | 4.5158e-05 | 0.26394 | 0.26394 | 0.26394 | 0.98634 | -0.26113 | 0.9859 | -0.26964 | 18.1274
93 | 0.16746 | 0.042363 | -0.1673 | -0.042264 | 0.00015702 | 9.9159e-05 | 0.25288 | 0.25288 | 0.25288 | 0.9859 | -0.26964 | 0.98489 | -0.2892 | 17.3683

## res_trafo
| p_hv_mw | q_hv_mvar | p_lv_mw | q_lv_mvar | pl_mw | ql_mvar | i_hv_ka | i_lv_ka | vm_hv_pu | va_hv_degree | vm_lv_pu | va_lv_degree | loading_percent
0 | -1.2729e-15 | -1.3162e-15 | 0.00165 | 1.2699e-07 | 0.00165 | 1.2699e-07 | 5.2857e-17 | 0.0023815 | 0.99998 | 149.9956 | 1 | 0 | 0.2619

## res_ext_grid
| p_mw | q_mvar
0 | 0.4473 | 0.11399

## res_load
| p_mw | q_mvar
0 | 0.0028769 | 0.00072101
1 | 0.00088565 | 0.00022196
2 | 0.00087282 | 0.00021875
3 | 0.0007537 | 0.0001889
4 | 0.0024767 | 0.00062072
5 | 0.0017065 | 0.00042768
6 | 0.0029659 | 0.00074334
7 | 0.012247 | 0.0030694
8 | 0.012271 | 0.0030754
9 | 0.0044065 | 0.0011044
10 | 0.0044036 | 0.0011037
11 | 0.012276 | 0.0030767
12 | 0.0043987 | 0.0011024
13 | 0.0044266 | 0.0011094
14 | 0.0044266 | 0.0011094
15 | 0.0019483 | 0.0004883
16 | 0.0038671 | 0.00096919
17 | 0.0026104 | 0.00065424
18 | 0.0031863 | 0.00079856
19 | 0.011373 | 0.0028502
20 | 0.002315 | 0.0005802
21 | 0.0019713 | 0.00049405
22 | 0.0049738 | 0.0012466
23 | 0.001331 | 0.00033357
24 | 0.0011537 | 0.00028915
25 | 0.0046096 | 0.0011553
26 | 0.0018996 | 0.0004761
27 | 0.016282 | 0.0040807
28 | 0.00063015 | 0.00015793
29 | 0.0078607 | 0.0019701
30 | 0.012448 | 0.0031198
31 | 0.0081174 | 0.0020344
32 | 0.0011734 | 0.00029409
33 | 0.0019463 | 0.0004878
34 | 0.015058 | 0.0037738
35 | 0.0039017 | 0.00097787
36 | 0.010409 | 0.0026086
37 | 0.0083086 | 0.0020823
38 | 0.017997 | 0.0045104
39 | 0.006971 | 0.0017471
40 | 0.0071006 | 0.0017796
41 | 0.00090127 | 0.00022588
42 | 0.001634 | 0.00040953
43 | 0.0034347 | 0.0008608
44 | 0.012719 | 0.0031878
45 | 0.010844 | 0.0027178
46 | 0.010844 | 0.0027178
47 | 0.0067227 | 0.0016849
48 | 0.0032022 | 0.00080254
49 | 0.010568 | 0.0026485
50 | 0.015328 | 0.0038416
51 | 0.0020911 | 0.00052408
52 | 0.0015324 | 0.00038405
53 | 0.002189 | 0.00054861
54 | 0.0031961 | 0.00080101
55 | 0.001457 | 0.00036517
56 | 0.018573 | 0.0046549
57 | 0.0040548 | 0.0010162
58 | 0.0034822 | 0.00087273
59 | 0.013126 | 0.0032897
60 | 0.001851 | 0.0004639
61 | 0.0025148 | 0.00063027
62 | 0.0015209 | 0.00038117
63 | 0.0026043 | 0.00065269
64 | 0.0065349 | 0.0016378
65 | 0.006647 | 0.0016659
66 | 0.0011113 | 0.00027852
67 | 0.0069864 | 0.001751
68 | 0.0099137 | 0.0024846
69 | 0.0030834 | 0.00077277
70 | 0.0097799 | 0.0024511
71 | 0.0032484 | 0.00081414
72 | 0.0038724 | 0.00097052
73 | 0.003919 | 0.0009822
74 | 0.0035226 | 0.00088284
75 | 0.0024944 | 0.00062515
76 | 0.0073234 | 0.0018354
77 | 0.0059371 | 0.001488

## dtypes
| element | column | dtype
0 | bus | name | object
1 | bus | vn_kv | float64
2 | bus | type | object
3 | bus | zone | object
4 | bus | in_service | bool
5 | load | name | object
6 | load | bus | uint32
7 | load | p_mw | float64
8 | load | q_mvar | float64
9 | load | const_z_percent | float64
10 | load | const_i_percent | float64
11 | load | sn_mva | float64
12 | load | scaling | float64
13 | load | in_service | bool
14 | load | type | object
15 | ext_grid | name | object
16 | ext_grid | bus | uint32
17 | ext_grid | vm_pu | float64
18 | ext_grid | va_degree | float64
19 | ext_grid | slack_weight | float64
20 | ext_grid | in_service | bool
21 | line | name | object
22 | line | std_type | object
23 | line | from_bus | uint32
24 | line | to_bus | uint32
25 | line | length_km | float64
26 | line | r_ohm_per_km | float64
27 | line | x_ohm_per_km | float64
28 | line | c_nf_per_km | float64
29 | line | g_us_per_km | float64
30 | line | max_i_ka | float64
31 | line | df | float64
32 | line | parallel | uint32
33 | line | type | object
34 | line | in_service | bool
35 | trafo | name | object
36 | trafo | std_type | object
37 | trafo | hv_bus | uint32
38 | trafo | lv_bus | uint32
39 | trafo | sn_mva | float64
40 | trafo | vn_hv_kv | float64
41 | trafo | vn_lv_kv | float64
42 | trafo | vk_percent | float64
43 | trafo | vkr_percent | float64
44 | trafo | pfe_kw | float64
45 | trafo | i0_percent | float64
46 | trafo | shift_degree | float64
47 | trafo | tap_side | object
48 | trafo | tap_neutral | int32
49 | trafo | tap_min | int32
50 | trafo | tap_max | int32
51 | trafo | tap_step_percent | float64
52 | trafo | tap_step_degree | float64
53 | trafo | tap_pos | int32
54 | trafo | tap_phase_shifter | bool
55 | trafo | parallel | uint32
56 | trafo | df | float64
57 | trafo | in_service | bool
58 | line_geodata | coords | object
59 | bus_geodata | x | float64
60 | bus_geodata | y | float64
61 | bus_geodata | coords | object
62 | res_bus | vm_pu | float64
63 | res_bus | va_degree | float64
64 | res_bus | p_mw | float64
65 | res_bus | q_mvar | float64
66 | res_line | p_from_mw | float64
67 | res_line | q_from_mvar | float64
68 | res_line | p_to_mw | float64
69 | res_line | q_to_mvar | float64
70 | res_line | pl_mw | float64
71 | res_line | ql_mvar | float64
72 | res_line | i_from_ka | float64
73 | res_line | i_to_ka | float64
74 | res_line | i_ka | float64
75 | res_line | vm_from_pu | float64
76 | res_line | va_from_degree | float64
77 | res_line | vm_to_pu | float64
78 | res_line | va_to_degree | float64
79 | res_line | loading_percent | float64
80 | res_trafo | p_hv_mw | float64
81 | res_trafo | q_hv_mvar | float64
82 | res_trafo | p_lv_mw | float64
83 | res_trafo | q_lv_mvar | float64
84 | res_trafo | pl_mw | float64
85 | res_trafo | ql_mvar | float64
86 | res_trafo | i_hv_ka | float64
87 | res_trafo | i_lv_ka | float64
88 | res_trafo | vm_hv_pu | float64
89 | res_trafo | va_hv_degree | float64
90 | res_trafo | vm_lv_pu | float64
91 | res_trafo | va_lv_degree | float64
92 | res_trafo | loading_percent | float64
93 | res_ext_grid | p_mw | float64
94 | res_ext_grid | q_mvar | float64
95 | res_load | p_mw | float64
96 | res_load | q_mvar | float64

## parameters
| version | format_version | converged | OPF_converged | name | f_hz | sn_mva
0 | 2.14.6 | 2.14.0 | TRUE | FALSE |  | 50 | 1