## bus
| name | vn_kv | type | zone | in_service
0 | bus_LV_1331-22_0_3_node_0 | 0.4 | n |  | TRUE
1 | bus_LV_1331-22_0_3_node_1 | 0.4 | n |  | TRUE
2 | bus_LV_1331-22_0_3_node_2 | 0.4 | n |  | TRUE
3 | bus_LV_1331-22_0_3_node_3 | 0.4 | n |  | TRUE
4 | bus_LV_1331-22_0_3_node_78 | 0.4 | n |  | TRUE
5 | bus_LV_1331-22_0_3_node_8 | 0.4 | n |  | TRUE
6 | bus_LV_1331-22_0_3_node_9 | 0.4 | n |  | TRUE
7 | bus_LV_1331-22_0_3_node_6 | 0.4 | n |  | TRUE
8 | bus_LV_1331-22_0_3_node_75 | 0.4 | n |  | TRUE
9 | bus_LV_1331-22_0_3_node_84 | 0.4 | n |  | TRUE
10 | bus_LV_1331-22_0_3_node_74 | 0.4 | n |  | TRUE
11 | bus_LV_1331-22_0_3_node_80 | 0.4 | n |  | TRUE
12 | bus_LV_1331-22_0_3_node_81 | 0.4 | n |  | TRUE
13 | bus_LV_1331-22_0_3_node_82 | 0.4 | n |  | TRUE
14 | bus_LV_1331-22_0_3_node_83 | 0.4 | n |  | TRUE
15 | bus_LV_1331-22_0_3_node_86 | 0.4 | n |  | TRUE
16 | bus_LV_1331-22_0_3_node_85 | 0.4 | n |  | TRUE
17 | bus_LV_1331-22_0_3_node_76 | 0.4 | n |  | TRUE
18 | bus_LV_1331-22_0_3_node_4 | 0.4 | n |  | TRUE
19 | bus_LV_1331-22_0_3_node_5 | 0.4 | n |  | TRUE
20 | bus_LV_1331-22_0_3_node_7 | 0.4 | n |  | TRUE
21 | bus_LV_1331-22_0_3_node_161 | 0.4 | n |  | TRUE
22 | bus_LV_1331-22_0_3_node_11 | 0.4 | n |  | TRUE
23 | bus_LV_1331-22_0_3_node_79 | 0.4 | n |  | TRUE
24 | bus_LV_1331-22_0_3_node_162 | 0.4 | n |  | TRUE
25 | bus_LV_1331-22_0_3_node_102 | 0.4 | n |  | TRUE
26 | bus_LV_1331-22_0_3_node_12 | 0.4 | n |  | TRUE
27 | bus_LV_1331-22_0_3_node_10 | 0.4 | n |  | TRUE
28 | bus_LV_1331-22_0_3_node_13 | 0.4 | n |  | TRUE
29 | bus_LV_1331-22_0_3_node_14 | 0.4 | n |  | TRUE
30 | bus_LV_1331-22_0_3_node_15 | 0.4 | n |  | TRUE
31 | bus_LV_1331-22_0_3_node_149 | 0.4 | n |  | TRUE
32 | bus_LV_1331-22_0_3_node_153 | 0.4 | n |  | TRUE
33 | bus_LV_1331-22_0_3_node_152 | 0.4 | n |  | TRUE
34 | bus_LV_1331-22_0_3_node_157 | 0.4 | n |  | TRUE
35 | bus_LV_1331-22_0_3_node_151 | 0.4 | n |  | TRUE
36 | bus_LV_1331-22_0_3_node_16 | 0.4 | n |  | TRUE
37 | bus_LV_1331-22_0_3_node_148 | 0.4 | n |  | TRUE
38 | bus_LV_1331-22_0_3_node_17 | 0.4 | n |  | TRUE
39 | bus_LV_1331-22_0_3_node_18 | 0.4 | n |  | TRUE
40 | bus_LV_1331-22_0_3_node_21 | 0.4 | n |  | TRUE
41 | bus_LV_1331-22_0_3_node_23 | 0.4 | n |  | TRUE
42 | bus_LV_1331-22_0_3_node_25 | 0.4 | n |  | TRUE
43 | bus_LV_1331-22_0_3_node_26 | 0.4 | n |  | TRUE
44 | bus_LV_1331-22_0_3_node_28 | 0.4 | n |  | TRUE
45 | bus_LV_1331-22_0_3_node_33 | 0.4 | n |  | TRUE
46 | bus_LV_1331-22_0_3_node_27 | 0.4 | n |  | TRUE
47 | bus_LV_1331-22_0_3_node_113 | 0.4 | n |  | TRUE
48 | bus_LV_1331-22_0_3_node_116 | 0.4 | n |  | TRUE
49 | bus_LV_1331-22_0_3_node_55 | 0.4 | n |  | TRUE
50 | bus_LV_1331-22_0_3_node_29 | 0.4 | n |  | TRUE
51 | bus_LV_1331-22_0_3_node_112 | 0.4 | n |  | TRUE
52 | bus_LV_1331-22_0_3_node_72 | 0.4 | n |  | TRUE
53 | bus_LV_1331-22_0_3_node_69 | 0.4 | n |  | TRUE
54 | bus_LV_1331-22_0_3_node_101 | 0.4 | n |  | TRUE
55 | bus_LV_1331-22_0_3_node_114 | 0.4 | n |  | TRUE
56 | bus_LV_1331-22_0_3_node_71 | 0.4 | n |  | TRUE
57 | bus_LV_1331-22_0_3_node_61 | 0.4 | n |  | TRUE
58 | bus_LV_1331-22_0_3_node_62 | 0.4 | n |  | TRUE
59 | bus_LV_1331-22_0_3_node_70 | 0.4 | n |  | TRUE
60 | bus_LV_1331-22_0_3_node_63 | 0.4 | n |  | TRUE
61 | bus_LV_1331-22_0_3_node_64 | 0.4 | n |  | TRUE
62 | bus_LV_1331-22_0_3_node_65 | 0.4 | n |  | TRUE
63 | bus_LV_1331-22_0_3_node_132 | 0.4 | n |  | TRUE
64 | bus_LV_1331-22_0_3_node_131 | 0.4 | n |  | TRUE
65 | bus_LV_1331-22_0_3_node_97 | 0.4 | n |  | TRUE
66 | bus_LV_1331-22_0_3_node_98 | 0.4 | n |  | TRUE
67 | bus_LV_1331-22_0_3_node_99 | 0.4 | n |  | TRUE
68 | bus_LV_1331-22_0_3_node_100 | 0.4 | n |  | TRUE
69 | bus_LV_1331-22_0_3_node_140 | 0.4 | n |  | TRUE
70 | bus_LV_1331-22_0_3_node_141 | 0.4 | n |  | TRUE
71 | bus_LV_1331-22_0_3_node_147 | 0.4 | n |  | TRUE
72 | bus_LV_1331-22_0_3_node_115 | 0.4 | n |  | TRUE
73 | bus_LV_1331-22_0_3_node_133 | 0.4 | n |  | TRUE
74 | bus_LV_1331-22_0_3_node_134 | 0.4 | n |  | TRUE
75 | bus_LV_1331-22_0_3_node_135 | 0.4 | n |  | TRUE
76 | bus_LV_1331-22_0_3_node_154 | 0.4 | n |  | TRUE
77 | bus_LV_1331-22_0_3_node_117 | 0.4 | n |  | TRUE
78 | bus_LV_1331-22_0_3_node_118 | 0.4 | n |  | TRUE
79 | bus_LV_1331-22_0_3_node_119 | 0.4 | n |  | TRUE
80 | bus_LV_1331-22_0_3_node_120 | 0.4 | n |  | TRUE
81 | bus_LV_1331-22_0_3_node_121 | 0.4 | n |  | TRUE
82 | bus_LV_1331-22_0_3_node_122 | 0.4 | n |  | TRUE
83 | bus_LV_1331-22_0_3_node_123 | 0.4 | n |  | TRUE
84 | bus_LV_1331-22_0_3_node_124 | 0.4 | n |  | TRUE
85 | bus_LV_1331-22_0_3_node_139 | 0.4 | n |  | TRUE
86 | bus_LV_1331-22_0_3_node_138 | 0.4 | n |  | TRUE
87 | bus_LV_1331-22_0_3_node_125 | 0.4 | n |  | TRUE
88 | bus_LV_1331-22_0_3_node_126 | 0.4 | n |  | TRUE
89 | bus_LV_1331-22_0_3_node_127 | 0.4 | n |  | TRUE
90 | bus_LV_1331-22_0_3_node_128 | 0.4 | n |  | TRUE
91 | bus_LV_1331-22_0_3_node_129 | 0.4 | n |  | TRUE
92 | bus_LV_1331-22_0_3_node_130 | 0.4 | n |  | TRUE
93 | bus_LV_1331-22_0_3_node_136 | 0.4 | n |  | TRUE
94 | bus_LV_1331-22_0_3_node_155 | 0.4 | n |  | TRUE
95 | bus_LV_1331-22_0_3_node_156 | 0.4 | n |  | TRUE
96 | bus_LV_1331-22_0_3_node_137 | 0.4 | n |  | TRUE
97 | bus_LV_1331-22_0_3_node_150 | 0.4 | n |  | TRUE
98 | bus_LV_1331-22_0_3_node_143 | 0.4 | n |  | TRUE
99 | bus_LV_1331-22_0_3_node_142 | 0.4 | n |  | TRUE
100 | bus_LV_1331-22_0_3_node_144 | 0.4 | n |  | TRUE
101 | bus_LV_1331-22_0_3_node_145 | 0.4 | n |  | TRUE
102 | bus_LV_1331-22_0_3_node_146 | 0.4 | n |  | TRUE
103 | bus_LV_1331-22_0_3_node_158 | 0.4 | n |  | TRUE
104 | bus_LV_1331-22_0_3_node_159 | 0.4 | n |  | TRUE
105 | bus_LV_1331-22_0_3_node_160 | 0.4 | n |  | TRUE
106 | bus_MV_4_0_node_55 | 20 | n |  | TRUE

## load
| name | bus | p_mw | q_mvar | const_z_percent | const_i_percent | sn_mva | scaling | in_service | type
0 | LV_1331-22_0_3_load_0 | 0 | 0.0032185 | 0.00080663 | 0 | 0 |  | 1 | TRUE | wye
1 | LV_1331-22_0_3_load_1 | 1 | 0.001064 | 0.00026667 | 0 | 0 |  | 1 | TRUE | wye
2 | LV_1331-22_0_3_load_2 | 2 | 0.0023562 | 0.00059053 | 0 | 0 |  | 1 | TRUE | wye
3 | LV_1331-22_0_3_load_3 | 3 | 0.00033325 | 8.3521e-05 | 0 | 0 |  | 1 | TRUE | wye
4 | LV_1331-22_0_3_load_78 | 4 | 0.0011019 | 0.00027616 | 0 | 0 |  | 1 | TRUE | wye
5 | LV_1331-22_0_3_load_8 | 5 | 0.0044359 | 0.0011118 | 0 | 0 |  | 1 | TRUE | wye
6 | LV_1331-22_0_3_load_9 | 6 | 0.0047132 | 0.0011812 | 0 | 0 |  | 1 | TRUE | wye
7 | LV_1331-22_0_3_load_6 | 7 | 0.0037115 | 0.00093018 | 0 | 0 |  | 1 | TRUE | wye
8 | LV_1331-22_0_3_load_84 | 9 | 0.001087 | 0.00027243 | 0 | 0 |  | 1 | TRUE | wye
9 | LV_1331-22_0_3_load_74 | 10 | 0.0013503 | 0.00033841 | 0 | 0 |  | 1 | TRUE | wye
10 | LV_1331-22_0_3_load_80 | 11 | 0.00060143 | 0.00015073 | 0 | 0 |  | 1 | TRUE | wye
11 | LV_1331-22_0_3_load_81 | 12 | 0.0011826 | 0.00029639 | 0 | 0 |  | 1 | TRUE | wye
12 | LV_1331-22_0_3_load_83 | 14 | 0.00028374 | 7.1112e-05 | 0 | 0 |  | 1 | TRUE | wye
13 | LV_1331-22_0_3_load_86 | 15 | 0.00050462 | 0.00012647 | 0 | 0 |  | 1 | TRUE | wye
14 | LV_1331-22_0_3_load_85 | 16 | 0.00027518 | 6.8967e-05 | 0 | 0 |  | 1 | TRUE | wye
15 | LV_1331-22_0_3_load_4 | 18 | 0.0039112 | 0.00098024 | 0 | 0 |  | 1 | TRUE | wye
16 | LV_1331-22_0_3_load_5 | 19 | 0.0010209 | 0.00025585 | 0 | 0 |  | 1 | TRUE | wye
17 | LV_1331-22_0_3_load_7 | 20 | 0.0058811 | 0.0014739 | 0 | 0 |  | 1 | TRUE | wye
18 | LV_1331-22_0_3_load_161 | 21 | 0.00062276 | 0.00015608 | 0 | 0 |  | 1 | TRUE | wye
19 | LV_1331-22_0_3_load_11 | 22 | 0.0048384 | 0.0012126 | 0 | 0 |  | 1 | TRUE | wye
20 | LV_1331-22_0_3_load_79 | 23 | 0.0011651 | 0.000292 | 0 | 0 |  | 1 | TRUE | wye
21 | LV_1331-22_0_3_load_102 | 25 | 0.0010475 | 0.00026252 | 0 | 0 |  | 1 | TRUE | wye
22 | LV_1331-22_0_3_load_13 | 28 | 0.0037803 | 0.00094744 | 0 | 0 |  | 1 | TRUE | wye
23 | LV_1331-22_0_3_load_14 | 29 | 0.0058025 | 0.0014543 | 0 | 0 |  | 1 | TRUE | wye
24 | LV_1331-22_0_3_load_15 | 30 | 0.004448 | 0.0011148 | 0 | 0 |  | 1 | TRUE | wye
25 | LV_1331-22_0_3_load_149 | 31 | 0.0046619 | 0.0011684 | 0 | 0 |  | 1 | TRUE | wye
26 | LV_1331-22_0_3_load_153 | 32 | 0.0052708 | 0.001321 | 0 | 0 |  | 1 | TRUE | wye
27 | LV_1331-22_0_3_load_152 | 33 | 0.0045359 | 0.0011368 | 0 | 0 |  | 1 | TRUE | wye
28 | LV_1331-22_0_3_load_157 | 34 | 0.0040638 | 0.0010185 | 0 | 0 |  | 1 | TRUE | wye
29 | LV_1331-22_0_3_load_151 | 35 | 0.0057382 | 0.0014381 | 0 | 0 |  | 1 | TRUE | wye
30 | LV_1331-22_0_3_load_16 | 36 | 0.0052784 | 0.0013229 | 0 | 0 |  | 1 | TRUE | wye
31 | LV_1331-22_0_3_load_148 | 37 | 0.0045116 | 0.0011307 | 0 | 0 |  | 1 | TRUE | wye
32 | LV_1331-22_0_3_load_17 | 38 | 0.0045949 | 0.0011516 | 0 | 0 |  | 1 | TRUE | wye
33 | LV_1331-22_0_3_load_18 | 39 | 0.0040405 | 0.0010126 | 0 | 0 |  | 1 | TRUE | wye
34 | LV_1331-22_0_3_load_21 | 40 | 0.0033425 | 0.0008377 | 0 | 0 |  | 1 | TRUE | wye
35 | LV_1331-22_0_3_load_25 | 42 | 0.0039321 | 0.00098548 | 0 | 0 |  | 1 | TRUE | wye
36 | LV_1331-22_0_3_load_113 | 47 | 0.0032428 | 0.00081271 | 0 | 0 |  | 1 | TRUE | wye
37 | LV_1331-22_0_3_load_116 | 48 | 0.0058678 | 0.0014706 | 0 | 0 |  | 1 | TRUE | wye
38 | LV_1331-22_0_3_load_112 | 51 | 0.0029647 | 0.00074302 | 0 | 0 |  | 1 | TRUE | wye
39 | LV_1331-22_0_3_load_72 | 52 | 0.0044087 | 0.0011049 | 0 | 0 |  | 1 | TRUE | wye
40 | LV_1331-22_0_3_load_69 | 53 | 0.0072354 | 0.0018134 | 0 | 0 |  | 1 | TRUE | wye
41 | LV_1331-22_0_3_load_101 | 54 | 0.0046923 | 0.001176 | 0 | 0 |  | 1 | TRUE | wye
42 | LV_1331-22_0_3_load_114 | 55 | 0.0039651 | 0.00099374 | 0 | 0 |  | 1 | TRUE | wye
43 | LV_1331-22_0_3_load_61 | 57 | 0.0011616 | 0.00029113 | 0 | 0 |  | 1 | TRUE | wye
44 | LV_1331-22_0_3_load_62 | 58 | 0.0067835 | 0.0017001 | 0 | 0 |  | 1 | TRUE | wye
45 | LV_1331-22_0_3_load_70 | 59 | 0.0048052 | 0.0012043 | 0 | 0 |  | 1 | TRUE | wye
46 | LV_1331-22_0_3_load_64 | 61 | 0.0032031 | 0.00080278 | 0 | 0 |  | 1 | TRUE | wye
47 | LV_1331-22_0_3_load_65 | 62 | 0.0020369 | 0.0005105 | 0 | 0 |  | 1 | TRUE | wye
48 | LV_1331-22_0_3_load_132 | 63 | 0.0019018 | 0.00047663 | 0 | 0 |  | 1 | TRUE | wye
49 | LV_1331-22_0_3_load_131 | 64 | 0.0026507 | 0.00066433 | 0 | 0 |  | 1 | TRUE | wye
50 | LV_1331-22_0_3_load_97 | 65 | 0.0034594 | 0.000867 | 0 | 0 |  | 1 | TRUE | wye
51 | LV_1331-22_0_3_load_98 | 66 | 0.0023896 | 0.00059889 | 0 | 0 |  | 1 | TRUE | wye
52 | LV_1331-22_0_3_load_99 | 67 | 0.005544 | 0.0013895 | 0 | 0 |  | 1 | TRUE | wye
53 | LV_1331-22_0_3_load_100 | 68 | 0.0073399 | 0.0018395 | 0 | 0 |  | 1 | TRUE | wye
54 | LV_1331-22_0_3_load_140 | 69 | 0.0017525 | 0.00043923 | 0 | 0 |  | 1 | TRUE | wye
55 | LV_1331-22_0_3_load_147 | 71 | 0.0036535 | 0.00091567 | 0 | 0 |  | 1 | TRUE | wye
56 | LV_1331-22_0_3_load_133 | 73 | 0.0031688 | 0.00079418 | 0 | 0 |  | 1 | TRUE | wye
57 | LV_1331-22_0_3_load_134 | 74 | 0.0024257 | 0.00060794 | 0 | 0 |  | 1 | TRUE | wye
58 | LV_1331-22_0_3_load_135 | 75 | 0.0055417 | 0.0013889 | 0 | 0 |  | 1 | TRUE | wye
59 | LV_1331-22_0_3_load_117 | 77 | 0.0015791 | 0.00039577 | 0 | 0 |  | 1 | TRUE | wye
60 | LV_1331-22_0_3_load_118 | 78 | 0.0023643 | 0.00059255 | 0 | 0 |  | 1 | TRUE | wye
61 | LV_1331-22_0_3_load_119 | 79 | 0.0027244 | 0.00068279 | 0 | 0 |  | 1 | TRUE | wye
62 | LV_1331-22_0_3_load_121 | 81 | 0.0061951 | 0.0015526 | 0 | 0 |  | 1 | TRUE | wye
63 | LV_1331-22_0_3_load_122 | 82 | 0.0039259 | 0.00098392 | 0 | 0 |  | 1 | TRUE | wye
64 | LV_1331-22_0_3_load_123 | 83 | 0.0052989 | 0.001328 | 0 | 0 |  | 1 | TRUE | wye
65 | LV_1331-22_0_3_load_124 | 84 | 0.0046419 | 0.0011634 | 0 | 0 |  | 1 | TRUE | wye
66 | LV_1331-22_0_3_load_139 | 85 | 0.0066684 | 0.0016713 | 0 | 0 |  | 1 | TRUE | wye
67 | LV_1331-22_0_3_load_138 | 86 | 0.0051163 | 0.0012823 | 0 | 0 |  | 1 | TRUE | wye
68 | LV_1331-22_0_3_load_125 | 87 | 0.0063776 | 0.0015984 | 0 | 0 |  | 1 | TRUE | wye
69 | LV_1331-22_0_3_load_126 | 88 | 0.0040054 | 0.0010038 | 0 | 0 |  | 1 | TRUE | wye
70 | LV_1331-22_0_3_load_127 | 89 | 0.0053854 | 0.0013497 | 0 | 0 |  | 1 | TRUE | wye
71 | LV_1331-22_0_3_load_128 | 90 | 0.0038679 | 0.00096938 | 0 | 0 |  | 1 | TRUE | wye
72 | LV_1331-22_0_3_load_129 | 91 | 0.002814 | 0.00070525 | 0 | 0 |  | 1 | TRUE | wye
73 | LV_1331-22_0_3_load_130 | 92 | 0.0019356 | 0.0004851 | 0 | 0 |  | 1 | TRUE | wye
74 | LV_1331-22_0_3_load_155 | 94 | 0.0026581 | 0.00066619 | 0 | 0 |  | 1 | TRUE | wye
75 | LV_1331-22_0_3_load_156 | 95 | 0.0036224 | 0.00090786 | 0 | 0 |  | 1 | TRUE | wye
76 | LV_1331-22_0_3_load_150 | 97 | 0.0035424 | 0.00088781 | 0 | 0 |  | 1 | TRUE | wye
77 | LV_1331-22_0_3_load_143 | 98 | 0.0029975 | 0.00075125 | 0 | 0 |  | 1 | TRUE | wye
78 | LV_1331-22_0_3_load_142 | 99 | 0.0041442 | 0.0010386 | 0 | 0 |  | 1 | TRUE | wye
79 | LV_1331-22_0_3_load_144 | 100 | 0.0054591 | 0.0013682 | 0 | 0 |  | 1 | TRUE | wye
80 | LV_1331-22_0_3_load_145 | 101 | 0.0039248 | 0.00098365 | 0 | 0 |  | 1 | TRUE | wye
81 | LV_1331-22_0_3_load_146 | 102 | 0.0029588 | 0.00074154 | 0 | 0 |  | 1 | TRUE | wye
82 | LV_1331-22_0_3_load_158 | 103 | 0.0052202 | 0.0013083 | 0 | 0 |  | 1 | TRUE | wye
83 | LV_1331-22_0_3_load_159 | 104 | 0.0046795 | 0.0011728 | 0 | 0 |  | 1 | TRUE | wye
84 | LV_1331-22_0_3_load_160 | 105 | 0.0033611 | 0.00084237 | 0 | 0 |  | 1 | TRUE | wye

## ext_grid
| name | bus | vm_pu | va_degree | slack_weight | in_service
0 |  | 35 | 1 | 0 | 1 | TRUE

## line
| name | std_type | from_bus | to_bus | length_km | r_ohm_per_km | x_ohm_per_km | c_nf_per_km | g_us_per_km | max_i_ka | df | parallel | type | in_service
0 | LV_1331-22_0_3_line_0 |  | 0 | 1 | 0.088154 | 0.125 | 0.08 | 261 | 0 | 0.364 | 1 | 1 | cs | TRUE
1 | LV_1331-22_0_3_line_1 |  | 0 | 2 | 0.041301 | 0.125 | 0.08 | 261 | 0 | 0.364 | 1 | 1 | cs | TRUE
2 | LV_1331-22_0_3_line_2 |  | 1 | 3 | 0.021929 | 0.125 | 0.08 | 261 | 0 | 0.364 | 1 | 1 | cs | TRUE
3 | LV_1331-22_0_3_line_3 |  | 3 | 4 | 0.0085482 | 0.125 | 0.08 | 261 | 0 | 0.364 | 1 | 1 | cs | TRUE
4 | LV_1331-22_0_3_line_4 |  | 4 | 17 | 0.017367 | 0.125 | 0.08 | 261 | 0 | 0.364 | 1 | 1 | cs | TRUE
5 | LV_1331-22_0_3_line_5 |  | 5 | 6 | 0.0081813 | 0.125 | 0.08 | 261 | 0 | 0.364 | 1 | 1 | cs | TRUE
6 | LV_1331-22_0_3_line_6 |  | 5 | 7 | 0.007374 | 0.125 | 0.08 | 261 | 0 | 0.364 | 1 | 1 | cs | TRUE
7 | LV_1331-22_0_3_line_7 |  | 6 | 27 | 0.0094044 | 0.125 | 0.08 | 261 | 0 | 0.364 | 1 | 1 | cs | TRUE
8 | LV_1331-22_0_3_line_8 |  | 7 | 18 | 0.0055115 | 0.125 | 0.08 | 261 | 0 | 0.364 | 1 | 1 | cs | TRUE
9 | LV_1331-22_0_3_line_9 |  | 8 | 9 | 0.11715 | 0.125 | 0.08 | 261 | 0 | 0.364 | 1 | 1 | cs | TRUE
10 | LV_1331-22_0_3_line_10 |  | 8 | 10 | 0.052876 | 0.125 | 0.08 | 261 | 0 | 0.364 | 1 | 1 | cs | TRUE
11 | LV_1331-22_0_3_line_11 |  | 9 | 13 | 0.036817 | 0.125 | 0.08 | 261 | 0 | 0.364 | 1 | 1 | cs | TRUE
12 | LV_1331-22_0_3_line_12 |  | 10 | 54 | 0.30537 | 0.125 | 0.08 | 261 | 0 | 0.364 | 1 | 1 | cs | TRUE
13 | LV_1331-22_0_3_line_13 |  | 11 | 12 | 9.1744e-05 | 0.125 | 0.08 | 261 | 0 | 0.364 | 1 | 1 | cs | TRUE
14 | LV_1331-22_0_3_line_14 |  | 11 | 13 | 0.071259 | 0.125 | 0.08 | 261 | 0 | 0.364 | 1 | 1 | cs | TRUE
15 | LV_1331-22_0_3_line_15 |  | 12 | 14 | 0.040957 | 0.125 | 0.08 | 261 | 0 | 0.364 | 1 | 1 | cs | TRUE
16 | LV_1331-22_0_3_line_16 |  | 14 | 15 | 0.01132 | 0.125 | 0.08 | 261 | 0 | 0.364 | 1 | 1 | cs | TRUE
17 | LV_1331-22_0_3_line_17 |  | 15 | 16 | 0.029494 | 0.125 | 0.08 | 261 | 0 | 0.364 | 1 | 1 | cs | TRUE
18 | LV_1331-22_0_3_line_18 |  | 17 | 23 | 0.035684 | 0.125 | 0.08 | 261 | 0 | 0.364 | 1 | 1 | cs | TRUE
19 | LV_1331-22_0_3_line_19 |  | 18 | 19 | 0.022745 | 0.125 | 0.08 | 261 | 0 | 0.364 | 1 | 1 | cs | TRUE
20 | LV_1331-22_0_3_line_20 |  | 19 | 20 | 0.00051014 | 0.125 | 0.08 | 261 | 0 | 0.364 | 1 | 1 | cs | TRUE
21 | LV_1331-22_0_3_line_21 |  | 19 | 21 | 0.065736 | 0.125 | 0.08 | 261 | 0 | 0.364 | 1 | 1 | cs | TRUE
22 | LV_1331-22_0_3_line_22 |  | 20 | 22 | 0.014326 | 0.125 | 0.08 | 261 | 0 | 0.364 | 1 | 1 | cs | TRUE
23 | LV_1331-22_0_3_line_23 |  | 21 | 24 | 0.012332 | 0.125 | 0.08 | 261 | 0 | 0.364 | 1 | 1 | cs | TRUE
24 | LV_1331-22_0_3_line_24 |  | 22 | 26 | 0.018163 | 0.125 | 0.08 | 261 | 0 | 0.364 | 1 | 1 | cs | TRUE
25 | LV_1331-22_0_3_line_25 |  | 23 | 24 | 0.011857 | 0.125 | 0.08 | 261 | 0 | 0.364 | 1 | 1 | cs | TRUE
26 | LV_1331-22_0_3_line_26 |  | 24 | 25 | 0.029392 | 0.125 | 0.08 | 261 | 0 | 0.364 | 1 | 1 | cs | TRUE
27 | LV_1331-22_0_3_line_27 |  | 26 | 32 | 0.01384 | 0.125 | 0.08 | 261 | 0 | 0.364 | 1 | 1 | cs | TRUE
28 | LV_1331-22_0_3_line_28 |  | 26 | 33 | 0.018149 | 0.125 | 0.08 | 261 | 0 | 0.364 | 1 | 1 | cs | TRUE
29 | LV_1331-22_0_3_line_29 |  | 27 | 28 | 0.010832 | 0.125 | 0.08 | 261 | 0 | 0.364 | 1 | 1 | cs | TRUE
30 | LV_1331-22_0_3_line_30 |  | 27 | 29 | 0.017054 | 0.125 | 0.08 | 261 | 0 | 0.364 | 1 | 1 | cs | TRUE
31 | LV_1331-22_0_3_line_31 |  | 28 | 30 | 0.0093996 | 0.125 | 0.08 | 261 | 0 | 0.364 | 1 | 1 | cs | TRUE
32 | LV_1331-22_0_3_line_32 |  | 29 | 31 | 0.006508 | 0.125 | 0.08 | 261 | 0 | 0.364 | 1 | 1 | cs | TRUE
33 | LV_1331-22_0_3_line_33 |  | 30 | 36 | 0.007903 | 0.125 | 0.08 | 261 | 0 | 0.364 | 1 | 1 | cs | TRUE
34 | LV_1331-22_0_3_line_34 |  | 31 | 37 | 0.020588 | 0.125 | 0.08 | 261 | 0 | 0.364 | 1 | 1 | cs | TRUE
35 | LV_1331-22_0_3_line_35 |  | 32 | 34 | 0.010265 | 0.125 | 0.08 | 261 | 0 | 0.364 | 1 | 1 | cs | TRUE
36 | LV_1331-22_0_3_line_36 |  | 33 | 35 | 0.022005 | 0.125 | 0.08 | 261 | 0 | 0.364 | 1 | 1 | cs | TRUE
37 | LV_1331-22_0_3_line_37 |  | 34 | 103 | 0.0066014 | 0.125 | 0.08 | 261 | 0 | 0.364 | 1 | 1 | cs | TRUE
38 | LV_1331-22_0_3_line_38 |  | 35 | 97 | 0.014395 | 0.125 | 0.08 | 261 | 0 | 0.364 | 1 | 2 | cs | TRUE
39 | LV_1331-22_0_3_line_39 |  | 36 | 38 | 0.003052 | 0.125 | 0.08 | 261 | 0 | 0.364 | 1 | 1 | cs | TRUE
40 | LV_1331-22_0_3_line_40 |  | 37 | 71 | 0.011585 | 0.125 | 0.08 | 261 | 0 | 0.364 | 1 | 1 | cs | TRUE
41 | LV_1331-22_0_3_line_41 |  | 38 | 39 | 0.0048614 | 0.125 | 0.08 | 261 | 0 | 0.364 | 1 | 1 | cs | TRUE
42 | LV_1331-22_0_3_line_42 |  | 40 | 41 | 0.033034 | 0.125 | 0.08 | 261 | 0 | 0.364 | 1 | 1 | cs | TRUE
43 | LV_1331-22_0_3_line_43 |  | 41 | 42 | 0.026535 | 0.125 | 0.08 | 261 | 0 | 0.364 | 1 | 1 | cs | TRUE
44 | LV_1331-22_0_3_line_44 |  | 41 | 43 | 0.020639 | 0.125 | 0.08 | 261 | 0 | 0.364 | 1 | 1 | cs | TRUE
45 | LV_1331-22_0_3_line_45 |  | 41 | 44 | 0.046618 | 0.125 | 0.08 | 261 | 0 | 0.364 | 1 | 1 | cs | TRUE
46 | LV_1331-22_0_3_line_46 |  | 42 | 45 | 0.023324 | 0.125 | 0.08 | 261 | 0 | 0.364 | 1 | 1 | cs | TRUE
47 | LV_1331-22_0_3_line_47 |  | 43 | 46 | 0.004021 | 0.125 | 0.08 | 261 | 0 | 0.364 | 1 | 1 | cs | TRUE
48 | LV_1331-22_0_3_line_48 |  | 43 | 47 | 0.046136 | 0.125 | 0.08 | 261 | 0 | 0.364 | 1 | 1 | cs | TRUE
49 | LV_1331-22_0_3_line_49 |  | 44 | 49 | 0.033077 | 0.125 | 0.08 | 261 | 0 | 0.364 | 1 | 1 | cs | TRUE
50 | LV_1331-22_0_3_line_50 |  | 45 | 53 | 0.035494 | 0.125 | 0.08 | 261 | 0 | 0.364 | 1 | 1 | cs | TRUE
51 | LV_1331-22_0_3_line_51 |  | 46 | 48 | 0.080699 | 0.125 | 0.08 | 261 | 0 | 0.364 | 1 | 1 | cs | TRUE
52 | LV_1331-22_0_3_line_52 |  | 49 | 54 | 0.090699 | 0.125 | 0.08 | 261 | 0 | 0.364 | 1 | 1 | cs | TRUE
53 | LV_1331-22_0_3_line_53 |  | 50 | 51 | 0.03033 | 0.125 | 0.08 | 261 | 0 | 0.364 | 1 | 1 | cs | TRUE
54 | LV_1331-22_0_3_line_54 |  | 50 | 52 | 0.018678 | 0.125 | 0.08 | 261 | 0 | 0.364 | 1 | 1 | cs | TRUE
55 | LV_1331-22_0_3_line_55 |  | 51 | 55 | 0.016682 | 0.125 | 0.08 | 261 | 0 | 0.364 | 1 | 1 | cs | TRUE
56 | LV_1331-22_0_3_line_56 |  | 52 | 56 | 0.014671 | 0.125 | 0.08 | 261 | 0 | 0.364 | 1 | 1 | cs | TRUE
57 | LV_1331-22_0_3_line_57 |  | 53 | 59 | 0.0085149 | 0.125 | 0.08 | 261 | 0 | 0.364 | 1 | 1 | cs | TRUE
58 | LV_1331-22_0_3_line_58 |  | 55 | 72 | 0.027738 | 0.125 | 0.08 | 261 | 0 | 0.364 | 1 | 2 | cs | TRUE
59 | LV_1331-22_0_3_line_59 |  | 56 | 59 | 0.015837 | 0.125 | 0.08 | 261 | 0 | 0.364 | 1 | 1 | cs | TRUE
60 | LV_1331-22_0_3_line_60 |  | 56 | 62 | 0.026393 | 0.125 | 0.08 | 261 | 0 | 0.364 | 1 | 1 | cs | TRUE
61 | LV_1331-22_0_3_line_61 |  | 57 | 58 | 0.0077659 | 0.125 | 0.08 | 261 | 0 | 0.364 | 1 | 1 | cs | TRUE
62 | LV_1331-22_0_3_line_62 |  | 58 | 60 | 0.041049 | 0.125 | 0.08 | 261 | 0 | 0.364 | 1 | 1 | cs | TRUE
63 | LV_1331-22_0_3_line_63 |  | 60 | 61 | 0.0084816 | 0.125 | 0.08 | 261 | 0 | 0.364 | 1 | 1 | cs | TRUE
64 | LV_1331-22_0_3_line_64 |  | 60 | 62 | 0.014665 | 0.125 | 0.08 | 261 | 0 | 0.364 | 1 | 1 | cs | TRUE
65 | LV_1331-22_0_3_line_65 |  | 61 | 63 | 0.01577 | 0.125 | 0.08 | 261 | 0 | 0.364 | 1 | 1 | cs | TRUE
66 | LV_1331-22_0_3_line_66 |  | 63 | 64 | 0.01879 | 0.125 | 0.08 | 261 | 0 | 0.364 | 1 | 1 | cs | TRUE
67 | LV_1331-22_0_3_line_67 |  | 64 | 92 | 0.00044039 | 0.125 | 0.08 | 261 | 0 | 0.364 | 1 | 1 | cs | TRUE
68 | LV_1331-22_0_3_line_68 |  | 65 | 66 | 0.036328 | 0.125 | 0.08 | 261 | 0 | 0.364 | 1 | 1 | cs | TRUE
69 | LV_1331-22_0_3_line_69 |  | 65 | 67 | 0.0016896 | 0.125 | 0.08 | 261 | 0 | 0.364 | 1 | 1 | cs | TRUE
70 | LV_1331-22_0_3_line_70 |  | 66 | 68 | 0.043363 | 0.125 | 0.08 | 261 | 0 | 0.364 | 1 | 1 | cs | TRUE
71 | LV_1331-22_0_3_line_71 |  | 67 | 69 | 0.061827 | 0.125 | 0.08 | 261 | 0 | 0.364 | 1 | 1 | cs | TRUE
72 | LV_1331-22_0_3_line_72 |  | 69 | 70 | 0.013838 | 0.125 | 0.08 | 261 | 0 | 0.364 | 1 | 1 | cs | TRUE
73 | LV_1331-22_0_3_line_73 |  | 70 | 99 | 0.025052 | 0.125 | 0.08 | 261 | 0 | 0.364 | 1 | 1 | cs | TRUE
74 | LV_1331-22_0_3_line_74 |  | 71 | 102 | 0.018095 | 0.125 | 0.08 | 261 | 0 | 0.364 | 1 | 1 | cs | TRUE
75 | LV_1331-22_0_3_line_75 |  | 72 | 73 | 0.0036191 | 0.125 | 0.08 | 261 | 0 | 0.364 | 1 | 2 | cs | TRUE
76 | LV_1331-22_0_3_line_76 |  | 72 | 74 | 0.016895 | 0.125 | 0.08 | 261 | 0 | 0.364 | 1 | 1 | cs | TRUE
77 | LV_1331-22_0_3_line_77 |  | 73 | 75 | 0.0272 | 0.125 | 0.08 | 261 | 0 | 0.364 | 1 | 2 | cs | TRUE
78 | LV_1331-22_0_3_line_78 |  | 74 | 76 | 0.023944 | 0.125 | 0.08 | 261 | 0 | 0.364 | 1 | 1 | cs | TRUE
79 | LV_1331-22_0_3_line_79 |  | 75 | 93 | 0.024256 | 0.125 | 0.08 | 261 | 0 | 0.364 | 1 | 2 | cs | TRUE
80 | LV_1331-22_0_3_line_80 |  | 76 | 94 | 0.0059369 | 0.125 | 0.08 | 261 | 0 | 0.364 | 1 | 1 | cs | TRUE
81 | LV_1331-22_0_3_line_81 |  | 76 | 95 | 0.011341 | 0.125 | 0.08 | 261 | 0 | 0.364 | 1 | 1 | cs | TRUE
82 | LV_1331-22_0_3_line_82 |  | 77 | 78 | 0.0064018 | 0.125 | 0.08 | 261 | 0 | 0.364 | 1 | 1 | cs | TRUE
83 | LV_1331-22_0_3_line_83 |  | 77 | 79 | 0.0035199 | 0.125 | 0.08 | 261 | 0 | 0.364 | 1 | 1 | cs | TRUE
84 | LV_1331-22_0_3_line_84 |  | 78 | 80 | 0.014593 | 0.125 | 0.08 | 261 | 0 | 0.364 | 1 | 1 | cs | TRUE
85 | LV_1331-22_0_3_line_85 |  | 79 | 81 | 0.0090256 | 0.125 | 0.08 | 261 | 0 | 0.364 | 1 | 1 | cs | TRUE
86 | LV_1331-22_0_3_line_86 |  | 80 | 82 | 0.019369 | 0.125 | 0.08 | 261 | 0 | 0.364 | 1 | 1 | cs | TRUE
87 | LV_1331-22_0_3_line_87 |  | 80 | 83 | 0.03652 | 0.125 | 0.08 | 261 | 0 | 0.364 | 1 | 1 | cs | TRUE
88 | LV_1331-22_0_3_line_88 |  | 81 | 84 | 0.018881 | 0.125 | 0.08 | 261 | 0 | 0.364 | 1 | 1 | cs | TRUE
89 | LV_1331-22_0_3_line_89 |  | 82 | 85 | 0.0084214 | 0.125 | 0.08 | 261 | 0 | 0.364 | 1 | 1 | cs | TRUE
90 | LV_1331-22_0_3_line_90 |  | 83 | 86 | 0.026549 | 0.125 | 0.08 | 261 | 0 | 0.364 | 1 | 1 | cs | TRUE
91 | LV_1331-22_0_3_line_91 |  | 84 | 87 | 0.0042818 | 0.125 | 0.08 | 261 | 0 | 0.364 | 1 | 1 | cs | TRUE
92 | LV_1331-22_0_3_line_92 |  | 87 | 88 | 0.022154 | 0.125 | 0.08 | 261 | 0 | 0.364 | 1 | 1 | cs | TRUE
93 | LV_1331-22_0_3_line_93 |  | 88 | 89 | 0.0048935 | 0.125 | 0.08 | 261 | 0 | 0.364 | 1 | 1 | cs | TRUE
94 | LV_1331-22_0_3_line_94 |  | 89 | 90 | 0.022919 | 0.125 | 0.08 | 261 | 0 | 0.364 | 1 | 1 | cs | TRUE
95 | LV_1331-22_0_3_line_95 |  | 90 | 91 | 0.0072583 | 0.125 | 0.08 | 261 | 0 | 0.364 | 1 | 1 | cs | TRUE
96 | LV_1331-22_0_3_line_96 |  | 91 | 92 | 0.025399 | 0.125 | 0.08 | 261 | 0 | 0.364 | 1 | 1 | cs | TRUE
97 | LV_1331-22_0_3_line_97 |  | 93 | 96 | 0.004422 | 0.125 | 0.08 | 261 | 0 | 0.364 | 1 | 2 | cs | TRUE
98 | LV_1331-22_0_3_line_98 |  | 94 | 104 | 0.0064996 | 0.125 | 0.08 | 261 | 0 | 0.364 | 1 | 1 | cs | TRUE
99 | LV_1331-22_0_3_line_99 |  | 96 | 97 | 0.023593 | 0.125 | 0.08 | 261 | 0 | 0.364 | 1 | 2 | cs | TRUE
100 | LV_1331-22_0_3_line_100 |  | 96 | 98 | 0.023296 | 0.125 | 0.08 | 261 | 0 | 0.364 | 1 | 1 | cs | TRUE
101 | LV_1331-22_0_3_line_101 |  | 99 | 100 | 0.015693 | 0.125 | 0.08 | 261 | 0 | 0.364 | 1 | 1 | cs | TRUE
102 | LV_1331-22_0_3_line_102 |  | 100 | 101 | 0.0074813 | 0.125 | 0.08 | 261 | 0 | 0.364 | 1 | 1 | cs | TRUE
103 | LV_1331-22_0_3_line_103 |  | 101 | 102 | 0.0050782 | 0.125 | 0.08 | 261 | 0 | 0.364 | 1 | 1 | cs | TRUE
104 | LV_1331-22_0_3_line_104 |  | 104 | 105 | 0.0011545 | 0.125 | 0.08 | 261 | 0 | 0.364 | 1 | 1 | cs | TRUE

## trafo
| name | std_type | hv_bus | lv_bus | sn_mva | vn_hv_kv | vn_lv_kv | vk_percent | vkr_percent | pfe_kw | i0_percent | shift_degree | tap_side | tap_neutral | tap_min | tap_max | tap_step_percent | tap_step_degree | tap_pos | tap_phase_shifter | parallel | df | in_service
0 | LV_1331-22_0_3_trafo_151 | 0.63 MVA 20/0.4 kV | 106 | 35 | 0.63 | 20 | 0.4 | 6 | 1.206 | 1.65 | 0.2619 | 150 | hv | 0 | -2 | 2 | 2.5 | 0 | 0 | FALSE | 1 | 1 | TRUE

## line_geodata
| x0 | y0 | x1 | y1 | x2 | y2 | x3 | y3 | x4 | y4 | x5 | y5 | x6 | y6 | x7 | y7
0 | 2674422.9029 | 1213958.838 | 2674428.5486 | 1213949.9882 | 2674435.2877 | 1213948.6492 | 2674459.3431 | 1213947.5265 | 2674485.6313 | 1213947.6437 | 2674495.1677 | 1213950.409 | 2674504.6914 | 1213954.7975 | 2674504.6914 | 1213954.7975
1 | 2674422.9029 | 1213958.838 | 2674410.6826 | 1213977.9942 | 2674406.4445 | 1213990.7383 | 2674403.5149 | 1213994.9718
2 | 2674517.4202 | 1213972.6542 | 2674511.4987 | 1213964.422 | 2674504.6914 | 1213954.7975
3 | 2674522.4118 | 1213979.5937 | 2674517.4202 | 1213972.6542
4 | 2674532.5533 | 1213993.6926 | 2674522.4118 | 1213979.5937
5 | 2674578.9818 | 1213873.1631 | 2674572.8807 | 1213867.7124
6 | 2674584.4808 | 1213878.076 | 2674578.9818 | 1213873.1631
7 | 2674565.8675 | 1213861.4468 | 2674572.8807 | 1213867.7124
8 | 2674588.711 | 1213881.589 | 2674587.6902 | 1213880.9433 | 2674584.4808 | 1213878.076
9 | 2674323.0417 | 1214373.315 | 2674428.1914 | 1214321.6542
10 | 2674428.1914 | 1214321.6542 | 2674429.2862 | 1214328.261 | 2674435.3617 | 1214330.7718 | 2674443.1002 | 1214331.4799 | 2674448.091 | 1214326.5724 | 2674450.4759 | 1214315.0282 | 2674454.2074 | 1214309.9937 | 2674458.8787 | 1214305.0797
11 | 2674294.0769 | 1214396.0406 | 2674319.6975 | 1214375.8358 | 2674323.0417 | 1214373.315
12 | 2674672.1791 | 1214086.5524 | 2674458.8787 | 1214305.0797
13 | 2674262.0762 | 1214332.2684 | 2674262.1173 | 1214332.3504
14 | 2674294.0769 | 1214396.0406 | 2674281.6174 | 1214371.2919 | 2674262.1173 | 1214332.3504
15 | 2674243.8488 | 1214295.591 | 2674251.2913 | 1214310.7311 | 2674262.0762 | 1214332.2684
16 | 2674238.8549 | 1214285.4321 | 2674243.8488 | 1214295.591
17 | 2674225.842 | 1214258.964 | 2674227.964 | 1214263.2771 | 2674238.8549 | 1214285.4321
18 | 2674532.5533 | 1213993.6926 | 2674543.504 | 1213975.6846 | 2674553.6186 | 1213965.1453
19 | 2674588.711 | 1213881.589 | 2674607.9328 | 1213893.7488
20 | 2674607.9328 | 1213893.7488 | 2674608.3639 | 1213894.0216
21 | 2674607.9328 | 1213893.7488 | 2674570.3719 | 1213947.697
22 | 2674620.8803 | 1213900.9629 | 2674612.7563 | 1213896.8002 | 2674608.3639 | 1213894.0216
23 | 2674561.8288 | 1213956.5904 | 2674570.3719 | 1213947.697
24 | 2674637.0446 | 1213909.2454 | 2674620.8803 | 1213900.9629
25 | 2674561.8288 | 1213956.5904 | 2674553.6186 | 1213965.1453
26 | 2674561.8288 | 1213956.5904 | 2674571.9697 | 1213963.8552 | 2674587.8602 | 1213969.6596
27 | 2674637.0446 | 1213909.2454 | 2674644.5183 | 1213915.3762 | 2674648.1871 | 1213917.3652
28 | 2674637.0446 | 1213909.2454 | 2674649.2231 | 1213897.557 | 2674649.9539 | 1213896.5201
29 | 2674565.8675 | 1213861.4468 | 2674561.2585 | 1213857.0531 | 2674557.7162 | 1213854.3366
30 | 2674565.8675 | 1213861.4468 | 2674573.6386 | 1213848.6803 | 2674574.7799 | 1213846.9077
31 | 2674557.7162 | 1213854.3366 | 2674554.8029 | 1213852.1026 | 2674549.8968 | 1213849.1456
32 | 2674578.3032 | 1213841.4359 | 2674574.7799 | 1213846.9077
33 | 2674542.8156 | 1213845.663 | 2674547.9271 | 1213847.9584 | 2674549.8968 | 1213849.1456
34 | 2674595.134 | 1213830.0684 | 2674590.9583 | 1213832.2419 | 2674579.8669 | 1213839.0076 | 2674578.3032 | 1213841.4359
35 | 2674657.2108 | 1213922.2574 | 2674648.1871 | 1213917.3652
36 | 2674665.5466 | 1213881.393 | 2674660.7984 | 1213884.3046 | 2674654.6134 | 1213889.9085 | 2674649.9539 | 1213896.5201
37 | 2674657.2108 | 1213922.2574 | 2674659.0873 | 1213923.2747 | 2674662.6695 | 1213925.9432
38 | 2674665.5466 | 1213881.393 | 2674668.5988 | 1213879.5214 | 2674678.5666 | 1213875.3271
39 | 2674542.8156 | 1213845.663 | 2674540.0315 | 1213844.4128
40 | 2674605.7793 | 1213825.7136 | 2674601.6168 | 1213826.6939 | 2674595.134 | 1213830.0684
41 | 2674536.0494 | 1213841.688 | 2674538.6058 | 1213843.7726 | 2674540.0315 | 1213844.4128
42 | 2674778.8622 | 1214037.0479 | 2674783.2718 | 1214048.844 | 2674798.7172 | 1214062.2324
43 | 2674778.8622 | 1214037.0479 | 2674786.9282 | 1214037.1157 | 2674788.1476 | 1214039.8216 | 2674792.2924 | 1214039.4178 | 2674795.9519 | 1214038.9523 | 2674799.6379 | 1214036.975 | 2674802.294 | 1214034.7513
44 | 2674760.7459 | 1214027.3701 | 2674771.2274 | 1214034.0947 | 2674778.8622 | 1214037.0479
45 | 2674778.8622 | 1214037.0479 | 2674771.2274 | 1214034.0947 | 2674769.6758 | 1214037.2884 | 2674764.6723 | 1214043.7743 | 2674785.4341 | 1214060.5453
46 | 2674820.7551 | 1214024.821 | 2674811.0859 | 1214034.4725 | 2674807.2066 | 1214033.0897 | 2674804.5544 | 1214035.0021 | 2674802.294 | 1214034.7513
47 | 2674757.355 | 1214025.1929 | 2674760.7459 | 1214027.3701
48 | 2674760.7459 | 1214027.3701 | 2674762.9935 | 1214023.796 | 2674763.4941 | 1214019.6218 | 2674748.4259 | 1213985.053
49 | 2674762.8598 | 1214084.7221 | 2674781.0762 | 1214065.2158 | 2674785.4341 | 1214060.5453
50 | 2674820.7551 | 1214024.821 | 2674809.5131 | 1214015.752 | 2674797.813 | 1214006.2547 | 2674795.655 | 1214000.6775
51 | 2674757.355 | 1214025.1929 | 2674698.2831 | 1213986.895 | 2674690.0153 | 1213980.755
52 | 2674762.8598 | 1214084.7221 | 2674672.1791 | 1214086.5524
53 | 2674754.8842 | 1213990.2396 | 2674742.71 | 1213962.46
54 | 2674754.8842 | 1213990.2396 | 2674759.0908 | 1213988.5468 | 2674764.4225 | 1213986.1788 | 2674770.1517 | 1213984.216 | 2674772.2357 | 1213983.3572
55 | 2674742.71 | 1213962.46 | 2674736.0138 | 1213947.1806
56 | 2674785.9717 | 1213978.3439 | 2674781.21 | 1213979.485 | 2674775.8859 | 1213981.8531 | 2674772.2357 | 1213983.3572
57 | 2674792.5199 | 1213992.7623 | 2674793.0749 | 1213994.0097 | 2674795.655 | 1214000.6775
58 | 2674724.8802 | 1213921.7754 | 2674736.0138 | 1213947.1806
59 | 2674785.9717 | 1213978.3439 | 2674788.0957 | 1213982.8179 | 2674792.5199 | 1213992.7623
60 | 2674785.9717 | 1213978.3439 | 2674784.519 | 1213975.4683 | 2674783.1148 | 1213972.3599 | 2674781.3425 | 1213968.9243 | 2674780.5655 | 1213966.0683 | 2674784.0294 | 1213964.2439 | 2674788.3555 | 1213962.1079 | 2674792.0493 | 1213960.1196
61 | 2674830.4054 | 1213996.385 | 2674826.2378 | 1213989.8321
62 | 2674805.5434 | 1213954.3852 | 2674823.7799 | 1213985.9675 | 2674826.2378 | 1213989.8321
63 | 2674805.5434 | 1213954.3852 | 2674801.8882 | 1213948.4578 | 2674801.2114 | 1213947.0992
64 | 2674805.5434 | 1213954.3852 | 2674798.1988 | 1213957.3505 | 2674792.0493 | 1213960.1196
65 | 2674801.2114 | 1213947.0992 | 2674794.1803 | 1213932.9837
66 | 2674786.2552 | 1213915.952 | 2674790.8704 | 1213926.3388 | 2674794.1803 | 1213932.9837
67 | 2674786.0764 | 1213915.5496 | 2674786.2552 | 1213915.952
68 | 2674649.8483 | 1213740.8565 | 2674614.3031 | 1213748.3582 | 2674614.3031 | 1213748.3582
69 | 2674651.5015 | 1213740.5076 | 2674649.8483 | 1213740.8565
70 | 2674614.3031 | 1213748.3582 | 2674591.7128 | 1213756.1695 | 2674573.0605 | 1213761.7175
71 | 2674668.4407 | 1213799.9686 | 2674651.5015 | 1213740.5076
72 | 2674673.2384 | 1213812.9481 | 2674668.4407 | 1213799.9686
73 | 2674673.2384 | 1213812.9481 | 2674667.8027 | 1213813.3025 | 2674660.4558 | 1213814.0221 | 2674649.7845 | 1213819.9812
74 | 2674605.7793 | 1213825.7136 | 2674608.1612 | 1213825.1526 | 2674615.8903 | 1213826.061 | 2674623.1915 | 1213828.9875 | 2674623.1915 | 1213828.9875
75 | 2674724.8802 | 1213921.7754 | 2674723.4273 | 1213918.4608
76 | 2674724.8802 | 1213921.7754 | 2674718.1828 | 1213922.8033 | 2674709.998 | 1213925.5359 | 2674708.6716 | 1213926.2151
77 | 2674723.4273 | 1213918.4608 | 2674712.5076 | 1213893.5486
78 | 2674692.0517 | 1213942.8666 | 2674697.2303 | 1213936.3495 | 2674703.0257 | 1213929.1064 | 2674708.6716 | 1213926.2151
79 | 2674702.7698 | 1213871.3329 | 2674712.5076 | 1213893.5486
80 | 2674692.0517 | 1213942.8666 | 2674686.6676 | 1213940.3649
81 | 2674700.7255 | 1213950.2021 | 2674692.0517 | 1213942.8666
82 | 2674738.0266 | 1213807.4115 | 2674735.4272 | 1213801.5612
83 | 2674738.0266 | 1213807.4115 | 2674739.4559 | 1213810.6281
84 | 2674729.5018 | 1213788.2259 | 2674735.4272 | 1213801.5612
85 | 2674743.1208 | 1213818.8761 | 2674739.4559 | 1213810.6281
86 | 2674729.5018 | 1213788.2259 | 2674721.2666 | 1213770.6952
87 | 2674729.5018 | 1213788.2259 | 2674713.9827 | 1213794.8913 | 2674709.4933 | 1213798.5374 | 2674706.7208 | 1213802.772 | 2674706.7679 | 1213808.7097 | 2674707.3545 | 1213811.4961
88 | 2674743.1208 | 1213818.8761 | 2674750.7877 | 1213836.1309
89 | 2674717.6859 | 1213763.0729 | 2674721.2666 | 1213770.6952
90 | 2674718.2943 | 1213835.6022 | 2674707.9508 | 1213814.3281 | 2674707.3545 | 1213811.4961
91 | 2674752.5264 | 1213840.0438 | 2674750.7877 | 1213836.1309
92 | 2674752.5264 | 1213840.0438 | 2674761.5223 | 1213860.2896
93 | 2674763.5094 | 1213864.7616 | 2674761.5223 | 1213860.2896
94 | 2674763.5094 | 1213864.7616 | 2674772.8157 | 1213885.7058
95 | 2674775.763 | 1213892.3388 | 2674772.8157 | 1213885.7058
96 | 2674775.763 | 1213892.3388 | 2674786.0764 | 1213915.5496
97 | 2674700.776 | 1213867.3832 | 2674702.7698 | 1213871.3329
98 | 2674680.7731 | 1213937.626 | 2674686.6676 | 1213940.3649
99 | 2674700.776 | 1213867.3832 | 2674681.7104 | 1213874.0042 | 2674678.5666 | 1213875.3271
100 | 2674700.776 | 1213867.3832 | 2674690.2602 | 1213846.5961
101 | 2674635.3839 | 1213826.2097 | 2674639.136 | 1213824.7288 | 2674649.7845 | 1213819.9812
102 | 2674635.3839 | 1213826.2097 | 2674632.1739 | 1213827.4767 | 2674628.1994 | 1213828.1452
103 | 2674628.1994 | 1213828.1452 | 2674623.1915 | 1213828.9875
104 | 2674680.7731 | 1213937.626 | 2674679.7261 | 1213937.1395

## bus_geodata
| x | y | coords
0 | 2674422.9029 | 1213958.838
1 | 2674504.6914 | 1213954.7975
2 | 2674403.5149 | 1213994.9718
3 | 2674517.4202 | 1213972.6542
4 | 2674522.4118 | 1213979.5937
5 | 2674578.9818 | 1213873.1631
6 | 2674572.8807 | 1213867.7124
7 | 2674584.4808 | 1213878.076
8 | 2674428.1914 | 1214321.6542
9 | 2674323.0417 | 1214373.315
10 | 2674458.8787 | 1214305.0797
11 | 2674262.1173 | 1214332.3504
12 | 2674262.0762 | 1214332.2684
13 | 2674294.0769 | 1214396.0406
14 | 2674243.8488 | 1214295.591
15 | 2674238.8549 | 1214285.4321
16 | 2674225.842 | 1214258.964
17 | 2674532.5533 | 1213993.6926
18 | 2674588.711 | 1213881.589
19 | 2674607.9328 | 1213893.7488
20 | 2674608.3639 | 1213894.0216
21 | 2674570.3719 | 1213947.697
22 | 2674620.8803 | 1213900.9629
23 | 2674553.6186 | 1213965.1453
24 | 2674561.8288 | 1213956.5904
25 | 2674587.8602 | 1213969.6596
26 | 2674637.0446 | 1213909.2454
27 | 2674565.8675 | 1213861.4468
28 | 2674557.7162 | 1213854.3366
29 | 2674574.7799 | 1213846.9077
30 | 2674549.8968 | 1213849.1456
31 | 2674578.3032 | 1213841.4359
32 | 2674648.1871 | 1213917.3652
33 | 2674649.9539 | 1213896.5201
34 | 2674657.2108 | 1213922.2574
35 | 2674665.5466 | 1213881.393
36 | 2674542.8156 | 1213845.663
37 | 2674595.134 | 1213830.0684
38 | 2674540.0315 | 1213844.4128
39 | 2674536.0494 | 1213841.688
40 | 2674798.7172 | 1214062.2324
41 | 2674778.8622 | 1214037.0479
42 | 2674802.294 | 1214034.7513
43 | 2674760.7459 | 1214027.3701
44 | 2674785.4341 | 1214060.5453
45 | 2674820.7551 | 1214024.821
46 | 2674757.355 | 1214025.1929
47 | 2674748.4259 | 1213985.053
48 | 2674690.0153 | 1213980.755
49 | 2674762.8598 | 1214084.7221
50 | 2674754.8842 | 1213990.2396
51 | 2674742.71 | 1213962.46
52 | 2674772.2357 | 1213983.3572
53 | 2674795.655 | 1214000.6775
54 | 2674672.1791 | 1214086.5524
55 | 2674736.0138 | 1213947.1806
56 | 2674785.9717 | 1213978.3439
57 | 2674830.4054 | 1213996.385
58 | 2674826.2378 | 1213989.8321
59 | 2674792.5199 | 1213992.7623
60 | 2674805.5434 | 1213954.3852
61 | 2674801.2114 | 1213947.0992
62 | 2674792.0493 | 1213960.1196
63 | 2674794.1803 | 1213932.9837
64 | 2674786.2552 | 1213915.952
65 | 2674649.8483 | 1213740.8565
66 | 2674614.3031 | 1213748.3582
67 | 2674651.5015 | 1213740.5076
68 | 2674573.0605 | 1213761.7175
69 | 2674668.4407 | 1213799.9686
70 | 2674673.2384 | 1213812.9481
71 | 2674605.7793 | 1213825.7136
72 | 2674724.8802 | 1213921.7754
73 | 2674723.4273 | 1213918.4608
74 | 2674708.6716 | 1213926.2151
75 | 2674712.5076 | 1213893.5486
76 | 2674692.0517 | 1213942.8666
77 | 2674738.0266 | 1213807.4115
78 | 2674735.4272 | 1213801.5612
79 | 2674739.4559 | 1213810.6281
80 | 2674729.5018 | 1213788.2259
81 | 2674743.1208 | 1213818.8761
82 | 2674721.2666 | 1213770.6952
83 | 2674707.3545 | 1213811.4961
84 | 2674750.7877 | 1213836.1309
85 | 2674717.6859 | 1213763.0729
86 | 2674718.2943 | 1213835.6022
87 | 2674752.5264 | 1213840.0438
88 | 2674761.5223 | 1213860.2896
89 | 2674763.5094 | 1213864.7616
90 | 2674772.8157 | 1213885.7058
91 | 2674775.763 | 1213892.3388
92 | 2674786.0764 | 1213915.5496
93 | 2674702.7698 | 1213871.3329
94 | 2674686.6676 | 1213940.3649
95 | 2674700.7255 | 1213950.2021
96 | 2674700.776 | 1213867.3832
97 | 2674678.5666 | 1213875.3271
98 | 2674690.2602 | 1213846.5961
99 | 2674649.7845 | 1213819.9812
100 | 2674635.3839 | 1213826.2097
101 | 2674628.1994 | 1213828.1452
102 | 2674623.1915 | 1213828.9875
103 | 2674662.6695 | 1213925.9432
104 | 2674680.7731 | 1213937.626
105 | 2674679.7261 | 1213937.1395
106 | 2674700.776 | 1213867.3832

## line_std_types
| c_nf_per_km | r_ohm_per_km | x_ohm_per_km | max_i_ka | type | q_mm2 | alpha | voltage_rating
NAYY 4x50 SE | 210 | 0.642 | 0.083 | 0.142 | cs | 50 | 0.00403 | LV
NAYY 4x120 SE | 264 | 0.225 | 0.08 | 0.242 | cs | 120 | 0.00403 | LV
NAYY 4x150 SE | 261 | 0.208 | 0.08 | 0.27 | cs | 150 | 0.00403 | LV
NA2XS2Y 1x95 RM/25 12/20 kV | 216 | 0.313 | 0.132 | 0.252 | cs | 95 | 0.00403 | MV
NA2XS2Y 1x185 RM/25 12/20 kV | 273 | 0.161 | 0.117 | 0.362 | cs | 185 | 0.00403 | MV
NA2XS2Y 1x240 RM/25 12/20 kV | 304 | 0.122 | 0.112 | 0.421 | cs | 240 | 0.00403 | MV
NA2XS2Y 1x95 RM/25 6/10 kV | 315 | 0.313 | 0.123 | 0.249 | cs | 95 | 0.00403 | MV
NA2XS2Y 1x185 RM/25 6/10 kV | 406 | 0.161 | 0.11 | 0.358 | cs | 185 | 0.00403 | MV
NA2XS2Y 1x240 RM/25 6/10 kV | 456 | 0.122 | 0.105 | 0.416 | cs | 240 | 0.00403 | MV
NA2XS2Y 1x150 RM/25 12/20 kV | 250 | 0.206 | 0.116 | 0.319 | cs | 150 | 0.00403 | MV
NA2XS2Y 1x120 RM/25 12/20 kV | 230 | 0.253 | 0.119 | 0.283 | cs | 120 | 0.00403 | MV
NA2XS2Y 1x70 RM/25 12/20 kV | 190 | 0.443 | 0.132 | 0.22 | cs | 70 | 0.00403 | MV
NA2XS2Y 1x150 RM/25 6/10 kV | 360 | 0.206 | 0.11 | 0.315 | cs | 150 | 0.00403 | MV
NA2XS2Y 1x120 RM/25 6/10 kV | 340 | 0.253 | 0.113 | 0.28 | cs | 120 | 0.00403 | MV
NA2XS2Y 1x70 RM/25 6/10 kV | 280 | 0.443 | 0.123 | 0.217 | cs | 70 | 0.00403 | MV
N2XS(FL)2Y 1x120 RM/35 64/110 kV | 112 | 0.153 | 0.166 | 0.366 | cs | 120 | 0.00393 | HV
N2XS(FL)2Y 1x185 RM/35 64/110 kV | 125 | 0.099 | 0.156 | 0.457 | cs | 185 | 0.00393 | HV
N2XS(FL)2Y 1x240 RM/35 64/110 kV | 135 | 0.075 | 0.149 | 0.526 | cs | 240 | 0.00393 | HV
N2XS(FL)2Y 1x300 RM/35 64/110 kV | 144 | 0.06 | 0.144 | 0.588 | cs | 300 | 0.00393 | HV
15-AL1/3-ST1A 0.4 | 11 | 1.8769 | 0.35 | 0.105 | ol | 16 | 0.00403 | LV
24-AL1/4-ST1A 0.4 | 11.25 | 1.2012 | 0.335 | 0.14 | ol | 24 | 0.00403 | LV
48-AL1/8-ST1A 0.4 | 12.2 | 0.5939 | 0.3 | 0.21 | ol | 48 | 0.00403 | LV
94-AL1/15-ST1A 0.4 | 13.2 | 0.306 | 0.29 | 0.35 | ol | 94 | 0.00403 | LV
34-AL1/6-ST1A 10.0 | 9.7 | 0.8342 | 0.36 | 0.17 | ol | 34 | 0.00403 | MV
48-AL1/8-ST1A 10.0 | 10.1 | 0.5939 | 0.35 | 0.21 | ol | 48 | 0.00403 | MV
70-AL1/11-ST1A 10.0 | 10.4 | 0.4132 | 0.339 | 0.29 | ol | 70 | 0.00403 | MV
94-AL1/15-ST1A 10.0 | 10.75 | 0.306 | 0.33 | 0.35 | ol | 94 | 0.00403 | MV
122-AL1/20-ST1A 10.0 | 11.1 | 0.2376 | 0.323 | 0.41 | ol | 122 | 0.00403 | MV
149-AL1/24-ST1A 10.0 | 11.25 | 0.194 | 0.315 | 0.47 | ol | 149 | 0.00403 | MV
34-AL1/6-ST1A 20.0 | 9.15 | 0.8342 | 0.382 | 0.17 | ol | 34 | 0.00403 | MV
48-AL1/8-ST1A 20.0 | 9.5 | 0.5939 | 0.372 | 0.21 | ol | 48 | 0.00403 | MV
70-AL1/11-ST1A 20.0 | 9.7 | 0.4132 | 0.36 | 0.29 | ol | 70 | 0.00403 | MV
94-AL1/15-ST1A 20.0 | 10 | 0.306 | 0.35 | 0.35 | ol | 94 | 0.00403 | MV
122-AL1/20-ST1A 20.0 | 10.3 | 0.2376 | 0.344 | 0.41 | ol | 122 | 0.00403 | MV
149-AL1/24-ST1A 20.0 | 10.5 | 0.194 | 0.337 | 0.47 | ol | 149 | 0.00403 | MV
184-AL1/30-ST1A 20.0 | 10.75 | 0.1571 | 0.33 | 0.535 | ol | 184 | 0.00403 | MV
243-AL1/39-ST1A 20.0 | 11 | 0.1188 | 0.32 | 0.645 | ol | 243 | 0.00403 | MV
48-AL1/8-ST1A 110.0 | 8 | 0.5939 | 0.46 | 0.21 | ol | 48 | 0.00403 | HV
70-AL1/11-ST1A 110.0 | 8.4 | 0.4132 | 0.45 | 0.29 | ol | 70 | 0.00403 | HV
94-AL1/15-ST1A 110.0 | 8.65 | 0.306 | 0.44 | 0.35 | ol | 94 | 0.00403 | HV
122-AL1/20-ST1A 110.0 | 8.5 | 0.2376 | 0.43 | 0.41 | ol | 122 | 0.00403 | HV
149-AL1/24-ST1A 110.0 | 8.75 | 0.194 | 0.41 | 0.47 | ol | 149 | 0.00403 | HV
184-AL1/30-ST1A 110.0 | 8.8 | 0.1571 | 0.4 | 0.535 | ol | 184 | 0.00403 | HV
243-AL1/39-ST1A 110.0 | 9 | 0.1188 | 0.39 | 0.645 | ol | 243 | 0.00403 | HV
305-AL1/39-ST1A 110.0 | 9.2 | 0.0949 | 0.38 | 0.74 | ol | 305 | 0.00403 | HV
490-AL1/64-ST1A 110.0 | 9.75 | 0.059 | 0.37 | 0.96 | ol | 490 | 0.00403 | HV
679-AL1/86-ST1A 110.0 | 9.95 | 0.042 | 0.36 | 1.15 | ol | 679 | 0.00403 | HV
490-AL1/64-ST1A 220.0 | 10 | 0.059 | 0.285 | 0.96 | ol | 490 | 0.00403 | HV
679-AL1/86-ST1A 220.0 | 11.7 | 0.042 | 0.275 | 1.15 | ol | 679 | 0.00403 | HV
490-AL1/64-ST1A 380.0 | 11 | 0.059 | 0.253 | 0.96 | ol | 490 | 0.00403 | HV
679-AL1/86-ST1A 380.0 | 14.6 | 0.042 | 0.25 | 1.15 | ol | 679 | 0.00403 | HV

## trafo_std_types
| i0_percent | pfe_kw | vkr_percent | sn_mva | vn_lv_kv | vn_hv_kv | vk_percent | shift_degree | vector_group | tap_side | tap_neutral | tap_min | tap_max | tap_step_degree | tap_step_percent | tap_phase_shifter
160 MVA 380/110 kV | 0.06 | 60 | 0.25 | 160 | 110 | 380 | 12.2 | 0 | Yy0 | hv | 0 | -9 | 9 | 0 | 1.5 | FALSE
100 MVA 220/110 kV | 0.06 | 55 | 0.26 | 100 | 110 | 220 | 12 | 0 | Yy0 | hv | 0 | -9 | 9 | 0 | 1.5 | FALSE
63 MVA 110/20 kV | 0.04 | 22 | 0.32 | 63 | 20 | 110 | 18 | 150 | YNd5 | hv | 0 | -9 | 9 | 0 | 1.5 | FALSE
40 MVA 110/20 kV | 0.05 | 18 | 0.34 | 40 | 20 | 110 | 16.2 | 150 | YNd5 | hv | 0 | -9 | 9 | 0 | 1.5 | FALSE
25 MVA 110/20 kV | 0.07 | 14 | 0.41 | 25 | 20 | 110 | 12 | 150 | YNd5 | hv | 0 | -9 | 9 | 0 | 1.5 | FALSE
63 MVA 110/10 kV | 0.04 | 22 | 0.32 | 63 | 10 | 110 | 18 | 150 | YNd5 | hv | 0 | -9 | 9 | 0 | 1.5 | FALSE
40 MVA 110/10 kV | 0.05 | 18 | 0.34 | 40 | 10 | 110 | 16.2 | 150 | YNd5 | hv | 0 | -9 | 9 | 0 | 1.5 | FALSE
25 MVA 110/10 kV | 0.07 | 14 | 0.41 | 25 | 10 | 110 | 12 | 150 | YNd5 | hv | 0 | -9 | 9 | 0 | 1.5 | FALSE
0.25 MVA 20/0.4 kV | 0.32 | 0.8 | 1.44 | 0.25 | 0.4 | 20 | 6 | 150 | Yzn5 | hv | 0 | -2 | 2 | 0 | 2.5 | FALSE
0.4 MVA 20/0.4 kV | 0.3375 | 1.35 | 1.425 | 0.4 | 0.4 | 20 | 6 | 150 | Dyn5 | hv | 0 | -2 | 2 | 0 | 2.5 | FALSE
0.63 MVA 20/0.4 kV | 0.2619 | 1.65 | 1.206 | 0.63 | 0.4 | 20 | 6 | 150 | Dyn5 | hv | 0 | -2 | 2 | 0 | 2.5 | FALSE
0.25 MVA 10/0.4 kV | 0.24 | 0.6 | 1.2 | 0.25 | 0.4 | 10 | 4 | 150 | Dyn5 | hv | 0 | -2 | 2 | 0 | 2.5 | FALSE
0.4 MVA 10/0.4 kV | 0.2375 | 0.95 | 1.325 | 0.4 | 0.4 | 10 | 4 | 150 | Dyn5 | hv | 0 | -2 | 2 | 0 | 2.5 | FALSE
0.63 MVA 10/0.4 kV | 0.1873 | 1.18 | 1.0794 | 0.63 | 0.4 | 10 | 4 | 150 | Dyn5 | hv | 0 | -2 | 2 | 0 | 2.5 | FALSE

## trafo3w_std_types
| sn_hv_mva | sn_mv_mva | sn_lv_mva | vn_hv_kv | vn_mv_kv | vn_lv_kv | vk_hv_percent | vk_mv_percent | vk_lv_percent | vkr_hv_percent | vkr_mv_percent | vkr_lv_percent | pfe_kw | i0_percent | shift_mv_degree | shift_lv_degree | vector_group | tap_side | tap_neutral | tap_min | tap_max | tap_step_percent
63/25/38 MVA 110/20/10 kV | 63 | 25 | 38 | 110 | 20 | 10 | 10.4 | 10.4 | 10.4 | 0.28 | 0.32 | 0.35 | 35 | 0.89 | 0 | 0 | YN0yn0yn0 | hv | 0 | -10 | 10 | 1.2
63/25/38 MVA 110/10/10 kV | 63 | 25 | 38 | 110 | 10 | 10 | 10.4 | 10.4 | 10.4 | 0.28 | 0.32 | 0.35 | 35 | 0.89 | 0 | 0 | YN0yn0yn0 | hv | 0 | -10 | 10 | 1.2

## fuse_std_types
| fuse_type | i_rated_a | t_avg | t_min | t_total | x_avg | x_min | x_total
HV 100A | HV 100A | 100 | 0 | [10.0, 3.64, 0.854, 0.281, 0.1, 0.0531, 0.022, 0.01] | [10.0, 4.267, 1.21, 0.403, 0.1, 0.058, 0.022, 0.01] | 0 | [300.0, 350.0, 450.0, 550.0, 700.0, 850.0, 1200.0, 1752.0] | [600.0, 700.0, 900.0, 1150.0, 1665.0, 2000.0, 3000.0, 4313.0]
HV 10A | HV 10A | 10 | 0 | [10.0, 1675.0, 0.344, 0.156, 0.1, 0.0417, 0.0171, 0.01] | [10.0, 1.3, 0.3, 0.155, 0.1, 0.0555, 0.023, 0.01] | 0 | [30.0, 32.0, 35.0, 37.0, 39.0, 50.0, 70.0, 88.0] | [60.0, 70.0, 80.0, 87.0, 94.0, 110.0, 150.0, 216.0]
HV 125A | HV 125A | 125 | 0 | [10.0, 1.82, 0.344, 0.1, 0.0467, 0.0269, 0.01] | [10.0, 2.478, 0.426, 0.1, 0.0427, 0.0211, 0.01] | 0 | [375.0, 500.0, 700.0, 925.0, 1200.0, 1500.0, 2341.0] | [750.0, 1000.0, 1500.0, 2200.0, 3000.0, 4000.0, 5765.0]
HV 160A | HV 160A | 160 | 0 | [10.0, 4.15, 1.03, 0.198, 0.1, 0.051, 0.0172, 0.01] | [10.0, 2.3, 0.734, 0.274, 0.1, 0.046, 0.0177, 0.01] | 0 | [480.0, 550.0, 700.0, 1000.0, 1260.0, 1600.0, 2500.0, 3227.0] | [960.0, 1300.0, 1700.0, 2200.0, 2996.0, 4000.0, 6000.0, 7946.0]
HV 16A | HV 16A | 16 | 0 | [10.0, 0.352, 0.164, 0.1, 0.0649, 0.0342, 0.01] | [10.0, 2.34, 0.722, 0.181, 0.1, 0.055, 0.0296, 0.01] | 0 | [48.0, 60.0, 65.0, 71.0, 80.0, 100.0, 162.0] | [96.0, 110.0, 125.0, 150.0, 168.0, 200.0, 250.0, 398.0]
HV 200A | HV 200A | 200 | 0 | [10.0, 4.267, 1.21, 0.403, 0.1, 0.058, 0.022, 0.01] | [10.0, 3.73, 1.654, 0.328, 0.1, 0.0531, 0.019, 0.01] | 0 | [600.0, 700.0, 900.0, 1150.0, 1665.0, 2000.0, 3000.0, 4313.0] | [1200.0, 1500.0, 1800.0, 2700.0, 3960.0, 5000.0, 7500.0, 10620.0]
HV 20A | HV 20A | 20 | 0 | [10.0, 1.3, 0.3, 0.155, 0.1, 0.0555, 0.023, 0.01] | [10.0, 1.3, 0.161, 0.1, 0.0611, 0.0399, 0.0141, 0.01] | 0 | [60.0, 70.0, 80.0, 87.0, 94.0, 110.0, 150.0, 216.0] | [120.0, 150.0, 200.0, 223.0, 260.0, 300.0, 450.0, 532.0]
HV 25A | HV 25A | 25 | 0 | [10.0, 2.512, 0.833, 0.299, 0.1, 0.0372, 0.0223, 0.01] | [10.0, 3.125, 0.597, 0.198, 0.1, 0.0378, 0.022, 0.01] | 0 | [75.0, 82.0, 90.0, 100.0, 124.0, 170.0, 200.0, 289.0] | [150.0, 170.0, 210.0, 250.0, 294.0, 400.0, 500.0, 711.0]
HV 31.5A | HV 31.5A | 31.5 | 0 | [10.0, 2.34, 0.722, 0.181, 0.1, 0.055, 0.0296, 0.01] | [10.0, 2.84, 0.368, 0.164, 0.1, 0.0621, 0.0378, 0.0195, 0.01] | 0 | [95.0, 110.0, 125.0, 150.0, 165.0, 200.0, 250.0, 390.0] | [189.0, 220.0, 300.0, 350.0, 393.0, 450.0, 530.0, 700.0, 960.0]
HV 40A | HV 40A | 40 | 0 | [10.0, 1.3, 0.161, 0.1, 0.0611, 0.0399, 0.0141, 0.01] | [10.0, 2.05, 0.369, 0.198, 0.1, 0.051, 0.0298, 0.01] | 0 | [120.0, 150.0, 200.0, 223.0, 260.0, 300.0, 450.0, 532.0] | [240.0, 300.0, 400.0, 450.0, 530.0, 650.0, 800.0, 1311.0]
HV 50A | HV 50A | 50 | 0 | [10.0, 3.215, 0.597, 0.198, 0.1, 0.0378, 0.022, 0.01] | [10.0, 3.64, 0.854, 0.281, 0.1, 0.0531, 0.022, 0.01] | 0 | [150.0, 170.0, 210.0, 250.0, 294.0, 400.0, 500.0, 711.0] | [300.0, 350.0, 450.0, 550.0, 700.0, 850.0, 1200.0, 1752.0]
HV 6.3A | HV 6.3A | 6.3 | 0 | [10.0, 1.39, 0.344, 0.168, 0.1, 0.056, 0.0263, 0.01] | [10.0, 1.711, 0.516, 0.198, 0.1, 0.0634, 0.0303, 0.01] | 0 | [19.0, 19.5, 20.4, 20.8, 22.0, 25.0, 32.0, 48.0] | [38.0, 40.0, 43.0, 48.0, 53.0, 60.0, 75.0, 118.0]
HV 63A | HV 63A | 63 | 0 | [10.0, 2.84, 0.368, 0.164, 0.1, 0.0621, 0.0378, 0.0195, 0.01] | [10.0, 1.82, 0.344, 0.1, 0.0467, 0.0269, 0.01] | 0 | [189.0, 220.0, 300.0, 350.0, 393.0, 450.0, 530.0, 700.0, 961.0] | [378.0, 500.0, 700.0, 934.0, 1200.0, 1500.0, 2366.0]
HV 80A | HV 80A | 80 | 0 | [10.0, 2.05, 0.369, 0.198, 0.1, 0.051, 0.0298, 0.01] | [10.0, 4.15, 1.03, 0.198, 0.1, 0.051, 0.0172, 0.01] | 0 | [240.0, 300.0, 400.0, 450.0, 530.0, 650.0, 800.0, 1311.0] | [480.0, 550.0, 700.0, 1000.0, 1260.0, 1600.0, 2500.0, 3227.0]
Siemens NH-1-100 | Siemens NH-1-100 | 100 | [5400.0, 2000.0, 400.0, 20.0, 1.0, 0.2, 0.012, 0.004] | 0 | 0 | [150.0, 190.0, 250.0, 430.0, 900.0, 1250.0, 2700.0, 3600.0] | 0 | 0
Siemens NH-1-125 | Siemens NH-1-125 | 125 | [4800.0, 120.0, 7.0, 0.1, 0.004] | 0 | 0 | [180.0, 400.0, 740.0, 2000.0, 4250.0] | 0 | 0
Siemens NH-1-16 | Siemens NH-1-16 | 16 | [4000.0, 400.0, 2.0, 0.1, 0.04, 0.01] | 0 | 0 | [26.0, 35.0, 75.0, 150.0, 200.0, 300.0] | 0 | 0
Siemens NH-1-160 | Siemens NH-1-160 | 160 | [4800.0, 120.0, 7.0, 0.1, 0.004] | 0 | 0 | [210.0, 500.0, 900.0, 2300.0, 5000.0] | 0 | 0
Siemens NH-1-25 | Siemens NH-1-25 | 25 | [4000.0, 1000.0, 10.0, 0.2, 0.02, 0.01] | 0 | 0 | [40.0, 50.0, 100.0, 210.0, 400.0, 500.0] | 0 | 0
Siemens NH-1-50 | Siemens NH-1-50 | 50 | [4000.0, 40.0, 4.0, 1.0, 0.02, 0.01] | 0 | 0 | [86.0, 200.0, 300.0, 400.0, 1000.0, 1280.0] | 0 | 0
Siemens NH-1-63 | Siemens NH-1-63 | 63 | [4000.0, 100.0, 10.0, 2.0, 0.04, 0.01] | 0 | 0 | [100.0, 200.0, 300.0, 400.0, 1000.0, 1500.0] | 0 | 0
Siemens NH-1-80 | Siemens NH-1-80 | 80 | [4800.0, 120.0, 7.0, 0.1, 0.01] | 0 | 0 | [150.58, 250.0, 450.0, 1150.0, 2470.0] | 0 | 0
Siemens NH-2-1000 | Siemens NH-2-1000 | 1000 | [4800.0, 120.0, 7.0, 0.1, 0.004] | 0 | 0 | [1900.0, 3500.0, 8400.0, 24000.0, 52000.0] | 0 | 0
Siemens NH-2-200 | Siemens NH-2-200 | 200 | [4800.0, 120.0, 7.0, 0.1, 0.004] | 0 | 0 | [280.0, 650.0, 1200.0, 3000.0, 7000.0] | 0 | 0
Siemens NH-2-224 | Siemens NH-2-224 | 224 | [4800.0, 120.0, 7.0, 0.2, 0.04, 0.004] | 0 | 0 | [400.0, 750.0, 1453.0, 3025.0, 4315.0, 7600.0] | 0 | 0
Siemens NH-2-250 | Siemens NH-2-250 | 250 | [4800.0, 120.0, 7.0, 0.1, 0.004] | 0 | 0 | [450.0, 800.0, 1650.0, 4000.0, 8500.0] | 0 | 0
Siemens NH-2-315 | Siemens NH-2-315 | 315 | [4800.0, 120.0, 7.0, 0.1, 0.004] | 0 | 0 | [550.0, 920.0, 1900.0, 5000.0, 11000.0] | 0 | 0
Siemens NH-2-355 | Siemens NH-2-355 | 355 | [4800.0, 120.0, 6.0, 0.1, 0.004] | 0 | 0 | [650.0, 1116.27, 2350.0, 5840.0, 12790.0] | 0 | 0
Siemens NH-2-400 | Siemens NH-2-400 | 400 | [4800.0, 120.0, 7.0, 0.1, 0.004] | 0 | 0 | [720.0, 1350.0, 2800.0, 6500.0, 15000.0] | 0 | 0
Siemens NH-2-425 | Siemens NH-2-425 | 425 | [4800.0, 120.0, 7.0, 0.1, 0.004] | 0 | 0 | [850.0, 1500.0, 3050.0, 7500.0, 16500.0] | 0 | 0
Siemens NH-2-630 | Siemens NH-2-630 | 630 | [4800.0, 120.0, 7.0, 0.1, 0.004] | 0 | 0 | [1200.0, 2000.0, 4800.0, 12000.0, 26000.0] | 0 | 0

## res_bus
| vm_pu | va_degree | p_mw | q_mvar
0 | 0.98966 | -0.19835 | 0.0032185 | 0.00080663
1 | 0.99011 | -0.1896 | 0.001064 | 0.00026667
2 | 0.98957 | -0.20008 | 0.0023562 | 0.00059053
3 | 0.99024 | -0.18701 | 0.00033325 | 8.3521e-05
4 | 0.99029 | -0.18595 | 0.0011019 | 0.00027616
5 | 0.98853 | -0.21991 | 0.0044359 | 0.0011118
6 | 0.98791 | -0.23195 | 0.0047132 | 0.0011812
7 | 0.98912 | -0.20849 | 0.0037115 | 0.00093018
8 | 0.97598 | -0.46225 | 0 | 0
9 | 0.97555 | -0.4707 | 0.001087 | 0.00027243
10 | 0.97617 | -0.45843 | 0.0013503 | 0.00033841
11 | 0.97526 | -0.47635 | 0.00060143 | 0.00015073
12 | 0.97526 | -0.47635 | 0.0011826 | 0.00029639
13 | 0.97545 | -0.47263 | 0 | 0
14 | 0.97522 | -0.47715 | 0.00028374 | 7.1112e-05
15 | 0.97521 | -0.47732 | 0.00050462 | 0.00012647
16 | 0.9752 | -0.47746 | 0.00027518 | 6.8967e-05
17 | 0.99042 | -0.18346 | 0 | 0
18 | 0.98958 | -0.19959 | 0.0039112 | 0.00098024
19 | 0.99156 | -0.1614 | 0.0010209 | 0.00025585
20 | 0.99161 | -0.16044 | 0.0058811 | 0.0014739
21 | 0.9909 | -0.17413 | 0.00062276 | 0.00015608
22 | 0.99309 | -0.13195 | 0.0048384 | 0.0012126
23 | 0.99069 | -0.17833 | 0.0011651 | 0.000292
24 | 0.99079 | -0.17639 | 0 | 0
25 | 0.99076 | -0.17693 | 0.0010475 | 0.00026252
26 | 0.99505 | -0.094409 | 0 | 0
27 | 0.98724 | -0.24502 | 0 | 0
28 | 0.98702 | -0.24931 | 0.0037803 | 0.00094744
29 | 0.98636 | -0.26199 | 0.0058025 | 0.0014543
30 | 0.98686 | -0.2524 | 0.004448 | 0.0011148
31 | 0.98606 | -0.2678 | 0.0046619 | 0.0011684
32 | 0.99486 | -0.097956 | 0.0052708 | 0.001321
33 | 0.99724 | -0.052412 | 0.0045359 | 0.0011368
34 | 0.99478 | -0.099634 | 0.0040638 | 0.0010185
35 | 1 | 0 | -0.30492 | -0.077779
36 | 0.98676 | -0.25436 | 0.0052784 | 0.0013229
37 | 0.98521 | -0.28448 | 0.0045116 | 0.0011307
38 | 0.98673 | -0.25484 | 0.0045949 | 0.0011516
39 | 0.98671 | -0.25519 | 0.0040405 | 0.0010126
40 | 0.97914 | -0.39985 | 0.0033425 | 0.0008377
41 | 0.97925 | -0.39784 | 0 | 0
42 | 0.9798 | -0.38701 | 0.0039321 | 0.00098548
43 | 0.97907 | -0.40126 | 0 | 0
44 | 0.97881 | -0.40632 | 0 | 0
45 | 0.98037 | -0.37584 | 0 | 0
46 | 0.97905 | -0.40169 | 0 | 0
47 | 0.97893 | -0.40398 | 0.0032428 | 0.00081271
48 | 0.97861 | -0.41031 | 0.0058678 | 0.0014706
49 | 0.97851 | -0.41234 | 0 | 0
50 | 0.98583 | -0.26969 | 0 | 0
51 | 0.98932 | -0.20275 | 0.0029647 | 0.00074302
52 | 0.98369 | -0.31115 | 0.0044087 | 0.0011049
53 | 0.98123 | -0.35887 | 0.0072354 | 0.0018134
54 | 0.97767 | -0.42887 | 0.0046923 | 0.001176
55 | 0.99128 | -0.16526 | 0.0039651 | 0.00099374
56 | 0.98206 | -0.34268 | 0 | 0
57 | 0.97869 | -0.40826 | 0.0011616 | 0.00029113
58 | 0.9787 | -0.4081 | 0.0067835 | 0.0017001
59 | 0.9815 | -0.35368 | 0.0048052 | 0.0012043
60 | 0.979 | -0.40216 | 0 | 0
61 | 0.97844 | -0.41307 | 0.0032031 | 0.00080278
62 | 0.98008 | -0.38122 | 0.0020369 | 0.0005105
63 | 0.97745 | -0.43246 | 0.0019018 | 0.00047663
64 | 0.9763 | -0.45495 | 0.0026507 | 0.00066433
65 | 0.9816 | -0.3548 | 0.0034594 | 0.000867
66 | 0.98128 | -0.3612 | 0.0023896 | 0.00059889
67 | 0.98162 | -0.3544 | 0.005544 | 0.0013895
68 | 0.98098 | -0.36696 | 0.0073399 | 0.0018395
69 | 0.98269 | -0.33347 | 0.0017525 | 0.00043923
70 | 0.98296 | -0.32835 | 0 | 0
71 | 0.98477 | -0.29293 | 0.0036535 | 0.00091567
72 | 0.99296 | -0.13323 | 0 | 0
73 | 0.99321 | -0.12852 | 0.0031688 | 0.00079418
74 | 0.9927 | -0.13823 | 0.0024257 | 0.00060794
75 | 0.99511 | -0.092461 | 0.0055417 | 0.0013889
76 | 0.99239 | -0.1443 | 0 | 0
77 | 0.97106 | -0.55825 | 0.0015791 | 0.00039577
78 | 0.97092 | -0.56102 | 0.0023643 | 0.00059255
79 | 0.97114 | -0.55663 | 0.0027244 | 0.00068279
80 | 0.97063 | -0.56669 | 0 | 0
81 | 0.97137 | -0.55201 | 0.0061951 | 0.0015526
82 | 0.97044 | -0.57049 | 0.0039259 | 0.00098392
83 | 0.97028 | -0.57373 | 0.0052989 | 0.001328
84 | 0.97197 | -0.54021 | 0.0046419 | 0.0011634
85 | 0.97039 | -0.57153 | 0.0066684 | 0.0016713
86 | 0.97015 | -0.57625 | 0.0051163 | 0.0012823
87 | 0.97212 | -0.53716 | 0.0063776 | 0.0015984
88 | 0.97305 | -0.51884 | 0.0040054 | 0.0010038
89 | 0.97328 | -0.51443 | 0.0053854 | 0.0013497
90 | 0.97444 | -0.49157 | 0.0038679 | 0.00096938
91 | 0.97483 | -0.48382 | 0.002814 | 0.00070525
92 | 0.97628 | -0.45546 | 0.0019356 | 0.0004851
93 | 0.99686 | -0.059241 | 0 | 0
94 | 0.99233 | -0.14542 | 0.0026581 | 0.00066619
95 | 0.99235 | -0.14503 | 0.0036224 | 0.00090786
96 | 0.99718 | -0.053197 | 0 | 0
97 | 0.99892 | -0.020399 | 0.0035424 | 0.00088781
98 | 0.99711 | -0.054421 | 0.0029975 | 0.00075125
99 | 0.98343 | -0.3191 | 0.0041442 | 0.0010386
100 | 0.98379 | -0.31213 | 0.0054591 | 0.0013682
101 | 0.98399 | -0.30808 | 0.0039248 | 0.00098365
102 | 0.98415 | -0.30497 | 0.0029588 | 0.00074154
103 | 0.99475 | -0.10024 | 0.0052202 | 0.0013083
104 | 0.99228 | -0.14635 | 0.0046795 | 0.0011728
105 | 0.99228 | -0.14642 | 0.0033611 | 0.00084237
106 | 0.99998 | 149.9956 | 0 | 0

## res_line
| p_from_mw | q_from_mvar | p_to_mw | q_to_mvar | pl_mw | ql_mvar | i_from_ka | i_to_ka | i_ka | vm_from_pu | va_from_degree | vm_to_pu | va_to_degree | loading_percent
0 | -0.0055749 | -0.0013968 | 0.0055772 | 0.0013971 | 2.3225e-06 | 3.5318e-07 | 0.0083821 | 0.0083817 | 0.0083821 | 0.98966 | -0.19835 | 0.99011 | -0.1896 | 2.3028
1 | 0.0023564 | 0.00059012 | -0.0023562 | -0.00059053 | 1.9442e-07 | -4.0621e-07 | 0.0035429 | 0.0035431 | 0.0035431 | 0.98966 | -0.19835 | 0.98957 | -0.20008 | 0.97338
2 | -0.0066413 | -0.0016638 | 0.0066421 | 0.001664 | 8.1919e-07 | 2.4221e-07 | 0.0099808 | 0.0099807 | 0.0099808 | 0.99011 | -0.1896 | 0.99024 | -0.18701 | 2.742
3 | -0.0069753 | -0.0017475 | 0.0069757 | 0.0017477 | 3.5217e-07 | 1.1542e-07 | 0.010482 | 0.010481 | 0.010482 | 0.99024 | -0.18701 | 0.99029 | -0.18595 | 2.8795
4 | -0.0080776 | -0.0020238 | 0.0080785 | 0.0020242 | 9.5939e-07 | 3.9054e-07 | 0.012137 | 0.012137 | 0.012137 | 0.99029 | -0.18595 | 0.99042 | -0.18346 | 3.3344
5 | 0.082753 | 0.02085 | -0.082705 | -0.02082 | 4.7635e-05 | 3.0381e-05 | 0.12461 | 0.12461 | 0.12461 | 0.98853 | -0.21991 | 0.98791 | -0.23195 | 34.2322
6 | -0.087188 | -0.021962 | 0.087236 | 0.021993 | 4.7659e-05 | 3.0407e-05 | 0.13128 | 0.13128 | 0.13128 | 0.98853 | -0.21991 | 0.98912 | -0.20849 | 36.0666
7 | 0.077992 | 0.019639 | -0.077943 | -0.019608 | 4.8695e-05 | 3.1044e-05 | 0.11751 | 0.11751 | 0.11751 | 0.98791 | -0.23195 | 0.98724 | -0.24502 | 32.2819
8 | -0.090948 | -0.022923 | 0.090986 | 0.022947 | 3.8716e-05 | 2.4708e-05 | 0.13687 | 0.13687 | 0.13687 | 0.98912 | -0.20849 | 0.98958 | -0.19959 | 37.6005
9 | 0.003937 | 0.0009838 | -0.0039354 | -0.00098425 | 1.5825e-06 | -4.5058e-07 | 0.0060015 | 0.006002 | 0.006002 | 0.97598 | -0.46225 | 0.97555 | -0.4707 | 1.6489
10 | -0.003937 | -0.0009838 | 0.0039377 | 0.0009836 | 7.1414e-07 | -2.0384e-07 | 0.0060015 | 0.0060012 | 0.0060015 | 0.97598 | -0.46225 | 0.97617 | -0.45843 | 1.6488
11 | 0.0028484 | 0.00071182 | -0.0028481 | -0.00071211 | 2.6054e-07 | -2.9289e-07 | 0.004344 | 0.0043441 | 0.0043441 | 0.97555 | -0.4707 | 0.97545 | -0.47263 | 1.1934
12 | -0.005288 | -0.001322 | 0.0052954 | 0.0013229 | 7.4371e-06 | 9.363e-07 | 0.0080595 | 0.0080581 | 0.0080595 | 0.97617 | -0.45843 | 0.97767 | -0.42887 | 2.2142
13 | 0.0022462 | 0.00056195 | -0.0022462 | -0.00056195 | 4.0336e-10 | -8.8569e-10 | 0.0034268 | 0.0034268 | 0.0034268 | 0.97526 | -0.47635 | 0.97526 | -0.47635 | 0.94143
14 | -0.0028476 | -0.00071268 | 0.0028481 | 0.00071211 | 5.0432e-07 | -5.6659e-07 | 0.0043444 | 0.0043441 | 0.0043444 | 0.97526 | -0.47635 | 0.97545 | -0.47263 | 1.1935
15 | 0.0010636 | 0.00026556 | -0.0010636 | -0.00026604 | 4.0434e-08 | -4.8517e-07 | 0.0016224 | 0.0016226 | 0.0016226 | 0.97526 | -0.47635 | 0.97522 | -0.47715 | 0.44577
16 | 0.00077981 | 0.00019493 | -0.0007798 | -0.00019507 | 6.0083e-09 | -1.374e-07 | 0.0011897 | 0.0011897 | 0.0011897 | 0.97522 | -0.47715 | 0.97521 | -0.47732 | 0.32685
17 | 0.00027518 | 6.86e-05 | -0.00027518 | -6.8967e-05 | 1.9493e-09 | -3.6674e-07 | 0.00041975 | 0.00041988 | 0.00041988 | 0.97521 | -0.47732 | 0.9752 | -0.47746 | 0.11535
18 | -0.0080785 | -0.0020242 | 0.0080805 | 0.002025 | 1.9712e-06 | 8.022e-07 | 0.012137 | 0.012137 | 0.012137 | 0.99042 | -0.18346 | 0.99069 | -0.17833 | 3.3344
19 | -0.094898 | -0.023928 | 0.095071 | 0.024039 | 0.0001738 | 0.00011094 | 0.14275 | 0.14275 | 0.14275 | 0.98958 | -0.19959 | 0.99156 | -0.1614 | 39.2162
20 | -0.10702 | -0.027034 | 0.10702 | 0.027037 | 4.9387e-06 | 3.1542e-06 | 0.16067 | 0.16067 | 0.16067 | 0.99156 | -0.1614 | 0.99161 | -0.16044 | 44.1411
21 | 0.010924 | 0.0027396 | -0.010918 | -0.0027362 | 6.626e-06 | 3.3933e-06 | 0.016395 | 0.016395 | 0.016395 | 0.99156 | -0.1614 | 0.9909 | -0.17413 | 4.5041
22 | -0.1129 | -0.028511 | 0.11306 | 0.02861 | 0.00015434 | 9.8594e-05 | 0.1695 | 0.1695 | 0.1695 | 0.99161 | -0.16044 | 0.99309 | -0.13195 | 46.5656
23 | 0.010295 | 0.0025801 | -0.010294 | -0.0025796 | 1.1053e-06 | 5.4854e-07 | 0.01546 | 0.01546 | 0.01546 | 0.9909 | -0.17413 | 0.99079 | -0.17639 | 4.2472
24 | -0.1179 | -0.029822 | 0.11811 | 0.029958 | 0.00021278 | 0.00013594 | 0.17675 | 0.17675 | 0.17675 | 0.99309 | -0.13195 | 0.99505 | -0.094409 | 48.5573
25 | -0.0092456 | -0.002317 | 0.0092464 | 0.0023174 | 8.5747e-07 | 3.9609e-07 | 0.013887 | 0.013887 | 0.013887 | 0.99069 | -0.17833 | 0.99079 | -0.17639 | 3.8151
26 | 0.0010475 | 0.00026216 | -0.0010475 | -0.00026252 | 2.7277e-08 | -3.6106e-07 | 0.0015731 | 0.0015732 | 0.0015732 | 0.99079 | -0.17639 | 0.99076 | -0.17693 | 0.4322
27 | 0.014558 | 0.0036495 | -0.014556 | -0.0036481 | 2.4599e-06 | 1.3946e-06 | 0.021771 | 0.021771 | 0.021771 | 0.99505 | -0.094409 | 0.99486 | -0.097956 | 5.981
28 | -0.13267 | -0.033608 | 0.13293 | 0.033779 | 0.00026821 | 0.00017142 | 0.19852 | 0.19852 | 0.19852 | 0.99505 | -0.094409 | 0.99724 | -0.052412 | 54.5382
29 | 0.022151 | 0.0055545 | -0.022146 | -0.0055518 | 4.5281e-06 | 2.7595e-06 | 0.033388 | 0.033388 | 0.033388 | 0.98724 | -0.24502 | 0.98702 | -0.24931 | 9.1726
30 | 0.055792 | 0.014053 | -0.055747 | -0.014024 | 4.5251e-05 | 2.8743e-05 | 0.084118 | 0.084118 | 0.084118 | 0.98724 | -0.24502 | 0.98636 | -0.26199 | 23.1093
31 | 0.018366 | 0.0046043 | -0.018363 | -0.0046027 | 2.7024e-06 | 1.6095e-06 | 0.027689 | 0.027689 | 0.027689 | 0.98702 | -0.24931 | 0.98686 | -0.2524 | 7.6069
32 | 0.049944 | 0.01257 | -0.04993 | -0.012561 | 1.3862e-05 | 8.7883e-06 | 0.075364 | 0.075364 | 0.075364 | 0.98636 | -0.26199 | 0.98606 | -0.2678 | 20.7045
33 | 0.013915 | 0.0034879 | -0.013914 | -0.0034872 | 1.3048e-06 | 7.3408e-07 | 0.020982 | 0.020982 | 0.020982 | 0.98686 | -0.2524 | 0.98676 | -0.25436 | 5.7644
34 | 0.045268 | 0.011393 | -0.045232 | -0.01137 | 3.6046e-05 | 2.2807e-05 | 0.068329 | 0.068329 | 0.068329 | 0.98606 | -0.2678 | 0.98521 | -0.28448 | 18.7718
35 | 0.0092848 | 0.0023271 | -0.0092841 | -0.0023268 | 7.4236e-07 | 3.4184e-07 | 0.013887 | 0.013887 | 0.013887 | 0.99486 | -0.097956 | 0.99478 | -0.099634 | 3.8152
36 | -0.13747 | -0.034916 | 0.13782 | 0.035138 | 0.00034775 | 0.00022227 | 0.20529 | 0.20529 | 0.20529 | 0.99724 | -0.052412 | 1 | 0 | 56.3976
37 | 0.0052203 | 0.0013083 | -0.0052202 | -0.0013083 | 1.5095e-07 | 1.0906e-08 | 0.0078087 | 0.0078087 | 0.0078087 | 0.99478 | -0.099634 | 0.99475 | -0.10024 | 2.1453
38 | 0.16545 | 0.04264 | -0.16529 | -0.042535 | 0.00016415 | 0.00010468 | 0.24661 | 0.24661 | 0.24661 | 1 | 0 | 0.99892 | -0.020399 | 33.8755
39 | 0.0086356 | 0.0021643 | -0.0086354 | -0.0021642 | 1.9409e-07 | 8.5231e-08 | 0.013022 | 0.013022 | 0.013022 | 0.98676 | -0.25436 | 0.98673 | -0.25484 | 3.5776
40 | 0.040721 | 0.010239 | -0.040704 | -0.010229 | 1.6439e-05 | 1.0374e-05 | 0.061515 | 0.061515 | 0.061515 | 0.98521 | -0.28448 | 0.98477 | -0.29293 | 16.8998
41 | 0.0040405 | 0.0010126 | -0.0040405 | -0.0010126 | 6.7684e-08 | -1.8778e-08 | 0.0060932 | 0.0060932 | 0.0060932 | 0.98673 | -0.25484 | 0.98671 | -0.25519 | 1.674
42 | -0.0033425 | -0.0008377 | 0.0033428 | 0.00083749 | 3.1962e-07 | -2.1098e-07 | 0.0050796 | 0.0050794 | 0.0050796 | 0.97914 | -0.39985 | 0.97925 | -0.39784 | 1.3955
43 | -0.02246 | -0.005628 | 0.022472 | 0.0056351 | 1.159e-05 | 7.0838e-06 | 0.034129 | 0.034129 | 0.034129 | 0.97925 | -0.39784 | 0.9798 | -0.38701 | 9.3762
44 | 0.009115 | 0.0022843 | -0.0091135 | -0.0022836 | 1.4848e-06 | 6.9068e-07 | 0.013851 | 0.013851 | 0.013851 | 0.97925 | -0.39784 | 0.97907 | -0.40126 | 3.8052
45 | 0.010003 | 0.0025063 | -0.0099985 | -0.0025043 | 4.0385e-06 | 1.9985e-06 | 0.015199 | 0.015199 | 0.015199 | 0.97925 | -0.39784 | 0.97881 | -0.40632 | 4.1756
46 | -0.026404 | -0.0066206 | 0.026418 | 0.0066293 | 1.4065e-05 | 8.7078e-06 | 0.040101 | 0.040101 | 0.040101 | 0.9798 | -0.38701 | 0.98037 | -0.37584 | 11.0167
47 | 0.0058703 | 0.0014712 | -0.0058702 | -0.0014711 | 1.2003e-07 | 2.625e-08 | 0.0089219 | 0.0089219 | 0.0089219 | 0.97907 | -0.40126 | 0.97905 | -0.40169 | 2.4511
48 | 0.0032432 | 0.0008124 | -0.0032428 | -0.00081271 | 4.2034e-07 | -3.1111e-07 | 0.0049289 | 0.0049291 | 0.0049291 | 0.97907 | -0.40126 | 0.97893 | -0.40398 | 1.3542
49 | 0.0099985 | 0.0025043 | -0.0099956 | -0.0025028 | 2.8656e-06 | 1.4184e-06 | 0.015199 | 0.015199 | 0.015199 | 0.97881 | -0.40632 | 0.97851 | -0.41234 | 4.1757
50 | -0.026418 | -0.0066293 | 0.026439 | 0.0066425 | 2.1404e-05 | 1.325e-05 | 0.040101 | 0.040101 | 0.040101 | 0.98037 | -0.37584 | 0.98123 | -0.35887 | 11.0167
51 | 0.0058702 | 0.0014711 | -0.0058678 | -0.0014706 | 2.409e-06 | 5.2737e-07 | 0.0089219 | 0.0089222 | 0.0089222 | 0.97905 | -0.40169 | 0.97861 | -0.41031 | 2.4512
52 | 0.0099956 | 0.0025028 | -0.0099877 | -0.002499 | 7.8579e-06 | 3.8907e-06 | 0.015199 | 0.0152 | 0.0152 | 0.97851 | -0.41234 | 0.97767 | -0.42887 | 4.1758
53 | -0.12465 | -0.031689 | 0.12505 | 0.031947 | 0.00040332 | 0.00025774 | 0.18831 | 0.18831 | 0.18831 | 0.98583 | -0.26969 | 0.98932 | -0.20275 | 51.7334
54 | 0.12465 | 0.031689 | -0.1244 | -0.031531 | 0.00024838 | 0.00015873 | 0.18831 | 0.18831 | 0.18831 | 0.98583 | -0.26969 | 0.98369 | -0.31115 | 51.7335
55 | -0.12802 | -0.03269 | 0.12825 | 0.032839 | 0.00023247 | 0.00014856 | 0.19277 | 0.19277 | 0.19277 | 0.98932 | -0.20275 | 0.99128 | -0.16526 | 52.9584
56 | 0.11999 | 0.030426 | -0.11981 | -0.03031 | 0.00018152 | 0.00011599 | 0.18164 | 0.18164 | 0.18164 | 0.98369 | -0.31115 | 0.98206 | -0.34268 | 49.9014
57 | -0.033675 | -0.0084559 | 0.033683 | 0.0084611 | 8.329e-06 | 5.223e-06 | 0.051073 | 0.051073 | 0.051073 | 0.98123 | -0.35887 | 0.9815 | -0.35368 | 14.031
58 | -0.13222 | -0.033832 | 0.13242 | 0.033963 | 0.00020538 | 0.00013073 | 0.19872 | 0.19872 | 0.19872 | 0.99128 | -0.16526 | 0.99296 | -0.13323 | 27.2968
59 | 0.038509 | 0.0096782 | -0.038488 | -0.0096654 | 2.0225e-05 | 1.2744e-05 | 0.058358 | 0.058358 | 0.058358 | 0.98206 | -0.34268 | 0.9815 | -0.35368 | 16.0324
60 | 0.081304 | 0.020632 | -0.081154 | -0.020536 | 0.00015043 | 9.594e-05 | 0.12328 | 0.12328 | 0.12328 | 0.98206 | -0.34268 | 0.98008 | -0.38122 | 33.8691
61 | -0.0011616 | -0.00029113 | 0.0011616 | 0.00029104 | 9.0837e-09 | -9.1776e-08 | 0.0017661 | 0.0017661 | 0.0017661 | 0.97869 | -0.40826 | 0.9787 | -0.4081 | 0.4852
62 | -0.0079451 | -0.0019911 | 0.0079474 | 0.0019921 | 2.2462e-06 | 9.2156e-07 | 0.01208 | 0.01208 | 0.01208 | 0.9787 | -0.4081 | 0.979 | -0.40216 | 3.3186
63 | 0.07109 | 0.017982 | -0.071053 | -0.017959 | 3.7175e-05 | 2.3686e-05 | 0.10811 | 0.10811 | 0.10811 | 0.979 | -0.40216 | 0.97844 | -0.41307 | 29.7009
64 | -0.079037 | -0.019975 | 0.079117 | 0.020025 | 7.9442e-05 | 5.0658e-05 | 0.12019 | 0.12019 | 0.12019 | 0.979 | -0.40216 | 0.98008 | -0.38122 | 33.0195
65 | 0.06785 | 0.017156 | -0.067787 | -0.017116 | 6.3031e-05 | 4.0142e-05 | 0.10324 | 0.10324 | 0.10324 | 0.97844 | -0.41307 | 0.97745 | -0.43246 | 28.3627
66 | 0.065885 | 0.016639 | -0.065814 | -0.016594 | 7.0948e-05 | 4.5171e-05 | 0.10034 | 0.10035 | 0.10035 | 0.97745 | -0.43246 | 0.9763 | -0.45495 | 27.5673
67 | 0.063163 | 0.01593 | -0.063162 | -0.015929 | 1.5317e-06 | 9.7476e-07 | 0.096305 | 0.096305 | 0.096305 | 0.9763 | -0.45495 | 0.97628 | -0.45546 | 26.4574
68 | 0.0097345 | 0.0024406 | -0.0097315 | -0.0024392 | 2.9667e-06 | 1.4396e-06 | 0.014757 | 0.014757 | 0.014757 | 0.9816 | -0.3548 | 0.98128 | -0.3612 | 4.0541
69 | -0.013194 | -0.0033076 | 0.013194 | 0.0033078 | 2.5347e-07 | 1.4086e-07 | 0.020001 | 0.020001 | 0.020001 | 0.9816 | -0.3548 | 0.98162 | -0.3544 | 5.4948
70 | 0.0073419 | 0.0018403 | -0.0073399 | -0.0018395 | 2.0156e-06 | 7.4238e-07 | 0.011133 | 0.011134 | 0.011134 | 0.98128 | -0.3612 | 0.98098 | -0.36696 | 3.0587
71 | -0.018738 | -0.0046972 | 0.018757 | 0.0047084 | 1.8707e-05 | 1.119e-05 | 0.028405 | 0.028405 | 0.028405 | 0.98162 | -0.3544 | 0.98269 | -0.33347 | 7.8036
72 | -0.020509 | -0.0051477 | 0.020514 | 0.0051507 | 5.0056e-06 | 3.0282e-06 | 0.031058 | 0.031058 | 0.031058 | 0.98269 | -0.33347 | 0.98296 | -0.32835 | 8.5325
73 | -0.020514 | -0.0051507 | 0.020523 | 0.0051562 | 9.062e-06 | 5.482e-06 | 0.031058 | 0.031058 | 0.031058 | 0.98296 | -0.32835 | 0.98343 | -0.3191 | 8.5325
74 | 0.037051 | 0.0093134 | -0.037029 | -0.0093 | 2.1276e-05 | 1.3387e-05 | 0.055995 | 0.055995 | 0.055995 | 0.98477 | -0.29293 | 0.98415 | -0.30497 | 15.3832
75 | -0.14918 | -0.038165 | 0.14921 | 0.038187 | 3.3997e-05 | 2.1664e-05 | 0.22383 | 0.22383 | 0.22383 | 0.99296 | -0.13323 | 0.99321 | -0.12852 | 30.746
76 | 0.016756 | 0.0042022 | -0.016752 | -0.0041998 | 3.995e-06 | 2.3383e-06 | 0.025111 | 0.025111 | 0.025111 | 0.99296 | -0.13323 | 0.9927 | -0.13823 | 6.8986
77 | -0.15238 | -0.038981 | 0.15265 | 0.039151 | 0.00026647 | 0.00016983 | 0.22858 | 0.22858 | 0.22858 | 0.99321 | -0.12852 | 0.99511 | -0.092461 | 31.3981
78 | 0.014326 | 0.0035919 | -0.014322 | -0.0035896 | 4.1408e-06 | 2.3407e-06 | 0.021475 | 0.021475 | 0.021475 | 0.9927 | -0.13823 | 0.99239 | -0.1443 | 5.8997
79 | -0.15819 | -0.04054 | 0.15844 | 0.040703 | 0.00025517 | 0.00016268 | 0.23686 | 0.23686 | 0.23686 | 0.99511 | -0.092461 | 0.99686 | -0.059241 | 32.5363
80 | 0.0107 | 0.0026818 | -0.010699 | -0.0026815 | 5.7304e-07 | 2.9004e-07 | 0.016043 | 0.016043 | 0.016043 | 0.99239 | -0.1443 | 0.99233 | -0.14542 | 4.4075
81 | 0.0036225 | 0.0009078 | -0.0036224 | -0.00090786 | 1.2548e-07 | -6.622e-08 | 0.0054317 | 0.0054318 | 0.0054318 | 0.99239 | -0.1443 | 0.99235 | -0.14503 | 1.4922
82 | 0.023389 | 0.0058663 | -0.023386 | -0.0058644 | 3.084e-06 | 1.8946e-06 | 0.035842 | 0.035842 | 0.035842 | 0.97106 | -0.55825 | 0.97092 | -0.56102 | 9.8467
83 | -0.024968 | -0.0062621 | 0.02497 | 0.0062633 | 1.9324e-06 | 1.1932e-06 | 0.038262 | 0.038262 | 0.038262 | 0.97106 | -0.55825 | 0.97114 | -0.55663 | 10.5115
84 | 0.021022 | 0.0052719 | -0.021016 | -0.0052684 | 5.6804e-06 | 3.455e-06 | 0.032219 | 0.032219 | 0.032219 | 0.97092 | -0.56102 | 0.97063 | -0.56669 | 8.8513
85 | -0.027694 | -0.0069461 | 0.0277 | 0.0069499 | 6.0951e-06 | 3.7892e-06 | 0.042436 | 0.042436 | 0.042436 | 0.97114 | -0.55663 | 0.97137 | -0.55201 | 11.6583
86 | 0.010597 | 0.0026563 | -0.010595 | -0.0026553 | 1.9168e-06 | 9.8741e-07 | 0.016245 | 0.016245 | 0.016245 | 0.97063 | -0.56669 | 0.97044 | -0.57049 | 4.463
87 | 0.010419 | 0.0026121 | -0.010416 | -0.0026104 | 3.4944e-06 | 1.7852e-06 | 0.015974 | 0.015974 | 0.015974 | 0.97063 | -0.56669 | 0.97028 | -0.57373 | 4.3884
88 | -0.033896 | -0.0085025 | 0.033915 | 0.0085145 | 1.9092e-05 | 1.1985e-05 | 0.051926 | 0.051926 | 0.051926 | 0.97137 | -0.55201 | 0.97197 | -0.54021 | 14.2655
89 | 0.0066688 | 0.0016714 | -0.0066684 | -0.0016713 | 3.3021e-07 | 1.0729e-07 | 0.010225 | 0.010226 | 0.010226 | 0.97044 | -0.57049 | 0.97039 | -0.57153 | 2.8092
90 | 0.005117 | 0.0012823 | -0.0051163 | -0.0012823 | 6.1311e-07 | 6.4521e-08 | 0.0078473 | 0.0078475 | 0.0078475 | 0.97028 | -0.57373 | 0.97015 | -0.57625 | 2.1559
91 | -0.038557 | -0.0096779 | 0.038562 | 0.0096814 | 5.5955e-06 | 3.528e-06 | 0.059033 | 0.059033 | 0.059033 | 0.97197 | -0.54021 | 0.97212 | -0.53716 | 16.2178
92 | -0.04494 | -0.01128 | 0.044979 | 0.011305 | 3.9319e-05 | 2.4889e-05 | 0.068795 | 0.068795 | 0.068795 | 0.97212 | -0.53716 | 0.97305 | -0.51884 | 18.8996
93 | -0.048984 | -0.012308 | 0.048995 | 0.012315 | 1.03e-05 | 6.5313e-06 | 0.07492 | 0.07492 | 0.07492 | 0.97305 | -0.51884 | 0.97328 | -0.51443 | 20.5823
94 | -0.05438 | -0.013665 | 0.05444 | 0.013702 | 5.9427e-05 | 3.7748e-05 | 0.083153 | 0.083153 | 0.083153 | 0.97328 | -0.51443 | 0.97444 | -0.49157 | 22.8443
95 | -0.058307 | -0.014672 | 0.058329 | 0.014686 | 2.1589e-05 | 1.3726e-05 | 0.08906 | 0.08906 | 0.08906 | 0.97444 | -0.49157 | 0.97483 | -0.48382 | 24.4669
96 | -0.061143 | -0.015391 | 0.061226 | 0.015444 | 8.3008e-05 | 5.2808e-05 | 0.093355 | 0.093355 | 0.093355 | 0.97483 | -0.48382 | 0.97628 | -0.45546 | 25.647
97 | -0.15844 | -0.040703 | 0.15849 | 0.040732 | 4.6518e-05 | 2.9656e-05 | 0.23686 | 0.23686 | 0.23686 | 0.99686 | -0.059241 | 0.99718 | -0.053197 | 32.5363
98 | 0.0080409 | 0.0020153 | -0.0080406 | -0.0020151 | 3.5435e-07 | 1.4282e-07 | 0.012058 | 0.012058 | 0.012058 | 0.99233 | -0.14542 | 0.99228 | -0.14635 | 3.3125
99 | -0.16149 | -0.041483 | 0.16175 | 0.041648 | 0.00025766 | 0.00016428 | 0.24134 | 0.24134 | 0.24134 | 0.99718 | -0.053197 | 0.99892 | -0.020399 | 33.1507
100 | 0.0029977 | 0.00075105 | -0.0029975 | -0.00075125 | 1.748e-07 | -1.9201e-07 | 0.0044731 | 0.0044732 | 0.0044732 | 0.99718 | -0.053197 | 0.99711 | -0.054421 | 1.2289
101 | -0.024668 | -0.0061948 | 0.024676 | 0.0061999 | 8.2001e-06 | 5.0489e-06 | 0.037329 | 0.037329 | 0.037329 | 0.98343 | -0.3191 | 0.98379 | -0.31213 | 10.2552
102 | -0.030135 | -0.007568 | 0.030141 | 0.0075717 | 5.83e-06 | 3.6362e-06 | 0.045586 | 0.045586 | 0.045586 | 0.98379 | -0.31213 | 0.98399 | -0.30808 | 12.5236
103 | -0.034066 | -0.0085553 | 0.034071 | 0.0085585 | 5.0549e-06 | 3.1706e-06 | 0.051521 | 0.051521 | 0.051521 | 0.98399 | -0.30808 | 0.98415 | -0.30497 | 14.1541
104 | 0.0033611 | 0.00084237 | -0.0033611 | -0.00084237 | 1.0999e-08 | -7.8746e-09 | 0.0050403 | 0.0050403 | 0.0050403 | 0.99228 | -0.14635 | 0.99228 | -0.14642 | 1.3847

## res_trafo
| p_hv_mw | q_hv_mvar | p_lv_mw | q_lv_mvar | pl_mw | ql_mvar | i_hv_ka | i_lv_ka | vm_hv_pu | va_hv_degree | vm_lv_pu | va_lv_degree | loading_percent
0 | -1.2729e-15 | -1.3162e-15 | 0.00165 | 1.2699e-07 | 0.00165 | 1.2699e-07 | 5.2857e-17 | 0.0023815 | 0.99998 | 149.9956 | 1 | 0 | 0.2619

## res_ext_grid
| p_mw | q_mvar
0 | 0.31066 | 0.079217

## res_load
| p_mw | q_mvar
0 | 0.0032185 | 0.00080663
1 | 0.001064 | 0.00026667
2 | 0.0023562 | 0.00059053
3 | 0.00033325 | 8.3521e-05
4 | 0.0011019 | 0.00027616
5 | 0.0044359 | 0.0011118
6 | 0.0047132 | 0.0011812
7 | 0.0037115 | 0.00093018
8 | 0.001087 | 0.00027243
9 | 0.0013503 | 0.00033841
10 | 0.00060143 | 0.00015073
11 | 0.0011826 | 0.00029639
12 | 0.00028374 | 7.1112e-05
13 | 0.00050462 | 0.00012647
14 | 0.00027518 | 6.8967e-05
15 | 0.0039112 | 0.00098024
16 | 0.0010209 | 0.00025585
17 | 0.0058811 | 0.0014739
18 | 0.00062276 | 0.00015608
19 | 0.0048384 | 0.0012126
20 | 0.0011651 | 0.000292
21 | 0.0010475 | 0.00026252
22 | 0.0037803 | 0.00094744
23 | 0.0058025 | 0.0014543
24 | 0.004448 | 0.0011148
25 | 0.0046619 | 0.0011684
26 | 0.0052708 | 0.001321
27 | 0.0045359 | 0.0011368
28 | 0.0040638 | 0.0010185
29 | 0.0057382 | 0.0014381
30 | 0.0052784 | 0.0013229
31 | 0.0045116 | 0.0011307
32 | 0.0045949 | 0.0011516
33 | 0.0040405 | 0.0010126
34 | 0.0033425 | 0.0008377
35 | 0.0039321 | 0.00098548
36 | 0.0032428 | 0.00081271
37 | 0.0058678 | 0.0014706
38 | 0.0029647 | 0.00074302
39 | 0.0044087 | 0.0011049
40 | 0.0072354 | 0.0018134
41 | 0.0046923 | 0.001176
42 | 0.0039651 | 0.00099374
43 | 0.0011616 | 0.00029113
44 | 0.0067835 | 0.0017001
45 | 0.0048052 | 0.0012043
46 | 0.0032031 | 0.00080278
47 | 0.0020369 | 0.0005105
48 | 0.0019018 | 0.00047663
49 | 0.0026507 | 0.00066433
50 | 0.0034594 | 0.000867
51 | 0.0023896 | 0.00059889
52 | 0.005544 | 0.0013895
53 | 0.0073399 | 0.0018395
54 | 0.0017525 | 0.00043923
55 | 0.0036535 | 0.00091567
56 | 0.0031688 | 0.00079418
57 | 0.0024257 | 0.00060794
58 | 0.0055417 | 0.0013889
59 | 0.0015791 | 0.00039577
60 | 0.0023643 | 0.00059255
61 | 0.0027244 | 0.00068279
62 | 0.0061951 | 0.0015526
63 | 0.0039259 | 0.00098392
64 | 0.0052989 | 0.001328
65 | 0.0046419 | 0.0011634
66 | 0.0066684 | 0.0016713
67 | 0.0051163 | 0.0012823
68 | 0.0063776 | 0.0015984
69 | 0.0040054 | 0.0010038
70 | 0.0053854 | 0.0013497
71 | 0.0038679 | 0.00096938
72 | 0.002814 | 0.00070525
73 | 0.0019356 | 0.0004851
74 | 0.0026581 | 0.00066619
75 | 0.0036224 | 0.00090786
76 | 0.0035424 | 0.00088781
77 | 0.0029975 | 0.00075125
78 | 0.0041442 | 0.0010386
79 | 0.0054591 | 0.0013682
80 | 0.0039248 | 0.00098365
81 | 0.0029588 | 0.00074154
82 | 0.0052202 | 0.0013083
83 | 0.0046795 | 0.0011728
84 | 0.0033611 | 0.00084237

## dtypes
| element | column | dtype
0 | bus | name | object
1 | bus | vn_kv | float64
2 | bus | type | object
3 | bus | zone | object
4 | bus | in_service | bool
5 | load | name | object
6 | load | bus | uint32
7 | load | p_mw | float64
8 | load | q_mvar | float64
9 | load | const_z_percent | float64
10 | load | const_i_percent | float64
11 | load | sn_mva | float64
12 | load | scaling | float64
13 | load | in_service | bool
14 | load | type | object
15 | ext_grid | name | object
16 | ext_grid | bus | uint32
17 | ext_grid | vm_pu | float64
18 | ext_grid | va_degree | float64
19 | ext_grid | slack_weight | float64
20 | ext_grid | in_service | bool
21 | line | name | object
22 | line | std_type | object
23 | line | from_bus | uint32
24 | line | to_bus | uint32
25 | line | length_km | float64
26 | line | r_ohm_per_km | float64
27 | line | x_ohm_per_km | float64
28 | line | c_nf_per_km | float64
29 | line | g_us_per_km | float64
30 | line | max_i_ka | float64
31 | line | df | float64
32 | line | parallel | uint32
33 | line | type | object
34 | line | in_service | bool
35 | trafo | name | object
36 | trafo | std_type | object
37 | trafo | hv_bus | uint32
38 | trafo | lv_bus | uint32
39 | trafo | sn_mva | float64
40 | trafo | vn_hv_kv | float64
41 | trafo | vn_lv_kv | float64
42 | trafo | vk_percent | float64
43 | trafo | vkr_percent | float64
44 | trafo | pfe_kw | float64
45 | trafo | i0_percent | float64
46 | trafo | shift_degree | float64
47 | trafo | tap_side | object
48 | trafo | tap_neutral | int32
49 | trafo | tap_min | int32
50 | trafo | tap_max | int32
51 | trafo | tap_step_percent | float64
52 | trafo | tap_step_degree | float64
53 | trafo | tap_pos | int32
54 | trafo | tap_phase_shifter | bool
55 | trafo | parallel | uint32
56 | trafo | df | float64
57 | trafo | in_service | bool
58 | line_geodata | coords | object
59 | bus_geodata | x | float64
60 | bus_geodata | y | float64
61 | bus_geodata | coords | object
62 | res_bus | vm_pu | float64
63 | res_bus | va_degree | float64
64 | res_bus | p_mw | float64
65 | res_bus | q_mvar | float64
66 | res_line | p_from_mw | float64
67 | res_line | q_from_mvar | float64
68 | res_line | p_to_mw | float64
69 | res_line | q_to_mvar | float64
70 | res_line | pl_mw | float64
71 | res_line | ql_mvar | float64
72 | res_line | i_from_ka | float64
73 | res_line | i_to_ka | float64
74 | res_line | i_ka | float64
75 | res_line | vm_from_pu | float64
76 | res_line | va_from_degree | float64
77 | res_line | vm_to_pu | float64
78 | res_line | va_to_degree | float64
79 | res_line | loading_percent | float64
80 | res_trafo | p_hv_mw | float64
81 | res_trafo | q_hv_mvar | float64
82 | res_trafo | p_lv_mw | float64
83 | res_trafo | q_lv_mvar | float64
84 | res_trafo | pl_mw | float64
85 | res_trafo | ql_mvar | float64
86 | res_trafo | i_hv_ka | float64
87 | res_trafo | i_lv_ka | float64
88 | res_trafo | vm_hv_pu | float64
89 | res_trafo | va_hv_degree | float64
90 | res_trafo | vm_lv_pu | float64
91 | res_trafo | va_lv_degree | float64
92 | res_trafo | loading_percent | float64
93 | res_ext_grid | p_mw | float64
94 | res_ext_grid | q_mvar | float64
95 | res_load | p_mw | float64
96 | res_load | q_mvar | float64

## parameters
| version | format_version | converged | OPF_converged | name | f_hz | sn_mva
0 | 2.14.6 | 2.14.0 | TRUE | FALSE |  | 50 | 1