## bus
| name | vn_kv | type | zone | in_service
0 | bus_LV_1331-23_0_2_node_0 | 0.4 | n |  | TRUE
1 | bus_LV_1331-23_0_2_node_1 | 0.4 | n |  | TRUE
2 | bus_LV_1331-23_0_2_node_2 | 0.4 | n |  | TRUE
3 | bus_LV_1331-23_0_2_node_3 | 0.4 | n |  | TRUE
4 | bus_LV_1331-23_0_2_node_65 | 0.4 | n |  | TRUE
5 | bus_LV_1331-23_0_2_node_66 | 0.4 | n |  | TRUE
6 | bus_LV_1331-23_0_2_node_72 | 0.4 | n |  | TRUE
7 | bus_LV_1331-23_0_2_node_6 | 0.4 | n |  | TRUE
8 | bus_LV_1331-23_0_2_node_4 | 0.4 | n |  | TRUE
9 | bus_LV_1331-23_0_2_node_71 | 0.4 | n |  | TRUE
10 | bus_LV_1331-23_0_2_node_70 | 0.4 | n |  | TRUE
11 | bus_LV_1331-23_0_2_node_7 | 0.4 | n |  | TRUE
12 | bus_LV_1331-23_0_2_node_8 | 0.4 | n |  | TRUE
13 | bus_LV_1331-23_0_2_node_10 | 0.4 | n |  | TRUE
14 | bus_LV_1331-23_0_2_node_11 | 0.4 | n |  | TRUE
15 | bus_LV_1331-23_0_2_node_12 | 0.4 | n |  | TRUE
16 | bus_LV_1331-23_0_2_node_67 | 0.4 | n |  | TRUE
17 | bus_LV_1331-23_0_2_node_17 | 0.4 | n |  | TRUE
18 | bus_LV_1331-23_0_2_node_63 | 0.4 | n |  | TRUE
19 | bus_LV_1331-23_0_2_node_14 | 0.4 | n |  | TRUE
20 | bus_LV_1331-23_0_2_node_61 | 0.4 | n |  | TRUE
21 | bus_LV_1331-23_0_2_node_13 | 0.4 | n |  | TRUE
22 | bus_LV_1331-23_0_2_node_15 | 0.4 | n |  | TRUE
23 | bus_LV_1331-23_0_2_node_18 | 0.4 | n |  | TRUE
24 | bus_LV_1331-23_0_2_node_16 | 0.4 | n |  | TRUE
25 | bus_LV_1331-23_0_2_node_37 | 0.4 | n |  | TRUE
26 | bus_LV_1331-23_0_2_node_33 | 0.4 | n |  | TRUE
27 | bus_LV_1331-23_0_2_node_20 | 0.4 | n |  | TRUE
28 | bus_LV_1331-23_0_2_node_19 | 0.4 | n |  | TRUE
29 | bus_LV_1331-23_0_2_node_32 | 0.4 | n |  | TRUE
30 | bus_LV_1331-23_0_2_node_38 | 0.4 | n |  | TRUE
31 | bus_LV_1331-23_0_2_node_21 | 0.4 | n |  | TRUE
32 | bus_LV_1331-23_0_2_node_31 | 0.4 | n |  | TRUE
33 | bus_LV_1331-23_0_2_node_23 | 0.4 | n |  | TRUE
34 | bus_LV_1331-23_0_2_node_22 | 0.4 | n |  | TRUE
35 | bus_LV_1331-23_0_2_node_26 | 0.4 | n |  | TRUE
36 | bus_LV_1331-23_0_2_node_28 | 0.4 | n |  | TRUE
37 | bus_LV_1331-23_0_2_node_24 | 0.4 | n |  | TRUE
38 | bus_LV_1331-23_0_2_node_29 | 0.4 | n |  | TRUE
39 | bus_LV_1331-23_0_2_node_25 | 0.4 | n |  | TRUE
40 | bus_LV_1331-23_0_2_node_27 | 0.4 | n |  | TRUE
41 | bus_LV_1331-23_0_2_node_30 | 0.4 | n |  | TRUE
42 | bus_LV_1331-23_0_2_node_34 | 0.4 | n |  | TRUE
43 | bus_LV_1331-23_0_2_node_36 | 0.4 | n |  | TRUE
44 | bus_LV_1331-23_0_2_node_39 | 0.4 | n |  | TRUE
45 | bus_LV_1331-23_0_2_node_40 | 0.4 | n |  | TRUE
46 | bus_LV_1331-23_0_2_node_41 | 0.4 | n |  | TRUE
47 | bus_LV_1331-23_0_2_node_50 | 0.4 | n |  | TRUE
48 | bus_LV_1331-23_0_2_node_56 | 0.4 | n |  | TRUE
49 | bus_LV_1331-23_0_2_node_51 | 0.4 | n |  | TRUE
50 | bus_LV_1331-23_0_2_node_49 | 0.4 | n |  | TRUE
51 | bus_LV_1331-23_0_2_node_42 | 0.4 | n |  | TRUE
52 | bus_LV_1331-23_0_2_node_43 | 0.4 | n |  | TRUE
53 | bus_LV_1331-23_0_2_node_44 | 0.4 | n |  | TRUE
54 | bus_LV_1331-23_0_2_node_45 | 0.4 | n |  | TRUE
55 | bus_LV_1331-23_0_2_node_46 | 0.4 | n |  | TRUE
56 | bus_LV_1331-23_0_2_node_55 | 0.4 | n |  | TRUE
57 | bus_LV_1331-23_0_2_node_52 | 0.4 | n |  | TRUE
58 | bus_LV_1331-23_0_2_node_48 | 0.4 | n |  | TRUE
59 | bus_LV_1331-23_0_2_node_53 | 0.4 | n |  | TRUE
60 | bus_LV_1331-23_0_2_node_47 | 0.4 | n |  | TRUE
61 | bus_LV_1331-23_0_2_node_54 | 0.4 | n |  | TRUE
62 | bus_LV_1331-23_0_2_node_57 | 0.4 | n |  | TRUE
63 | bus_LV_1331-23_0_2_node_58 | 0.4 | n |  | TRUE
64 | bus_LV_1331-23_0_2_node_59 | 0.4 | n |  | TRUE
65 | bus_LV_1331-23_0_2_node_60 | 0.4 | n |  | TRUE
66 | bus_LV_1331-23_0_2_node_62 | 0.4 | n |  | TRUE
67 | bus_LV_1331-23_0_2_node_64 | 0.4 | n |  | TRUE
68 | bus_LV_1331-23_0_2_node_68 | 0.4 | n |  | TRUE
69 | bus_LV_1331-23_0_2_node_69 | 0.4 | n |  | TRUE
70 | bus_MV_4_0_node_61 | 20 | n |  | TRUE

## load
| name | bus | p_mw | q_mvar | const_z_percent | const_i_percent | sn_mva | scaling | in_service | type
0 | LV_1331-23_0_2_load_0 | 0 | 0.002141 | 0.00053659 | 0 | 0 |  | 1 | TRUE | wye
1 | LV_1331-23_0_2_load_3 | 3 | 0.0011395 | 0.00028559 | 0 | 0 |  | 1 | TRUE | wye
2 | LV_1331-23_0_2_load_65 | 4 | 0.0076977 | 0.0019292 | 0 | 0 |  | 1 | TRUE | wye
3 | LV_1331-23_0_2_load_66 | 5 | 0.0078559 | 0.0019689 | 0 | 0 |  | 1 | TRUE | wye
4 | LV_1331-23_0_2_load_72 | 6 | 0.0045842 | 0.0011489 | 0 | 0 |  | 1 | TRUE | wye
5 | LV_1331-23_0_2_load_6 | 7 | 0.001134 | 0.0002842 | 0 | 0 |  | 1 | TRUE | wye
6 | LV_1331-23_0_2_load_4 | 8 | 0.001235 | 0.00030951 | 0 | 0 |  | 1 | TRUE | wye
7 | LV_1331-23_0_2_load_71 | 9 | 0.0043143 | 0.0010813 | 0 | 0 |  | 1 | TRUE | wye
8 | LV_1331-23_0_2_load_7 | 11 | 0.0021847 | 0.00054754 | 0 | 0 |  | 1 | TRUE | wye
9 | LV_1331-23_0_2_load_8 | 12 | 0.0023576 | 0.00059088 | 0 | 0 |  | 1 | TRUE | wye
10 | LV_1331-23_0_2_load_12 | 15 | 0.0057044 | 0.0014297 | 0 | 0 |  | 1 | TRUE | wye
11 | LV_1331-23_0_2_load_67 | 16 | 0.010355 | 0.0025951 | 0 | 0 |  | 1 | TRUE | wye
12 | LV_1331-23_0_2_load_17 | 17 | 0.010397 | 0.0026058 | 0 | 0 |  | 1 | TRUE | wye
13 | LV_1331-23_0_2_load_63 | 18 | 0.0064248 | 0.0016102 | 0 | 0 |  | 1 | TRUE | wye
14 | LV_1331-23_0_2_load_13 | 21 | 0.0095582 | 0.0023955 | 0 | 0 |  | 1 | TRUE | wye
15 | LV_1331-23_0_2_load_18 | 23 | 0.0082258 | 0.0020616 | 0 | 0 |  | 1 | TRUE | wye
16 | LV_1331-23_0_2_load_37 | 25 | 0.0018594 | 0.00046601 | 0 | 0 |  | 1 | TRUE | wye
17 | LV_1331-23_0_2_load_33 | 26 | 0.0043624 | 0.0010933 | 0 | 0 |  | 1 | TRUE | wye
18 | LV_1331-23_0_2_load_19 | 28 | 0.007302 | 0.0018301 | 0 | 0 |  | 1 | TRUE | wye
19 | LV_1331-23_0_2_load_38 | 30 | 0.0037388 | 0.00093703 | 0 | 0 |  | 1 | TRUE | wye
20 | LV_1331-23_0_2_load_23 | 33 | 0.0073807 | 0.0018498 | 0 | 0 |  | 1 | TRUE | wye
21 | LV_1331-23_0_2_load_22 | 34 | 0.0076952 | 0.0019286 | 0 | 0 |  | 1 | TRUE | wye
22 | LV_1331-23_0_2_load_26 | 35 | 0.0072075 | 0.0018064 | 0 | 0 |  | 1 | TRUE | wye
23 | LV_1331-23_0_2_load_24 | 37 | 0.0086312 | 0.0021632 | 0 | 0 |  | 1 | TRUE | wye
24 | LV_1331-23_0_2_load_25 | 39 | 0.0064173 | 0.0016083 | 0 | 0 |  | 1 | TRUE | wye
25 | LV_1331-23_0_2_load_27 | 40 | 0.0072087 | 0.0018067 | 0 | 0 |  | 1 | TRUE | wye
26 | LV_1331-23_0_2_load_34 | 42 | 0.0050324 | 0.0012612 | 0 | 0 |  | 1 | TRUE | wye
27 | LV_1331-23_0_2_load_36 | 43 | 0.005031 | 0.0012609 | 0 | 0 |  | 1 | TRUE | wye
28 | LV_1331-23_0_2_load_40 | 45 | 0.0063505 | 0.0015916 | 0 | 0 |  | 1 | TRUE | wye
29 | LV_1331-23_0_2_load_56 | 48 | 0.0020775 | 0.00052067 | 0 | 0 |  | 1 | TRUE | wye
30 | LV_1331-23_0_2_load_51 | 49 | 0.0046221 | 0.0011584 | 0 | 0 |  | 1 | TRUE | wye
31 | LV_1331-23_0_2_load_49 | 50 | 0.005298 | 0.0013278 | 0 | 0 |  | 1 | TRUE | wye
32 | LV_1331-23_0_2_load_42 | 51 | 0.0051138 | 0.0012816 | 0 | 0 |  | 1 | TRUE | wye
33 | LV_1331-23_0_2_load_43 | 52 | 0.0049449 | 0.0012393 | 0 | 0 |  | 1 | TRUE | wye
34 | LV_1331-23_0_2_load_46 | 55 | 0.0014971 | 0.00037522 | 0 | 0 |  | 1 | TRUE | wye
35 | LV_1331-23_0_2_load_55 | 56 | 0.010354 | 0.0025951 | 0 | 0 |  | 1 | TRUE | wye
36 | LV_1331-23_0_2_load_52 | 57 | 0.0053615 | 0.0013437 | 0 | 0 |  | 1 | TRUE | wye
37 | LV_1331-23_0_2_load_48 | 58 | 0.0038974 | 0.00097677 | 0 | 0 |  | 1 | TRUE | wye
38 | LV_1331-23_0_2_load_53 | 59 | 0.012674 | 0.0031763 | 0 | 0 |  | 1 | TRUE | wye
39 | LV_1331-23_0_2_load_47 | 60 | 0.0049607 | 0.0012433 | 0 | 0 |  | 1 | TRUE | wye
40 | LV_1331-23_0_2_load_58 | 63 | 0.011196 | 0.002806 | 0 | 0 |  | 1 | TRUE | wye
41 | LV_1331-23_0_2_load_59 | 64 | 0.0046018 | 0.0011533 | 0 | 0 |  | 1 | TRUE | wye
42 | LV_1331-23_0_2_load_60 | 65 | 0.012606 | 0.0031595 | 0 | 0 |  | 1 | TRUE | wye
43 | LV_1331-23_0_2_load_62 | 66 | 0.0044349 | 0.0011115 | 0 | 0 |  | 1 | TRUE | wye
44 | LV_1331-23_0_2_load_68 | 68 | 0.0061576 | 0.0015432 | 0 | 0 |  | 1 | TRUE | wye
45 | LV_1331-23_0_2_load_69 | 69 | 0.0040506 | 0.0010152 | 0 | 0 |  | 1 | TRUE | wye

## ext_grid
| name | bus | vm_pu | va_degree | slack_weight | in_service
0 |  | 28 | 1 | 0 | 1 | TRUE

## line
| name | std_type | from_bus | to_bus | length_km | r_ohm_per_km | x_ohm_per_km | c_nf_per_km | g_us_per_km | max_i_ka | df | parallel | type | in_service
0 | LV_1331-23_0_2_line_0 |  | 0 | 1 | 0.011055 | 0.125 | 0.08 | 261 | 0 | 0.364 | 1 | 1 | cs | TRUE
1 | LV_1331-23_0_2_line_1 |  | 1 | 2 | 0.01837 | 0.125 | 0.08 | 261 | 0 | 0.364 | 1 | 1 | cs | TRUE
2 | LV_1331-23_0_2_line_2 |  | 1 | 3 | 0.03291 | 0.125 | 0.08 | 261 | 0 | 0.364 | 1 | 1 | cs | TRUE
3 | LV_1331-23_0_2_line_3 |  | 2 | 6 | 0.10225 | 0.125 | 0.08 | 261 | 0 | 0.364 | 1 | 1 | cs | TRUE
4 | LV_1331-23_0_2_line_4 |  | 3 | 7 | 0.11884 | 0.125 | 0.08 | 261 | 0 | 0.364 | 1 | 1 | cs | TRUE
5 | LV_1331-23_0_2_line_5 |  | 4 | 5 | 0.0040105 | 0.125 | 0.08 | 261 | 0 | 0.364 | 1 | 1 | cs | TRUE
6 | LV_1331-23_0_2_line_6 |  | 5 | 67 | 0.019717 | 0.125 | 0.08 | 261 | 0 | 0.364 | 1 | 1 | cs | TRUE
7 | LV_1331-23_0_2_line_7 |  | 6 | 8 | 0.08147 | 0.125 | 0.08 | 261 | 0 | 0.364 | 1 | 1 | cs | TRUE
8 | LV_1331-23_0_2_line_8 |  | 8 | 9 | 0.2992 | 0.125 | 0.08 | 261 | 0 | 0.364 | 1 | 1 | cs | TRUE
9 | LV_1331-23_0_2_line_9 |  | 9 | 10 | 0.022259 | 0.125 | 0.08 | 261 | 0 | 0.364 | 1 | 1 | cs | TRUE
10 | LV_1331-23_0_2_line_10 |  | 10 | 68 | 0.011296 | 0.125 | 0.08 | 261 | 0 | 0.364 | 1 | 1 | cs | TRUE
11 | LV_1331-23_0_2_line_11 |  | 10 | 67 | 0.027565 | 0.125 | 0.08 | 261 | 0 | 0.364 | 1 | 1 | cs | TRUE
12 | LV_1331-23_0_2_line_12 |  | 11 | 12 | 0.016475 | 0.125 | 0.08 | 261 | 0 | 0.364 | 1 | 1 | cs | TRUE
13 | LV_1331-23_0_2_line_13 |  | 12 | 13 | 0.057716 | 0.125 | 0.08 | 261 | 0 | 0.364 | 1 | 1 | cs | TRUE
14 | LV_1331-23_0_2_line_14 |  | 13 | 14 | 0.030521 | 0.125 | 0.08 | 261 | 0 | 0.364 | 1 | 1 | cs | TRUE
15 | LV_1331-23_0_2_line_15 |  | 13 | 15 | 0.017476 | 0.125 | 0.08 | 261 | 0 | 0.364 | 1 | 1 | cs | TRUE
16 | LV_1331-23_0_2_line_16 |  | 14 | 16 | 0.027715 | 0.125 | 0.08 | 261 | 0 | 0.364 | 1 | 1 | cs | TRUE
17 | LV_1331-23_0_2_line_17 |  | 14 | 17 | 0.0053497 | 0.125 | 0.08 | 261 | 0 | 0.364 | 1 | 1 | cs | TRUE
18 | LV_1331-23_0_2_line_18 |  | 15 | 18 | 0.027568 | 0.125 | 0.08 | 261 | 0 | 0.364 | 1 | 1 | cs | TRUE
19 | LV_1331-23_0_2_line_19 |  | 17 | 19 | 0.037268 | 0.125 | 0.08 | 261 | 0 | 0.364 | 1 | 2 | cs | TRUE
20 | LV_1331-23_0_2_line_20 |  | 18 | 20 | 0.026499 | 0.125 | 0.08 | 261 | 0 | 0.364 | 1 | 1 | cs | TRUE
21 | LV_1331-23_0_2_line_21 |  | 19 | 21 | 0.018552 | 0.125 | 0.08 | 261 | 0 | 0.364 | 1 | 2 | cs | TRUE
22 | LV_1331-23_0_2_line_22 |  | 20 | 67 | 0.019066 | 0.125 | 0.08 | 261 | 0 | 0.364 | 1 | 1 | cs | TRUE
23 | LV_1331-23_0_2_line_23 |  | 20 | 64 | 0.014331 | 0.125 | 0.08 | 261 | 0 | 0.364 | 1 | 1 | cs | TRUE
24 | LV_1331-23_0_2_line_24 |  | 21 | 22 | 0.011867 | 0.125 | 0.08 | 261 | 0 | 0.364 | 1 | 2 | cs | TRUE
25 | LV_1331-23_0_2_line_25 |  | 22 | 23 | 0.016935 | 0.125 | 0.08 | 261 | 0 | 0.364 | 1 | 2 | cs | TRUE
26 | LV_1331-23_0_2_line_26 |  | 23 | 27 | 0.0053275 | 0.125 | 0.08 | 261 | 0 | 0.364 | 1 | 2 | cs | TRUE
27 | LV_1331-23_0_2_line_27 |  | 24 | 25 | 0.025529 | 0.125 | 0.08 | 261 | 0 | 0.364 | 1 | 1 | cs | TRUE
28 | LV_1331-23_0_2_line_28 |  | 24 | 26 | 0.017713 | 0.125 | 0.08 | 261 | 0 | 0.364 | 1 | 1 | cs | TRUE
29 | LV_1331-23_0_2_line_29 |  | 25 | 30 | 0.010521 | 0.125 | 0.08 | 261 | 0 | 0.364 | 1 | 1 | cs | TRUE
30 | LV_1331-23_0_2_line_30 |  | 26 | 29 | 0.01289 | 0.125 | 0.08 | 261 | 0 | 0.364 | 1 | 1 | cs | TRUE
31 | LV_1331-23_0_2_line_31 |  | 27 | 31 | 0.021953 | 0.125 | 0.08 | 261 | 0 | 0.364 | 1 | 2 | cs | TRUE
32 | LV_1331-23_0_2_line_32 |  | 28 | 29 | 0.016827 | 0.125 | 0.08 | 261 | 0 | 0.364 | 1 | 2 | cs | TRUE
33 | LV_1331-23_0_2_line_33 |  | 29 | 32 | 0.022689 | 0.125 | 0.08 | 261 | 0 | 0.364 | 1 | 2 | cs | TRUE
34 | LV_1331-23_0_2_line_34 |  | 30 | 44 | 0.048544 | 0.125 | 0.08 | 261 | 0 | 0.364 | 1 | 1 | cs | TRUE
35 | LV_1331-23_0_2_line_35 |  | 31 | 33 | 0.0019382 | 0.125 | 0.08 | 261 | 0 | 0.364 | 1 | 2 | cs | TRUE
36 | LV_1331-23_0_2_line_36 |  | 32 | 38 | 0.018533 | 0.125 | 0.08 | 261 | 0 | 0.364 | 1 | 2 | cs | TRUE
37 | LV_1331-23_0_2_line_37 |  | 32 | 34 | 0.017099 | 0.125 | 0.08 | 261 | 0 | 0.364 | 1 | 1 | cs | TRUE
38 | LV_1331-23_0_2_line_38 |  | 33 | 37 | 0.022448 | 0.125 | 0.08 | 261 | 0 | 0.364 | 1 | 2 | cs | TRUE
39 | LV_1331-23_0_2_line_39 |  | 35 | 36 | 0.017208 | 0.125 | 0.08 | 261 | 0 | 0.364 | 1 | 1 | cs | TRUE
40 | LV_1331-23_0_2_line_40 |  | 36 | 38 | 0.004118 | 0.125 | 0.08 | 261 | 0 | 0.364 | 1 | 2 | cs | TRUE
41 | LV_1331-23_0_2_line_41 |  | 36 | 41 | 0.018853 | 0.125 | 0.08 | 261 | 0 | 0.364 | 1 | 2 | cs | TRUE
42 | LV_1331-23_0_2_line_42 |  | 37 | 39 | 0.013371 | 0.125 | 0.08 | 261 | 0 | 0.364 | 1 | 2 | cs | TRUE
43 | LV_1331-23_0_2_line_43 |  | 38 | 43 | 0.028588 | 0.125 | 0.08 | 261 | 0 | 0.364 | 1 | 1 | cs | TRUE
44 | LV_1331-23_0_2_line_44 |  | 39 | 40 | 0.0070425 | 0.125 | 0.08 | 261 | 0 | 0.364 | 1 | 2 | cs | TRUE
45 | LV_1331-23_0_2_line_45 |  | 40 | 41 | 0.019576 | 0.125 | 0.08 | 261 | 0 | 0.364 | 1 | 2 | cs | TRUE
46 | LV_1331-23_0_2_line_46 |  | 41 | 42 | 0.012664 | 0.125 | 0.08 | 261 | 0 | 0.364 | 1 | 1 | cs | TRUE
47 | LV_1331-23_0_2_line_47 |  | 44 | 45 | 0.015742 | 0.125 | 0.08 | 261 | 0 | 0.364 | 1 | 1 | cs | TRUE
48 | LV_1331-23_0_2_line_48 |  | 44 | 46 | 0.019329 | 0.125 | 0.08 | 261 | 0 | 0.364 | 1 | 1 | cs | TRUE
49 | LV_1331-23_0_2_line_49 |  | 45 | 47 | 0.011278 | 0.125 | 0.08 | 261 | 0 | 0.364 | 1 | 1 | cs | TRUE
50 | LV_1331-23_0_2_line_50 |  | 46 | 48 | 0.031069 | 0.125 | 0.08 | 261 | 0 | 0.364 | 1 | 1 | cs | TRUE
51 | LV_1331-23_0_2_line_51 |  | 47 | 49 | 0.034472 | 0.125 | 0.08 | 261 | 0 | 0.364 | 1 | 1 | cs | TRUE
52 | LV_1331-23_0_2_line_52 |  | 47 | 50 | 0.0080663 | 0.125 | 0.08 | 261 | 0 | 0.364 | 1 | 1 | cs | TRUE
53 | LV_1331-23_0_2_line_53 |  | 50 | 60 | 0.011338 | 0.125 | 0.08 | 261 | 0 | 0.364 | 1 | 1 | cs | TRUE
54 | LV_1331-23_0_2_line_54 |  | 51 | 52 | 0.022678 | 0.125 | 0.08 | 261 | 0 | 0.364 | 1 | 1 | cs | TRUE
55 | LV_1331-23_0_2_line_55 |  | 51 | 53 | 0.023227 | 0.125 | 0.08 | 261 | 0 | 0.364 | 1 | 1 | cs | TRUE
56 | LV_1331-23_0_2_line_56 |  | 52 | 54 | 0.012315 | 0.125 | 0.08 | 261 | 0 | 0.364 | 1 | 1 | cs | TRUE
57 | LV_1331-23_0_2_line_57 |  | 53 | 55 | 0.035679 | 0.125 | 0.08 | 261 | 0 | 0.364 | 1 | 1 | cs | TRUE
58 | LV_1331-23_0_2_line_58 |  | 54 | 56 | 0.013567 | 0.125 | 0.08 | 261 | 0 | 0.364 | 1 | 1 | cs | TRUE
59 | LV_1331-23_0_2_line_59 |  | 54 | 57 | 0.031958 | 0.125 | 0.08 | 261 | 0 | 0.364 | 1 | 1 | cs | TRUE
60 | LV_1331-23_0_2_line_60 |  | 55 | 58 | 0.004522 | 0.125 | 0.08 | 261 | 0 | 0.364 | 1 | 1 | cs | TRUE
61 | LV_1331-23_0_2_line_61 |  | 57 | 59 | 0.032529 | 0.125 | 0.08 | 261 | 0 | 0.364 | 1 | 1 | cs | TRUE
62 | LV_1331-23_0_2_line_62 |  | 58 | 60 | 0.019697 | 0.125 | 0.08 | 261 | 0 | 0.364 | 1 | 1 | cs | TRUE
63 | LV_1331-23_0_2_line_63 |  | 59 | 61 | 0.022967 | 0.125 | 0.08 | 261 | 0 | 0.364 | 1 | 1 | cs | TRUE
64 | LV_1331-23_0_2_line_64 |  | 61 | 62 | 0.02716 | 0.125 | 0.08 | 261 | 0 | 0.364 | 1 | 1 | cs | TRUE
65 | LV_1331-23_0_2_line_65 |  | 62 | 63 | 0.015665 | 0.125 | 0.08 | 261 | 0 | 0.364 | 1 | 1 | cs | TRUE
66 | LV_1331-23_0_2_line_66 |  | 64 | 65 | 0.00094119 | 0.125 | 0.08 | 261 | 0 | 0.364 | 1 | 1 | cs | TRUE
67 | LV_1331-23_0_2_line_67 |  | 65 | 66 | 0.028608 | 0.125 | 0.08 | 261 | 0 | 0.364 | 1 | 1 | cs | TRUE
68 | LV_1331-23_0_2_line_68 |  | 68 | 69 | 0.0030316 | 0.125 | 0.08 | 261 | 0 | 0.364 | 1 | 1 | cs | TRUE

## trafo
| name | std_type | hv_bus | lv_bus | sn_mva | vn_hv_kv | vn_lv_kv | vk_percent | vkr_percent | pfe_kw | i0_percent | shift_degree | tap_side | tap_neutral | tap_min | tap_max | tap_step_percent | tap_step_degree | tap_pos | tap_phase_shifter | parallel | df | in_service
0 | LV_1331-23_0_2_trafo_19 | 0.63 MVA 20/0.4 kV | 70 | 28 | 0.63 | 20 | 0.4 | 6 | 1.206 | 1.65 | 0.2619 | 150 | hv | 0 | -2 | 2 | 2.5 | 0 | 0 | FALSE | 1 | 1 | TRUE

## line_geodata
| x0 | y0 | x1 | y1 | x2 | y2 | x3 | y3 | x4 | y4 | x5 | y5 | x6 | y6 | x7 | y7
0 | 2677365.7911 | 1216937.1654 | 2677376.7022 | 1216935.3874
1 | 2677365.7911 | 1216937.1654 | 2677357.1071 | 1216930.0258 | 2677352.1326 | 1216924.8802
2 | 2677365.7911 | 1216937.1654 | 2677347.7968 | 1216955.9219 | 2677341.8864 | 1216959.5168
3 | 2677352.1326 | 1216924.8802 | 2677256.0897 | 1216889.7897
4 | 2677341.8864 | 1216959.5168 | 2677288.9243 | 1217065.9051
5 | 2677553.5775 | 1216692.1938 | 2677557.1749 | 1216690.421
6 | 2677574.8607 | 1216681.7052 | 2677557.1749 | 1216690.421
7 | 2677279.1817 | 1216811.6604 | 2677256.0897 | 1216889.7897
8 | 2677541.4061 | 1216667.5902 | 2677279.1817 | 1216811.6604
9 | 2677561.3323 | 1216657.6691 | 2677541.4061 | 1216667.5902
10 | 2677561.3323 | 1216657.6691 | 2677571.1979 | 1216652.1678
11 | 2677574.8607 | 1216681.7052 | 2677561.3323 | 1216657.6691
12 | 2677711.0663 | 1216596.2834 | 2677697.1237 | 1216605.0604
13 | 2677647.9677 | 1216635.2713 | 2677655.6671 | 1216631.1578 | 2677697.1237 | 1216605.0604
14 | 2677630.6349 | 1216610.1181 | 2677647.9677 | 1216635.2713
15 | 2677647.9677 | 1216635.2713 | 2677633.0584 | 1216644.3885
16 | 2677630.6349 | 1216610.1181 | 2677651.6674 | 1216592.0025
17 | 2677630.6349 | 1216610.1181 | 2677627.7632 | 1216605.6045
18 | 2677633.0584 | 1216644.3885 | 2677622.902 | 1216650.5993 | 2677610.7501 | 1216660.2028 | 2677610.6181 | 1216660.3175
19 | 2677608.85 | 1216573.5106 | 2677619.4074 | 1216592.4715 | 2677627.7632 | 1216605.6045
20 | 2677593.9094 | 1216680.0409 | 2677596.6081 | 1216672.7936 | 2677599.1848 | 1216670.2477 | 2677610.6181 | 1216660.3175
21 | 2677608.85 | 1216573.5106 | 2677592.3559 | 1216582.0025
22 | 2677574.8607 | 1216681.7052 | 2677593.9094 | 1216680.0409
23 | 2677593.9094 | 1216680.0409 | 2677595.3638 | 1216685.5524 | 2677599.7478 | 1216692.9872
24 | 2677581.8055 | 1216587.4343 | 2677592.3559 | 1216582.0025
25 | 2677581.8055 | 1216587.4343 | 2677566.7454 | 1216595.18
26 | 2677562.0078 | 1216597.6167 | 2677566.7454 | 1216595.18
27 | 2677593.4234 | 1216537.2196 | 2677587.1028 | 1216521.7384 | 2677583.7963 | 1216513.5758
28 | 2677593.4234 | 1216537.2196 | 2677577.7674 | 1216545.5037
29 | 2677583.7963 | 1216513.5758 | 2677579.8462 | 1216503.8249
30 | 2677566.3738 | 1216551.5324 | 2677577.7674 | 1216545.5037
31 | 2677542.4469 | 1216607.691 | 2677562.0078 | 1216597.6167
32 | 2677566.3738 | 1216551.5324 | 2677574.2789 | 1216566.3872
33 | 2677546.274 | 1216562.1667 | 2677566.3738 | 1216551.5324
34 | 2677561.6203 | 1216458.8326 | 2677579.8462 | 1216503.8249
35 | 2677542.4469 | 1216607.691 | 2677540.7232 | 1216608.5772
36 | 2677546.274 | 1216562.1667 | 2677529.8592 | 1216570.8589
37 | 2677546.274 | 1216562.1667 | 2677554.5555 | 1216577.1266
38 | 2677540.7232 | 1216608.5772 | 2677530.0027 | 1216614.0888 | 2677519.7179 | 1216615.5894
39 | 2677526.2123 | 1216572.7905 | 2677534.3398 | 1216587.9583
40 | 2677526.2123 | 1216572.7905 | 2677529.8592 | 1216570.8589
41 | 2677526.2123 | 1216572.7905 | 2677520.9982 | 1216575.5467 | 2677509.9008 | 1216582.3068
42 | 2677519.7179 | 1216615.5894 | 2677519.7179 | 1216615.5894 | 2677513.6392 | 1216603.6804
43 | 2677529.8592 | 1216570.8589 | 2677521.2833 | 1216554.8036 | 2677516.4539 | 1216545.6087
44 | 2677513.6392 | 1216603.6804 | 2677513.6392 | 1216603.6804 | 2677516.1575 | 1216602.1233 | 2677514.2905 | 1216598.4936
45 | 2677509.9008 | 1216582.3068 | 2677506.9452 | 1216584.2141 | 2677514.2905 | 1216598.4936
46 | 2677509.9008 | 1216582.3068 | 2677504.1414 | 1216571.028
47 | 2677561.6203 | 1216458.8326 | 2677571.4517 | 1216456.6035 | 2677577.1082 | 1216456.3762
48 | 2677553.2443 | 1216441.4123 | 2677556.6967 | 1216448.5952 | 2677561.6203 | 1216458.8326
49 | 2677588.3776 | 1216455.9233 | 2677577.1082 | 1216456.3762
50 | 2677553.2443 | 1216441.4123 | 2677567.2514 | 1216419.3914 | 2677570.4002 | 1216415.5452
51 | 2677588.3776 | 1216455.9233 | 2677594.2943 | 1216421.9672
52 | 2677588.3776 | 1216455.9233 | 2677593.1065 | 1216459.5317 | 2677594.5874 | 1216461.0459
53 | 2677601.8661 | 1216469.5726 | 2677601.1466 | 1216467.7528 | 2677594.5874 | 1216461.0459
54 | 2677637.6235 | 1216466.0546 | 2677637.3107 | 1216443.3792
55 | 2677645.251 | 1216487.1841 | 2677642.3743 | 1216480.698 | 2677637.7361 | 1216474.2111 | 2677637.6235 | 1216466.0546
56 | 2677637.7966 | 1216431.1061 | 2677637.2011 | 1216435.4345 | 2677637.3107 | 1216443.3792
57 | 2677645.251 | 1216487.1841 | 2677630.137 | 1216493.9139 | 2677619.0196 | 1216495.1922 | 2677613.4788 | 1216492.7073 | 2677612.3582 | 1216491.2089
58 | 2677637.7966 | 1216431.1061 | 2677640.0568 | 1216420.2285 | 2677639.3402 | 1216417.8787
59 | 2677637.7966 | 1216431.1061 | 2677628.3934 | 1216430.1831 | 2677628.2378 | 1216441.544 | 2677627.3151 | 1216443.0107 | 2677625.2263 | 1216444.2399 | 2677623.8357 | 1216444.3218 | 2677621.9055 | 1216442.6956 | 2677620.8134 | 1216439.8216
60 | 2677609.6498 | 1216487.5876 | 2677612.3582 | 1216491.2089
61 | 2677620.8134 | 1216439.8216 | 2677609.2584 | 1216409.4136
62 | 2677601.8661 | 1216469.5726 | 2677608.2474 | 1216485.7124 | 2677609.6498 | 1216487.5876
63 | 2677601.1003 | 1216387.9448 | 2677609.2584 | 1216409.4136
64 | 2677601.1003 | 1216387.9448 | 2677616.4419 | 1216365.5077
65 | 2677616.4419 | 1216365.5077 | 2677622.4631 | 1216379.9693
66 | 2677599.7478 | 1216692.9872 | 2677600.2259 | 1216693.7979
67 | 2677600.2259 | 1216693.7979 | 2677601.2174 | 1216695.4794 | 2677613.2957 | 1216715.9945 | 2677615.3891 | 1216717.928
68 | 2677571.1979 | 1216652.1678 | 2677573.8456 | 1216650.6913

## bus_geodata
| x | y | coords
0 | 2677376.7022 | 1216935.3874
1 | 2677365.7911 | 1216937.1654
2 | 2677352.1326 | 1216924.8802
3 | 2677341.8864 | 1216959.5168
4 | 2677553.5775 | 1216692.1938
5 | 2677557.1749 | 1216690.421
6 | 2677256.0897 | 1216889.7897
7 | 2677288.9243 | 1217065.9051
8 | 2677279.1817 | 1216811.6604
9 | 2677541.4061 | 1216667.5902
10 | 2677561.3323 | 1216657.6691
11 | 2677711.0663 | 1216596.2834
12 | 2677697.1237 | 1216605.0604
13 | 2677647.9677 | 1216635.2713
14 | 2677630.6349 | 1216610.1181
15 | 2677633.0584 | 1216644.3885
16 | 2677651.6674 | 1216592.0025
17 | 2677627.7632 | 1216605.6045
18 | 2677610.6181 | 1216660.3175
19 | 2677608.85 | 1216573.5106
20 | 2677593.9094 | 1216680.0409
21 | 2677592.3559 | 1216582.0025
22 | 2677581.8055 | 1216587.4343
23 | 2677566.7454 | 1216595.18
24 | 2677593.4234 | 1216537.2196
25 | 2677583.7963 | 1216513.5758
26 | 2677577.7674 | 1216545.5037
27 | 2677562.0078 | 1216597.6167
28 | 2677574.2789 | 1216566.3872
29 | 2677566.3738 | 1216551.5324
30 | 2677579.8462 | 1216503.8249
31 | 2677542.4469 | 1216607.691
32 | 2677546.274 | 1216562.1667
33 | 2677540.7232 | 1216608.5772
34 | 2677554.5555 | 1216577.1266
35 | 2677534.3398 | 1216587.9583
36 | 2677526.2123 | 1216572.7905
37 | 2677519.7179 | 1216615.5894
38 | 2677529.8592 | 1216570.8589
39 | 2677513.6392 | 1216603.6804
40 | 2677514.2905 | 1216598.4936
41 | 2677509.9008 | 1216582.3068
42 | 2677504.1414 | 1216571.028
43 | 2677516.4539 | 1216545.6087
44 | 2677561.6203 | 1216458.8326
45 | 2677577.1082 | 1216456.3762
46 | 2677553.2443 | 1216441.4123
47 | 2677588.3776 | 1216455.9233
48 | 2677570.4002 | 1216415.5452
49 | 2677594.2943 | 1216421.9672
50 | 2677594.5874 | 1216461.0459
51 | 2677637.6235 | 1216466.0546
52 | 2677637.3107 | 1216443.3792
53 | 2677645.251 | 1216487.1841
54 | 2677637.7966 | 1216431.1061
55 | 2677612.3582 | 1216491.2089
56 | 2677639.3402 | 1216417.8787
57 | 2677620.8134 | 1216439.8216
58 | 2677609.6498 | 1216487.5876
59 | 2677609.2584 | 1216409.4136
60 | 2677601.8661 | 1216469.5726
61 | 2677601.1003 | 1216387.9448
62 | 2677616.4419 | 1216365.5077
63 | 2677622.4631 | 1216379.9693
64 | 2677599.7478 | 1216692.9872
65 | 2677600.2259 | 1216693.7979
66 | 2677615.3891 | 1216717.928
67 | 2677574.8607 | 1216681.7052
68 | 2677571.1979 | 1216652.1678
69 | 2677573.8456 | 1216650.6913
70 | 2677566.3738 | 1216551.5324

## line_std_types
| c_nf_per_km | r_ohm_per_km | x_ohm_per_km | max_i_ka | type | q_mm2 | alpha | voltage_rating
NAYY 4x50 SE | 210 | 0.642 | 0.083 | 0.142 | cs | 50 | 0.00403 | LV
NAYY 4x120 SE | 264 | 0.225 | 0.08 | 0.242 | cs | 120 | 0.00403 | LV
NAYY 4x150 SE | 261 | 0.208 | 0.08 | 0.27 | cs | 150 | 0.00403 | LV
NA2XS2Y 1x95 RM/25 12/20 kV | 216 | 0.313 | 0.132 | 0.252 | cs | 95 | 0.00403 | MV
NA2XS2Y 1x185 RM/25 12/20 kV | 273 | 0.161 | 0.117 | 0.362 | cs | 185 | 0.00403 | MV
NA2XS2Y 1x240 RM/25 12/20 kV | 304 | 0.122 | 0.112 | 0.421 | cs | 240 | 0.00403 | MV
NA2XS2Y 1x95 RM/25 6/10 kV | 315 | 0.313 | 0.123 | 0.249 | cs | 95 | 0.00403 | MV
NA2XS2Y 1x185 RM/25 6/10 kV | 406 | 0.161 | 0.11 | 0.358 | cs | 185 | 0.00403 | MV
NA2XS2Y 1x240 RM/25 6/10 kV | 456 | 0.122 | 0.105 | 0.416 | cs | 240 | 0.00403 | MV
NA2XS2Y 1x150 RM/25 12/20 kV | 250 | 0.206 | 0.116 | 0.319 | cs | 150 | 0.00403 | MV
NA2XS2Y 1x120 RM/25 12/20 kV | 230 | 0.253 | 0.119 | 0.283 | cs | 120 | 0.00403 | MV
NA2XS2Y 1x70 RM/25 12/20 kV | 190 | 0.443 | 0.132 | 0.22 | cs | 70 | 0.00403 | MV
NA2XS2Y 1x150 RM/25 6/10 kV | 360 | 0.206 | 0.11 | 0.315 | cs | 150 | 0.00403 | MV
NA2XS2Y 1x120 RM/25 6/10 kV | 340 | 0.253 | 0.113 | 0.28 | cs | 120 | 0.00403 | MV
NA2XS2Y 1x70 RM/25 6/10 kV | 280 | 0.443 | 0.123 | 0.217 | cs | 70 | 0.00403 | MV
N2XS(FL)2Y 1x120 RM/35 64/110 kV | 112 | 0.153 | 0.166 | 0.366 | cs | 120 | 0.00393 | HV
N2XS(FL)2Y 1x185 RM/35 64/110 kV | 125 | 0.099 | 0.156 | 0.457 | cs | 185 | 0.00393 | HV
N2XS(FL)2Y 1x240 RM/35 64/110 kV | 135 | 0.075 | 0.149 | 0.526 | cs | 240 | 0.00393 | HV
N2XS(FL)2Y 1x300 RM/35 64/110 kV | 144 | 0.06 | 0.144 | 0.588 | cs | 300 | 0.00393 | HV
15-AL1/3-ST1A 0.4 | 11 | 1.8769 | 0.35 | 0.105 | ol | 16 | 0.00403 | LV
24-AL1/4-ST1A 0.4 | 11.25 | 1.2012 | 0.335 | 0.14 | ol | 24 | 0.00403 | LV
48-AL1/8-ST1A 0.4 | 12.2 | 0.5939 | 0.3 | 0.21 | ol | 48 | 0.00403 | LV
94-AL1/15-ST1A 0.4 | 13.2 | 0.306 | 0.29 | 0.35 | ol | 94 | 0.00403 | LV
34-AL1/6-ST1A 10.0 | 9.7 | 0.8342 | 0.36 | 0.17 | ol | 34 | 0.00403 | MV
48-AL1/8-ST1A 10.0 | 10.1 | 0.5939 | 0.35 | 0.21 | ol | 48 | 0.00403 | MV
70-AL1/11-ST1A 10.0 | 10.4 | 0.4132 | 0.339 | 0.29 | ol | 70 | 0.00403 | MV
94-AL1/15-ST1A 10.0 | 10.75 | 0.306 | 0.33 | 0.35 | ol | 94 | 0.00403 | MV
122-AL1/20-ST1A 10.0 | 11.1 | 0.2376 | 0.323 | 0.41 | ol | 122 | 0.00403 | MV
149-AL1/24-ST1A 10.0 | 11.25 | 0.194 | 0.315 | 0.47 | ol | 149 | 0.00403 | MV
34-AL1/6-ST1A 20.0 | 9.15 | 0.8342 | 0.382 | 0.17 | ol | 34 | 0.00403 | MV
48-AL1/8-ST1A 20.0 | 9.5 | 0.5939 | 0.372 | 0.21 | ol | 48 | 0.00403 | MV
70-AL1/11-ST1A 20.0 | 9.7 | 0.4132 | 0.36 | 0.29 | ol | 70 | 0.00403 | MV
94-AL1/15-ST1A 20.0 | 10 | 0.306 | 0.35 | 0.35 | ol | 94 | 0.00403 | MV
122-AL1/20-ST1A 20.0 | 10.3 | 0.2376 | 0.344 | 0.41 | ol | 122 | 0.00403 | MV
149-AL1/24-ST1A 20.0 | 10.5 | 0.194 | 0.337 | 0.47 | ol | 149 | 0.00403 | MV
184-AL1/30-ST1A 20.0 | 10.75 | 0.1571 | 0.33 | 0.535 | ol | 184 | 0.00403 | MV
243-AL1/39-ST1A 20.0 | 11 | 0.1188 | 0.32 | 0.645 | ol | 243 | 0.00403 | MV
48-AL1/8-ST1A 110.0 | 8 | 0.5939 | 0.46 | 0.21 | ol | 48 | 0.00403 | HV
70-AL1/11-ST1A 110.0 | 8.4 | 0.4132 | 0.45 | 0.29 | ol | 70 | 0.00403 | HV
94-AL1/15-ST1A 110.0 | 8.65 | 0.306 | 0.44 | 0.35 | ol | 94 | 0.00403 | HV
122-AL1/20-ST1A 110.0 | 8.5 | 0.2376 | 0.43 | 0.41 | ol | 122 | 0.00403 | HV
149-AL1/24-ST1A 110.0 | 8.75 | 0.194 | 0.41 | 0.47 | ol | 149 | 0.00403 | HV
184-AL1/30-ST1A 110.0 | 8.8 | 0.1571 | 0.4 | 0.535 | ol | 184 | 0.00403 | HV
243-AL1/39-ST1A 110.0 | 9 | 0.1188 | 0.39 | 0.645 | ol | 243 | 0.00403 | HV
305-AL1/39-ST1A 110.0 | 9.2 | 0.0949 | 0.38 | 0.74 | ol | 305 | 0.00403 | HV
490-AL1/64-ST1A 110.0 | 9.75 | 0.059 | 0.37 | 0.96 | ol | 490 | 0.00403 | HV
679-AL1/86-ST1A 110.0 | 9.95 | 0.042 | 0.36 | 1.15 | ol | 679 | 0.00403 | HV
490-AL1/64-ST1A 220.0 | 10 | 0.059 | 0.285 | 0.96 | ol | 490 | 0.00403 | HV
679-AL1/86-ST1A 220.0 | 11.7 | 0.042 | 0.275 | 1.15 | ol | 679 | 0.00403 | HV
490-AL1/64-ST1A 380.0 | 11 | 0.059 | 0.253 | 0.96 | ol | 490 | 0.00403 | HV
679-AL1/86-ST1A 380.0 | 14.6 | 0.042 | 0.25 | 1.15 | ol | 679 | 0.00403 | HV

## trafo_std_types
| i0_percent | pfe_kw | vkr_percent | sn_mva | vn_lv_kv | vn_hv_kv | vk_percent | shift_degree | vector_group | tap_side | tap_neutral | tap_min | tap_max | tap_step_degree | tap_step_percent | tap_phase_shifter
160 MVA 380/110 kV | 0.06 | 60 | 0.25 | 160 | 110 | 380 | 12.2 | 0 | Yy0 | hv | 0 | -9 | 9 | 0 | 1.5 | FALSE
100 MVA 220/110 kV | 0.06 | 55 | 0.26 | 100 | 110 | 220 | 12 | 0 | Yy0 | hv | 0 | -9 | 9 | 0 | 1.5 | FALSE
63 MVA 110/20 kV | 0.04 | 22 | 0.32 | 63 | 20 | 110 | 18 | 150 | YNd5 | hv | 0 | -9 | 9 | 0 | 1.5 | FALSE
40 MVA 110/20 kV | 0.05 | 18 | 0.34 | 40 | 20 | 110 | 16.2 | 150 | YNd5 | hv | 0 | -9 | 9 | 0 | 1.5 | FALSE
25 MVA 110/20 kV | 0.07 | 14 | 0.41 | 25 | 20 | 110 | 12 | 150 | YNd5 | hv | 0 | -9 | 9 | 0 | 1.5 | FALSE
63 MVA 110/10 kV | 0.04 | 22 | 0.32 | 63 | 10 | 110 | 18 | 150 | YNd5 | hv | 0 | -9 | 9 | 0 | 1.5 | FALSE
40 MVA 110/10 kV | 0.05 | 18 | 0.34 | 40 | 10 | 110 | 16.2 | 150 | YNd5 | hv | 0 | -9 | 9 | 0 | 1.5 | FALSE
25 MVA 110/10 kV | 0.07 | 14 | 0.41 | 25 | 10 | 110 | 12 | 150 | YNd5 | hv | 0 | -9 | 9 | 0 | 1.5 | FALSE
0.25 MVA 20/0.4 kV | 0.32 | 0.8 | 1.44 | 0.25 | 0.4 | 20 | 6 | 150 | Yzn5 | hv | 0 | -2 | 2 | 0 | 2.5 | FALSE
0.4 MVA 20/0.4 kV | 0.3375 | 1.35 | 1.425 | 0.4 | 0.4 | 20 | 6 | 150 | Dyn5 | hv | 0 | -2 | 2 | 0 | 2.5 | FALSE
0.63 MVA 20/0.4 kV | 0.2619 | 1.65 | 1.206 | 0.63 | 0.4 | 20 | 6 | 150 | Dyn5 | hv | 0 | -2 | 2 | 0 | 2.5 | FALSE
0.25 MVA 10/0.4 kV | 0.24 | 0.6 | 1.2 | 0.25 | 0.4 | 10 | 4 | 150 | Dyn5 | hv | 0 | -2 | 2 | 0 | 2.5 | FALSE
0.4 MVA 10/0.4 kV | 0.2375 | 0.95 | 1.325 | 0.4 | 0.4 | 10 | 4 | 150 | Dyn5 | hv | 0 | -2 | 2 | 0 | 2.5 | FALSE
0.63 MVA 10/0.4 kV | 0.1873 | 1.18 | 1.0794 | 0.63 | 0.4 | 10 | 4 | 150 | Dyn5 | hv | 0 | -2 | 2 | 0 | 2.5 | FALSE

## trafo3w_std_types
| sn_hv_mva | sn_mv_mva | sn_lv_mva | vn_hv_kv | vn_mv_kv | vn_lv_kv | vk_hv_percent | vk_mv_percent | vk_lv_percent | vkr_hv_percent | vkr_mv_percent | vkr_lv_percent | pfe_kw | i0_percent | shift_mv_degree | shift_lv_degree | vector_group | tap_side | tap_neutral | tap_min | tap_max | tap_step_percent
63/25/38 MVA 110/20/10 kV | 63 | 25 | 38 | 110 | 20 | 10 | 10.4 | 10.4 | 10.4 | 0.28 | 0.32 | 0.35 | 35 | 0.89 | 0 | 0 | YN0yn0yn0 | hv | 0 | -10 | 10 | 1.2
63/25/38 MVA 110/10/10 kV | 63 | 25 | 38 | 110 | 10 | 10 | 10.4 | 10.4 | 10.4 | 0.28 | 0.32 | 0.35 | 35 | 0.89 | 0 | 0 | YN0yn0yn0 | hv | 0 | -10 | 10 | 1.2

## fuse_std_types
| fuse_type | i_rated_a | t_avg | t_min | t_total | x_avg | x_min | x_total
HV 100A | HV 100A | 100 | 0 | [10.0, 3.64, 0.854, 0.281, 0.1, 0.0531, 0.022, 0.01] | [10.0, 4.267, 1.21, 0.403, 0.1, 0.058, 0.022, 0.01] | 0 | [300.0, 350.0, 450.0, 550.0, 700.0, 850.0, 1200.0, 1752.0] | [600.0, 700.0, 900.0, 1150.0, 1665.0, 2000.0, 3000.0, 4313.0]
HV 10A | HV 10A | 10 | 0 | [10.0, 1675.0, 0.344, 0.156, 0.1, 0.0417, 0.0171, 0.01] | [10.0, 1.3, 0.3, 0.155, 0.1, 0.0555, 0.023, 0.01] | 0 | [30.0, 32.0, 35.0, 37.0, 39.0, 50.0, 70.0, 88.0] | [60.0, 70.0, 80.0, 87.0, 94.0, 110.0, 150.0, 216.0]
HV 125A | HV 125A | 125 | 0 | [10.0, 1.82, 0.344, 0.1, 0.0467, 0.0269, 0.01] | [10.0, 2.478, 0.426, 0.1, 0.0427, 0.0211, 0.01] | 0 | [375.0, 500.0, 700.0, 925.0, 1200.0, 1500.0, 2341.0] | [750.0, 1000.0, 1500.0, 2200.0, 3000.0, 4000.0, 5765.0]
HV 160A | HV 160A | 160 | 0 | [10.0, 4.15, 1.03, 0.198, 0.1, 0.051, 0.0172, 0.01] | [10.0, 2.3, 0.734, 0.274, 0.1, 0.046, 0.0177, 0.01] | 0 | [480.0, 550.0, 700.0, 1000.0, 1260.0, 1600.0, 2500.0, 3227.0] | [960.0, 1300.0, 1700.0, 2200.0, 2996.0, 4000.0, 6000.0, 7946.0]
HV 16A | HV 16A | 16 | 0 | [10.0, 0.352, 0.164, 0.1, 0.0649, 0.0342, 0.01] | [10.0, 2.34, 0.722, 0.181, 0.1, 0.055, 0.0296, 0.01] | 0 | [48.0, 60.0, 65.0, 71.0, 80.0, 100.0, 162.0] | [96.0, 110.0, 125.0, 150.0, 168.0, 200.0, 250.0, 398.0]
HV 200A | HV 200A | 200 | 0 | [10.0, 4.267, 1.21, 0.403, 0.1, 0.058, 0.022, 0.01] | [10.0, 3.73, 1.654, 0.328, 0.1, 0.0531, 0.019, 0.01] | 0 | [600.0, 700.0, 900.0, 1150.0, 1665.0, 2000.0, 3000.0, 4313.0] | [1200.0, 1500.0, 1800.0, 2700.0, 3960.0, 5000.0, 7500.0, 10620.0]
HV 20A | HV 20A | 20 | 0 | [10.0, 1.3, 0.3, 0.155, 0.1, 0.0555, 0.023, 0.01] | [10.0, 1.3, 0.161, 0.1, 0.0611, 0.0399, 0.0141, 0.01] | 0 | [60.0, 70.0, 80.0, 87.0, 94.0, 110.0, 150.0, 216.0] | [120.0, 150.0, 200.0, 223.0, 260.0, 300.0, 450.0, 532.0]
HV 25A | HV 25A | 25 | 0 | [10.0, 2.512, 0.833, 0.299, 0.1, 0.0372, 0.0223, 0.01] | [10.0, 3.125, 0.597, 0.198, 0.1, 0.0378, 0.022, 0.01] | 0 | [75.0, 82.0, 90.0, 100.0, 124.0, 170.0, 200.0, 289.0] | [150.0, 170.0, 210.0, 250.0, 294.0, 400.0, 500.0, 711.0]
HV 31.5A | HV 31.5A | 31.5 | 0 | [10.0, 2.34, 0.722, 0.181, 0.1, 0.055, 0.0296, 0.01] | [10.0, 2.84, 0.368, 0.164, 0.1, 0.0621, 0.0378, 0.0195, 0.01] | 0 | [95.0, 110.0, 125.0, 150.0, 165.0, 200.0, 250.0, 390.0] | [189.0, 220.0, 300.0, 350.0, 393.0, 450.0, 530.0, 700.0, 960.0]
HV 40A | HV 40A | 40 | 0 | [10.0, 1.3, 0.161, 0.1, 0.0611, 0.0399, 0.0141, 0.01] | [10.0, 2.05, 0.369, 0.198, 0.1, 0.051, 0.0298, 0.01] | 0 | [120.0, 150.0, 200.0, 223.0, 260.0, 300.0, 450.0, 532.0] | [240.0, 300.0, 400.0, 450.0, 530.0, 650.0, 800.0, 1311.0]
HV 50A | HV 50A | 50 | 0 | [10.0, 3.215, 0.597, 0.198, 0.1, 0.0378, 0.022, 0.01] | [10.0, 3.64, 0.854, 0.281, 0.1, 0.0531, 0.022, 0.01] | 0 | [150.0, 170.0, 210.0, 250.0, 294.0, 400.0, 500.0, 711.0] | [300.0, 350.0, 450.0, 550.0, 700.0, 850.0, 1200.0, 1752.0]
HV 6.3A | HV 6.3A | 6.3 | 0 | [10.0, 1.39, 0.344, 0.168, 0.1, 0.056, 0.0263, 0.01] | [10.0, 1.711, 0.516, 0.198, 0.1, 0.0634, 0.0303, 0.01] | 0 | [19.0, 19.5, 20.4, 20.8, 22.0, 25.0, 32.0, 48.0] | [38.0, 40.0, 43.0, 48.0, 53.0, 60.0, 75.0, 118.0]
HV 63A | HV 63A | 63 | 0 | [10.0, 2.84, 0.368, 0.164, 0.1, 0.0621, 0.0378, 0.0195, 0.01] | [10.0, 1.82, 0.344, 0.1, 0.0467, 0.0269, 0.01] | 0 | [189.0, 220.0, 300.0, 350.0, 393.0, 450.0, 530.0, 700.0, 961.0] | [378.0, 500.0, 700.0, 934.0, 1200.0, 1500.0, 2366.0]
HV 80A | HV 80A | 80 | 0 | [10.0, 2.05, 0.369, 0.198, 0.1, 0.051, 0.0298, 0.01] | [10.0, 4.15, 1.03, 0.198, 0.1, 0.051, 0.0172, 0.01] | 0 | [240.0, 300.0, 400.0, 450.0, 530.0, 650.0, 800.0, 1311.0] | [480.0, 550.0, 700.0, 1000.0, 1260.0, 1600.0, 2500.0, 3227.0]
Siemens NH-1-100 | Siemens NH-1-100 | 100 | [5400.0, 2000.0, 400.0, 20.0, 1.0, 0.2, 0.012, 0.004] | 0 | 0 | [150.0, 190.0, 250.0, 430.0, 900.0, 1250.0, 2700.0, 3600.0] | 0 | 0
Siemens NH-1-125 | Siemens NH-1-125 | 125 | [4800.0, 120.0, 7.0, 0.1, 0.004] | 0 | 0 | [180.0, 400.0, 740.0, 2000.0, 4250.0] | 0 | 0
Siemens NH-1-16 | Siemens NH-1-16 | 16 | [4000.0, 400.0, 2.0, 0.1, 0.04, 0.01] | 0 | 0 | [26.0, 35.0, 75.0, 150.0, 200.0, 300.0] | 0 | 0
Siemens NH-1-160 | Siemens NH-1-160 | 160 | [4800.0, 120.0, 7.0, 0.1, 0.004] | 0 | 0 | [210.0, 500.0, 900.0, 2300.0, 5000.0] | 0 | 0
Siemens NH-1-25 | Siemens NH-1-25 | 25 | [4000.0, 1000.0, 10.0, 0.2, 0.02, 0.01] | 0 | 0 | [40.0, 50.0, 100.0, 210.0, 400.0, 500.0] | 0 | 0
Siemens NH-1-50 | Siemens NH-1-50 | 50 | [4000.0, 40.0, 4.0, 1.0, 0.02, 0.01] | 0 | 0 | [86.0, 200.0, 300.0, 400.0, 1000.0, 1280.0] | 0 | 0
Siemens NH-1-63 | Siemens NH-1-63 | 63 | [4000.0, 100.0, 10.0, 2.0, 0.04, 0.01] | 0 | 0 | [100.0, 200.0, 300.0, 400.0, 1000.0, 1500.0] | 0 | 0
Siemens NH-1-80 | Siemens NH-1-80 | 80 | [4800.0, 120.0, 7.0, 0.1, 0.01] | 0 | 0 | [150.58, 250.0, 450.0, 1150.0, 2470.0] | 0 | 0
Siemens NH-2-1000 | Siemens NH-2-1000 | 1000 | [4800.0, 120.0, 7.0, 0.1, 0.004] | 0 | 0 | [1900.0, 3500.0, 8400.0, 24000.0, 52000.0] | 0 | 0
Siemens NH-2-200 | Siemens NH-2-200 | 200 | [4800.0, 120.0, 7.0, 0.1, 0.004] | 0 | 0 | [280.0, 650.0, 1200.0, 3000.0, 7000.0] | 0 | 0
Siemens NH-2-224 | Siemens NH-2-224 | 224 | [4800.0, 120.0, 7.0, 0.2, 0.04, 0.004] | 0 | 0 | [400.0, 750.0, 1453.0, 3025.0, 4315.0, 7600.0] | 0 | 0
Siemens NH-2-250 | Siemens NH-2-250 | 250 | [4800.0, 120.0, 7.0, 0.1, 0.004] | 0 | 0 | [450.0, 800.0, 1650.0, 4000.0, 8500.0] | 0 | 0
Siemens NH-2-315 | Siemens NH-2-315 | 315 | [4800.0, 120.0, 7.0, 0.1, 0.004] | 0 | 0 | [550.0, 920.0, 1900.0, 5000.0, 11000.0] | 0 | 0
Siemens NH-2-355 | Siemens NH-2-355 | 355 | [4800.0, 120.0, 6.0, 0.1, 0.004] | 0 | 0 | [650.0, 1116.27, 2350.0, 5840.0, 12790.0] | 0 | 0
Siemens NH-2-400 | Siemens NH-2-400 | 400 | [4800.0, 120.0, 7.0, 0.1, 0.004] | 0 | 0 | [720.0, 1350.0, 2800.0, 6500.0, 15000.0] | 0 | 0
Siemens NH-2-425 | Siemens NH-2-425 | 425 | [4800.0, 120.0, 7.0, 0.1, 0.004] | 0 | 0 | [850.0, 1500.0, 3050.0, 7500.0, 16500.0] | 0 | 0
Siemens NH-2-630 | Siemens NH-2-630 | 630 | [4800.0, 120.0, 7.0, 0.1, 0.004] | 0 | 0 | [1200.0, 2000.0, 4800.0, 12000.0, 26000.0] | 0 | 0

## res_bus
| vm_pu | va_degree | p_mw | q_mvar
0 | 0.97076 | -0.566 | 0.002141 | 0.00053659
1 | 0.97078 | -0.56556 | 0 | 0
2 | 0.97085 | -0.56406 | 0 | 0
3 | 0.97071 | -0.56695 | 0.0011395 | 0.00028559
4 | 0.97544 | -0.47346 | 0.0076977 | 0.0019292
5 | 0.97547 | -0.4729 | 0.0078559 | 0.0019689
6 | 0.97128 | -0.55571 | 0.0045842 | 0.0011489
7 | 0.97058 | -0.56945 | 0.001134 | 0.0002842
8 | 0.97196 | -0.54215 | 0.001235 | 0.00030951
9 | 0.97482 | -0.48574 | 0.0043143 | 0.0010813
10 | 0.97512 | -0.47979 | 0 | 0
11 | 0.98068 | -0.37085 | 0.0021847 | 0.00054754
12 | 0.98071 | -0.3702 | 0.0023576 | 0.00059088
13 | 0.98096 | -0.36545 | 0 | 0
14 | 0.98319 | -0.32207 | 0 | 0
15 | 0.97975 | -0.38894 | 0.0057044 | 0.0014297
16 | 0.98292 | -0.32724 | 0.010355 | 0.0025951
17 | 0.98363 | -0.31348 | 0.010397 | 0.0026058
18 | 0.978 | -0.42324 | 0.0064248 | 0.0016102
19 | 0.98535 | -0.28017 | 0 | 0
20 | 0.97647 | -0.45321 | 0 | 0
21 | 0.9862 | -0.26363 | 0.0095582 | 0.0023955
22 | 0.9868 | -0.25205 | 0 | 0
23 | 0.98766 | -0.23555 | 0.0082258 | 0.0020616
24 | 0.99556 | -0.084287 | 0 | 0
25 | 0.99358 | -0.12205 | 0.0018594 | 0.00046601
26 | 0.99693 | -0.058171 | 0.0043624 | 0.0010933
27 | 0.98795 | -0.22997 | 0 | 0
28 | 1 | 0 | -0.26574 | -0.067722
29 | 0.99798 | -0.038225 | 0 | 0
30 | 0.99278 | -0.13732 | 0.0037388 | 0.00093703
31 | 0.98914 | -0.20703 | 0 | 0
32 | 0.99618 | -0.072397 | 0 | 0
33 | 0.98924 | -0.20501 | 0.0073807 | 0.0018498
34 | 0.99606 | -0.074709 | 0.0076952 | 0.0019286
35 | 0.99436 | -0.1071 | 0.0072075 | 0.0018064
36 | 0.99447 | -0.10492 | 0 | 0
37 | 0.99054 | -0.18013 | 0.0086312 | 0.0021632
38 | 0.99478 | -0.099145 | 0 | 0
39 | 0.99136 | -0.16433 | 0.0064173 | 0.0016083
40 | 0.99182 | -0.15561 | 0.0072087 | 0.0018067
41 | 0.99315 | -0.13018 | 0 | 0
42 | 0.99309 | -0.13131 | 0.0050324 | 0.0012612
43 | 0.99464 | -0.10168 | 0.005031 | 0.0012609
44 | 0.98927 | -0.20482 | 0 | 0
45 | 0.98816 | -0.22623 | 0.0063505 | 0.0015916
46 | 0.98923 | -0.20554 | 0 | 0
47 | 0.98743 | -0.24032 | 0 | 0
48 | 0.98917 | -0.20669 | 0.0020775 | 0.00052067
49 | 0.98729 | -0.24317 | 0.0046221 | 0.0011584
50 | 0.98695 | -0.24974 | 0.005298 | 0.0013278
51 | 0.98239 | -0.3382 | 0.0051138 | 0.0012816
52 | 0.98146 | -0.35646 | 0.0049449 | 0.0012393
53 | 0.98346 | -0.3174 | 0 | 0
54 | 0.98101 | -0.36528 | 0 | 0
55 | 0.9851 | -0.28552 | 0.0014971 | 0.00037522
56 | 0.98088 | -0.36783 | 0.010354 | 0.0025951
57 | 0.98014 | -0.38222 | 0.0053615 | 0.0013437
58 | 0.98531 | -0.28137 | 0.0038974 | 0.00097677
59 | 0.97942 | -0.39632 | 0.012674 | 0.0031763
60 | 0.98632 | -0.26193 | 0.0049607 | 0.0012433
61 | 0.97919 | -0.40099 | 0 | 0
62 | 0.9789 | -0.40652 | 0 | 0
63 | 0.97874 | -0.40971 | 0.011196 | 0.002806
64 | 0.97618 | -0.45889 | 0.0046018 | 0.0011533
65 | 0.97617 | -0.45918 | 0.012606 | 0.0031595
66 | 0.97605 | -0.4615 | 0.0044349 | 0.0011115
67 | 0.97576 | -0.46728 | 0 | 0
68 | 0.97501 | -0.48191 | 0.0061576 | 0.0015432
69 | 0.975 | -0.48213 | 0.0040506 | 0.0010152
70 | 0.99998 | 149.9956 | 0 | 0

## res_line
| p_from_mw | q_from_mvar | p_to_mw | q_to_mvar | pl_mw | ql_mvar | i_from_ka | i_to_ka | i_ka | vm_from_pu | va_from_degree | vm_to_pu | va_to_degree | loading_percent
0 | -0.002141 | -0.00053659 | 0.002141 | 0.00053648 | 4.4649e-08 | -1.081e-07 | 0.0032818 | 0.0032818 | 0.0032818 | 0.97076 | -0.566 | 0.97078 | -0.56556 | 0.9016
1 | -0.0044148 | -0.0011046 | 0.0044151 | 0.0011045 | 3.1539e-07 | -2.5292e-08 | 0.0067663 | 0.0067663 | 0.0067663 | 0.97078 | -0.56556 | 0.97085 | -0.56406 | 1.8589
2 | 0.0022737 | 0.00056809 | -0.0022736 | -0.0005684 | 1.4986e-07 | -3.1095e-07 | 0.0034846 | 0.0034847 | 0.0034847 | 0.97078 | -0.56556 | 0.97071 | -0.56695 | 0.95734
3 | -0.0044151 | -0.0011045 | 0.0044169 | 0.0011044 | 1.7554e-06 | -1.4152e-07 | 0.0067663 | 0.0067658 | 0.0067663 | 0.97085 | -0.56406 | 0.97128 | -0.55571 | 1.8589
4 | 0.0011341 | 0.00028282 | -0.001134 | -0.0002842 | 1.3465e-07 | -1.3828e-06 | 0.001738 | 0.0017385 | 0.0017385 | 0.97071 | -0.56695 | 0.97058 | -0.56945 | 0.47761
5 | -0.0076977 | -0.0019292 | 0.0076979 | 0.0019293 | 2.0738e-07 | 8.2659e-08 | 0.011743 | 0.011743 | 0.011743 | 0.97544 | -0.47346 | 0.97547 | -0.4729 | 3.226
6 | -0.015554 | -0.0038982 | 0.015558 | 0.0039006 | 4.1622e-06 | 2.4176e-06 | 0.023726 | 0.023726 | 0.023726 | 0.97547 | -0.4729 | 0.97576 | -0.46728 | 6.5182
7 | -0.009001 | -0.0022533 | 0.0090069 | 0.002256 | 5.8087e-06 | 2.7085e-06 | 0.013789 | 0.013789 | 0.013789 | 0.97128 | -0.55571 | 0.97196 | -0.54215 | 3.7882
8 | -0.010242 | -0.0025655 | 0.010269 | 0.0025795 | 2.758e-05 | 1.3932e-05 | 0.015679 | 0.015678 | 0.015679 | 0.97196 | -0.54215 | 0.97482 | -0.48574 | 4.3075
9 | -0.014584 | -0.0036607 | 0.014588 | 0.0036631 | 4.1374e-06 | 2.3703e-06 | 0.022263 | 0.022263 | 0.022263 | 0.97482 | -0.48574 | 0.97512 | -0.47979 | 6.1163
10 | 0.010209 | 0.0025589 | -0.010208 | -0.0025584 | 1.0281e-06 | 5.171e-07 | 0.015579 | 0.015579 | 0.015579 | 0.97512 | -0.47979 | 0.97501 | -0.48191 | 4.28
11 | -0.024797 | -0.006222 | 0.024812 | 0.0062311 | 1.4803e-05 | 9.1298e-06 | 0.037843 | 0.037842 | 0.037843 | 0.97512 | -0.47979 | 0.97576 | -0.46728 | 10.3963
12 | -0.0021847 | -0.00054754 | 0.0021848 | 0.00054738 | 6.789e-08 | -1.6443e-07 | 0.003315 | 0.0033149 | 0.003315 | 0.98068 | -0.37085 | 0.98071 | -0.3702 | 0.9107
13 | -0.0045424 | -0.0011383 | 0.0045434 | 0.0011382 | 1.028e-06 | -7.0504e-08 | 0.0068921 | 0.0068918 | 0.0068921 | 0.98071 | -0.3702 | 0.98096 | -0.36545 | 1.8934
14 | -0.079004 | -0.019936 | 0.079169 | 0.020041 | 0.00016451 | 0.0001049 | 0.11989 | 0.11989 | 0.11989 | 0.98096 | -0.36545 | 0.98319 | -0.32207 | 32.9371
15 | 0.074461 | 0.018798 | -0.074377 | -0.018745 | 8.3681e-05 | 5.3335e-05 | 0.113 | 0.113 | 0.113 | 0.98096 | -0.36545 | 0.97975 | -0.38894 | 31.0438
16 | 0.010357 | 0.0025964 | -0.010355 | -0.0025951 | 2.5538e-06 | 1.283e-06 | 0.015675 | 0.015675 | 0.015675 | 0.98319 | -0.32207 | 0.98292 | -0.32724 | 4.3064
17 | -0.089526 | -0.022638 | 0.089563 | 0.022661 | 3.6869e-05 | 2.3528e-05 | 0.13557 | 0.13557 | 0.13557 | 0.98319 | -0.32207 | 0.98363 | -0.31348 | 37.2435
18 | 0.068673 | 0.017315 | -0.06856 | -0.017244 | 0.00011254 | 7.1679e-05 | 0.10434 | 0.10434 | 0.10434 | 0.97975 | -0.38894 | 0.978 | -0.42324 | 28.6637
19 | -0.09996 | -0.025267 | 0.10012 | 0.025368 | 0.00015995 | 0.00010142 | 0.1513 | 0.15129 | 0.1513 | 0.98363 | -0.31348 | 0.98535 | -0.28017 | 20.7823
20 | 0.062136 | 0.015633 | -0.062047 | -0.015577 | 8.8856e-05 | 5.6536e-05 | 0.094561 | 0.094561 | 0.094561 | 0.978 | -0.42324 | 0.97647 | -0.45321 | 25.9782
21 | -0.10012 | -0.025368 | 0.1002 | 0.025419 | 7.9622e-05 | 5.0485e-05 | 0.15129 | 0.15129 | 0.15129 | 0.98535 | -0.28017 | 0.9862 | -0.26363 | 20.7823
22 | 0.040397 | 0.010149 | -0.04037 | -0.010132 | 2.7102e-05 | 1.7107e-05 | 0.061569 | 0.061569 | 0.061569 | 0.97647 | -0.45321 | 0.97576 | -0.46728 | 16.9145
23 | 0.02165 | 0.005428 | -0.021644 | -0.0054244 | 5.8498e-06 | 3.5646e-06 | 0.032992 | 0.032992 | 0.032992 | 0.97647 | -0.45321 | 0.97618 | -0.45889 | 9.0638
24 | -0.10976 | -0.027814 | 0.10982 | 0.027853 | 6.1102e-05 | 3.8802e-05 | 0.16572 | 0.16572 | 0.16572 | 0.9862 | -0.26363 | 0.9868 | -0.25205 | 22.7632
25 | -0.10982 | -0.027853 | 0.10991 | 0.027909 | 8.7201e-05 | 5.5376e-05 | 0.16572 | 0.16572 | 0.16572 | 0.9868 | -0.25205 | 0.98766 | -0.23555 | 22.7632
26 | -0.11813 | -0.02997 | 0.11816 | 0.02999 | 3.1688e-05 | 2.0144e-05 | 0.17811 | 0.17811 | 0.17811 | 0.98766 | -0.23555 | 0.98795 | -0.22997 | 24.4655
27 | 0.0849 | 0.021643 | -0.084746 | -0.021545 | 0.00015447 | 9.853e-05 | 0.12703 | 0.12703 | 0.12703 | 0.99556 | -0.084287 | 0.99358 | -0.12205 | 34.8974
28 | -0.0849 | -0.021643 | 0.085007 | 0.021712 | 0.00010718 | 6.8363e-05 | 0.12703 | 0.12703 | 0.12703 | 0.99556 | -0.084287 | 0.99693 | -0.058171 | 34.8974
29 | 0.082886 | 0.021079 | -0.082825 | -0.02104 | 6.0899e-05 | 3.8839e-05 | 0.12424 | 0.12424 | 0.12424 | 0.99358 | -0.12205 | 0.99278 | -0.13732 | 34.1324
30 | -0.08937 | -0.022805 | 0.089456 | 0.02286 | 8.6199e-05 | 5.4999e-05 | 0.13354 | 0.13354 | 0.13354 | 0.99693 | -0.058171 | 0.99798 | -0.038225 | 36.6862
31 | -0.11816 | -0.02999 | 0.11829 | 0.030073 | 0.00013058 | 8.3006e-05 | 0.17811 | 0.17811 | 0.17811 | 0.98795 | -0.22997 | 0.98914 | -0.20703 | 24.4655
32 | 0.26409 | 0.067722 | -0.2636 | -0.067409 | 0.00048856 | 0.00031224 | 0.39351 | 0.39351 | 0.39351 | 1 | 0 | 0.99798 | -0.038225 | 54.0533
33 | 0.17414 | 0.044549 | -0.17385 | -0.044366 | 0.00028752 | 0.00018342 | 0.25997 | 0.25997 | 0.25997 | 0.99798 | -0.038225 | 0.99618 | -0.072397 | 35.7103
34 | 0.079087 | 0.020103 | -0.07883 | -0.01994 | 0.00025622 | 0.00016336 | 0.11864 | 0.11864 | 0.11864 | 0.99278 | -0.13732 | 0.98927 | -0.20482 | 32.5929
35 | -0.11829 | -0.030073 | 0.11831 | 0.030081 | 1.1528e-05 | 7.3283e-06 | 0.17811 | 0.17811 | 0.17811 | 0.98914 | -0.20703 | 0.98924 | -0.20501 | 24.4655
36 | 0.16616 | 0.042437 | -0.16594 | -0.0423 | 0.00021454 | 0.00013683 | 0.24848 | 0.24848 | 0.24848 | 0.99618 | -0.072397 | 0.99478 | -0.099145 | 34.1312
37 | 0.007696 | 0.0019289 | -0.0076952 | -0.0019286 | 8.4739e-07 | 3.1974e-07 | 0.011496 | 0.011496 | 0.011496 | 0.99618 | -0.072397 | 0.99606 | -0.074709 | 3.1582
38 | -0.12569 | -0.03193 | 0.12584 | 0.032026 | 0.00015069 | 9.5862e-05 | 0.18921 | 0.18921 | 0.18921 | 0.98924 | -0.20501 | 0.99054 | -0.18013 | 25.9905
39 | -0.0072075 | -0.0018064 | 0.0072082 | 0.0018066 | 7.5068e-07 | 2.5719e-07 | 0.010786 | 0.010786 | 0.010786 | 0.99436 | -0.1071 | 0.99447 | -0.10492 | 2.9631
40 | -0.16087 | -0.041011 | 0.16091 | 0.041039 | 4.4827e-05 | 2.8582e-05 | 0.24095 | 0.24095 | 0.24095 | 0.99447 | -0.10492 | 0.99478 | -0.099145 | 33.0974
41 | 0.15366 | 0.039204 | -0.15347 | -0.039085 | 0.00018726 | 0.00011936 | 0.23016 | 0.23016 | 0.23016 | 0.99447 | -0.10492 | 0.99315 | -0.13018 | 31.6159
42 | -0.13447 | -0.034189 | 0.13457 | 0.034255 | 0.00010247 | 6.5239e-05 | 0.20218 | 0.20218 | 0.20218 | 0.99054 | -0.18013 | 0.99136 | -0.16433 | 27.7715
43 | 0.0050316 | 0.0012609 | -0.005031 | -0.0012609 | 6.073e-07 | 1.7575e-08 | 0.0075265 | 0.0075266 | 0.0075266 | 0.99478 | -0.099145 | 0.99464 | -0.10168 | 2.0677
44 | -0.14099 | -0.035863 | 0.14105 | 0.035901 | 5.924e-05 | 3.7732e-05 | 0.21181 | 0.21181 | 0.21181 | 0.99136 | -0.16433 | 0.99182 | -0.15561 | 29.0946
45 | -0.14826 | -0.037707 | 0.14844 | 0.037823 | 0.00018191 | 0.00011592 | 0.22262 | 0.22262 | 0.22262 | 0.99182 | -0.15561 | 0.99315 | -0.13018 | 30.5802
46 | 0.0050327 | 0.0012613 | -0.0050324 | -0.0012612 | 2.7002e-07 | 8.9465e-09 | 0.0075404 | 0.0075404 | 0.0075404 | 0.99315 | -0.13018 | 0.99309 | -0.13131 | 2.0715
47 | 0.076753 | 0.01942 | -0.076674 | -0.019369 | 7.8769e-05 | 5.021e-05 | 0.11551 | 0.11551 | 0.11551 | 0.98927 | -0.20482 | 0.98816 | -0.22623 | 31.7345
48 | 0.0020777 | 0.00052015 | -0.0020776 | -0.00052035 | 7.0787e-08 | -2.0286e-07 | 0.003125 | 0.0031251 | 0.0031251 | 0.98927 | -0.20482 | 0.98923 | -0.20554 | 0.85854
49 | 0.070323 | 0.017778 | -0.070276 | -0.017748 | 4.7477e-05 | 3.0241e-05 | 0.10595 | 0.10595 | 0.10595 | 0.98816 | -0.22623 | 0.98743 | -0.24032 | 29.1073
50 | 0.0020776 | 0.00052035 | -0.0020775 | -0.00052067 | 1.1379e-07 | -3.2602e-07 | 0.0031251 | 0.0031252 | 0.0031252 | 0.98923 | -0.20554 | 0.98917 | -0.20669 | 0.85857
51 | 0.0046227 | 0.0011584 | -0.0046221 | -0.0011584 | 6.2732e-07 | -3.9403e-08 | 0.0069661 | 0.0069663 | 0.0069663 | 0.98743 | -0.24032 | 0.98729 | -0.24317 | 1.9138
52 | 0.065653 | 0.016589 | -0.065624 | -0.01657 | 2.9637e-05 | 1.8865e-05 | 0.098985 | 0.098985 | 0.098985 | 0.98743 | -0.24032 | 0.98695 | -0.24974 | 27.1936
53 | 0.060326 | 0.015243 | -0.06029 | -0.01522 | 3.5206e-05 | 2.2387e-05 | 0.090997 | 0.090997 | 0.090997 | 0.98695 | -0.24974 | 0.98632 | -0.26193 | 24.9991
54 | 0.044634 | 0.011224 | -0.044595 | -0.0112 | 3.8885e-05 | 2.46e-05 | 0.06762 | 0.06762 | 0.06762 | 0.98239 | -0.3382 | 0.98146 | -0.35646 | 18.577
55 | -0.049748 | -0.012506 | 0.049797 | 0.012537 | 4.9474e-05 | 3.1369e-05 | 0.075366 | 0.075366 | 0.075366 | 0.98239 | -0.3382 | 0.98346 | -0.3174 | 20.705
56 | 0.03965 | 0.0099606 | -0.039634 | -0.0099501 | 1.6693e-05 | 1.0528e-05 | 0.060123 | 0.060123 | 0.060123 | 0.98146 | -0.35646 | 0.98101 | -0.36528 | 16.5174
57 | -0.049797 | -0.012537 | 0.049873 | 0.012586 | 7.5996e-05 | 4.8184e-05 | 0.075366 | 0.075366 | 0.075366 | 0.98346 | -0.3174 | 0.9851 | -0.28552 | 20.7049
58 | 0.010356 | 0.0025957 | -0.010354 | -0.0025951 | 1.2553e-06 | 6.3211e-07 | 0.015708 | 0.015708 | 0.015708 | 0.98101 | -0.36528 | 0.98088 | -0.36783 | 4.3154
59 | 0.029278 | 0.0073544 | -0.029254 | -0.0073396 | 2.3642e-05 | 1.4728e-05 | 0.044415 | 0.044416 | 0.044416 | 0.98101 | -0.36528 | 0.98014 | -0.38222 | 12.2021
60 | -0.051371 | -0.012961 | 0.051381 | 0.012967 | 1.0219e-05 | 6.4824e-06 | 0.077627 | 0.077627 | 0.077627 | 0.9851 | -0.28552 | 0.98531 | -0.28137 | 21.3262
61 | 0.023893 | 0.0059959 | -0.023877 | -0.0059861 | 1.6053e-05 | 9.8641e-06 | 0.036276 | 0.036276 | 0.036276 | 0.98014 | -0.38222 | 0.97942 | -0.39632 | 9.966
62 | -0.055278 | -0.013944 | 0.05533 | 0.013977 | 5.1516e-05 | 3.2719e-05 | 0.083513 | 0.083513 | 0.083513 | 0.98531 | -0.28137 | 0.98632 | -0.26193 | 22.9431
63 | 0.011203 | 0.0028097 | -0.011201 | -0.0028084 | 2.4952e-06 | 1.308e-06 | 0.017021 | 0.017021 | 0.017021 | 0.97942 | -0.39632 | 0.97919 | -0.40099 | 4.6762
64 | 0.011201 | 0.0028084 | -0.011198 | -0.0028068 | 2.9509e-06 | 1.547e-06 | 0.017021 | 0.017021 | 0.017021 | 0.97919 | -0.40099 | 0.9789 | -0.40652 | 4.6762
65 | 0.011198 | 0.0028068 | -0.011196 | -0.002806 | 1.702e-06 | 8.9237e-07 | 0.017021 | 0.017022 | 0.017022 | 0.9789 | -0.40652 | 0.97874 | -0.40971 | 4.6762
66 | 0.017042 | 0.0042711 | -0.017042 | -0.0042709 | 2.3818e-07 | 1.4067e-07 | 0.025978 | 0.025978 | 0.025978 | 0.97618 | -0.45889 | 0.97617 | -0.45918 | 7.1367
67 | 0.0044354 | 0.0011115 | -0.0044349 | -0.0011115 | 4.9041e-07 | -4.374e-08 | 0.006761 | 0.0067612 | 0.0067612 | 0.97617 | -0.45918 | 0.97605 | -0.4615 | 1.8575
68 | 0.0040507 | 0.0010152 | -0.0040506 | -0.0010152 | 4.3445e-08 | -1.0004e-08 | 0.0061819 | 0.0061819 | 0.0061819 | 0.97501 | -0.48191 | 0.975 | -0.48213 | 1.6983

## res_trafo
| p_hv_mw | q_hv_mvar | p_lv_mw | q_lv_mvar | pl_mw | ql_mvar | i_hv_ka | i_lv_ka | vm_hv_pu | va_hv_degree | vm_lv_pu | va_lv_degree | loading_percent
0 | -1.2729e-15 | -1.3162e-15 | 0.00165 | 1.2699e-07 | 0.00165 | 1.2699e-07 | 5.2857e-17 | 0.0023815 | 0.99998 | 149.9956 | 1 | 0 | 0.2619

## res_ext_grid
| p_mw | q_mvar
0 | 0.27304 | 0.069552

## res_load
| p_mw | q_mvar
0 | 0.002141 | 0.00053659
1 | 0.0011395 | 0.00028559
2 | 0.0076977 | 0.0019292
3 | 0.0078559 | 0.0019689
4 | 0.0045842 | 0.0011489
5 | 0.001134 | 0.0002842
6 | 0.001235 | 0.00030951
7 | 0.0043143 | 0.0010813
8 | 0.0021847 | 0.00054754
9 | 0.0023576 | 0.00059088
10 | 0.0057044 | 0.0014297
11 | 0.010355 | 0.0025951
12 | 0.010397 | 0.0026058
13 | 0.0064248 | 0.0016102
14 | 0.0095582 | 0.0023955
15 | 0.0082258 | 0.0020616
16 | 0.0018594 | 0.00046601
17 | 0.0043624 | 0.0010933
18 | 0.007302 | 0.0018301
19 | 0.0037388 | 0.00093703
20 | 0.0073807 | 0.0018498
21 | 0.0076952 | 0.0019286
22 | 0.0072075 | 0.0018064
23 | 0.0086312 | 0.0021632
24 | 0.0064173 | 0.0016083
25 | 0.0072087 | 0.0018067
26 | 0.0050324 | 0.0012612
27 | 0.005031 | 0.0012609
28 | 0.0063505 | 0.0015916
29 | 0.0020775 | 0.00052067
30 | 0.0046221 | 0.0011584
31 | 0.005298 | 0.0013278
32 | 0.0051138 | 0.0012816
33 | 0.0049449 | 0.0012393
34 | 0.0014971 | 0.00037522
35 | 0.010354 | 0.0025951
36 | 0.0053615 | 0.0013437
37 | 0.0038974 | 0.00097677
38 | 0.012674 | 0.0031763
39 | 0.0049607 | 0.0012433
40 | 0.011196 | 0.002806
41 | 0.0046018 | 0.0011533
42 | 0.012606 | 0.0031595
43 | 0.0044349 | 0.0011115
44 | 0.0061576 | 0.0015432
45 | 0.0040506 | 0.0010152

## dtypes
| element | column | dtype
0 | bus | name | object
1 | bus | vn_kv | float64
2 | bus | type | object
3 | bus | zone | object
4 | bus | in_service | bool
5 | load | name | object
6 | load | bus | uint32
7 | load | p_mw | float64
8 | load | q_mvar | float64
9 | load | const_z_percent | float64
10 | load | const_i_percent | float64
11 | load | sn_mva | float64
12 | load | scaling | float64
13 | load | in_service | bool
14 | load | type | object
15 | ext_grid | name | object
16 | ext_grid | bus | uint32
17 | ext_grid | vm_pu | float64
18 | ext_grid | va_degree | float64
19 | ext_grid | slack_weight | float64
20 | ext_grid | in_service | bool
21 | line | name | object
22 | line | std_type | object
23 | line | from_bus | uint32
24 | line | to_bus | uint32
25 | line | length_km | float64
26 | line | r_ohm_per_km | float64
27 | line | x_ohm_per_km | float64
28 | line | c_nf_per_km | float64
29 | line | g_us_per_km | float64
30 | line | max_i_ka | float64
31 | line | df | float64
32 | line | parallel | uint32
33 | line | type | object
34 | line | in_service | bool
35 | trafo | name | object
36 | trafo | std_type | object
37 | trafo | hv_bus | uint32
38 | trafo | lv_bus | uint32
39 | trafo | sn_mva | float64
40 | trafo | vn_hv_kv | float64
41 | trafo | vn_lv_kv | float64
42 | trafo | vk_percent | float64
43 | trafo | vkr_percent | float64
44 | trafo | pfe_kw | float64
45 | trafo | i0_percent | float64
46 | trafo | shift_degree | float64
47 | trafo | tap_side | object
48 | trafo | tap_neutral | int32
49 | trafo | tap_min | int32
50 | trafo | tap_max | int32
51 | trafo | tap_step_percent | float64
52 | trafo | tap_step_degree | float64
53 | trafo | tap_pos | int32
54 | trafo | tap_phase_shifter | bool
55 | trafo | parallel | uint32
56 | trafo | df | float64
57 | trafo | in_service | bool
58 | line_geodata | coords | object
59 | bus_geodata | x | float64
60 | bus_geodata | y | float64
61 | bus_geodata | coords | object
62 | res_bus | vm_pu | float64
63 | res_bus | va_degree | float64
64 | res_bus | p_mw | float64
65 | res_bus | q_mvar | float64
66 | res_line | p_from_mw | float64
67 | res_line | q_from_mvar | float64
68 | res_line | p_to_mw | float64
69 | res_line | q_to_mvar | float64
70 | res_line | pl_mw | float64
71 | res_line | ql_mvar | float64
72 | res_line | i_from_ka | float64
73 | res_line | i_to_ka | float64
74 | res_line | i_ka | float64
75 | res_line | vm_from_pu | float64
76 | res_line | va_from_degree | float64
77 | res_line | vm_to_pu | float64
78 | res_line | va_to_degree | float64
79 | res_line | loading_percent | float64
80 | res_trafo | p_hv_mw | float64
81 | res_trafo | q_hv_mvar | float64
82 | res_trafo | p_lv_mw | float64
83 | res_trafo | q_lv_mvar | float64
84 | res_trafo | pl_mw | float64
85 | res_trafo | ql_mvar | float64
86 | res_trafo | i_hv_ka | float64
87 | res_trafo | i_lv_ka | float64
88 | res_trafo | vm_hv_pu | float64
89 | res_trafo | va_hv_degree | float64
90 | res_trafo | vm_lv_pu | float64
91 | res_trafo | va_lv_degree | float64
92 | res_trafo | loading_percent | float64
93 | res_ext_grid | p_mw | float64
94 | res_ext_grid | q_mvar | float64
95 | res_load | p_mw | float64
96 | res_load | q_mvar | float64

## parameters
| version | format_version | converged | OPF_converged | name | f_hz | sn_mva
0 | 2.14.6 | 2.14.0 | TRUE | FALSE |  | 50 | 1