## bus
| name | vn_kv | type | zone | in_service
0 | bus_LV_1331-32_0_8_node_0 | 0.4 | n |  | TRUE
1 | bus_LV_1331-32_0_8_node_1 | 0.4 | n |  | TRUE
2 | bus_LV_1331-32_0_8_node_2 | 0.4 | n |  | TRUE
3 | bus_LV_1331-32_0_8_node_3 | 0.4 | n |  | TRUE
4 | bus_LV_1331-32_0_8_node_4 | 0.4 | n |  | TRUE
5 | bus_LV_1331-32_0_8_node_5 | 0.4 | n |  | TRUE
6 | bus_LV_1331-32_0_8_node_26 | 0.4 | n |  | TRUE
7 | bus_LV_1331-32_0_8_node_31 | 0.4 | n |  | TRUE
8 | bus_LV_1331-32_0_8_node_6 | 0.4 | n |  | TRUE
9 | bus_LV_1331-32_0_8_node_7 | 0.4 | n |  | TRUE
10 | bus_LV_1331-32_0_8_node_8 | 0.4 | n |  | TRUE
11 | bus_LV_1331-32_0_8_node_9 | 0.4 | n |  | TRUE
12 | bus_LV_1331-32_0_8_node_10 | 0.4 | n |  | TRUE
13 | bus_LV_1331-32_0_8_node_11 | 0.4 | n |  | TRUE
14 | bus_LV_1331-32_0_8_node_12 | 0.4 | n |  | TRUE
15 | bus_LV_1331-32_0_8_node_76 | 0.4 | n |  | TRUE
16 | bus_LV_1331-32_0_8_node_36 | 0.4 | n |  | TRUE
17 | bus_LV_1331-32_0_8_node_51 | 0.4 | n |  | TRUE
18 | bus_LV_1331-32_0_8_node_47 | 0.4 | n |  | TRUE
19 | bus_LV_1331-32_0_8_node_77 | 0.4 | n |  | TRUE
20 | bus_LV_1331-32_0_8_node_28 | 0.4 | n |  | TRUE
21 | bus_LV_1331-32_0_8_node_49 | 0.4 | n |  | TRUE
22 | bus_LV_1331-32_0_8_node_13 | 0.4 | n |  | TRUE
23 | bus_LV_1331-32_0_8_node_14 | 0.4 | n |  | TRUE
24 | bus_LV_1331-32_0_8_node_15 | 0.4 | n |  | TRUE
25 | bus_LV_1331-32_0_8_node_16 | 0.4 | n |  | TRUE
26 | bus_LV_1331-32_0_8_node_17 | 0.4 | n |  | TRUE
27 | bus_LV_1331-32_0_8_node_18 | 0.4 | n |  | TRUE
28 | bus_LV_1331-32_0_8_node_19 | 0.4 | n |  | TRUE
29 | bus_LV_1331-32_0_8_node_43 | 0.4 | n |  | TRUE
30 | bus_LV_1331-32_0_8_node_74 | 0.4 | n |  | TRUE
31 | bus_LV_1331-32_0_8_node_44 | 0.4 | n |  | TRUE
32 | bus_LV_1331-32_0_8_node_73 | 0.4 | n |  | TRUE
33 | bus_LV_1331-32_0_8_node_20 | 0.4 | n |  | TRUE
34 | bus_LV_1331-32_0_8_node_21 | 0.4 | n |  | TRUE
35 | bus_LV_1331-32_0_8_node_22 | 0.4 | n |  | TRUE
36 | bus_LV_1331-32_0_8_node_23 | 0.4 | n |  | TRUE
37 | bus_LV_1331-32_0_8_node_24 | 0.4 | n |  | TRUE
38 | bus_LV_1331-32_0_8_node_25 | 0.4 | n |  | TRUE
39 | bus_LV_1331-32_0_8_node_27 | 0.4 | n |  | TRUE
40 | bus_LV_1331-32_0_8_node_29 | 0.4 | n |  | TRUE
41 | bus_LV_1331-32_0_8_node_30 | 0.4 | n |  | TRUE
42 | bus_LV_1331-32_0_8_node_86 | 0.4 | n |  | TRUE
43 | bus_LV_1331-32_0_8_node_35 | 0.4 | n |  | TRUE
44 | bus_LV_1331-32_0_8_node_72 | 0.4 | n |  | TRUE
45 | bus_LV_1331-32_0_8_node_95 | 0.4 | n |  | TRUE
46 | bus_LV_1331-32_0_8_node_87 | 0.4 | n |  | TRUE
47 | bus_LV_1331-32_0_8_node_33 | 0.4 | n |  | TRUE
48 | bus_LV_1331-32_0_8_node_93 | 0.4 | n |  | TRUE
49 | bus_LV_1331-32_0_8_node_96 | 0.4 | n |  | TRUE
50 | bus_LV_1331-32_0_8_node_32 | 0.4 | n |  | TRUE
51 | bus_LV_1331-32_0_8_node_89 | 0.4 | n |  | TRUE
52 | bus_LV_1331-32_0_8_node_37 | 0.4 | n |  | TRUE
53 | bus_LV_1331-32_0_8_node_38 | 0.4 | n |  | TRUE
54 | bus_LV_1331-32_0_8_node_39 | 0.4 | n |  | TRUE
55 | bus_LV_1331-32_0_8_node_40 | 0.4 | n |  | TRUE
56 | bus_LV_1331-32_0_8_node_41 | 0.4 | n |  | TRUE
57 | bus_LV_1331-32_0_8_node_42 | 0.4 | n |  | TRUE
58 | bus_LV_1331-32_0_8_node_64 | 0.4 | n |  | TRUE
59 | bus_LV_1331-32_0_8_node_62 | 0.4 | n |  | TRUE
60 | bus_LV_1331-32_0_8_node_45 | 0.4 | n |  | TRUE
61 | bus_LV_1331-32_0_8_node_46 | 0.4 | n |  | TRUE
62 | bus_LV_1331-32_0_8_node_69 | 0.4 | n |  | TRUE
63 | bus_LV_1331-32_0_8_node_68 | 0.4 | n |  | TRUE
64 | bus_LV_1331-32_0_8_node_48 | 0.4 | n |  | TRUE
65 | bus_LV_1331-32_0_8_node_50 | 0.4 | n |  | TRUE
66 | bus_LV_1331-32_0_8_node_52 | 0.4 | n |  | TRUE
67 | bus_LV_1331-32_0_8_node_53 | 0.4 | n |  | TRUE
68 | bus_LV_1331-32_0_8_node_54 | 0.4 | n |  | TRUE
69 | bus_LV_1331-32_0_8_node_78 | 0.4 | n |  | TRUE
70 | bus_LV_1331-32_0_8_node_67 | 0.4 | n |  | TRUE
71 | bus_LV_1331-32_0_8_node_66 | 0.4 | n |  | TRUE
72 | bus_LV_1331-32_0_8_node_55 | 0.4 | n |  | TRUE
73 | bus_LV_1331-32_0_8_node_56 | 0.4 | n |  | TRUE
74 | bus_LV_1331-32_0_8_node_57 | 0.4 | n |  | TRUE
75 | bus_LV_1331-32_0_8_node_58 | 0.4 | n |  | TRUE
76 | bus_LV_1331-32_0_8_node_70 | 0.4 | n |  | TRUE
77 | bus_LV_1331-32_0_8_node_71 | 0.4 | n |  | TRUE
78 | bus_LV_1331-32_0_8_node_59 | 0.4 | n |  | TRUE
79 | bus_LV_1331-32_0_8_node_60 | 0.4 | n |  | TRUE
80 | bus_LV_1331-32_0_8_node_61 | 0.4 | n |  | TRUE
81 | bus_LV_1331-32_0_8_node_63 | 0.4 | n |  | TRUE
82 | bus_LV_1331-32_0_8_node_65 | 0.4 | n |  | TRUE
83 | bus_LV_1331-32_0_8_node_88 | 0.4 | n |  | TRUE
84 | bus_LV_1331-32_0_8_node_90 | 0.4 | n |  | TRUE
85 | bus_LV_1331-32_0_8_node_82 | 0.4 | n |  | TRUE
86 | bus_LV_1331-32_0_8_node_83 | 0.4 | n |  | TRUE
87 | bus_LV_1331-32_0_8_node_81 | 0.4 | n |  | TRUE
88 | bus_LV_1331-32_0_8_node_91 | 0.4 | n |  | TRUE
89 | bus_LV_1331-32_0_8_node_75 | 0.4 | n |  | TRUE
90 | bus_LV_1331-32_0_8_node_79 | 0.4 | n |  | TRUE
91 | bus_LV_1331-32_0_8_node_85 | 0.4 | n |  | TRUE
92 | bus_LV_1331-32_0_8_node_84 | 0.4 | n |  | TRUE
93 | bus_LV_1331-32_0_8_node_92 | 0.4 | n |  | TRUE
94 | bus_LV_1331-32_0_8_node_94 | 0.4 | n |  | TRUE
95 | bus_LV_1331-32_0_8_node_99 | 0.4 | n |  | TRUE
96 | bus_LV_1331-32_0_8_node_97 | 0.4 | n |  | TRUE
97 | bus_MV_4_0_node_101 | 20 | n |  | TRUE

## load
| name | bus | p_mw | q_mvar | const_z_percent | const_i_percent | sn_mva | scaling | in_service | type
0 | LV_1331-32_0_8_load_0 | 0 | 0.0037857 | 0.00094879 | 0 | 0 |  | 1 | TRUE | wye
1 | LV_1331-32_0_8_load_1 | 1 | 0.0014215 | 0.00035625 | 0 | 0 |  | 1 | TRUE | wye
2 | LV_1331-32_0_8_load_2 | 2 | 0.0065767 | 0.0016483 | 0 | 0 |  | 1 | TRUE | wye
3 | LV_1331-32_0_8_load_3 | 3 | 0.00071471 | 0.00017912 | 0 | 0 |  | 1 | TRUE | wye
4 | LV_1331-32_0_8_load_4 | 4 | 0.0054112 | 0.0013562 | 0 | 0 |  | 1 | TRUE | wye
5 | LV_1331-32_0_8_load_5 | 5 | 0.00080474 | 0.00020169 | 0 | 0 |  | 1 | TRUE | wye
6 | LV_1331-32_0_8_load_31 | 7 | 0.0031439 | 0.00078793 | 0 | 0 |  | 1 | TRUE | wye
7 | LV_1331-32_0_8_load_6 | 8 | 0.025065 | 0.0062819 | 0 | 0 |  | 1 | TRUE | wye
8 | LV_1331-32_0_8_load_7 | 9 | 0.0077007 | 0.00193 | 0 | 0 |  | 1 | TRUE | wye
9 | LV_1331-32_0_8_load_8 | 10 | 0.0057115 | 0.0014314 | 0 | 0 |  | 1 | TRUE | wye
10 | LV_1331-32_0_8_load_9 | 11 | 0.027217 | 0.0068213 | 0 | 0 |  | 1 | TRUE | wye
11 | LV_1331-32_0_8_load_10 | 12 | 0.0039979 | 0.001002 | 0 | 0 |  | 1 | TRUE | wye
12 | LV_1331-32_0_8_load_12 | 14 | 0.0034899 | 0.00087464 | 0 | 0 |  | 1 | TRUE | wye
13 | LV_1331-32_0_8_load_51 | 17 | 0.00379 | 0.00094987 | 0 | 0 |  | 1 | TRUE | wye
14 | LV_1331-32_0_8_load_47 | 18 | 0.0070209 | 0.0017596 | 0 | 0 |  | 1 | TRUE | wye
15 | LV_1331-32_0_8_load_77 | 19 | 0.0013638 | 0.0003418 | 0 | 0 |  | 1 | TRUE | wye
16 | LV_1331-32_0_8_load_49 | 21 | 0.0040793 | 0.0010224 | 0 | 0 |  | 1 | TRUE | wye
17 | LV_1331-32_0_8_load_13 | 22 | 0.0039318 | 0.0009854 | 0 | 0 |  | 1 | TRUE | wye
18 | LV_1331-32_0_8_load_14 | 23 | 0.003878 | 0.00097191 | 0 | 0 |  | 1 | TRUE | wye
19 | LV_1331-32_0_8_load_15 | 24 | 0.0062252 | 0.0015602 | 0 | 0 |  | 1 | TRUE | wye
20 | LV_1331-32_0_8_load_16 | 25 | 0.0026522 | 0.0006647 | 0 | 0 |  | 1 | TRUE | wye
21 | LV_1331-32_0_8_load_17 | 26 | 0.0026423 | 0.00066223 | 0 | 0 |  | 1 | TRUE | wye
22 | LV_1331-32_0_8_load_18 | 27 | 0.0026368 | 0.00066085 | 0 | 0 |  | 1 | TRUE | wye
23 | LV_1331-32_0_8_load_19 | 28 | 0.0062246 | 0.00156 | 0 | 0 |  | 1 | TRUE | wye
24 | LV_1331-32_0_8_load_43 | 29 | 0.004669 | 0.0011702 | 0 | 0 |  | 1 | TRUE | wye
25 | LV_1331-32_0_8_load_74 | 30 | 0.0033855 | 0.00084849 | 0 | 0 |  | 1 | TRUE | wye
26 | LV_1331-32_0_8_load_44 | 31 | 0.0022231 | 0.00055715 | 0 | 0 |  | 1 | TRUE | wye
27 | LV_1331-32_0_8_load_73 | 32 | 0.0041101 | 0.0010301 | 0 | 0 |  | 1 | TRUE | wye
28 | LV_1331-32_0_8_load_20 | 33 | 0.0015795 | 0.00039587 | 0 | 0 |  | 1 | TRUE | wye
29 | LV_1331-32_0_8_load_24 | 37 | 0.00057834 | 0.00014495 | 0 | 0 |  | 1 | TRUE | wye
30 | LV_1331-32_0_8_load_27 | 39 | 0.0030732 | 0.00077021 | 0 | 0 |  | 1 | TRUE | wye
31 | LV_1331-32_0_8_load_29 | 40 | 0.00051596 | 0.00012931 | 0 | 0 |  | 1 | TRUE | wye
32 | LV_1331-32_0_8_load_30 | 41 | 0.0053533 | 0.0013417 | 0 | 0 |  | 1 | TRUE | wye
33 | LV_1331-32_0_8_load_86 | 42 | 0.0028028 | 0.00070244 | 0 | 0 |  | 1 | TRUE | wye
34 | LV_1331-32_0_8_load_72 | 44 | 0.00086276 | 0.00021623 | 0 | 0 |  | 1 | TRUE | wye
35 | LV_1331-32_0_8_load_95 | 45 | 0.00077274 | 0.00019367 | 0 | 0 |  | 1 | TRUE | wye
36 | LV_1331-32_0_8_load_87 | 46 | 0.001798 | 0.00045063 | 0 | 0 |  | 1 | TRUE | wye
37 | LV_1331-32_0_8_load_33 | 47 | 0.0012375 | 0.00031015 | 0 | 0 |  | 1 | TRUE | wye
38 | LV_1331-32_0_8_load_93 | 48 | 0.00094855 | 0.00023773 | 0 | 0 |  | 1 | TRUE | wye
39 | LV_1331-32_0_8_load_96 | 49 | 0.00034663 | 8.6874e-05 | 0 | 0 |  | 1 | TRUE | wye
40 | LV_1331-32_0_8_load_32 | 50 | 0.0012641 | 0.0003168 | 0 | 0 |  | 1 | TRUE | wye
41 | LV_1331-32_0_8_load_89 | 51 | 0.0023839 | 0.00059747 | 0 | 0 |  | 1 | TRUE | wye
42 | LV_1331-32_0_8_load_37 | 52 | 0.051204 | 0.012833 | 0 | 0 |  | 1 | TRUE | wye
43 | LV_1331-32_0_8_load_38 | 53 | 0.027693 | 0.0069405 | 0 | 0 |  | 1 | TRUE | wye
44 | LV_1331-32_0_8_load_39 | 54 | 0.017497 | 0.0043853 | 0 | 0 |  | 1 | TRUE | wye
45 | LV_1331-32_0_8_load_40 | 55 | 0.0087372 | 0.0021897 | 0 | 0 |  | 1 | TRUE | wye
46 | LV_1331-32_0_8_load_41 | 56 | 0.077415 | 0.019402 | 0 | 0 |  | 1 | TRUE | wye
47 | LV_1331-32_0_8_load_42 | 57 | 0.032421 | 0.0081255 | 0 | 0 |  | 1 | TRUE | wye
48 | LV_1331-32_0_8_load_64 | 58 | 0.0026592 | 0.00066647 | 0 | 0 |  | 1 | TRUE | wye
49 | LV_1331-32_0_8_load_62 | 59 | 0.0032676 | 0.00081894 | 0 | 0 |  | 1 | TRUE | wye
50 | LV_1331-32_0_8_load_46 | 61 | 0.0027306 | 0.00068435 | 0 | 0 |  | 1 | TRUE | wye
51 | LV_1331-32_0_8_load_69 | 62 | 0.0041859 | 0.0010491 | 0 | 0 |  | 1 | TRUE | wye
52 | LV_1331-32_0_8_load_68 | 63 | 0.0034532 | 0.00086547 | 0 | 0 |  | 1 | TRUE | wye
53 | LV_1331-32_0_8_load_48 | 64 | 0.0033468 | 0.00083879 | 0 | 0 |  | 1 | TRUE | wye
54 | LV_1331-32_0_8_load_50 | 65 | 0.0041245 | 0.0010337 | 0 | 0 |  | 1 | TRUE | wye
55 | LV_1331-32_0_8_load_53 | 67 | 0.0006599 | 0.00016539 | 0 | 0 |  | 1 | TRUE | wye
56 | LV_1331-32_0_8_load_54 | 68 | 0.0047168 | 0.0011821 | 0 | 0 |  | 1 | TRUE | wye
57 | LV_1331-32_0_8_load_78 | 69 | 0.00051779 | 0.00012977 | 0 | 0 |  | 1 | TRUE | wye
58 | LV_1331-32_0_8_load_67 | 70 | 0.0039104 | 0.00098003 | 0 | 0 |  | 1 | TRUE | wye
59 | LV_1331-32_0_8_load_66 | 71 | 0.0058334 | 0.001462 | 0 | 0 |  | 1 | TRUE | wye
60 | LV_1331-32_0_8_load_55 | 72 | 0.0073012 | 0.0018298 | 0 | 0 |  | 1 | TRUE | wye
61 | LV_1331-32_0_8_load_56 | 73 | 0.0069096 | 0.0017317 | 0 | 0 |  | 1 | TRUE | wye
62 | LV_1331-32_0_8_load_57 | 74 | 0.0048305 | 0.0012106 | 0 | 0 |  | 1 | TRUE | wye
63 | LV_1331-32_0_8_load_58 | 75 | 0.0053508 | 0.001341 | 0 | 0 |  | 1 | TRUE | wye
64 | LV_1331-32_0_8_load_59 | 78 | 0.0050981 | 0.0012777 | 0 | 0 |  | 1 | TRUE | wye
65 | LV_1331-32_0_8_load_60 | 79 | 0.0047695 | 0.0011954 | 0 | 0 |  | 1 | TRUE | wye
66 | LV_1331-32_0_8_load_61 | 80 | 0.002694 | 0.00067518 | 0 | 0 |  | 1 | TRUE | wye
67 | LV_1331-32_0_8_load_65 | 82 | 0.0067527 | 0.0016924 | 0 | 0 |  | 1 | TRUE | wye
68 | LV_1331-32_0_8_load_88 | 83 | 0.013563 | 0.0033992 | 0 | 0 |  | 1 | TRUE | wye
69 | LV_1331-32_0_8_load_90 | 84 | 0.010904 | 0.0027329 | 0 | 0 |  | 1 | TRUE | wye
70 | LV_1331-32_0_8_load_83 | 86 | 0.010394 | 0.0026049 | 0 | 0 |  | 1 | TRUE | wye
71 | LV_1331-32_0_8_load_91 | 88 | 0.0017774 | 0.00044545 | 0 | 0 |  | 1 | TRUE | wye
72 | LV_1331-32_0_8_load_75 | 89 | 0.011906 | 0.002984 | 0 | 0 |  | 1 | TRUE | wye
73 | LV_1331-32_0_8_load_79 | 90 | 0.0059536 | 0.0014921 | 0 | 0 |  | 1 | TRUE | wye
74 | LV_1331-32_0_8_load_84 | 92 | 0.00088645 | 0.00022217 | 0 | 0 |  | 1 | TRUE | wye
75 | LV_1331-32_0_8_load_92 | 93 | 0.0017758 | 0.00044507 | 0 | 0 |  | 1 | TRUE | wye
76 | LV_1331-32_0_8_load_97 | 96 | 0.0009803 | 0.00024569 | 0 | 0 |  | 1 | TRUE | wye

## ext_grid
| name | bus | vm_pu | va_degree | slack_weight | in_service
0 |  | 58 | 1 | 0 | 1 | TRUE

## line
| name | std_type | from_bus | to_bus | length_km | r_ohm_per_km | x_ohm_per_km | c_nf_per_km | g_us_per_km | max_i_ka | df | parallel | type | in_service
0 | LV_1331-32_0_8_line_0 |  | 0 | 1 | 0.057761 | 0.125 | 0.08 | 261 | 0 | 0.364 | 1 | 1 | cs | TRUE
1 | LV_1331-32_0_8_line_1 |  | 0 | 2 | 0.12639 | 0.125 | 0.08 | 261 | 0 | 0.364 | 1 | 1 | cs | TRUE
2 | LV_1331-32_0_8_line_2 |  | 1 | 3 | 0.012953 | 0.125 | 0.08 | 261 | 0 | 0.364 | 1 | 1 | cs | TRUE
3 | LV_1331-32_0_8_line_3 |  | 2 | 4 | 0.03429 | 0.125 | 0.08 | 261 | 0 | 0.364 | 1 | 1 | cs | TRUE
4 | LV_1331-32_0_8_line_4 |  | 4 | 5 | 0.016323 | 0.125 | 0.08 | 261 | 0 | 0.364 | 1 | 1 | cs | TRUE
5 | LV_1331-32_0_8_line_5 |  | 5 | 6 | 0.0073374 | 0.125 | 0.08 | 261 | 0 | 0.364 | 1 | 1 | cs | TRUE
6 | LV_1331-32_0_8_line_6 |  | 6 | 7 | 0.09134 | 0.125 | 0.08 | 261 | 0 | 0.364 | 1 | 1 | cs | TRUE
7 | LV_1331-32_0_8_line_7 |  | 7 | 41 | 0.070657 | 0.125 | 0.08 | 261 | 0 | 0.364 | 1 | 1 | cs | TRUE
8 | LV_1331-32_0_8_line_8 |  | 8 | 9 | 0.010395 | 0.125 | 0.08 | 261 | 0 | 0.364 | 1 | 4 | cs | TRUE
9 | LV_1331-32_0_8_line_9 |  | 8 | 10 | 0.031446 | 0.125 | 0.08 | 261 | 0 | 0.364 | 1 | 4 | cs | TRUE
10 | LV_1331-32_0_8_line_10 |  | 9 | 11 | 0.017379 | 0.125 | 0.08 | 261 | 0 | 0.364 | 1 | 4 | cs | TRUE
11 | LV_1331-32_0_8_line_11 |  | 10 | 12 | 0.01661 | 0.125 | 0.08 | 261 | 0 | 0.364 | 1 | 4 | cs | TRUE
12 | LV_1331-32_0_8_line_12 |  | 11 | 13 | 0.036711 | 0.125 | 0.08 | 261 | 0 | 0.364 | 1 | 4 | cs | TRUE
13 | LV_1331-32_0_8_line_13 |  | 12 | 14 | 0.0063932 | 0.125 | 0.08 | 261 | 0 | 0.364 | 1 | 4 | cs | TRUE
14 | LV_1331-32_0_8_line_14 |  | 13 | 15 | 0.050794 | 0.125 | 0.08 | 261 | 0 | 0.364 | 1 | 4 | cs | TRUE
15 | LV_1331-32_0_8_line_15 |  | 13 | 16 | 0.046516 | 0.125 | 0.08 | 261 | 0 | 0.364 | 1 | 4 | cs | TRUE
16 | LV_1331-32_0_8_line_16 |  | 14 | 17 | 0.013079 | 0.125 | 0.08 | 261 | 0 | 0.364 | 1 | 4 | cs | TRUE
17 | LV_1331-32_0_8_line_17 |  | 15 | 18 | 0.042978 | 0.125 | 0.08 | 261 | 0 | 0.364 | 1 | 4 | cs | TRUE
18 | LV_1331-32_0_8_line_18 |  | 16 | 19 | 0.013486 | 0.125 | 0.08 | 261 | 0 | 0.364 | 1 | 1 | cs | TRUE
19 | LV_1331-32_0_8_line_19 |  | 16 | 20 | 0.17562 | 0.125 | 0.08 | 261 | 0 | 0.364 | 1 | 4 | cs | TRUE
20 | LV_1331-32_0_8_line_20 |  | 17 | 21 | 0.014203 | 0.125 | 0.08 | 261 | 0 | 0.364 | 1 | 4 | cs | TRUE
21 | LV_1331-32_0_8_line_21 |  | 18 | 60 | 0.022031 | 0.125 | 0.08 | 261 | 0 | 0.364 | 1 | 4 | cs | TRUE
22 | LV_1331-32_0_8_line_22 |  | 19 | 51 | 0.039139 | 0.125 | 0.08 | 261 | 0 | 0.364 | 1 | 1 | cs | TRUE
23 | LV_1331-32_0_8_line_23 |  | 20 | 43 | 0.043964 | 0.125 | 0.08 | 261 | 0 | 0.364 | 1 | 1 | cs | TRUE
24 | LV_1331-32_0_8_line_24 |  | 20 | 37 | 0.12451 | 0.125 | 0.08 | 261 | 0 | 0.364 | 1 | 4 | cs | TRUE
25 | LV_1331-32_0_8_line_25 |  | 21 | 64 | 0.0022318 | 0.125 | 0.08 | 261 | 0 | 0.364 | 1 | 4 | cs | TRUE
26 | LV_1331-32_0_8_line_26 |  | 22 | 23 | 0.0042299 | 0.125 | 0.08 | 261 | 0 | 0.364 | 1 | 1 | cs | TRUE
27 | LV_1331-32_0_8_line_27 |  | 22 | 24 | 0.016464 | 0.125 | 0.08 | 261 | 0 | 0.364 | 1 | 1 | cs | TRUE
28 | LV_1331-32_0_8_line_28 |  | 23 | 25 | 0.0164 | 0.125 | 0.08 | 261 | 0 | 0.364 | 1 | 1 | cs | TRUE
29 | LV_1331-32_0_8_line_29 |  | 24 | 26 | 0.010766 | 0.125 | 0.08 | 261 | 0 | 0.364 | 1 | 1 | cs | TRUE
30 | LV_1331-32_0_8_line_30 |  | 25 | 27 | 0.0030284 | 0.125 | 0.08 | 261 | 0 | 0.364 | 1 | 1 | cs | TRUE
31 | LV_1331-32_0_8_line_31 |  | 26 | 28 | 0.014618 | 0.125 | 0.08 | 261 | 0 | 0.364 | 1 | 1 | cs | TRUE
32 | LV_1331-32_0_8_line_32 |  | 27 | 29 | 0.021481 | 0.125 | 0.08 | 261 | 0 | 0.364 | 1 | 1 | cs | TRUE
33 | LV_1331-32_0_8_line_33 |  | 28 | 30 | 0.011314 | 0.125 | 0.08 | 261 | 0 | 0.364 | 1 | 1 | cs | TRUE
34 | LV_1331-32_0_8_line_34 |  | 29 | 31 | 0.026629 | 0.125 | 0.08 | 261 | 0 | 0.364 | 1 | 1 | cs | TRUE
35 | LV_1331-32_0_8_line_35 |  | 30 | 32 | 0.0080894 | 0.125 | 0.08 | 261 | 0 | 0.364 | 1 | 1 | cs | TRUE
36 | LV_1331-32_0_8_line_36 |  | 31 | 60 | 0.040747 | 0.125 | 0.08 | 261 | 0 | 0.364 | 1 | 1 | cs | TRUE
37 | LV_1331-32_0_8_line_37 |  | 32 | 89 | 0.010685 | 0.125 | 0.08 | 261 | 0 | 0.364 | 1 | 1 | cs | TRUE
38 | LV_1331-32_0_8_line_38 |  | 33 | 34 | 0.077884 | 0.125 | 0.08 | 261 | 0 | 0.364 | 1 | 4 | cs | TRUE
39 | LV_1331-32_0_8_line_39 |  | 33 | 35 | 0.011176 | 0.125 | 0.08 | 261 | 0 | 0.364 | 1 | 4 | cs | TRUE
40 | LV_1331-32_0_8_line_40 |  | 34 | 36 | 0.033082 | 0.125 | 0.08 | 261 | 0 | 0.364 | 1 | 1 | cs | TRUE
41 | LV_1331-32_0_8_line_41 |  | 34 | 37 | 0.016332 | 0.125 | 0.08 | 261 | 0 | 0.364 | 1 | 4 | cs | TRUE
42 | LV_1331-32_0_8_line_42 |  | 35 | 38 | 0.14135 | 0.125 | 0.08 | 261 | 0 | 0.364 | 1 | 4 | cs | TRUE
43 | LV_1331-32_0_8_line_43 |  | 36 | 39 | 0.087558 | 0.125 | 0.08 | 261 | 0 | 0.364 | 1 | 1 | cs | TRUE
44 | LV_1331-32_0_8_line_44 |  | 38 | 40 | 0.030163 | 0.125 | 0.08 | 261 | 0 | 0.364 | 1 | 1 | cs | TRUE
45 | LV_1331-32_0_8_line_45 |  | 38 | 41 | 0.097846 | 0.125 | 0.08 | 261 | 0 | 0.364 | 1 | 2 | cs | TRUE
46 | LV_1331-32_0_8_line_46 |  | 39 | 42 | 0.050363 | 0.125 | 0.08 | 261 | 0 | 0.364 | 1 | 1 | cs | TRUE
47 | LV_1331-32_0_8_line_47 |  | 40 | 44 | 0.043539 | 0.125 | 0.08 | 261 | 0 | 0.364 | 1 | 1 | cs | TRUE
48 | LV_1331-32_0_8_line_48 |  | 41 | 45 | 0.31788 | 0.125 | 0.08 | 261 | 0 | 0.364 | 1 | 1 | cs | TRUE
49 | LV_1331-32_0_8_line_49 |  | 42 | 46 | 0.022105 | 0.125 | 0.08 | 261 | 0 | 0.364 | 1 | 1 | cs | TRUE
50 | LV_1331-32_0_8_line_50 |  | 43 | 47 | 0.01261 | 0.125 | 0.08 | 261 | 0 | 0.364 | 1 | 1 | cs | TRUE
51 | LV_1331-32_0_8_line_51 |  | 44 | 48 | 0.0029107 | 0.125 | 0.08 | 261 | 0 | 0.364 | 1 | 1 | cs | TRUE
52 | LV_1331-32_0_8_line_52 |  | 45 | 49 | 0.012928 | 0.125 | 0.08 | 261 | 0 | 0.364 | 1 | 1 | cs | TRUE
53 | LV_1331-32_0_8_line_53 |  | 47 | 50 | 0.010745 | 0.125 | 0.08 | 261 | 0 | 0.364 | 1 | 1 | cs | TRUE
54 | LV_1331-32_0_8_line_54 |  | 48 | 88 | 0.024946 | 0.125 | 0.08 | 261 | 0 | 0.364 | 1 | 1 | cs | TRUE
55 | LV_1331-32_0_8_line_55 |  | 52 | 53 | 0.0079967 | 0.125 | 0.08 | 261 | 0 | 0.364 | 1 | 2 | cs | TRUE
56 | LV_1331-32_0_8_line_56 |  | 52 | 54 | 0.010861 | 0.125 | 0.08 | 261 | 0 | 0.364 | 1 | 1 | cs | TRUE
57 | LV_1331-32_0_8_line_57 |  | 53 | 55 | 0.022891 | 0.125 | 0.08 | 261 | 0 | 0.364 | 1 | 4 | cs | TRUE
58 | LV_1331-32_0_8_line_58 |  | 54 | 56 | 0.010424 | 0.125 | 0.08 | 261 | 0 | 0.364 | 1 | 1 | cs | TRUE
59 | LV_1331-32_0_8_line_59 |  | 55 | 57 | 0.00092488 | 0.125 | 0.08 | 261 | 0 | 0.364 | 1 | 4 | cs | TRUE
60 | LV_1331-32_0_8_line_60 |  | 57 | 58 | 0.023708 | 0.125 | 0.08 | 261 | 0 | 0.364 | 1 | 4 | cs | TRUE
61 | LV_1331-32_0_8_line_61 |  | 58 | 59 | 0.0073943 | 0.125 | 0.08 | 261 | 0 | 0.364 | 1 | 4 | cs | TRUE
62 | LV_1331-32_0_8_line_62 |  | 59 | 79 | 0.016599 | 0.125 | 0.08 | 261 | 0 | 0.364 | 1 | 4 | cs | TRUE
63 | LV_1331-32_0_8_line_63 |  | 60 | 61 | 0.006266 | 0.125 | 0.08 | 261 | 0 | 0.364 | 1 | 4 | cs | TRUE
64 | LV_1331-32_0_8_line_64 |  | 61 | 62 | 0.022552 | 0.125 | 0.08 | 261 | 0 | 0.364 | 1 | 4 | cs | TRUE
65 | LV_1331-32_0_8_line_65 |  | 62 | 63 | 0.058264 | 0.125 | 0.08 | 261 | 0 | 0.364 | 1 | 2 | cs | TRUE
66 | LV_1331-32_0_8_line_66 |  | 63 | 76 | 0.026418 | 0.125 | 0.08 | 261 | 0 | 0.364 | 1 | 2 | cs | TRUE
67 | LV_1331-32_0_8_line_67 |  | 64 | 65 | 0.022326 | 0.125 | 0.08 | 261 | 0 | 0.364 | 1 | 4 | cs | TRUE
68 | LV_1331-32_0_8_line_68 |  | 65 | 66 | 0.018004 | 0.125 | 0.08 | 261 | 0 | 0.364 | 1 | 4 | cs | TRUE
69 | LV_1331-32_0_8_line_69 |  | 66 | 67 | 0.037866 | 0.125 | 0.08 | 261 | 0 | 0.364 | 1 | 1 | cs | TRUE
70 | LV_1331-32_0_8_line_70 |  | 66 | 68 | 0.016075 | 0.125 | 0.08 | 261 | 0 | 0.364 | 1 | 4 | cs | TRUE
71 | LV_1331-32_0_8_line_71 |  | 67 | 69 | 0.0060617 | 0.125 | 0.08 | 261 | 0 | 0.364 | 1 | 1 | cs | TRUE
72 | LV_1331-32_0_8_line_72 |  | 68 | 70 | 0.0040257 | 0.125 | 0.08 | 261 | 0 | 0.364 | 1 | 4 | cs | TRUE
73 | LV_1331-32_0_8_line_73 |  | 70 | 71 | 0.020687 | 0.125 | 0.08 | 261 | 0 | 0.364 | 1 | 4 | cs | TRUE
74 | LV_1331-32_0_8_line_74 |  | 71 | 81 | 0.021396 | 0.125 | 0.08 | 261 | 0 | 0.364 | 1 | 4 | cs | TRUE
75 | LV_1331-32_0_8_line_75 |  | 72 | 73 | 0.02732 | 0.125 | 0.08 | 261 | 0 | 0.364 | 1 | 1 | cs | TRUE
76 | LV_1331-32_0_8_line_76 |  | 73 | 74 | 0.028247 | 0.125 | 0.08 | 261 | 0 | 0.364 | 1 | 1 | cs | TRUE
77 | LV_1331-32_0_8_line_77 |  | 74 | 75 | 0.023052 | 0.125 | 0.08 | 261 | 0 | 0.364 | 1 | 1 | cs | TRUE
78 | LV_1331-32_0_8_line_78 |  | 75 | 76 | 0.056248 | 0.125 | 0.08 | 261 | 0 | 0.364 | 1 | 1 | cs | TRUE
79 | LV_1331-32_0_8_line_79 |  | 76 | 77 | 0.17487 | 0.125 | 0.08 | 261 | 0 | 0.364 | 1 | 1 | cs | TRUE
80 | LV_1331-32_0_8_line_80 |  | 77 | 84 | 0.0063766 | 0.125 | 0.08 | 261 | 0 | 0.364 | 1 | 1 | cs | TRUE
81 | LV_1331-32_0_8_line_81 |  | 77 | 85 | 0.021672 | 0.125 | 0.08 | 261 | 0 | 0.364 | 1 | 1 | cs | TRUE
82 | LV_1331-32_0_8_line_82 |  | 78 | 79 | 0.01313 | 0.125 | 0.08 | 261 | 0 | 0.364 | 1 | 4 | cs | TRUE
83 | LV_1331-32_0_8_line_83 |  | 78 | 80 | 0.014335 | 0.125 | 0.08 | 261 | 0 | 0.364 | 1 | 4 | cs | TRUE
84 | LV_1331-32_0_8_line_84 |  | 80 | 81 | 0.0058548 | 0.125 | 0.08 | 261 | 0 | 0.364 | 1 | 4 | cs | TRUE
85 | LV_1331-32_0_8_line_85 |  | 81 | 82 | 0.0062158 | 0.125 | 0.08 | 261 | 0 | 0.364 | 1 | 1 | cs | TRUE
86 | LV_1331-32_0_8_line_86 |  | 82 | 83 | 0.025319 | 0.125 | 0.08 | 261 | 0 | 0.364 | 1 | 1 | cs | TRUE
87 | LV_1331-32_0_8_line_87 |  | 85 | 86 | 0.028998 | 0.125 | 0.08 | 261 | 0 | 0.364 | 1 | 1 | cs | TRUE
88 | LV_1331-32_0_8_line_88 |  | 85 | 87 | 0.020894 | 0.125 | 0.08 | 261 | 0 | 0.364 | 1 | 1 | cs | TRUE
89 | LV_1331-32_0_8_line_89 |  | 87 | 90 | 0.031165 | 0.125 | 0.08 | 261 | 0 | 0.364 | 1 | 1 | cs | TRUE
90 | LV_1331-32_0_8_line_90 |  | 88 | 93 | 0.0092757 | 0.125 | 0.08 | 261 | 0 | 0.364 | 1 | 1 | cs | TRUE
91 | LV_1331-32_0_8_line_91 |  | 90 | 91 | 0.04575 | 0.125 | 0.08 | 261 | 0 | 0.364 | 1 | 1 | cs | TRUE
92 | LV_1331-32_0_8_line_92 |  | 91 | 92 | 0.060011 | 0.125 | 0.08 | 261 | 0 | 0.364 | 1 | 1 | cs | TRUE
93 | LV_1331-32_0_8_line_93 |  | 93 | 94 | 0.10633 | 0.125 | 0.08 | 261 | 0 | 0.364 | 1 | 1 | cs | TRUE
94 | LV_1331-32_0_8_line_94 |  | 94 | 95 | 0.20568 | 0.125 | 0.08 | 261 | 0 | 0.364 | 1 | 1 | cs | TRUE
95 | LV_1331-32_0_8_line_95 |  | 95 | 96 | 0.011371 | 0.125 | 0.08 | 261 | 0 | 0.364 | 1 | 1 | cs | TRUE

## trafo
| name | std_type | hv_bus | lv_bus | sn_mva | vn_hv_kv | vn_lv_kv | vk_percent | vkr_percent | pfe_kw | i0_percent | shift_degree | tap_side | tap_neutral | tap_min | tap_max | tap_step_percent | tap_step_degree | tap_pos | tap_phase_shifter | parallel | df | in_service
0 | LV_1331-32_0_8_trafo_64 | 0.63 MVA 20/0.4 kV | 97 | 58 | 0.63 | 20 | 0.4 | 6 | 1.206 | 1.65 | 0.2619 | 150 | hv | 0 | -2 | 2 | 2.5 | 0 | 0 | FALSE | 1 | 1 | TRUE

## line_geodata
| x0 | y0 | x1 | y1 | x2 | y2 | x3 | y3 | x4 | y4 | x5 | y5 | x6 | y6 | x7 | y7 | x8 | y8 | x9 | y9
0 | 2675084.7573 | 1215248.2466 | 2675114.7076 | 1215198.8569
1 | 2675084.7573 | 1215248.2466 | 2675084.4841 | 1215248.6971 | 2675079.8796 | 1215263.3485 | 2675085.3113 | 1215356.032 | 2675079.6779 | 1215367.3572 | 2675076.365 | 1215371.1217
2 | 2675108.2832 | 1215187.6095 | 2675114.7076 | 1215198.8569 | 2675114.7076 | 1215198.8569
3 | 2675082.6549 | 1215398.6742 | 2675082.1947 | 1215395.4402 | 2675080.5127 | 1215390.9162 | 2675070.617 | 1215381.3076 | 2675070.4942 | 1215377.7927 | 2675076.365 | 1215371.1217
4 | 2675082.6549 | 1215398.6742 | 2675084.4341 | 1215411.1785 | 2675084.0955 | 1215414.8552
5 | 2675083.4224 | 1215422.1617 | 2675084.0955 | 1215414.8552
6 | 2675083.4224 | 1215422.1617 | 2675079.0567 | 1215445.5996 | 2675072.3028 | 1215452.4412 | 2675062.554 | 1215458.3111 | 2675041.4966 | 1215468.4859 | 2675020.674 | 1215478.5323
7 | 2674982.3953 | 1215519.5196 | 2674976.6414 | 1215507.2616 | 2674978.2067 | 1215496.3187 | 2675010.7513 | 1215483.3197 | 2675020.674 | 1215478.5323
8 | 2675486.9962 | 1215400.1185 | 2675491.9438 | 1215409.2604
9 | 2675471.1463 | 1215372.977 | 2675479.8724 | 1215386.9555 | 2675486.9962 | 1215400.1185
10 | 2675500.6398 | 1215424.2649 | 2675498.8242 | 1215421.9735 | 2675491.9438 | 1215409.2604
11 | 2675471.1463 | 1215372.977 | 2675462.3504 | 1215358.8866
12 | 2675523.4381 | 1215453.0385 | 2675500.6398 | 1215424.2649
13 | 2675458.965 | 1215353.4633 | 2675462.3504 | 1215358.8866
14 | 2675571.2894 | 1215436.2006 | 2675545.995 | 1215447.454 | 2675523.4381 | 1215453.0385
15 | 2675523.4381 | 1215453.0385 | 2675498.8996 | 1215471.1728 | 2675488.4022 | 1215483.3477
16 | 2675458.965 | 1215353.4633 | 2675452.0392 | 1215342.3686
17 | 2675571.2894 | 1215436.2006 | 2675555.9686 | 1215396.0459
18 | 2675488.4022 | 1215483.3477 | 2675501.5251 | 1215480.2415
19 | 2675346.0325 | 1215568.3238 | 2675357.0953 | 1215569.6534 | 2675357.9617 | 1215565.9953 | 2675380.3637 | 1215561.2087 | 2675394.731 | 1215558.244 | 2675408.3042 | 1215553.8239 | 2675433.6159 | 1215542.3478 | 2675465.1718 | 1215515.1408 | 2675482.8531 | 1215489.7705 | 2675488.4022 | 1215483.3477
20 | 2675442.671 | 1215331.8107 | 2675449.7273 | 1215338.6652 | 2675452.0392 | 1215342.3686
21 | 2675548.3288 | 1215375.3817 | 2675555.7518 | 1215395.4775 | 2675555.9686 | 1215396.0459
22 | 2675540.5241 | 1215479.7431 | 2675529.2944 | 1215478.6959 | 2675504.2301 | 1215479.6012 | 2675501.5251 | 1215480.2415
23 | 2675346.0325 | 1215568.3238 | 2675357.0953 | 1215569.6534 | 2675389.7709 | 1215572.7462
24 | 2675346.0325 | 1215568.3238 | 2675325.8808 | 1215566.3124 | 2675306.0692 | 1215565.6284 | 2675221.6665 | 1215567.8138
25 | 2675441.0702 | 1215330.2557 | 2675442.671 | 1215331.8107
26 | 2675483.3658 | 1215284.2897 | 2675486.0063 | 1215287.5944
27 | 2675483.3658 | 1215284.2897 | 2675477.0654 | 1215276.4045 | 2675473.1625 | 1215271.3696
28 | 2675486.0063 | 1215287.5944 | 2675496.2434 | 1215300.4066
29 | 2675466.5667 | 1215262.8607 | 2675473.1625 | 1215271.3696
30 | 2675498.1338 | 1215302.7725 | 2675496.2434 | 1215300.4066
31 | 2675466.5667 | 1215262.8607 | 2675459.5878 | 1215253.8577 | 2675457.222 | 1215251.6631
32 | 2675510.7473 | 1215320.1403 | 2675503.7016 | 1215309.7409 | 2675498.1338 | 1215302.7725
33 | 2675457.222 | 1215251.6631 | 2675448.9271 | 1215243.9688
34 | 2675510.7473 | 1215320.1403 | 2675519.9308 | 1215333.6951 | 2675526.1347 | 1215341.8625
35 | 2675442.9964 | 1215238.4674 | 2675448.9271 | 1215243.9688
36 | 2675548.3288 | 1215375.3817 | 2675540.2505 | 1215368.0413 | 2675529.7459 | 1215346.6167 | 2675526.1347 | 1215341.8625
37 | 2675435.1625 | 1215231.2007 | 2675442.9964 | 1215238.4674
38 | 2675205.3404 | 1215568.2365 | 2675127.5262 | 1215571.5331
39 | 2675116.3602 | 1215572.0062 | 2675127.5262 | 1215571.5331
40 | 2675204.5123 | 1215535.1715 | 2675205.3404 | 1215568.2365
41 | 2675205.3404 | 1215568.2365 | 2675221.6665 | 1215567.8138
42 | 2675116.3602 | 1215572.0062 | 2675106.3644 | 1215572.7808 | 2675080.0494 | 1215575.9514 | 2675058.4082 | 1215579.4478 | 2675042.6159 | 1215582.8179 | 2675021.6888 | 1215588.7139 | 2675001.8908 | 1215595.4024 | 2674979.1098 | 1215604.3995
43 | 2675204.5123 | 1215535.1715 | 2675210.4678 | 1215533.2231 | 2675224.0764 | 1215530.8043 | 2675231.7544 | 1215527.7659 | 2675277.8162 | 1215491.3683 | 2675278.1964 | 1215491.0346
44 | 2674979.1098 | 1215604.3995 | 2674966.9872 | 1215611.2515 | 2674953.0466 | 1215619.5775
45 | 2674979.1098 | 1215604.3995 | 2674958.584 | 1215566.3281 | 2674958.7531 | 1215555.9013 | 2674961.7071 | 1215545.0426 | 2674972.2396 | 1215533.601 | 2674982.3953 | 1215519.5196 | 2674982.3953 | 1215519.5196
46 | 2675317.8281 | 1215460.3213 | 2675304.824 | 1215467.6608 | 2675278.1964 | 1215491.0346
47 | 2674916.3921 | 1215643.0446 | 2674936.6496 | 1215629.3706 | 2674953.0466 | 1215619.5775
48 | 2674982.3953 | 1215519.5196 | 2674726.2065 | 1215331.329
49 | 2675337.0784 | 1215449.4565 | 2675317.8281 | 1215460.3213
50 | 2675389.7709 | 1215572.7462 | 2675386.6322 | 1215584.9588
51 | 2674913.9796 | 1215644.6731 | 2674916.3921 | 1215643.0446
52 | 2674726.2065 | 1215331.329 | 2674720.862 | 1215332.0496 | 2674713.7626 | 1215329.5257
53 | 2675386.6322 | 1215584.9588 | 2675384.14 | 1215594.6558 | 2675383.9717 | 1215595.3688
54 | 2674893.8508 | 1215659.3939 | 2674907.4464 | 1215649.083 | 2674913.9796 | 1215644.6731
55 | 2675430.1997 | 1215424.0824 | 2675436.0244 | 1215429.5613
56 | 2675443.9356 | 1215437.0028 | 2675436.0244 | 1215429.5613
57 | 2675413.5262 | 1215408.3987 | 2675430.1997 | 1215424.0824
58 | 2675451.5282 | 1215444.1447 | 2675443.9356 | 1215437.0028
59 | 2675413.5262 | 1215408.3987 | 2675412.8525 | 1215407.765
60 | 2675412.8525 | 1215407.765 | 2675408.7434 | 1215403.8998 | 2675397.1876 | 1215390.0116
61 | 2675392.4581 | 1215384.3276 | 2675397.1876 | 1215390.0116
62 | 2675392.4581 | 1215384.3276 | 2675391.6805 | 1215383.3931 | 2675383.2731 | 1215370.511
63 | 2675548.3288 | 1215375.3817 | 2675546.1791 | 1215369.496
64 | 2675538.442 | 1215348.3131 | 2675546.1791 | 1215369.496
65 | 2675536.5511 | 1215294.436 | 2675536.5511 | 1215294.436 | 2675531.1459 | 1215300.2713 | 2675527.9054 | 1215310.2811 | 2675528.6516 | 1215321.5089 | 2675538.442 | 1215348.3131
66 | 2675561.784 | 1215290.4754 | 2675554.9804 | 1215289.2106 | 2675545.6449 | 1215289.9705 | 2675536.5511 | 1215294.436
67 | 2675441.0702 | 1215330.2557 | 2675425.0561 | 1215314.6997
68 | 2675412.1422 | 1215302.1551 | 2675425.0561 | 1215314.6997
69 | 2675412.1422 | 1215302.1551 | 2675381.9382 | 1215279.3176
70 | 2675412.1422 | 1215302.1551 | 2675399.2673 | 1215311.7803
71 | 2675377.103 | 1215275.6618 | 2675381.9382 | 1215279.3176
72 | 2675396.043 | 1215314.1908 | 2675399.2673 | 1215311.7803
73 | 2675396.043 | 1215314.1908 | 2675390.3224 | 1215318.4675 | 2675380.5302 | 1215327.8257
74 | 2675365.0623 | 1215342.6081 | 2675380.5302 | 1215327.8257
75 | 2675483.2344 | 1215182.0866 | 2675499.8654 | 1215203.761
76 | 2675517.0608 | 1215226.1709 | 2675499.8654 | 1215203.761
77 | 2675517.0608 | 1215226.1709 | 2675531.0935 | 1215244.4591
78 | 2675561.784 | 1215290.4754 | 2675561.1494 | 1215283.6296 | 2675531.0935 | 1215244.4591
79 | 2675507.3354 | 1215183.5836 | 2675499.8166 | 1215189.003 | 2675505.8633 | 1215198.4745 | 2675529.9793 | 1215232.335 | 2675559.3858 | 1215270.5877 | 2675581.9901 | 1215299.0481 | 2675578.7638 | 1215304.3328 | 2675571.1209 | 1215296.7866 | 2675561.784 | 1215290.4754
80 | 2675507.3354 | 1215183.5836 | 2675511.0952 | 1215188.7339
81 | 2675507.3354 | 1215183.5836 | 2675524.9484 | 1215170.8874
82 | 2675376.0971 | 1215359.5158 | 2675383.2731 | 1215370.511
83 | 2675376.0971 | 1215359.5158 | 2675368.2622 | 1215347.5111
84 | 2675365.0623 | 1215342.6081 | 2675368.2622 | 1215347.5111
85 | 2675365.0623 | 1215342.6081 | 2675360.7752 | 1215338.1073
86 | 2675343.3125 | 1215319.7742 | 2675360.7752 | 1215338.1073
87 | 2675524.9484 | 1215170.8874 | 2675513.8367 | 1215155.3812 | 2675515.6397 | 1215153.9364 | 2675520.19 | 1215160.0374
88 | 2675524.9484 | 1215170.8874 | 2675531.2801 | 1215178.8394 | 2675540.5389 | 1215173.3531
89 | 2675540.5389 | 1215173.3531 | 2675550.4008 | 1215186.7978 | 2675559.1924 | 1215198.3175
90 | 2674893.8508 | 1215659.3939 | 2674886.4601 | 1215664.999
91 | 2675559.1924 | 1215198.3175 | 2675601.7087 | 1215181.4224
92 | 2675601.7087 | 1215181.4224 | 2675601.2353 | 1215187.0089 | 2675608.2469 | 1215196.4372 | 2675629.3841 | 1215223.8117 | 2675634.0246 | 1215230.4137
93 | 2674801.4973 | 1215728.9264 | 2674855.8329 | 1215688.2266 | 2674886.4601 | 1215664.999
94 | 2674801.4973 | 1215728.9264 | 2674908.043 | 1215904.8548
95 | 2674908.043 | 1215904.8548 | 2674919.343 | 1215903.5849

## bus_geodata
| x | y | coords
0 | 2675084.7573 | 1215248.2466
1 | 2675114.7076 | 1215198.8569
2 | 2675076.365 | 1215371.1217
3 | 2675108.2832 | 1215187.6095
4 | 2675082.6549 | 1215398.6742
5 | 2675084.0955 | 1215414.8552
6 | 2675083.4224 | 1215422.1617
7 | 2675020.674 | 1215478.5323
8 | 2675486.9962 | 1215400.1185
9 | 2675491.9438 | 1215409.2604
10 | 2675471.1463 | 1215372.977
11 | 2675500.6398 | 1215424.2649
12 | 2675462.3504 | 1215358.8866
13 | 2675523.4381 | 1215453.0385
14 | 2675458.965 | 1215353.4633
15 | 2675571.2894 | 1215436.2006
16 | 2675488.4022 | 1215483.3477
17 | 2675452.0392 | 1215342.3686
18 | 2675555.9686 | 1215396.0459
19 | 2675501.5251 | 1215480.2415
20 | 2675346.0325 | 1215568.3238
21 | 2675442.671 | 1215331.8107
22 | 2675483.3658 | 1215284.2897
23 | 2675486.0063 | 1215287.5944
24 | 2675473.1625 | 1215271.3696
25 | 2675496.2434 | 1215300.4066
26 | 2675466.5667 | 1215262.8607
27 | 2675498.1338 | 1215302.7725
28 | 2675457.222 | 1215251.6631
29 | 2675510.7473 | 1215320.1403
30 | 2675448.9271 | 1215243.9688
31 | 2675526.1347 | 1215341.8625
32 | 2675442.9964 | 1215238.4674
33 | 2675127.5262 | 1215571.5331
34 | 2675205.3404 | 1215568.2365
35 | 2675116.3602 | 1215572.0062
36 | 2675204.5123 | 1215535.1715
37 | 2675221.6665 | 1215567.8138
38 | 2674979.1098 | 1215604.3995
39 | 2675278.1964 | 1215491.0346
40 | 2674953.0466 | 1215619.5775
41 | 2674982.3953 | 1215519.5196
42 | 2675317.8281 | 1215460.3213
43 | 2675389.7709 | 1215572.7462
44 | 2674916.3921 | 1215643.0446
45 | 2674726.2065 | 1215331.329
46 | 2675337.0784 | 1215449.4565
47 | 2675386.6322 | 1215584.9588
48 | 2674913.9796 | 1215644.6731
49 | 2674713.7626 | 1215329.5257
50 | 2675383.9717 | 1215595.3688
51 | 2675540.5241 | 1215479.7431
52 | 2675436.0244 | 1215429.5613
53 | 2675430.1997 | 1215424.0824
54 | 2675443.9356 | 1215437.0028
55 | 2675413.5262 | 1215408.3987
56 | 2675451.5282 | 1215444.1447
57 | 2675412.8525 | 1215407.765
58 | 2675397.1876 | 1215390.0116
59 | 2675392.4581 | 1215384.3276
60 | 2675548.3288 | 1215375.3817
61 | 2675546.1791 | 1215369.496
62 | 2675538.442 | 1215348.3131
63 | 2675536.5511 | 1215294.436
64 | 2675441.0702 | 1215330.2557
65 | 2675425.0561 | 1215314.6997
66 | 2675412.1422 | 1215302.1551
67 | 2675381.9382 | 1215279.3176
68 | 2675399.2673 | 1215311.7803
69 | 2675377.103 | 1215275.6618
70 | 2675396.043 | 1215314.1908
71 | 2675380.5302 | 1215327.8257
72 | 2675483.2344 | 1215182.0866
73 | 2675499.8654 | 1215203.761
74 | 2675517.0608 | 1215226.1709
75 | 2675531.0935 | 1215244.4591
76 | 2675561.784 | 1215290.4754
77 | 2675507.3354 | 1215183.5836
78 | 2675376.0971 | 1215359.5158
79 | 2675383.2731 | 1215370.511
80 | 2675368.2622 | 1215347.5111
81 | 2675365.0623 | 1215342.6081
82 | 2675360.7752 | 1215338.1073
83 | 2675343.3125 | 1215319.7742
84 | 2675511.0952 | 1215188.7339
85 | 2675524.9484 | 1215170.8874
86 | 2675520.19 | 1215160.0374
87 | 2675540.5389 | 1215173.3531
88 | 2674893.8508 | 1215659.3939
89 | 2675435.1625 | 1215231.2007
90 | 2675559.1924 | 1215198.3175
91 | 2675601.7087 | 1215181.4224
92 | 2675634.0246 | 1215230.4137
93 | 2674886.4601 | 1215664.999
94 | 2674801.4973 | 1215728.9264
95 | 2674908.043 | 1215904.8548
96 | 2674919.343 | 1215903.5849
97 | 2675365.0623 | 1215342.6081

## line_std_types
| c_nf_per_km | r_ohm_per_km | x_ohm_per_km | max_i_ka | type | q_mm2 | alpha | voltage_rating
NAYY 4x50 SE | 210 | 0.642 | 0.083 | 0.142 | cs | 50 | 0.00403 | LV
NAYY 4x120 SE | 264 | 0.225 | 0.08 | 0.242 | cs | 120 | 0.00403 | LV
NAYY 4x150 SE | 261 | 0.208 | 0.08 | 0.27 | cs | 150 | 0.00403 | LV
NA2XS2Y 1x95 RM/25 12/20 kV | 216 | 0.313 | 0.132 | 0.252 | cs | 95 | 0.00403 | MV
NA2XS2Y 1x185 RM/25 12/20 kV | 273 | 0.161 | 0.117 | 0.362 | cs | 185 | 0.00403 | MV
NA2XS2Y 1x240 RM/25 12/20 kV | 304 | 0.122 | 0.112 | 0.421 | cs | 240 | 0.00403 | MV
NA2XS2Y 1x95 RM/25 6/10 kV | 315 | 0.313 | 0.123 | 0.249 | cs | 95 | 0.00403 | MV
NA2XS2Y 1x185 RM/25 6/10 kV | 406 | 0.161 | 0.11 | 0.358 | cs | 185 | 0.00403 | MV
NA2XS2Y 1x240 RM/25 6/10 kV | 456 | 0.122 | 0.105 | 0.416 | cs | 240 | 0.00403 | MV
NA2XS2Y 1x150 RM/25 12/20 kV | 250 | 0.206 | 0.116 | 0.319 | cs | 150 | 0.00403 | MV
NA2XS2Y 1x120 RM/25 12/20 kV | 230 | 0.253 | 0.119 | 0.283 | cs | 120 | 0.00403 | MV
NA2XS2Y 1x70 RM/25 12/20 kV | 190 | 0.443 | 0.132 | 0.22 | cs | 70 | 0.00403 | MV
NA2XS2Y 1x150 RM/25 6/10 kV | 360 | 0.206 | 0.11 | 0.315 | cs | 150 | 0.00403 | MV
NA2XS2Y 1x120 RM/25 6/10 kV | 340 | 0.253 | 0.113 | 0.28 | cs | 120 | 0.00403 | MV
NA2XS2Y 1x70 RM/25 6/10 kV | 280 | 0.443 | 0.123 | 0.217 | cs | 70 | 0.00403 | MV
N2XS(FL)2Y 1x120 RM/35 64/110 kV | 112 | 0.153 | 0.166 | 0.366 | cs | 120 | 0.00393 | HV
N2XS(FL)2Y 1x185 RM/35 64/110 kV | 125 | 0.099 | 0.156 | 0.457 | cs | 185 | 0.00393 | HV
N2XS(FL)2Y 1x240 RM/35 64/110 kV | 135 | 0.075 | 0.149 | 0.526 | cs | 240 | 0.00393 | HV
N2XS(FL)2Y 1x300 RM/35 64/110 kV | 144 | 0.06 | 0.144 | 0.588 | cs | 300 | 0.00393 | HV
15-AL1/3-ST1A 0.4 | 11 | 1.8769 | 0.35 | 0.105 | ol | 16 | 0.00403 | LV
24-AL1/4-ST1A 0.4 | 11.25 | 1.2012 | 0.335 | 0.14 | ol | 24 | 0.00403 | LV
48-AL1/8-ST1A 0.4 | 12.2 | 0.5939 | 0.3 | 0.21 | ol | 48 | 0.00403 | LV
94-AL1/15-ST1A 0.4 | 13.2 | 0.306 | 0.29 | 0.35 | ol | 94 | 0.00403 | LV
34-AL1/6-ST1A 10.0 | 9.7 | 0.8342 | 0.36 | 0.17 | ol | 34 | 0.00403 | MV
48-AL1/8-ST1A 10.0 | 10.1 | 0.5939 | 0.35 | 0.21 | ol | 48 | 0.00403 | MV
70-AL1/11-ST1A 10.0 | 10.4 | 0.4132 | 0.339 | 0.29 | ol | 70 | 0.00403 | MV
94-AL1/15-ST1A 10.0 | 10.75 | 0.306 | 0.33 | 0.35 | ol | 94 | 0.00403 | MV
122-AL1/20-ST1A 10.0 | 11.1 | 0.2376 | 0.323 | 0.41 | ol | 122 | 0.00403 | MV
149-AL1/24-ST1A 10.0 | 11.25 | 0.194 | 0.315 | 0.47 | ol | 149 | 0.00403 | MV
34-AL1/6-ST1A 20.0 | 9.15 | 0.8342 | 0.382 | 0.17 | ol | 34 | 0.00403 | MV
48-AL1/8-ST1A 20.0 | 9.5 | 0.5939 | 0.372 | 0.21 | ol | 48 | 0.00403 | MV
70-AL1/11-ST1A 20.0 | 9.7 | 0.4132 | 0.36 | 0.29 | ol | 70 | 0.00403 | MV
94-AL1/15-ST1A 20.0 | 10 | 0.306 | 0.35 | 0.35 | ol | 94 | 0.00403 | MV
122-AL1/20-ST1A 20.0 | 10.3 | 0.2376 | 0.344 | 0.41 | ol | 122 | 0.00403 | MV
149-AL1/24-ST1A 20.0 | 10.5 | 0.194 | 0.337 | 0.47 | ol | 149 | 0.00403 | MV
184-AL1/30-ST1A 20.0 | 10.75 | 0.1571 | 0.33 | 0.535 | ol | 184 | 0.00403 | MV
243-AL1/39-ST1A 20.0 | 11 | 0.1188 | 0.32 | 0.645 | ol | 243 | 0.00403 | MV
48-AL1/8-ST1A 110.0 | 8 | 0.5939 | 0.46 | 0.21 | ol | 48 | 0.00403 | HV
70-AL1/11-ST1A 110.0 | 8.4 | 0.4132 | 0.45 | 0.29 | ol | 70 | 0.00403 | HV
94-AL1/15-ST1A 110.0 | 8.65 | 0.306 | 0.44 | 0.35 | ol | 94 | 0.00403 | HV
122-AL1/20-ST1A 110.0 | 8.5 | 0.2376 | 0.43 | 0.41 | ol | 122 | 0.00403 | HV
149-AL1/24-ST1A 110.0 | 8.75 | 0.194 | 0.41 | 0.47 | ol | 149 | 0.00403 | HV
184-AL1/30-ST1A 110.0 | 8.8 | 0.1571 | 0.4 | 0.535 | ol | 184 | 0.00403 | HV
243-AL1/39-ST1A 110.0 | 9 | 0.1188 | 0.39 | 0.645 | ol | 243 | 0.00403 | HV
305-AL1/39-ST1A 110.0 | 9.2 | 0.0949 | 0.38 | 0.74 | ol | 305 | 0.00403 | HV
490-AL1/64-ST1A 110.0 | 9.75 | 0.059 | 0.37 | 0.96 | ol | 490 | 0.00403 | HV
679-AL1/86-ST1A 110.0 | 9.95 | 0.042 | 0.36 | 1.15 | ol | 679 | 0.00403 | HV
490-AL1/64-ST1A 220.0 | 10 | 0.059 | 0.285 | 0.96 | ol | 490 | 0.00403 | HV
679-AL1/86-ST1A 220.0 | 11.7 | 0.042 | 0.275 | 1.15 | ol | 679 | 0.00403 | HV
490-AL1/64-ST1A 380.0 | 11 | 0.059 | 0.253 | 0.96 | ol | 490 | 0.00403 | HV
679-AL1/86-ST1A 380.0 | 14.6 | 0.042 | 0.25 | 1.15 | ol | 679 | 0.00403 | HV

## trafo_std_types
| i0_percent | pfe_kw | vkr_percent | sn_mva | vn_lv_kv | vn_hv_kv | vk_percent | shift_degree | vector_group | tap_side | tap_neutral | tap_min | tap_max | tap_step_degree | tap_step_percent | tap_phase_shifter
160 MVA 380/110 kV | 0.06 | 60 | 0.25 | 160 | 110 | 380 | 12.2 | 0 | Yy0 | hv | 0 | -9 | 9 | 0 | 1.5 | FALSE
100 MVA 220/110 kV | 0.06 | 55 | 0.26 | 100 | 110 | 220 | 12 | 0 | Yy0 | hv | 0 | -9 | 9 | 0 | 1.5 | FALSE
63 MVA 110/20 kV | 0.04 | 22 | 0.32 | 63 | 20 | 110 | 18 | 150 | YNd5 | hv | 0 | -9 | 9 | 0 | 1.5 | FALSE
40 MVA 110/20 kV | 0.05 | 18 | 0.34 | 40 | 20 | 110 | 16.2 | 150 | YNd5 | hv | 0 | -9 | 9 | 0 | 1.5 | FALSE
25 MVA 110/20 kV | 0.07 | 14 | 0.41 | 25 | 20 | 110 | 12 | 150 | YNd5 | hv | 0 | -9 | 9 | 0 | 1.5 | FALSE
63 MVA 110/10 kV | 0.04 | 22 | 0.32 | 63 | 10 | 110 | 18 | 150 | YNd5 | hv | 0 | -9 | 9 | 0 | 1.5 | FALSE
40 MVA 110/10 kV | 0.05 | 18 | 0.34 | 40 | 10 | 110 | 16.2 | 150 | YNd5 | hv | 0 | -9 | 9 | 0 | 1.5 | FALSE
25 MVA 110/10 kV | 0.07 | 14 | 0.41 | 25 | 10 | 110 | 12 | 150 | YNd5 | hv | 0 | -9 | 9 | 0 | 1.5 | FALSE
0.25 MVA 20/0.4 kV | 0.32 | 0.8 | 1.44 | 0.25 | 0.4 | 20 | 6 | 150 | Yzn5 | hv | 0 | -2 | 2 | 0 | 2.5 | FALSE
0.4 MVA 20/0.4 kV | 0.3375 | 1.35 | 1.425 | 0.4 | 0.4 | 20 | 6 | 150 | Dyn5 | hv | 0 | -2 | 2 | 0 | 2.5 | FALSE
0.63 MVA 20/0.4 kV | 0.2619 | 1.65 | 1.206 | 0.63 | 0.4 | 20 | 6 | 150 | Dyn5 | hv | 0 | -2 | 2 | 0 | 2.5 | FALSE
0.25 MVA 10/0.4 kV | 0.24 | 0.6 | 1.2 | 0.25 | 0.4 | 10 | 4 | 150 | Dyn5 | hv | 0 | -2 | 2 | 0 | 2.5 | FALSE
0.4 MVA 10/0.4 kV | 0.2375 | 0.95 | 1.325 | 0.4 | 0.4 | 10 | 4 | 150 | Dyn5 | hv | 0 | -2 | 2 | 0 | 2.5 | FALSE
0.63 MVA 10/0.4 kV | 0.1873 | 1.18 | 1.0794 | 0.63 | 0.4 | 10 | 4 | 150 | Dyn5 | hv | 0 | -2 | 2 | 0 | 2.5 | FALSE

## trafo3w_std_types
| sn_hv_mva | sn_mv_mva | sn_lv_mva | vn_hv_kv | vn_mv_kv | vn_lv_kv | vk_hv_percent | vk_mv_percent | vk_lv_percent | vkr_hv_percent | vkr_mv_percent | vkr_lv_percent | pfe_kw | i0_percent | shift_mv_degree | shift_lv_degree | vector_group | tap_side | tap_neutral | tap_min | tap_max | tap_step_percent
63/25/38 MVA 110/20/10 kV | 63 | 25 | 38 | 110 | 20 | 10 | 10.4 | 10.4 | 10.4 | 0.28 | 0.32 | 0.35 | 35 | 0.89 | 0 | 0 | YN0yn0yn0 | hv | 0 | -10 | 10 | 1.2
63/25/38 MVA 110/10/10 kV | 63 | 25 | 38 | 110 | 10 | 10 | 10.4 | 10.4 | 10.4 | 0.28 | 0.32 | 0.35 | 35 | 0.89 | 0 | 0 | YN0yn0yn0 | hv | 0 | -10 | 10 | 1.2

## fuse_std_types
| fuse_type | i_rated_a | t_avg | t_min | t_total | x_avg | x_min | x_total
HV 100A | HV 100A | 100 | 0 | [10.0, 3.64, 0.854, 0.281, 0.1, 0.0531, 0.022, 0.01] | [10.0, 4.267, 1.21, 0.403, 0.1, 0.058, 0.022, 0.01] | 0 | [300.0, 350.0, 450.0, 550.0, 700.0, 850.0, 1200.0, 1752.0] | [600.0, 700.0, 900.0, 1150.0, 1665.0, 2000.0, 3000.0, 4313.0]
HV 10A | HV 10A | 10 | 0 | [10.0, 1675.0, 0.344, 0.156, 0.1, 0.0417, 0.0171, 0.01] | [10.0, 1.3, 0.3, 0.155, 0.1, 0.0555, 0.023, 0.01] | 0 | [30.0, 32.0, 35.0, 37.0, 39.0, 50.0, 70.0, 88.0] | [60.0, 70.0, 80.0, 87.0, 94.0, 110.0, 150.0, 216.0]
HV 125A | HV 125A | 125 | 0 | [10.0, 1.82, 0.344, 0.1, 0.0467, 0.0269, 0.01] | [10.0, 2.478, 0.426, 0.1, 0.0427, 0.0211, 0.01] | 0 | [375.0, 500.0, 700.0, 925.0, 1200.0, 1500.0, 2341.0] | [750.0, 1000.0, 1500.0, 2200.0, 3000.0, 4000.0, 5765.0]
HV 160A | HV 160A | 160 | 0 | [10.0, 4.15, 1.03, 0.198, 0.1, 0.051, 0.0172, 0.01] | [10.0, 2.3, 0.734, 0.274, 0.1, 0.046, 0.0177, 0.01] | 0 | [480.0, 550.0, 700.0, 1000.0, 1260.0, 1600.0, 2500.0, 3227.0] | [960.0, 1300.0, 1700.0, 2200.0, 2996.0, 4000.0, 6000.0, 7946.0]
HV 16A | HV 16A | 16 | 0 | [10.0, 0.352, 0.164, 0.1, 0.0649, 0.0342, 0.01] | [10.0, 2.34, 0.722, 0.181, 0.1, 0.055, 0.0296, 0.01] | 0 | [48.0, 60.0, 65.0, 71.0, 80.0, 100.0, 162.0] | [96.0, 110.0, 125.0, 150.0, 168.0, 200.0, 250.0, 398.0]
HV 200A | HV 200A | 200 | 0 | [10.0, 4.267, 1.21, 0.403, 0.1, 0.058, 0.022, 0.01] | [10.0, 3.73, 1.654, 0.328, 0.1, 0.0531, 0.019, 0.01] | 0 | [600.0, 700.0, 900.0, 1150.0, 1665.0, 2000.0, 3000.0, 4313.0] | [1200.0, 1500.0, 1800.0, 2700.0, 3960.0, 5000.0, 7500.0, 10620.0]
HV 20A | HV 20A | 20 | 0 | [10.0, 1.3, 0.3, 0.155, 0.1, 0.0555, 0.023, 0.01] | [10.0, 1.3, 0.161, 0.1, 0.0611, 0.0399, 0.0141, 0.01] | 0 | [60.0, 70.0, 80.0, 87.0, 94.0, 110.0, 150.0, 216.0] | [120.0, 150.0, 200.0, 223.0, 260.0, 300.0, 450.0, 532.0]
HV 25A | HV 25A | 25 | 0 | [10.0, 2.512, 0.833, 0.299, 0.1, 0.0372, 0.0223, 0.01] | [10.0, 3.125, 0.597, 0.198, 0.1, 0.0378, 0.022, 0.01] | 0 | [75.0, 82.0, 90.0, 100.0, 124.0, 170.0, 200.0, 289.0] | [150.0, 170.0, 210.0, 250.0, 294.0, 400.0, 500.0, 711.0]
HV 31.5A | HV 31.5A | 31.5 | 0 | [10.0, 2.34, 0.722, 0.181, 0.1, 0.055, 0.0296, 0.01] | [10.0, 2.84, 0.368, 0.164, 0.1, 0.0621, 0.0378, 0.0195, 0.01] | 0 | [95.0, 110.0, 125.0, 150.0, 165.0, 200.0, 250.0, 390.0] | [189.0, 220.0, 300.0, 350.0, 393.0, 450.0, 530.0, 700.0, 960.0]
HV 40A | HV 40A | 40 | 0 | [10.0, 1.3, 0.161, 0.1, 0.0611, 0.0399, 0.0141, 0.01] | [10.0, 2.05, 0.369, 0.198, 0.1, 0.051, 0.0298, 0.01] | 0 | [120.0, 150.0, 200.0, 223.0, 260.0, 300.0, 450.0, 532.0] | [240.0, 300.0, 400.0, 450.0, 530.0, 650.0, 800.0, 1311.0]
HV 50A | HV 50A | 50 | 0 | [10.0, 3.215, 0.597, 0.198, 0.1, 0.0378, 0.022, 0.01] | [10.0, 3.64, 0.854, 0.281, 0.1, 0.0531, 0.022, 0.01] | 0 | [150.0, 170.0, 210.0, 250.0, 294.0, 400.0, 500.0, 711.0] | [300.0, 350.0, 450.0, 550.0, 700.0, 850.0, 1200.0, 1752.0]
HV 6.3A | HV 6.3A | 6.3 | 0 | [10.0, 1.39, 0.344, 0.168, 0.1, 0.056, 0.0263, 0.01] | [10.0, 1.711, 0.516, 0.198, 0.1, 0.0634, 0.0303, 0.01] | 0 | [19.0, 19.5, 20.4, 20.8, 22.0, 25.0, 32.0, 48.0] | [38.0, 40.0, 43.0, 48.0, 53.0, 60.0, 75.0, 118.0]
HV 63A | HV 63A | 63 | 0 | [10.0, 2.84, 0.368, 0.164, 0.1, 0.0621, 0.0378, 0.0195, 0.01] | [10.0, 1.82, 0.344, 0.1, 0.0467, 0.0269, 0.01] | 0 | [189.0, 220.0, 300.0, 350.0, 393.0, 450.0, 530.0, 700.0, 961.0] | [378.0, 500.0, 700.0, 934.0, 1200.0, 1500.0, 2366.0]
HV 80A | HV 80A | 80 | 0 | [10.0, 2.05, 0.369, 0.198, 0.1, 0.051, 0.0298, 0.01] | [10.0, 4.15, 1.03, 0.198, 0.1, 0.051, 0.0172, 0.01] | 0 | [240.0, 300.0, 400.0, 450.0, 530.0, 650.0, 800.0, 1311.0] | [480.0, 550.0, 700.0, 1000.0, 1260.0, 1600.0, 2500.0, 3227.0]
Siemens NH-1-100 | Siemens NH-1-100 | 100 | [5400.0, 2000.0, 400.0, 20.0, 1.0, 0.2, 0.012, 0.004] | 0 | 0 | [150.0, 190.0, 250.0, 430.0, 900.0, 1250.0, 2700.0, 3600.0] | 0 | 0
Siemens NH-1-125 | Siemens NH-1-125 | 125 | [4800.0, 120.0, 7.0, 0.1, 0.004] | 0 | 0 | [180.0, 400.0, 740.0, 2000.0, 4250.0] | 0 | 0
Siemens NH-1-16 | Siemens NH-1-16 | 16 | [4000.0, 400.0, 2.0, 0.1, 0.04, 0.01] | 0 | 0 | [26.0, 35.0, 75.0, 150.0, 200.0, 300.0] | 0 | 0
Siemens NH-1-160 | Siemens NH-1-160 | 160 | [4800.0, 120.0, 7.0, 0.1, 0.004] | 0 | 0 | [210.0, 500.0, 900.0, 2300.0, 5000.0] | 0 | 0
Siemens NH-1-25 | Siemens NH-1-25 | 25 | [4000.0, 1000.0, 10.0, 0.2, 0.02, 0.01] | 0 | 0 | [40.0, 50.0, 100.0, 210.0, 400.0, 500.0] | 0 | 0
Siemens NH-1-50 | Siemens NH-1-50 | 50 | [4000.0, 40.0, 4.0, 1.0, 0.02, 0.01] | 0 | 0 | [86.0, 200.0, 300.0, 400.0, 1000.0, 1280.0] | 0 | 0
Siemens NH-1-63 | Siemens NH-1-63 | 63 | [4000.0, 100.0, 10.0, 2.0, 0.04, 0.01] | 0 | 0 | [100.0, 200.0, 300.0, 400.0, 1000.0, 1500.0] | 0 | 0
Siemens NH-1-80 | Siemens NH-1-80 | 80 | [4800.0, 120.0, 7.0, 0.1, 0.01] | 0 | 0 | [150.58, 250.0, 450.0, 1150.0, 2470.0] | 0 | 0
Siemens NH-2-1000 | Siemens NH-2-1000 | 1000 | [4800.0, 120.0, 7.0, 0.1, 0.004] | 0 | 0 | [1900.0, 3500.0, 8400.0, 24000.0, 52000.0] | 0 | 0
Siemens NH-2-200 | Siemens NH-2-200 | 200 | [4800.0, 120.0, 7.0, 0.1, 0.004] | 0 | 0 | [280.0, 650.0, 1200.0, 3000.0, 7000.0] | 0 | 0
Siemens NH-2-224 | Siemens NH-2-224 | 224 | [4800.0, 120.0, 7.0, 0.2, 0.04, 0.004] | 0 | 0 | [400.0, 750.0, 1453.0, 3025.0, 4315.0, 7600.0] | 0 | 0
Siemens NH-2-250 | Siemens NH-2-250 | 250 | [4800.0, 120.0, 7.0, 0.1, 0.004] | 0 | 0 | [450.0, 800.0, 1650.0, 4000.0, 8500.0] | 0 | 0
Siemens NH-2-315 | Siemens NH-2-315 | 315 | [4800.0, 120.0, 7.0, 0.1, 0.004] | 0 | 0 | [550.0, 920.0, 1900.0, 5000.0, 11000.0] | 0 | 0
Siemens NH-2-355 | Siemens NH-2-355 | 355 | [4800.0, 120.0, 6.0, 0.1, 0.004] | 0 | 0 | [650.0, 1116.27, 2350.0, 5840.0, 12790.0] | 0 | 0
Siemens NH-2-400 | Siemens NH-2-400 | 400 | [4800.0, 120.0, 7.0, 0.1, 0.004] | 0 | 0 | [720.0, 1350.0, 2800.0, 6500.0, 15000.0] | 0 | 0
Siemens NH-2-425 | Siemens NH-2-425 | 425 | [4800.0, 120.0, 7.0, 0.1, 0.004] | 0 | 0 | [850.0, 1500.0, 3050.0, 7500.0, 16500.0] | 0 | 0
Siemens NH-2-630 | Siemens NH-2-630 | 630 | [4800.0, 120.0, 7.0, 0.1, 0.004] | 0 | 0 | [1200.0, 2000.0, 4800.0, 12000.0, 26000.0] | 0 | 0

## res_bus
| vm_pu | va_degree | p_mw | q_mvar
0 | 0.97021 | -0.57583 | 0.0037857 | 0.00094879
1 | 0.9701 | -0.57812 | 0.0014215 | 0.00035625
2 | 0.97091 | -0.56197 | 0.0065767 | 0.0016483
3 | 0.97009 | -0.57829 | 0.00071471 | 0.00017912
4 | 0.97131 | -0.55405 | 0.0054112 | 0.0013562
5 | 0.97159 | -0.54865 | 0.00080474 | 0.00020169
6 | 0.97172 | -0.54611 | 0 | 0
7 | 0.97331 | -0.51459 | 0.0031439 | 0.00078793
8 | 0.98477 | -0.29068 | 0.025065 | 0.0062819
9 | 0.98426 | -0.30053 | 0.0077007 | 0.00193
10 | 0.98649 | -0.25742 | 0.0057115 | 0.0014314
11 | 0.98344 | -0.31642 | 0.027217 | 0.0068213
12 | 0.98742 | -0.23947 | 0.0039979 | 0.001002
13 | 0.98194 | -0.34555 | 0 | 0
14 | 0.98779 | -0.23246 | 0.0034899 | 0.00087464
15 | 0.98046 | -0.37416 | 0 | 0
16 | 0.98138 | -0.35636 | 0 | 0
17 | 0.98854 | -0.21792 | 0.00379 | 0.00094987
18 | 0.97922 | -0.39844 | 0.0070209 | 0.0017596
19 | 0.98133 | -0.35728 | 0.0013638 | 0.0003418
20 | 0.97944 | -0.39429 | 0 | 0
21 | 0.98937 | -0.20192 | 0.0040793 | 0.0010224
22 | 0.97337 | -0.51316 | 0.0039318 | 0.0009854
23 | 0.97352 | -0.51017 | 0.003878 | 0.00097191
24 | 0.97284 | -0.52361 | 0.0062252 | 0.0015602
25 | 0.97417 | -0.49742 | 0.0026522 | 0.0006647
26 | 0.97256 | -0.52922 | 0.0026423 | 0.00066223
27 | 0.9743 | -0.49492 | 0.0026368 | 0.00066085
28 | 0.97221 | -0.53612 | 0.0062246 | 0.00156
29 | 0.97525 | -0.47616 | 0.004669 | 0.0011702
30 | 0.972 | -0.54017 | 0.0033855 | 0.00084849
31 | 0.97655 | -0.45069 | 0.0022231 | 0.00055715
32 | 0.97188 | -0.54256 | 0.0041101 | 0.0010301
33 | 0.9773 | -0.43623 | 0.0015795 | 0.00039587
34 | 0.97796 | -0.42315 | 0 | 0
35 | 0.97721 | -0.43803 | 0 | 0
36 | 0.97773 | -0.42778 | 0 | 0
37 | 0.97813 | -0.41984 | 0.00057834 | 0.00014495
38 | 0.97605 | -0.46079 | 0 | 0
39 | 0.97711 | -0.44004 | 0.0030732 | 0.00077021
40 | 0.97585 | -0.46458 | 0.00051596 | 0.00012931
41 | 0.97475 | -0.4862 | 0.0053533 | 0.0013417
42 | 0.97689 | -0.44428 | 0.0028028 | 0.00070244
43 | 0.97934 | -0.39629 | 0 | 0
44 | 0.9756 | -0.46965 | 0.00086276 | 0.00021623
45 | 0.97442 | -0.49276 | 0.00077274 | 0.00019367
46 | 0.97685 | -0.445 | 0.001798 | 0.00045063
47 | 0.97931 | -0.39686 | 0.0012375 | 0.00031015
48 | 0.97558 | -0.46994 | 0.00094855 | 0.00023773
49 | 0.97442 | -0.49285 | 0.00034663 | 8.6874e-05
50 | 0.9793 | -0.39711 | 0.0012641 | 0.0003168
51 | 0.98125 | -0.35897 | 0.0023839 | 0.00059747
52 | 0.99737 | -0.050596 | 0.051204 | 0.012833
53 | 0.9979 | -0.040365 | 0.027693 | 0.0069405
54 | 0.99643 | -0.068675 | 0.017497 | 0.0043853
55 | 0.9988 | -0.022971 | 0.0087372 | 0.0021897
56 | 0.99569 | -0.082851 | 0.077415 | 0.019402
57 | 0.99884 | -0.022234 | 0.032421 | 0.0081255
58 | 1 | 0 | -0.53891 | -0.13702
59 | 0.99946 | -0.010194 | 0.0032676 | 0.00081894
60 | 0.97862 | -0.4102 | 0 | 0
61 | 0.97852 | -0.41199 | 0.0027306 | 0.00068435
62 | 0.97821 | -0.41817 | 0.0041859 | 0.0010491
63 | 0.97669 | -0.44794 | 0.0034532 | 0.00086547
64 | 0.98951 | -0.19937 | 0.0033468 | 0.00083879
65 | 0.99086 | -0.17354 | 0.0041245 | 0.0010337
66 | 0.99196 | -0.15244 | 0 | 0
67 | 0.99192 | -0.15323 | 0.0006599 | 0.00016539
68 | 0.99295 | -0.13355 | 0.0047168 | 0.0011821
69 | 0.99192 | -0.15329 | 0.00051779 | 0.00012977
70 | 0.9932 | -0.12875 | 0.0039104 | 0.00098003
71 | 0.99452 | -0.10372 | 0.0058334 | 0.001462
72 | 0.9738 | -0.50486 | 0.0073012 | 0.0018298
73 | 0.97398 | -0.50119 | 0.0069096 | 0.0017317
74 | 0.97435 | -0.49382 | 0.0048305 | 0.0012106
75 | 0.97476 | -0.48576 | 0.0053508 | 0.001341
76 | 0.97604 | -0.46063 | 0 | 0
77 | 0.97144 | -0.55111 | 0 | 0
78 | 0.99732 | -0.050587 | 0.0050981 | 0.0012777
79 | 0.99826 | -0.032879 | 0.0047695 | 0.0011954
80 | 0.99631 | -0.069639 | 0.002694 | 0.00067518
81 | 0.99591 | -0.077362 | 0 | 0
82 | 0.99579 | -0.079581 | 0.0067527 | 0.0016924
83 | 0.99548 | -0.085619 | 0.013563 | 0.0033992
84 | 0.97138 | -0.55239 | 0.010904 | 0.0027329
85 | 0.9711 | -0.55801 | 0 | 0
86 | 0.97081 | -0.56358 | 0.010394 | 0.0026049
87 | 0.97096 | -0.56065 | 0 | 0
88 | 0.97548 | -0.47202 | 0.0017774 | 0.00044545
89 | 0.97176 | -0.54491 | 0.011906 | 0.002984
90 | 0.97076 | -0.5646 | 0.0059536 | 0.0014921
91 | 0.97073 | -0.56535 | 0 | 0
92 | 0.97068 | -0.56634 | 0.00088645 | 0.00022217
93 | 0.97545 | -0.47249 | 0.0017758 | 0.00044507
94 | 0.97536 | -0.47441 | 0 | 0
95 | 0.97517 | -0.47812 | 0 | 0
96 | 0.97516 | -0.47833 | 0.0009803 | 0.00024569
97 | 0.99998 | 149.9956 | 0 | 0

## res_line
| p_from_mw | q_from_mvar | p_to_mw | q_to_mvar | pl_mw | ql_mvar | i_from_ka | i_to_ka | i_ka | vm_from_pu | va_from_degree | vm_to_pu | va_to_degree | loading_percent
0 | 0.0021364 | 0.00053465 | -0.0021362 | -0.00053522 | 2.3253e-07 | -5.6441e-07 | 0.0032763 | 0.0032766 | 0.0032766 | 0.97021 | -0.57583 | 0.9701 | -0.57812 | 0.90016
1 | -0.0059221 | -0.0014834 | 0.005926 | 0.0014844 | 3.9096e-06 | 9.4014e-07 | 0.0090825 | 0.0090819 | 0.0090825 | 0.97021 | -0.57583 | 0.97091 | -0.56197 | 2.4952
2 | 0.00071471 | 0.00017897 | -0.00071471 | -0.00017912 | 5.8374e-09 | -1.5618e-07 | 0.0010962 | 0.0010963 | 0.0010963 | 0.9701 | -0.57812 | 0.97009 | -0.57829 | 0.30118
3 | -0.012503 | -0.0031327 | 0.012507 | 0.0031353 | 4.7211e-06 | 2.5972e-06 | 0.019161 | 0.019161 | 0.019161 | 0.97091 | -0.56197 | 0.97131 | -0.55405 | 5.2641
4 | -0.017919 | -0.0044914 | 0.017923 | 0.0044942 | 4.6124e-06 | 2.7499e-06 | 0.027451 | 0.027451 | 0.027451 | 0.97131 | -0.55405 | 0.97159 | -0.54865 | 7.5414
5 | -0.018728 | -0.0046959 | 0.01873 | 0.0046972 | 2.2638e-06 | 1.3579e-06 | 0.028683 | 0.028683 | 0.028683 | 0.97159 | -0.54865 | 0.97172 | -0.54611 | 7.88
6 | -0.01873 | -0.0046972 | 0.018758 | 0.0047141 | 2.818e-05 | 1.6902e-05 | 0.028683 | 0.028683 | 0.028683 | 0.97172 | -0.54611 | 0.97331 | -0.51459 | 7.88
7 | -0.021902 | -0.005502 | 0.021932 | 0.0055202 | 2.9716e-05 | 1.8139e-05 | 0.033489 | 0.033489 | 0.033489 | 0.97331 | -0.51459 | 0.97475 | -0.4862 | 9.2003
8 | 0.21245 | 0.053892 | -0.21235 | -0.053828 | 0.00010057 | 6.3836e-05 | 0.32125 | 0.32125 | 0.32125 | 0.98477 | -0.29068 | 0.98426 | -0.30053 | 22.0637
9 | -0.23751 | -0.060174 | 0.23789 | 0.060416 | 0.0003802 | 0.00024172 | 0.35912 | 0.35912 | 0.35912 | 0.98477 | -0.29068 | 0.98649 | -0.25742 | 24.6649
10 | 0.20465 | 0.051899 | -0.20449 | -0.051799 | 0.00015618 | 9.9069e-05 | 0.3096 | 0.30961 | 0.30961 | 0.98426 | -0.30053 | 0.98344 | -0.31642 | 21.2641
11 | -0.2436 | -0.061847 | 0.24381 | 0.061981 | 0.00021058 | 0.00013392 | 0.36774 | 0.36773 | 0.36774 | 0.98649 | -0.25742 | 0.98742 | -0.23947 | 25.2565
12 | 0.17727 | 0.044978 | -0.17702 | -0.044821 | 0.00024798 | 0.00015684 | 0.26842 | 0.26842 | 0.26842 | 0.98344 | -0.31642 | 0.98194 | -0.34555 | 18.4357
13 | -0.24781 | -0.062983 | 0.2479 | 0.063037 | 8.3729e-05 | 5.3259e-05 | 0.37376 | 0.37376 | 0.37376 | 0.98742 | -0.23947 | 0.98779 | -0.23246 | 25.6703
14 | 0.12539 | 0.031791 | -0.12522 | -0.031684 | 0.00017217 | 0.00010763 | 0.19015 | 0.19015 | 0.19015 | 0.98194 | -0.34555 | 0.98046 | -0.37416 | 13.0597
15 | 0.051633 | 0.01303 | -0.051606 | -0.013015 | 2.672e-05 | 1.4749e-05 | 0.078276 | 0.078277 | 0.078277 | 0.98194 | -0.34555 | 0.98138 | -0.35636 | 5.3762
16 | -0.25139 | -0.063911 | 0.25156 | 0.064023 | 0.00017614 | 0.00011206 | 0.37902 | 0.37902 | 0.37902 | 0.98779 | -0.23246 | 0.98854 | -0.21792 | 26.0314
17 | 0.12522 | 0.031684 | -0.12507 | -0.031593 | 0.00014568 | 9.1072e-05 | 0.19015 | 0.19015 | 0.19015 | 0.98046 | -0.37416 | 0.97922 | -0.39844 | 13.0597
18 | 0.0037481 | 0.00093883 | -0.0037479 | -0.0009389 | 1.6332e-07 | -6.5863e-08 | 0.0056828 | 0.0056829 | 0.0056829 | 0.98138 | -0.35636 | 0.98133 | -0.35728 | 1.5612
19 | 0.047858 | 0.012076 | -0.047772 | -0.01203 | 8.6772e-05 | 4.6675e-05 | 0.072594 | 0.072598 | 0.072598 | 0.98138 | -0.35636 | 0.97944 | -0.39429 | 4.9861
20 | -0.25535 | -0.064973 | 0.25555 | 0.065099 | 0.00019708 | 0.0001254 | 0.38472 | 0.38472 | 0.38472 | 0.98854 | -0.21792 | 0.98937 | -0.20192 | 26.4232
21 | 0.11805 | 0.029833 | -0.11799 | -0.029792 | 6.6534e-05 | 4.1474e-05 | 0.17948 | 0.17948 | 0.17948 | 0.97922 | -0.39844 | 0.97862 | -0.4102 | 12.327
22 | 0.0023841 | 0.00059709 | -0.0023839 | -0.00059747 | 1.918e-07 | -3.7169e-07 | 0.0036149 | 0.0036151 | 0.0036151 | 0.98133 | -0.35728 | 0.98125 | -0.35897 | 0.99316
23 | 0.0025019 | 0.00062631 | -0.0025016 | -0.00062671 | 2.3817e-07 | -4.0082e-07 | 0.0038007 | 0.0038009 | 0.0038009 | 0.97944 | -0.39429 | 0.97934 | -0.39629 | 1.0442
24 | 0.04527 | 0.011403 | -0.045214 | -0.011374 | 5.5248e-05 | 2.9099e-05 | 0.068797 | 0.068799 | 0.068799 | 0.97944 | -0.39429 | 0.97813 | -0.41984 | 4.7252
25 | -0.25963 | -0.066121 | 0.25966 | 0.066141 | 3.1964e-05 | 2.0342e-05 | 0.39086 | 0.39086 | 0.39086 | 0.98937 | -0.20192 | 0.98951 | -0.19937 | 26.8445
26 | -0.038466 | -0.0096552 | 0.038471 | 0.0096587 | 5.486e-06 | 3.4584e-06 | 0.058809 | 0.058809 | 0.058809 | 0.97337 | -0.51316 | 0.97352 | -0.51017 | 16.1564
27 | 0.034534 | 0.0086698 | -0.034517 | -0.008659 | 1.7211e-05 | 1.081e-05 | 0.052799 | 0.052799 | 0.052799 | 0.97337 | -0.51316 | 0.97284 | -0.52361 | 14.5051
28 | -0.042349 | -0.010631 | 0.042375 | 0.010647 | 2.5773e-05 | 1.6291e-05 | 0.064737 | 0.064737 | 0.064737 | 0.97352 | -0.51017 | 0.97417 | -0.49742 | 17.7848
29 | 0.028292 | 0.0070988 | -0.028284 | -0.0070941 | 7.5613e-06 | 4.7056e-06 | 0.043277 | 0.043277 | 0.043277 | 0.97284 | -0.52361 | 0.97256 | -0.52922 | 11.8893
30 | -0.045027 | -0.011312 | 0.045033 | 0.011315 | 5.3736e-06 | 3.4014e-06 | 0.068788 | 0.068788 | 0.068788 | 0.97417 | -0.49742 | 0.9743 | -0.49492 | 18.8977
31 | 0.025642 | 0.0064319 | -0.025633 | -0.0064267 | 8.4383e-06 | 5.2192e-06 | 0.039234 | 0.039234 | 0.039234 | 0.97256 | -0.52922 | 0.97221 | -0.53612 | 10.7787
32 | -0.04767 | -0.011976 | 0.047712 | 0.012003 | 4.271e-05 | 2.7066e-05 | 0.072815 | 0.072815 | 0.072815 | 0.9743 | -0.49492 | 0.97525 | -0.47616 | 20.0041
33 | 0.019409 | 0.0048666 | -0.019405 | -0.0048644 | 3.7443e-06 | 2.2561e-06 | 0.029707 | 0.029707 | 0.029707 | 0.97221 | -0.53612 | 0.972 | -0.54017 | 8.1613
34 | -0.052381 | -0.013173 | 0.052445 | 0.013214 | 6.3812e-05 | 4.0507e-05 | 0.079939 | 0.079939 | 0.079939 | 0.97525 | -0.47616 | 0.97655 | -0.45069 | 21.9612
35 | 0.01602 | 0.0040159 | -0.016018 | -0.0040148 | 1.8245e-06 | 1.0674e-06 | 0.024525 | 0.024525 | 0.024525 | 0.972 | -0.54017 | 0.97188 | -0.54256 | 6.7375
36 | -0.054668 | -0.013771 | 0.054774 | 0.013838 | 0.00010609 | 6.7388e-05 | 0.083326 | 0.083326 | 0.083326 | 0.97655 | -0.45069 | 0.97862 | -0.4102 | 22.8918
37 | 0.011908 | 0.0029848 | -0.011906 | -0.002984 | 1.3319e-06 | 7.2003e-07 | 0.018232 | 0.018232 | 0.018232 | 0.97188 | -0.54256 | 0.97176 | -0.54491 | 5.0087
38 | -0.036925 | -0.0092892 | 0.036948 | 0.0093001 | 2.3089e-05 | 1.0871e-05 | 0.056234 | 0.056232 | 0.056234 | 0.9773 | -0.43623 | 0.97796 | -0.42315 | 3.8622
39 | 0.035345 | 0.0088934 | -0.035342 | -0.008892 | 3.0359e-06 | 1.3829e-06 | 0.053829 | 0.053829 | 0.053829 | 0.9773 | -0.43623 | 0.97721 | -0.43803 | 3.697
40 | 0.0076811 | 0.0019254 | -0.0076794 | -0.0019248 | 1.6946e-06 | 6.6952e-07 | 0.011687 | 0.011687 | 0.011687 | 0.97796 | -0.42315 | 0.97773 | -0.42778 | 3.2108
41 | -0.044629 | -0.011226 | 0.044636 | 0.011229 | 7.063e-06 | 3.7005e-06 | 0.06792 | 0.067919 | 0.06792 | 0.97796 | -0.42315 | 0.97813 | -0.41984 | 4.6648
42 | 0.035342 | 0.008892 | -0.035304 | -0.0088745 | 3.8399e-05 | 1.75e-05 | 0.053829 | 0.053832 | 0.053832 | 0.97721 | -0.43803 | 0.97605 | -0.46079 | 3.6972
43 | 0.0076794 | 0.0019248 | -0.0076749 | -0.001923 | 4.4852e-06 | 1.7731e-06 | 0.011687 | 0.011688 | 0.011688 | 0.97773 | -0.42778 | 0.97711 | -0.44004 | 3.2109
44 | 0.0068644 | 0.0017164 | -0.0068632 | -0.001716 | 1.2384e-06 | 4.1568e-07 | 0.010464 | 0.010464 | 0.010464 | 0.97605 | -0.46079 | 0.97585 | -0.46458 | 2.8746
45 | 0.028439 | 0.0071581 | -0.028405 | -0.0071385 | 3.4506e-05 | 1.9641e-05 | 0.043368 | 0.043369 | 0.043369 | 0.97605 | -0.46079 | 0.97475 | -0.4862 | 5.9573
46 | 0.0046018 | 0.0011528 | -0.0046008 | -0.0011528 | 9.2751e-07 | -3.708e-08 | 0.0070078 | 0.007008 | 0.007008 | 0.97711 | -0.44004 | 0.97689 | -0.44428 | 1.9253
47 | 0.0063472 | 0.0015866 | -0.0063457 | -0.0015862 | 1.529e-06 | 4.3473e-07 | 0.0096769 | 0.0096771 | 0.0096771 | 0.97585 | -0.46458 | 0.9756 | -0.46965 | 2.6586
48 | 0.0011197 | 0.00027664 | -0.0011194 | -0.00028038 | 3.4799e-07 | -3.7384e-06 | 0.0017079 | 0.0017093 | 0.0017093 | 0.97475 | -0.4862 | 0.97442 | -0.49276 | 0.46959
49 | 0.0017981 | 0.00045039 | -0.001798 | -0.00045063 | 6.218e-08 | -2.3695e-07 | 0.0027388 | 0.0027389 | 0.0027389 | 0.97689 | -0.44428 | 0.97685 | -0.445 | 0.75244
50 | 0.0025016 | 0.00062671 | -0.0025016 | -0.00062682 | 6.8315e-08 | -1.1494e-07 | 0.0038009 | 0.003801 | 0.003801 | 0.97934 | -0.39629 | 0.97931 | -0.39686 | 1.0442
51 | 0.0054829 | 0.00137 | -0.0054828 | -0.00137 | 7.6307e-08 | 1.2492e-08 | 0.0083612 | 0.0083612 | 0.0083612 | 0.9756 | -0.46965 | 0.97558 | -0.46994 | 2.297
52 | 0.00034663 | 8.6714e-05 | -0.00034663 | -8.6874e-05 | 1.3582e-09 | -1.6017e-07 | 0.00052927 | 0.00052933 | 0.00052933 | 0.97442 | -0.49276 | 0.97442 | -0.49285 | 0.14542
53 | 0.0012641 | 0.00031668 | -0.0012641 | -0.0003168 | 1.4864e-08 | -1.2567e-07 | 0.0019207 | 0.0019207 | 0.0019207 | 0.97931 | -0.39686 | 0.9793 | -0.39711 | 0.52766
54 | 0.0045343 | 0.0011322 | -0.0045338 | -0.0011323 | 4.4725e-07 | -2.521e-08 | 0.0069144 | 0.0069146 | 0.0069146 | 0.97558 | -0.46994 | 0.97548 | -0.47202 | 1.8996
55 | -0.14625 | -0.036706 | 0.14632 | 0.036751 | 7.1398e-05 | 4.5486e-05 | 0.21822 | 0.21822 | 0.21822 | 0.99737 | -0.050596 | 0.9979 | -0.040365 | 29.9748
56 | 0.095046 | 0.023873 | -0.094964 | -0.023821 | 8.1921e-05 | 5.2288e-05 | 0.14182 | 0.14182 | 0.14182 | 0.99737 | -0.050596 | 0.99643 | -0.068675 | 38.9622
57 | -0.17402 | -0.043692 | 0.17416 | 0.043783 | 0.00014452 | 9.1298e-05 | 0.25951 | 0.25951 | 0.25951 | 0.9979 | -0.040365 | 0.9988 | -0.022971 | 17.8235
58 | 0.077467 | 0.019435 | -0.077415 | -0.019402 | 5.232e-05 | 3.3349e-05 | 0.11569 | 0.11569 | 0.11569 | 0.99643 | -0.068675 | 0.99569 | -0.082851 | 31.7837
59 | -0.1829 | -0.045973 | 0.1829 | 0.045977 | 6.4399e-06 | 4.0731e-06 | 0.27253 | 0.27253 | 0.27253 | 0.9988 | -0.022971 | 0.99884 | -0.022234 | 18.7175
60 | -0.21532 | -0.054103 | 0.21555 | 0.054248 | 0.00022878 | 0.00014517 | 0.32083 | 0.32083 | 0.32083 | 0.99884 | -0.022234 | 1 | 0 | 22.0348
61 | 0.32171 | 0.082771 | -0.32155 | -0.082669 | 0.00015936 | 0.00010161 | 0.47947 | 0.47947 | 0.47947 | 1 | 0 | 0.99946 | -0.010194 | 32.9306
62 | 0.31828 | 0.08185 | -0.31793 | -0.081627 | 0.00035052 | 0.00022346 | 0.4746 | 0.4746 | 0.4746 | 0.99946 | -0.010194 | 0.99826 | -0.032879 | 32.5965
63 | 0.063212 | 0.015954 | -0.063206 | -0.01595 | 5.4314e-06 | 3.1612e-06 | 0.096155 | 0.096155 | 0.096155 | 0.97862 | -0.4102 | 0.97852 | -0.41199 | 6.6041
64 | 0.060476 | 0.015266 | -0.060458 | -0.015256 | 1.7896e-05 | 1.0321e-05 | 0.092003 | 0.092003 | 0.092003 | 0.97852 | -0.41199 | 0.97821 | -0.41817 | 6.3189
65 | 0.056272 | 0.014207 | -0.056192 | -0.014157 | 8.0116e-05 | 4.9814e-05 | 0.085636 | 0.085637 | 0.085637 | 0.97821 | -0.41817 | 0.97669 | -0.44794 | 11.7633
66 | 0.052738 | 0.013291 | -0.052706 | -0.013272 | 3.1999e-05 | 1.9819e-05 | 0.080375 | 0.080376 | 0.080376 | 0.97669 | -0.44794 | 0.97604 | -0.46063 | 11.0406
67 | -0.26301 | -0.06698 | 0.26334 | 0.067189 | 0.00032804 | 0.0002088 | 0.39589 | 0.39589 | 0.39589 | 0.98951 | -0.19937 | 0.99086 | -0.17354 | 27.1902
68 | -0.26746 | -0.068222 | 0.26773 | 0.068396 | 0.00027288 | 0.00017371 | 0.40208 | 0.40208 | 0.40208 | 0.99086 | -0.17354 | 0.99196 | -0.15244 | 27.6156
69 | 0.0011777 | 0.00029462 | -0.0011777 | -0.00029508 | 4.4315e-08 | -4.6044e-07 | 0.0017665 | 0.0017667 | 0.0017667 | 0.99196 | -0.15244 | 0.99192 | -0.15323 | 0.48535
70 | -0.26891 | -0.068691 | 0.26916 | 0.068847 | 0.00024579 | 0.00015647 | 0.40385 | 0.40385 | 0.40385 | 0.99196 | -0.15244 | 0.99295 | -0.13355 | 27.7369
71 | 0.00051779 | 0.00012969 | -0.00051779 | -0.00012977 | 1.3715e-09 | -7.7367e-08 | 0.00077673 | 0.00077676 | 0.00077676 | 0.99192 | -0.15323 | 0.99192 | -0.15329 | 0.2134
72 | -0.27387 | -0.070029 | 0.27394 | 0.07007 | 6.3726e-05 | 4.0576e-05 | 0.41092 | 0.41092 | 0.41092 | 0.99295 | -0.13355 | 0.9932 | -0.12875 | 28.2223
73 | -0.27785 | -0.07105 | 0.27818 | 0.071265 | 0.00033688 | 0.00021453 | 0.41678 | 0.41677 | 0.41678 | 0.9932 | -0.12875 | 0.99452 | -0.10372 | 28.6247
74 | -0.28402 | -0.072727 | 0.28438 | 0.072958 | 0.00036316 | 0.00023131 | 0.4255 | 0.4255 | 0.4255 | 0.99452 | -0.10372 | 0.99591 | -0.077362 | 29.2241
75 | -0.0073012 | -0.0018298 | 0.0073024 | 0.0018303 | 1.2752e-06 | 4.7617e-07 | 0.011157 | 0.011156 | 0.011157 | 0.9738 | -0.50486 | 0.97398 | -0.50119 | 3.065
76 | -0.014212 | -0.003562 | 0.014217 | 0.0035649 | 4.9938e-06 | 2.8444e-06 | 0.021713 | 0.021713 | 0.021713 | 0.97398 | -0.50119 | 0.97435 | -0.49382 | 5.9651
77 | -0.019048 | -0.0047755 | 0.019055 | 0.0047799 | 7.3149e-06 | 4.3943e-06 | 0.02909 | 0.02909 | 0.02909 | 0.97435 | -0.49382 | 0.97476 | -0.48576 | 7.9917
78 | -0.024406 | -0.0061209 | 0.024435 | 0.006139 | 2.928e-05 | 1.8037e-05 | 0.037258 | 0.037258 | 0.037258 | 0.97476 | -0.48576 | 0.97604 | -0.46063 | 10.2357
79 | 0.028272 | 0.0071326 | -0.02815 | -0.0070567 | 0.00012192 | 7.5854e-05 | 0.043118 | 0.043119 | 0.043119 | 0.97604 | -0.46063 | 0.97144 | -0.55111 | 11.8459
80 | 0.010905 | 0.0027332 | -0.010904 | -0.0027329 | 6.672e-07 | 3.4807e-07 | 0.016704 | 0.016704 | 0.016704 | 0.97144 | -0.55111 | 0.97138 | -0.55239 | 4.589
81 | 0.017245 | 0.0043235 | -0.017239 | -0.0043201 | 5.6707e-06 | 3.361e-06 | 0.026415 | 0.026415 | 0.026415 | 0.97144 | -0.55111 | 0.9711 | -0.55801 | 7.2569
82 | -0.31289 | -0.08026 | 0.31316 | 0.080431 | 0.00026902 | 0.00017148 | 0.4675 | 0.4675 | 0.4675 | 0.99732 | -0.050587 | 0.99826 | -0.032879 | 32.1082
83 | 0.30779 | 0.078982 | -0.30751 | -0.078801 | 0.00028424 | 0.00018117 | 0.45989 | 0.45989 | 0.45989 | 0.99732 | -0.050587 | 0.99631 | -0.069639 | 31.5858
84 | 0.30482 | 0.078126 | -0.3047 | -0.078053 | 0.00011407 | 7.2697e-05 | 0.45587 | 0.45587 | 0.45587 | 0.99631 | -0.069639 | 0.99591 | -0.077362 | 31.3095
85 | 0.020322 | 0.005095 | -0.02032 | -0.0050937 | 2.1491e-06 | 1.2945e-06 | 0.030364 | 0.030364 | 0.030364 | 0.99591 | -0.077362 | 0.99579 | -0.079581 | 8.3417
86 | 0.013567 | 0.0034014 | -0.013563 | -0.0033992 | 3.9024e-06 | 2.1683e-06 | 0.020273 | 0.020274 | 0.020274 | 0.99579 | -0.079581 | 0.99548 | -0.085619 | 5.5696
87 | 0.010397 | 0.0026063 | -0.010394 | -0.0026049 | 2.7599e-06 | 1.4077e-06 | 0.015931 | 0.015931 | 0.015931 | 0.9711 | -0.55801 | 0.97081 | -0.56358 | 4.3767
88 | 0.0068423 | 0.0017138 | -0.0068414 | -0.0017135 | 8.6123e-07 | 2.9273e-07 | 0.010484 | 0.010484 | 0.010484 | 0.9711 | -0.55801 | 0.97096 | -0.56065 | 2.8803
89 | 0.0068414 | 0.0017135 | -0.0068402 | -0.001713 | 1.2846e-06 | 4.3677e-07 | 0.010484 | 0.010484 | 0.010484 | 0.97096 | -0.56065 | 0.97076 | -0.5646 | 2.8803
90 | 0.0027565 | 0.00068682 | -0.0027564 | -0.00068689 | 6.1457e-08 | -7.646e-08 | 0.0042033 | 0.0042034 | 0.0042034 | 0.97548 | -0.47202 | 0.97545 | -0.47249 | 1.1548
91 | 0.00088653 | 0.00022091 | -0.00088649 | -0.00022145 | 3.1664e-08 | -5.4534e-07 | 0.0013584 | 0.0013586 | 0.0013586 | 0.97076 | -0.5646 | 0.97073 | -0.56535 | 0.37325
92 | 0.00088649 | 0.00022145 | -0.00088645 | -0.00022217 | 4.1549e-08 | -7.1526e-07 | 0.0013586 | 0.0013589 | 0.0013589 | 0.97073 | -0.56535 | 0.97068 | -0.56634 | 0.37333
93 | 0.00098057 | 0.00024183 | -0.00098049 | -0.0002431 | 8.9076e-08 | -1.2702e-06 | 0.0014944 | 0.0014949 | 0.0014949 | 0.97545 | -0.47249 | 0.97536 | -0.47441 | 0.41069
94 | 0.00098049 | 0.0002431 | -0.00098031 | -0.00024555 | 1.7247e-07 | -2.4561e-06 | 0.0014949 | 0.0014958 | 0.0014958 | 0.97536 | -0.47441 | 0.97517 | -0.47812 | 0.41094
95 | 0.00098031 | 0.00024555 | -0.0009803 | -0.00024569 | 9.5412e-09 | -1.3576e-07 | 0.0014958 | 0.0014959 | 0.0014959 | 0.97517 | -0.47812 | 0.97516 | -0.47833 | 0.41095

## res_trafo
| p_hv_mw | q_hv_mvar | p_lv_mw | q_lv_mvar | pl_mw | ql_mvar | i_hv_ka | i_lv_ka | vm_hv_pu | va_hv_degree | vm_lv_pu | va_lv_degree | loading_percent
0 | -1.2729e-15 | -1.3162e-15 | 0.00165 | 1.2699e-07 | 0.00165 | 1.2699e-07 | 5.2857e-17 | 0.0023815 | 0.99998 | 149.9956 | 1 | 0 | 0.2619

## res_ext_grid
| p_mw | q_mvar
0 | 0.54157 | 0.13768

## res_load
| p_mw | q_mvar
0 | 0.0037857 | 0.00094879
1 | 0.0014215 | 0.00035625
2 | 0.0065767 | 0.0016483
3 | 0.00071471 | 0.00017912
4 | 0.0054112 | 0.0013562
5 | 0.00080474 | 0.00020169
6 | 0.0031439 | 0.00078793
7 | 0.025065 | 0.0062819
8 | 0.0077007 | 0.00193
9 | 0.0057115 | 0.0014314
10 | 0.027217 | 0.0068213
11 | 0.0039979 | 0.001002
12 | 0.0034899 | 0.00087464
13 | 0.00379 | 0.00094987
14 | 0.0070209 | 0.0017596
15 | 0.0013638 | 0.0003418
16 | 0.0040793 | 0.0010224
17 | 0.0039318 | 0.0009854
18 | 0.003878 | 0.00097191
19 | 0.0062252 | 0.0015602
20 | 0.0026522 | 0.0006647
21 | 0.0026423 | 0.00066223
22 | 0.0026368 | 0.00066085
23 | 0.0062246 | 0.00156
24 | 0.004669 | 0.0011702
25 | 0.0033855 | 0.00084849
26 | 0.0022231 | 0.00055715
27 | 0.0041101 | 0.0010301
28 | 0.0015795 | 0.00039587
29 | 0.00057834 | 0.00014495
30 | 0.0030732 | 0.00077021
31 | 0.00051596 | 0.00012931
32 | 0.0053533 | 0.0013417
33 | 0.0028028 | 0.00070244
34 | 0.00086276 | 0.00021623
35 | 0.00077274 | 0.00019367
36 | 0.001798 | 0.00045063
37 | 0.0012375 | 0.00031015
38 | 0.00094855 | 0.00023773
39 | 0.00034663 | 8.6874e-05
40 | 0.0012641 | 0.0003168
41 | 0.0023839 | 0.00059747
42 | 0.051204 | 0.012833
43 | 0.027693 | 0.0069405
44 | 0.017497 | 0.0043853
45 | 0.0087372 | 0.0021897
46 | 0.077415 | 0.019402
47 | 0.032421 | 0.0081255
48 | 0.0026592 | 0.00066647
49 | 0.0032676 | 0.00081894
50 | 0.0027306 | 0.00068435
51 | 0.0041859 | 0.0010491
52 | 0.0034532 | 0.00086547
53 | 0.0033468 | 0.00083879
54 | 0.0041245 | 0.0010337
55 | 0.0006599 | 0.00016539
56 | 0.0047168 | 0.0011821
57 | 0.00051779 | 0.00012977
58 | 0.0039104 | 0.00098003
59 | 0.0058334 | 0.001462
60 | 0.0073012 | 0.0018298
61 | 0.0069096 | 0.0017317
62 | 0.0048305 | 0.0012106
63 | 0.0053508 | 0.001341
64 | 0.0050981 | 0.0012777
65 | 0.0047695 | 0.0011954
66 | 0.002694 | 0.00067518
67 | 0.0067527 | 0.0016924
68 | 0.013563 | 0.0033992
69 | 0.010904 | 0.0027329
70 | 0.010394 | 0.0026049
71 | 0.0017774 | 0.00044545
72 | 0.011906 | 0.002984
73 | 0.0059536 | 0.0014921
74 | 0.00088645 | 0.00022217
75 | 0.0017758 | 0.00044507
76 | 0.0009803 | 0.00024569

## dtypes
| element | column | dtype
0 | bus | name | object
1 | bus | vn_kv | float64
2 | bus | type | object
3 | bus | zone | object
4 | bus | in_service | bool
5 | load | name | object
6 | load | bus | uint32
7 | load | p_mw | float64
8 | load | q_mvar | float64
9 | load | const_z_percent | float64
10 | load | const_i_percent | float64
11 | load | sn_mva | float64
12 | load | scaling | float64
13 | load | in_service | bool
14 | load | type | object
15 | ext_grid | name | object
16 | ext_grid | bus | uint32
17 | ext_grid | vm_pu | float64
18 | ext_grid | va_degree | float64
19 | ext_grid | slack_weight | float64
20 | ext_grid | in_service | bool
21 | line | name | object
22 | line | std_type | object
23 | line | from_bus | uint32
24 | line | to_bus | uint32
25 | line | length_km | float64
26 | line | r_ohm_per_km | float64
27 | line | x_ohm_per_km | float64
28 | line | c_nf_per_km | float64
29 | line | g_us_per_km | float64
30 | line | max_i_ka | float64
31 | line | df | float64
32 | line | parallel | uint32
33 | line | type | object
34 | line | in_service | bool
35 | trafo | name | object
36 | trafo | std_type | object
37 | trafo | hv_bus | uint32
38 | trafo | lv_bus | uint32
39 | trafo | sn_mva | float64
40 | trafo | vn_hv_kv | float64
41 | trafo | vn_lv_kv | float64
42 | trafo | vk_percent | float64
43 | trafo | vkr_percent | float64
44 | trafo | pfe_kw | float64
45 | trafo | i0_percent | float64
46 | trafo | shift_degree | float64
47 | trafo | tap_side | object
48 | trafo | tap_neutral | int32
49 | trafo | tap_min | int32
50 | trafo | tap_max | int32
51 | trafo | tap_step_percent | float64
52 | trafo | tap_step_degree | float64
53 | trafo | tap_pos | int32
54 | trafo | tap_phase_shifter | bool
55 | trafo | parallel | uint32
56 | trafo | df | float64
57 | trafo | in_service | bool
58 | line_geodata | coords | object
59 | bus_geodata | x | float64
60 | bus_geodata | y | float64
61 | bus_geodata | coords | object
62 | res_bus | vm_pu | float64
63 | res_bus | va_degree | float64
64 | res_bus | p_mw | float64
65 | res_bus | q_mvar | float64
66 | res_line | p_from_mw | float64
67 | res_line | q_from_mvar | float64
68 | res_line | p_to_mw | float64
69 | res_line | q_to_mvar | float64
70 | res_line | pl_mw | float64
71 | res_line | ql_mvar | float64
72 | res_line | i_from_ka | float64
73 | res_line | i_to_ka | float64
74 | res_line | i_ka | float64
75 | res_line | vm_from_pu | float64
76 | res_line | va_from_degree | float64
77 | res_line | vm_to_pu | float64
78 | res_line | va_to_degree | float64
79 | res_line | loading_percent | float64
80 | res_trafo | p_hv_mw | float64
81 | res_trafo | q_hv_mvar | float64
82 | res_trafo | p_lv_mw | float64
83 | res_trafo | q_lv_mvar | float64
84 | res_trafo | pl_mw | float64
85 | res_trafo | ql_mvar | float64
86 | res_trafo | i_hv_ka | float64
87 | res_trafo | i_lv_ka | float64
88 | res_trafo | vm_hv_pu | float64
89 | res_trafo | va_hv_degree | float64
90 | res_trafo | vm_lv_pu | float64
91 | res_trafo | va_lv_degree | float64
92 | res_trafo | loading_percent | float64
93 | res_ext_grid | p_mw | float64
94 | res_ext_grid | q_mvar | float64
95 | res_load | p_mw | float64
96 | res_load | q_mvar | float64

## parameters
| version | format_version | converged | OPF_converged | name | f_hz | sn_mva
0 | 2.14.6 | 2.14.0 | TRUE | FALSE |  | 50 | 1