## bus
| name | vn_kv | type | zone | in_service
0 | bus_LV_1331-37_0_4_node_0 | 0.4 | n |  | TRUE
1 | bus_LV_1331-37_0_4_node_1 | 0.4 | n |  | TRUE
2 | bus_LV_1331-37_0_4_node_2 | 0.4 | n |  | TRUE
3 | bus_LV_1331-37_0_4_node_3 | 0.4 | n |  | TRUE
4 | bus_LV_1331-37_0_4_node_5 | 0.4 | n |  | TRUE
5 | bus_LV_1331-37_0_4_node_4 | 0.4 | n |  | TRUE
6 | bus_LV_1331-37_0_4_node_9 | 0.4 | n |  | TRUE
7 | bus_LV_1331-37_0_4_node_7 | 0.4 | n |  | TRUE
8 | bus_LV_1331-37_0_4_node_11 | 0.4 | n |  | TRUE
9 | bus_LV_1331-37_0_4_node_24 | 0.4 | n |  | TRUE
10 | bus_LV_1331-37_0_4_node_25 | 0.4 | n |  | TRUE
11 | bus_LV_1331-37_0_4_node_26 | 0.4 | n |  | TRUE
12 | bus_LV_1331-37_0_4_node_27 | 0.4 | n |  | TRUE
13 | bus_LV_1331-37_0_4_node_30 | 0.4 | n |  | TRUE
14 | bus_LV_1331-37_0_4_node_8 | 0.4 | n |  | TRUE
15 | bus_LV_1331-37_0_4_node_144 | 0.4 | n |  | TRUE
16 | bus_LV_1331-37_0_4_node_142 | 0.4 | n |  | TRUE
17 | bus_LV_1331-37_0_4_node_10 | 0.4 | n |  | TRUE
18 | bus_LV_1331-37_0_4_node_12 | 0.4 | n |  | TRUE
19 | bus_LV_1331-37_0_4_node_102 | 0.4 | n |  | TRUE
20 | bus_LV_1331-37_0_4_node_103 | 0.4 | n |  | TRUE
21 | bus_LV_1331-37_0_4_node_75 | 0.4 | n |  | TRUE
22 | bus_LV_1331-37_0_4_node_36 | 0.4 | n |  | TRUE
23 | bus_LV_1331-37_0_4_node_90 | 0.4 | n |  | TRUE
24 | bus_LV_1331-37_0_4_node_28 | 0.4 | n |  | TRUE
25 | bus_LV_1331-37_0_4_node_141 | 0.4 | n |  | TRUE
26 | bus_LV_1331-37_0_4_node_140 | 0.4 | n |  | TRUE
27 | bus_LV_1331-37_0_4_node_31 | 0.4 | n |  | TRUE
28 | bus_LV_1331-37_0_4_node_29 | 0.4 | n |  | TRUE
29 | bus_LV_1331-37_0_4_node_134 | 0.4 | n |  | TRUE
30 | bus_LV_1331-37_0_4_node_132 | 0.4 | n |  | TRUE
31 | bus_LV_1331-37_0_4_node_32 | 0.4 | n |  | TRUE
32 | bus_LV_1331-37_0_4_node_33 | 0.4 | n |  | TRUE
33 | bus_LV_1331-37_0_4_node_35 | 0.4 | n |  | TRUE
34 | bus_LV_1331-37_0_4_node_133 | 0.4 | n |  | TRUE
35 | bus_LV_1331-37_0_4_node_131 | 0.4 | n |  | TRUE
36 | bus_LV_1331-37_0_4_node_98 | 0.4 | n |  | TRUE
37 | bus_LV_1331-37_0_4_node_89 | 0.4 | n |  | TRUE
38 | bus_LV_1331-37_0_4_node_91 | 0.4 | n |  | TRUE
39 | bus_LV_1331-37_0_4_node_86 | 0.4 | n |  | TRUE
40 | bus_LV_1331-37_0_4_node_71 | 0.4 | n |  | TRUE
41 | bus_LV_1331-37_0_4_node_72 | 0.4 | n |  | TRUE
42 | bus_LV_1331-37_0_4_node_73 | 0.4 | n |  | TRUE
43 | bus_LV_1331-37_0_4_node_74 | 0.4 | n |  | TRUE
44 | bus_LV_1331-37_0_4_node_76 | 0.4 | n |  | TRUE
45 | bus_LV_1331-37_0_4_node_77 | 0.4 | n |  | TRUE
46 | bus_LV_1331-37_0_4_node_116 | 0.4 | n |  | TRUE
47 | bus_LV_1331-37_0_4_node_127 | 0.4 | n |  | TRUE
48 | bus_LV_1331-37_0_4_node_117 | 0.4 | n |  | TRUE
49 | bus_LV_1331-37_0_4_node_128 | 0.4 | n |  | TRUE
50 | bus_LV_1331-37_0_4_node_83 | 0.4 | n |  | TRUE
51 | bus_LV_1331-37_0_4_node_84 | 0.4 | n |  | TRUE
52 | bus_LV_1331-37_0_4_node_85 | 0.4 | n |  | TRUE
53 | bus_LV_1331-37_0_4_node_87 | 0.4 | n |  | TRUE
54 | bus_LV_1331-37_0_4_node_88 | 0.4 | n |  | TRUE
55 | bus_LV_1331-37_0_4_node_97 | 0.4 | n |  | TRUE
56 | bus_LV_1331-37_0_4_node_92 | 0.4 | n |  | TRUE
57 | bus_LV_1331-37_0_4_node_94 | 0.4 | n |  | TRUE
58 | bus_LV_1331-37_0_4_node_95 | 0.4 | n |  | TRUE
59 | bus_LV_1331-37_0_4_node_126 | 0.4 | n |  | TRUE
60 | bus_LV_1331-37_0_4_node_115 | 0.4 | n |  | TRUE
61 | bus_LV_1331-37_0_4_node_125 | 0.4 | n |  | TRUE
62 | bus_LV_1331-37_0_4_node_120 | 0.4 | n |  | TRUE
63 | bus_LV_1331-37_0_4_node_121 | 0.4 | n |  | TRUE
64 | bus_LV_1331-37_0_4_node_119 | 0.4 | n |  | TRUE
65 | bus_LV_1331-37_0_4_node_96 | 0.4 | n |  | TRUE
66 | bus_LV_1331-37_0_4_node_113 | 0.4 | n |  | TRUE
67 | bus_LV_1331-37_0_4_node_114 | 0.4 | n |  | TRUE
68 | bus_LV_1331-37_0_4_node_112 | 0.4 | n |  | TRUE
69 | bus_LV_1331-37_0_4_node_111 | 0.4 | n |  | TRUE
70 | bus_LV_1331-37_0_4_node_99 | 0.4 | n |  | TRUE
71 | bus_LV_1331-37_0_4_node_100 | 0.4 | n |  | TRUE
72 | bus_LV_1331-37_0_4_node_101 | 0.4 | n |  | TRUE
73 | bus_LV_1331-37_0_4_node_105 | 0.4 | n |  | TRUE
74 | bus_LV_1331-37_0_4_node_106 | 0.4 | n |  | TRUE
75 | bus_LV_1331-37_0_4_node_107 | 0.4 | n |  | TRUE
76 | bus_LV_1331-37_0_4_node_108 | 0.4 | n |  | TRUE
77 | bus_LV_1331-37_0_4_node_109 | 0.4 | n |  | TRUE
78 | bus_LV_1331-37_0_4_node_110 | 0.4 | n |  | TRUE
79 | bus_LV_1331-37_0_4_node_118 | 0.4 | n |  | TRUE
80 | bus_LV_1331-37_0_4_node_122 | 0.4 | n |  | TRUE
81 | bus_LV_1331-37_0_4_node_123 | 0.4 | n |  | TRUE
82 | bus_LV_1331-37_0_4_node_124 | 0.4 | n |  | TRUE
83 | bus_LV_1331-37_0_4_node_129 | 0.4 | n |  | TRUE
84 | bus_LV_1331-37_0_4_node_130 | 0.4 | n |  | TRUE
85 | bus_LV_1331-37_0_4_node_135 | 0.4 | n |  | TRUE
86 | bus_LV_1331-37_0_4_node_136 | 0.4 | n |  | TRUE
87 | bus_LV_1331-37_0_4_node_137 | 0.4 | n |  | TRUE
88 | bus_LV_1331-37_0_4_node_138 | 0.4 | n |  | TRUE
89 | bus_LV_1331-37_0_4_node_139 | 0.4 | n |  | TRUE
90 | bus_LV_1331-37_0_4_node_143 | 0.4 | n |  | TRUE
91 | bus_MV_4_0_node_108 | 20 | n |  | TRUE

## load
| name | bus | p_mw | q_mvar | const_z_percent | const_i_percent | sn_mva | scaling | in_service | type
0 | LV_1331-37_0_4_load_0 | 0 | 0.0033648 | 0.00084331 | 0 | 0 |  | 1 | TRUE | wye
1 | LV_1331-37_0_4_load_1 | 1 | 0.0041054 | 0.0010289 | 0 | 0 |  | 1 | TRUE | wye
2 | LV_1331-37_0_4_load_2 | 2 | 0.0042858 | 0.0010741 | 0 | 0 |  | 1 | TRUE | wye
3 | LV_1331-37_0_4_load_5 | 4 | 0.0027525 | 0.00068985 | 0 | 0 |  | 1 | TRUE | wye
4 | LV_1331-37_0_4_load_4 | 5 | 0.0040728 | 0.0010207 | 0 | 0 |  | 1 | TRUE | wye
5 | LV_1331-37_0_4_load_7 | 7 | 0.0045469 | 0.0011396 | 0 | 0 |  | 1 | TRUE | wye
6 | LV_1331-37_0_4_load_11 | 8 | 0.0052313 | 0.0013111 | 0 | 0 |  | 1 | TRUE | wye
7 | LV_1331-37_0_4_load_24 | 9 | 0.0026917 | 0.0006746 | 0 | 0 |  | 1 | TRUE | wye
8 | LV_1331-37_0_4_load_25 | 10 | 0.0047554 | 0.0011918 | 0 | 0 |  | 1 | TRUE | wye
9 | LV_1331-37_0_4_load_8 | 14 | 0.0048063 | 0.0012046 | 0 | 0 |  | 1 | TRUE | wye
10 | LV_1331-37_0_4_load_144 | 15 | 0.0059912 | 0.0015015 | 0 | 0 |  | 1 | TRUE | wye
11 | LV_1331-37_0_4_load_10 | 17 | 0.0042212 | 0.0010579 | 0 | 0 |  | 1 | TRUE | wye
12 | LV_1331-37_0_4_load_12 | 18 | 0.0043864 | 0.0010993 | 0 | 0 |  | 1 | TRUE | wye
13 | LV_1331-37_0_4_load_102 | 19 | 0.0019141 | 0.00047973 | 0 | 0 |  | 1 | TRUE | wye
14 | LV_1331-37_0_4_load_103 | 20 | 0.0088748 | 0.0022242 | 0 | 0 |  | 1 | TRUE | wye
15 | LV_1331-37_0_4_load_75 | 21 | 0.0015662 | 0.00039253 | 0 | 0 |  | 1 | TRUE | wye
16 | LV_1331-37_0_4_load_36 | 22 | 0.0088235 | 0.0022114 | 0 | 0 |  | 1 | TRUE | wye
17 | LV_1331-37_0_4_load_28 | 24 | 0.0005958 | 0.00014932 | 0 | 0 |  | 1 | TRUE | wye
18 | LV_1331-37_0_4_load_141 | 25 | 0.0043621 | 0.0010933 | 0 | 0 |  | 1 | TRUE | wye
19 | LV_1331-37_0_4_load_140 | 26 | 0.0046319 | 0.0011609 | 0 | 0 |  | 1 | TRUE | wye
20 | LV_1331-37_0_4_load_31 | 27 | 0.0017051 | 0.00042734 | 0 | 0 |  | 1 | TRUE | wye
21 | LV_1331-37_0_4_load_29 | 28 | 0.0024396 | 0.00061141 | 0 | 0 |  | 1 | TRUE | wye
22 | LV_1331-37_0_4_load_134 | 29 | 0.0032504 | 0.00081464 | 0 | 0 |  | 1 | TRUE | wye
23 | LV_1331-37_0_4_load_132 | 30 | 0.0028249 | 0.000708 | 0 | 0 |  | 1 | TRUE | wye
24 | LV_1331-37_0_4_load_33 | 32 | 0.00066753 | 0.0001673 | 0 | 0 |  | 1 | TRUE | wye
25 | LV_1331-37_0_4_load_35 | 33 | 0.00087648 | 0.00021967 | 0 | 0 |  | 1 | TRUE | wye
26 | LV_1331-37_0_4_load_133 | 34 | 0.0078614 | 0.0019703 | 0 | 0 |  | 1 | TRUE | wye
27 | LV_1331-37_0_4_load_131 | 35 | 0.0073433 | 0.0018404 | 0 | 0 |  | 1 | TRUE | wye
28 | LV_1331-37_0_4_load_98 | 36 | 0.004253 | 0.0010659 | 0 | 0 |  | 1 | TRUE | wye
29 | LV_1331-37_0_4_load_91 | 38 | 0.00028247 | 7.0794e-05 | 0 | 0 |  | 1 | TRUE | wye
30 | LV_1331-37_0_4_load_86 | 39 | 0.0029746 | 0.0007455 | 0 | 0 |  | 1 | TRUE | wye
31 | LV_1331-37_0_4_load_71 | 40 | 0.029468 | 0.0073855 | 0 | 0 |  | 1 | TRUE | wye
32 | LV_1331-37_0_4_load_72 | 41 | 0.029329 | 0.0073506 | 0 | 0 |  | 1 | TRUE | wye
33 | LV_1331-37_0_4_load_74 | 43 | 0.0023488 | 0.00058866 | 0 | 0 |  | 1 | TRUE | wye
34 | LV_1331-37_0_4_load_76 | 44 | 0.0030174 | 0.00075622 | 0 | 0 |  | 1 | TRUE | wye
35 | LV_1331-37_0_4_load_77 | 45 | 0.0025709 | 0.00064432 | 0 | 0 |  | 1 | TRUE | wye
36 | LV_1331-37_0_4_load_116 | 46 | 0.0026485 | 0.00066377 | 0 | 0 |  | 1 | TRUE | wye
37 | LV_1331-37_0_4_load_127 | 47 | 0.0024 | 0.0006015 | 0 | 0 |  | 1 | TRUE | wye
38 | LV_1331-37_0_4_load_128 | 49 | 0.0030919 | 0.00077491 | 0 | 0 |  | 1 | TRUE | wye
39 | LV_1331-37_0_4_load_83 | 50 | 0.0010516 | 0.00026356 | 0 | 0 |  | 1 | TRUE | wye
40 | LV_1331-37_0_4_load_84 | 51 | 0.0022519 | 0.00056437 | 0 | 0 |  | 1 | TRUE | wye
41 | LV_1331-37_0_4_load_85 | 52 | 0.0010624 | 0.00026627 | 0 | 0 |  | 1 | TRUE | wye
42 | LV_1331-37_0_4_load_87 | 53 | 0.0013984 | 0.00035047 | 0 | 0 |  | 1 | TRUE | wye
43 | LV_1331-37_0_4_load_88 | 54 | 0.0012552 | 0.00031457 | 0 | 0 |  | 1 | TRUE | wye
44 | LV_1331-37_0_4_load_97 | 55 | 0.0014185 | 0.0003555 | 0 | 0 |  | 1 | TRUE | wye
45 | LV_1331-37_0_4_load_92 | 56 | 0.0040987 | 0.0010272 | 0 | 0 |  | 1 | TRUE | wye
46 | LV_1331-37_0_4_load_95 | 58 | 0.0028108 | 0.00070445 | 0 | 0 |  | 1 | TRUE | wye
47 | LV_1331-37_0_4_load_126 | 59 | 0.010104 | 0.0025323 | 0 | 0 |  | 1 | TRUE | wye
48 | LV_1331-37_0_4_load_115 | 60 | 0.010096 | 0.0025303 | 0 | 0 |  | 1 | TRUE | wye
49 | LV_1331-37_0_4_load_125 | 61 | 0.0027944 | 0.00070034 | 0 | 0 |  | 1 | TRUE | wye
50 | LV_1331-37_0_4_load_120 | 62 | 0.0031432 | 0.00078775 | 0 | 0 |  | 1 | TRUE | wye
51 | LV_1331-37_0_4_load_121 | 63 | 0.0034345 | 0.00086078 | 0 | 0 |  | 1 | TRUE | wye
52 | LV_1331-37_0_4_load_119 | 64 | 0.0027138 | 0.00068014 | 0 | 0 |  | 1 | TRUE | wye
53 | LV_1331-37_0_4_load_96 | 65 | 0.0063066 | 0.0015806 | 0 | 0 |  | 1 | TRUE | wye
54 | LV_1331-37_0_4_load_113 | 66 | 0.022975 | 0.0057581 | 0 | 0 |  | 1 | TRUE | wye
55 | LV_1331-37_0_4_load_114 | 67 | 0.0041026 | 0.0010282 | 0 | 0 |  | 1 | TRUE | wye
56 | LV_1331-37_0_4_load_112 | 68 | 0.0036384 | 0.00091188 | 0 | 0 |  | 1 | TRUE | wye
57 | LV_1331-37_0_4_load_111 | 69 | 0.010967 | 0.0027487 | 0 | 0 |  | 1 | TRUE | wye
58 | LV_1331-37_0_4_load_100 | 71 | 0.0017261 | 0.0004326 | 0 | 0 |  | 1 | TRUE | wye
59 | LV_1331-37_0_4_load_101 | 72 | 0.0055043 | 0.0013795 | 0 | 0 |  | 1 | TRUE | wye
60 | LV_1331-37_0_4_load_105 | 73 | 0.0051551 | 0.001292 | 0 | 0 |  | 1 | TRUE | wye
61 | LV_1331-37_0_4_load_106 | 74 | 0.0036717 | 0.00092023 | 0 | 0 |  | 1 | TRUE | wye
62 | LV_1331-37_0_4_load_108 | 76 | 0.0039572 | 0.00099178 | 0 | 0 |  | 1 | TRUE | wye
63 | LV_1331-37_0_4_load_109 | 77 | 0.0053045 | 0.0013294 | 0 | 0 |  | 1 | TRUE | wye
64 | LV_1331-37_0_4_load_110 | 78 | 0.003645 | 0.00091353 | 0 | 0 |  | 1 | TRUE | wye
65 | LV_1331-37_0_4_load_118 | 79 | 0.0036179 | 0.00090674 | 0 | 0 |  | 1 | TRUE | wye
66 | LV_1331-37_0_4_load_122 | 80 | 0.0031447 | 0.00078814 | 0 | 0 |  | 1 | TRUE | wye
67 | LV_1331-37_0_4_load_123 | 81 | 0.0031953 | 0.00080082 | 0 | 0 |  | 1 | TRUE | wye
68 | LV_1331-37_0_4_load_124 | 82 | 0.010104 | 0.0025323 | 0 | 0 |  | 1 | TRUE | wye
69 | LV_1331-37_0_4_load_129 | 83 | 0.0024005 | 0.00060163 | 0 | 0 |  | 1 | TRUE | wye
70 | LV_1331-37_0_4_load_130 | 84 | 0.002402 | 0.000602 | 0 | 0 |  | 1 | TRUE | wye
71 | LV_1331-37_0_4_load_135 | 85 | 0.0035507 | 0.00088989 | 0 | 0 |  | 1 | TRUE | wye
72 | LV_1331-37_0_4_load_136 | 86 | 0.01388 | 0.0034786 | 0 | 0 |  | 1 | TRUE | wye
73 | LV_1331-37_0_4_load_137 | 87 | 0.0071642 | 0.0017955 | 0 | 0 |  | 1 | TRUE | wye
74 | LV_1331-37_0_4_load_138 | 88 | 0.0059913 | 0.0015016 | 0 | 0 |  | 1 | TRUE | wye
75 | LV_1331-37_0_4_load_139 | 89 | 0.0038133 | 0.0009557 | 0 | 0 |  | 1 | TRUE | wye
76 | LV_1331-37_0_4_load_143 | 90 | 0.0059913 | 0.0015016 | 0 | 0 |  | 1 | TRUE | wye

## ext_grid
| name | bus | vm_pu | va_degree | slack_weight | in_service
0 |  | 41 | 1 | 0 | 1 | TRUE

## line
| name | std_type | from_bus | to_bus | length_km | r_ohm_per_km | x_ohm_per_km | c_nf_per_km | g_us_per_km | max_i_ka | df | parallel | type | in_service
0 | LV_1331-37_0_4_line_0 |  | 0 | 1 | 0.0074043 | 0.125 | 0.08 | 261 | 0 | 0.364 | 1 | 3 | cs | TRUE
1 | LV_1331-37_0_4_line_1 |  | 0 | 2 | 0.023691 | 0.125 | 0.08 | 261 | 0 | 0.364 | 1 | 3 | cs | TRUE
2 | LV_1331-37_0_4_line_2 |  | 1 | 3 | 0.066899 | 0.125 | 0.08 | 261 | 0 | 0.364 | 1 | 3 | cs | TRUE
3 | LV_1331-37_0_4_line_3 |  | 2 | 4 | 0.054748 | 0.125 | 0.08 | 261 | 0 | 0.364 | 1 | 3 | cs | TRUE
4 | LV_1331-37_0_4_line_4 |  | 3 | 6 | 0.050516 | 0.125 | 0.08 | 261 | 0 | 0.364 | 1 | 3 | cs | TRUE
5 | LV_1331-37_0_4_line_5 |  | 4 | 7 | 0.029216 | 0.125 | 0.08 | 261 | 0 | 0.364 | 1 | 2 | cs | TRUE
6 | LV_1331-37_0_4_line_6 |  | 4 | 5 | 0.024461 | 0.125 | 0.08 | 261 | 0 | 0.364 | 1 | 1 | cs | TRUE
7 | LV_1331-37_0_4_line_7 |  | 6 | 8 | 0.096132 | 0.125 | 0.08 | 261 | 0 | 0.364 | 1 | 3 | cs | TRUE
8 | LV_1331-37_0_4_line_8 |  | 7 | 14 | 0.011306 | 0.125 | 0.08 | 261 | 0 | 0.364 | 1 | 1 | cs | TRUE
9 | LV_1331-37_0_4_line_9 |  | 8 | 17 | 0.0082634 | 0.125 | 0.08 | 261 | 0 | 0.364 | 1 | 3 | cs | TRUE
10 | LV_1331-37_0_4_line_10 |  | 9 | 10 | 0.029082 | 0.125 | 0.08 | 261 | 0 | 0.364 | 1 | 1 | cs | TRUE
11 | LV_1331-37_0_4_line_11 |  | 9 | 11 | 0.019858 | 0.125 | 0.08 | 261 | 0 | 0.364 | 1 | 1 | cs | TRUE
12 | LV_1331-37_0_4_line_12 |  | 10 | 12 | 0.058801 | 0.125 | 0.08 | 261 | 0 | 0.364 | 1 | 1 | cs | TRUE
13 | LV_1331-37_0_4_line_13 |  | 11 | 24 | 0.010913 | 0.125 | 0.08 | 261 | 0 | 0.364 | 1 | 1 | cs | TRUE
14 | LV_1331-37_0_4_line_14 |  | 12 | 13 | 0.13201 | 0.125 | 0.08 | 261 | 0 | 0.364 | 1 | 1 | cs | TRUE
15 | LV_1331-37_0_4_line_15 |  | 13 | 27 | 0.041385 | 0.125 | 0.08 | 261 | 0 | 0.364 | 1 | 1 | cs | TRUE
16 | LV_1331-37_0_4_line_16 |  | 13 | 28 | 0.039089 | 0.125 | 0.08 | 261 | 0 | 0.364 | 1 | 1 | cs | TRUE
17 | LV_1331-37_0_4_line_17 |  | 14 | 15 | 0.007347 | 0.125 | 0.08 | 261 | 0 | 0.364 | 1 | 1 | cs | TRUE
18 | LV_1331-37_0_4_line_18 |  | 15 | 16 | 0.017454 | 0.125 | 0.08 | 261 | 0 | 0.364 | 1 | 1 | cs | TRUE
19 | LV_1331-37_0_4_line_19 |  | 16 | 25 | 0.026676 | 0.125 | 0.08 | 261 | 0 | 0.364 | 1 | 1 | cs | TRUE
20 | LV_1331-37_0_4_line_20 |  | 16 | 90 | 0.012108 | 0.125 | 0.08 | 261 | 0 | 0.364 | 1 | 1 | cs | TRUE
21 | LV_1331-37_0_4_line_21 |  | 17 | 18 | 0.0061684 | 0.125 | 0.08 | 261 | 0 | 0.364 | 1 | 3 | cs | TRUE
22 | LV_1331-37_0_4_line_22 |  | 18 | 19 | 0.041247 | 0.125 | 0.08 | 261 | 0 | 0.364 | 1 | 3 | cs | TRUE
23 | LV_1331-37_0_4_line_23 |  | 19 | 20 | 0.059839 | 0.125 | 0.08 | 261 | 0 | 0.364 | 1 | 1 | cs | TRUE
24 | LV_1331-37_0_4_line_24 |  | 19 | 21 | 0.011834 | 0.125 | 0.08 | 261 | 0 | 0.364 | 1 | 3 | cs | TRUE
25 | LV_1331-37_0_4_line_25 |  | 21 | 42 | 0.028479 | 0.125 | 0.08 | 261 | 0 | 0.364 | 1 | 3 | cs | TRUE
26 | LV_1331-37_0_4_line_26 |  | 22 | 23 | 0.13502 | 0.125 | 0.08 | 261 | 0 | 0.364 | 1 | 1 | cs | TRUE
27 | LV_1331-37_0_4_line_27 |  | 23 | 36 | 0.053861 | 0.125 | 0.08 | 261 | 0 | 0.364 | 1 | 1 | cs | TRUE
28 | LV_1331-37_0_4_line_28 |  | 23 | 37 | 0.045853 | 0.125 | 0.08 | 261 | 0 | 0.364 | 1 | 1 | cs | TRUE
29 | LV_1331-37_0_4_line_29 |  | 24 | 25 | 0.098643 | 0.125 | 0.08 | 261 | 0 | 0.364 | 1 | 1 | cs | TRUE
30 | LV_1331-37_0_4_line_30 |  | 25 | 26 | 0.013725 | 0.125 | 0.08 | 261 | 0 | 0.364 | 1 | 1 | cs | TRUE
31 | LV_1331-37_0_4_line_31 |  | 26 | 29 | 0.014131 | 0.125 | 0.08 | 261 | 0 | 0.364 | 1 | 1 | cs | TRUE
32 | LV_1331-37_0_4_line_32 |  | 27 | 31 | 0.055972 | 0.125 | 0.08 | 261 | 0 | 0.364 | 1 | 1 | cs | TRUE
33 | LV_1331-37_0_4_line_33 |  | 29 | 30 | 0.015038 | 0.125 | 0.08 | 261 | 0 | 0.364 | 1 | 1 | cs | TRUE
34 | LV_1331-37_0_4_line_34 |  | 30 | 35 | 0.012695 | 0.125 | 0.08 | 261 | 0 | 0.364 | 1 | 1 | cs | TRUE
35 | LV_1331-37_0_4_line_35 |  | 31 | 32 | 0.067476 | 0.125 | 0.08 | 261 | 0 | 0.364 | 1 | 1 | cs | TRUE
36 | LV_1331-37_0_4_line_36 |  | 32 | 33 | 0.029914 | 0.125 | 0.08 | 261 | 0 | 0.364 | 1 | 1 | cs | TRUE
37 | LV_1331-37_0_4_line_37 |  | 34 | 35 | 0.0079419 | 0.125 | 0.08 | 261 | 0 | 0.364 | 1 | 1 | cs | TRUE
38 | LV_1331-37_0_4_line_38 |  | 36 | 55 | 0.014684 | 0.125 | 0.08 | 261 | 0 | 0.364 | 1 | 1 | cs | TRUE
39 | LV_1331-37_0_4_line_39 |  | 37 | 54 | 0.0090096 | 0.125 | 0.08 | 261 | 0 | 0.364 | 1 | 1 | cs | TRUE
40 | LV_1331-37_0_4_line_40 |  | 37 | 53 | 0.028431 | 0.125 | 0.08 | 261 | 0 | 0.364 | 1 | 1 | cs | TRUE
41 | LV_1331-37_0_4_line_41 |  | 38 | 39 | 0.18013 | 0.125 | 0.08 | 261 | 0 | 0.364 | 1 | 1 | cs | TRUE
42 | LV_1331-37_0_4_line_42 |  | 39 | 51 | 0.0016573 | 0.125 | 0.08 | 261 | 0 | 0.364 | 1 | 1 | cs | TRUE
43 | LV_1331-37_0_4_line_43 |  | 40 | 41 | 0.037476 | 0.125 | 0.08 | 261 | 0 | 0.364 | 1 | 3 | cs | TRUE
44 | LV_1331-37_0_4_line_44 |  | 40 | 42 | 0.023718 | 0.125 | 0.08 | 261 | 0 | 0.364 | 1 | 3 | cs | TRUE
45 | LV_1331-37_0_4_line_45 |  | 41 | 43 | 0.020744 | 0.125 | 0.08 | 261 | 0 | 0.364 | 1 | 1 | cs | TRUE
46 | LV_1331-37_0_4_line_46 |  | 42 | 44 | 0.008993 | 0.125 | 0.08 | 261 | 0 | 0.364 | 1 | 3 | cs | TRUE
47 | LV_1331-37_0_4_line_47 |  | 43 | 45 | 0.0048903 | 0.125 | 0.08 | 261 | 0 | 0.364 | 1 | 1 | cs | TRUE
48 | LV_1331-37_0_4_line_48 |  | 44 | 46 | 0.012288 | 0.125 | 0.08 | 261 | 0 | 0.364 | 1 | 3 | cs | TRUE
49 | LV_1331-37_0_4_line_49 |  | 45 | 47 | 0.012467 | 0.125 | 0.08 | 261 | 0 | 0.364 | 1 | 1 | cs | TRUE
50 | LV_1331-37_0_4_line_50 |  | 46 | 48 | 0.010649 | 0.125 | 0.08 | 261 | 0 | 0.364 | 1 | 3 | cs | TRUE
51 | LV_1331-37_0_4_line_51 |  | 47 | 49 | 0.012452 | 0.125 | 0.08 | 261 | 0 | 0.364 | 1 | 1 | cs | TRUE
52 | LV_1331-37_0_4_line_52 |  | 48 | 79 | 0.020572 | 0.125 | 0.08 | 261 | 0 | 0.364 | 1 | 1 | cs | TRUE
53 | LV_1331-37_0_4_line_53 |  | 48 | 67 | 0.033207 | 0.125 | 0.08 | 261 | 0 | 0.364 | 1 | 3 | cs | TRUE
54 | LV_1331-37_0_4_line_54 |  | 49 | 83 | 0.0060964 | 0.125 | 0.08 | 261 | 0 | 0.364 | 1 | 1 | cs | TRUE
55 | LV_1331-37_0_4_line_55 |  | 50 | 51 | 0.0047301 | 0.125 | 0.08 | 261 | 0 | 0.364 | 1 | 1 | cs | TRUE
56 | LV_1331-37_0_4_line_56 |  | 50 | 52 | 0.089417 | 0.125 | 0.08 | 261 | 0 | 0.364 | 1 | 1 | cs | TRUE
57 | LV_1331-37_0_4_line_57 |  | 52 | 53 | 0.012989 | 0.125 | 0.08 | 261 | 0 | 0.364 | 1 | 1 | cs | TRUE
58 | LV_1331-37_0_4_line_58 |  | 55 | 70 | 0.014042 | 0.125 | 0.08 | 261 | 0 | 0.364 | 1 | 1 | cs | TRUE
59 | LV_1331-37_0_4_line_59 |  | 56 | 57 | 0.021301 | 0.125 | 0.08 | 261 | 0 | 0.364 | 1 | 1 | cs | TRUE
60 | LV_1331-37_0_4_line_60 |  | 57 | 58 | 0.012398 | 0.125 | 0.08 | 261 | 0 | 0.364 | 1 | 1 | cs | TRUE
61 | LV_1331-37_0_4_line_61 |  | 58 | 65 | 0.027569 | 0.125 | 0.08 | 261 | 0 | 0.364 | 1 | 1 | cs | TRUE
62 | LV_1331-37_0_4_line_62 |  | 59 | 60 | 0.022781 | 0.125 | 0.08 | 261 | 0 | 0.364 | 1 | 1 | cs | TRUE
63 | LV_1331-37_0_4_line_63 |  | 59 | 61 | 0.0092618 | 0.125 | 0.08 | 261 | 0 | 0.364 | 1 | 1 | cs | TRUE
64 | LV_1331-37_0_4_line_64 |  | 60 | 66 | 0.049226 | 0.125 | 0.08 | 261 | 0 | 0.364 | 1 | 1 | cs | TRUE
65 | LV_1331-37_0_4_line_65 |  | 61 | 82 | 0.015386 | 0.125 | 0.08 | 261 | 0 | 0.364 | 1 | 1 | cs | TRUE
66 | LV_1331-37_0_4_line_66 |  | 62 | 63 | 0.016894 | 0.125 | 0.08 | 261 | 0 | 0.364 | 1 | 1 | cs | TRUE
67 | LV_1331-37_0_4_line_67 |  | 62 | 64 | 0.02992 | 0.125 | 0.08 | 261 | 0 | 0.364 | 1 | 1 | cs | TRUE
68 | LV_1331-37_0_4_line_68 |  | 63 | 80 | 0.0086699 | 0.125 | 0.08 | 261 | 0 | 0.364 | 1 | 1 | cs | TRUE
69 | LV_1331-37_0_4_line_69 |  | 64 | 72 | 0.034366 | 0.125 | 0.08 | 261 | 0 | 0.364 | 1 | 1 | cs | TRUE
70 | LV_1331-37_0_4_line_70 |  | 65 | 68 | 0.12958 | 0.125 | 0.08 | 261 | 0 | 0.364 | 1 | 1 | cs | TRUE
71 | LV_1331-37_0_4_line_71 |  | 66 | 67 | 0.015464 | 0.125 | 0.08 | 261 | 0 | 0.364 | 1 | 2 | cs | TRUE
72 | LV_1331-37_0_4_line_72 |  | 66 | 68 | 0.043541 | 0.125 | 0.08 | 261 | 0 | 0.364 | 1 | 1 | cs | TRUE
73 | LV_1331-37_0_4_line_73 |  | 68 | 69 | 0.009266 | 0.125 | 0.08 | 261 | 0 | 0.364 | 1 | 1 | cs | TRUE
74 | LV_1331-37_0_4_line_74 |  | 69 | 78 | 0.010373 | 0.125 | 0.08 | 261 | 0 | 0.364 | 1 | 1 | cs | TRUE
75 | LV_1331-37_0_4_line_75 |  | 70 | 71 | 0.027741 | 0.125 | 0.08 | 261 | 0 | 0.364 | 1 | 1 | cs | TRUE
76 | LV_1331-37_0_4_line_76 |  | 70 | 72 | 0.051919 | 0.125 | 0.08 | 261 | 0 | 0.364 | 1 | 1 | cs | TRUE
77 | LV_1331-37_0_4_line_77 |  | 73 | 74 | 0.015365 | 0.125 | 0.08 | 261 | 0 | 0.364 | 1 | 1 | cs | TRUE
78 | LV_1331-37_0_4_line_78 |  | 73 | 75 | 0.020351 | 0.125 | 0.08 | 261 | 0 | 0.364 | 1 | 1 | cs | TRUE
79 | LV_1331-37_0_4_line_79 |  | 74 | 76 | 0.0065794 | 0.125 | 0.08 | 261 | 0 | 0.364 | 1 | 1 | cs | TRUE
80 | LV_1331-37_0_4_line_80 |  | 75 | 77 | 0.001044 | 0.125 | 0.08 | 261 | 0 | 0.364 | 1 | 1 | cs | TRUE
81 | LV_1331-37_0_4_line_81 |  | 77 | 78 | 0.02099 | 0.125 | 0.08 | 261 | 0 | 0.364 | 1 | 1 | cs | TRUE
82 | LV_1331-37_0_4_line_82 |  | 80 | 81 | 0.015561 | 0.125 | 0.08 | 261 | 0 | 0.364 | 1 | 1 | cs | TRUE
83 | LV_1331-37_0_4_line_83 |  | 81 | 82 | 0.0087894 | 0.125 | 0.08 | 261 | 0 | 0.364 | 1 | 1 | cs | TRUE
84 | LV_1331-37_0_4_line_84 |  | 83 | 84 | 0.005861 | 0.125 | 0.08 | 261 | 0 | 0.364 | 1 | 1 | cs | TRUE
85 | LV_1331-37_0_4_line_85 |  | 85 | 86 | 0.021799 | 0.125 | 0.08 | 261 | 0 | 0.364 | 1 | 1 | cs | TRUE
86 | LV_1331-37_0_4_line_86 |  | 85 | 87 | 0.011739 | 0.125 | 0.08 | 261 | 0 | 0.364 | 1 | 1 | cs | TRUE
87 | LV_1331-37_0_4_line_87 |  | 86 | 88 | 0.030804 | 0.125 | 0.08 | 261 | 0 | 0.364 | 1 | 1 | cs | TRUE
88 | LV_1331-37_0_4_line_88 |  | 87 | 89 | 0.013622 | 0.125 | 0.08 | 261 | 0 | 0.364 | 1 | 1 | cs | TRUE
89 | LV_1331-37_0_4_line_89 |  | 88 | 90 | 0.024239 | 0.125 | 0.08 | 261 | 0 | 0.364 | 1 | 1 | cs | TRUE

## trafo
| name | std_type | hv_bus | lv_bus | sn_mva | vn_hv_kv | vn_lv_kv | vk_percent | vkr_percent | pfe_kw | i0_percent | shift_degree | tap_side | tap_neutral | tap_min | tap_max | tap_step_percent | tap_step_degree | tap_pos | tap_phase_shifter | parallel | df | in_service
0 | LV_1331-37_0_4_trafo_72 | 0.63 MVA 20/0.4 kV | 91 | 41 | 0.63 | 20 | 0.4 | 6 | 1.206 | 1.65 | 0.2619 | 150 | hv | 0 | -2 | 2 | 2.5 | 0 | 0 | FALSE | 1 | 1 | TRUE

## line_geodata
| x0 | y0 | x1 | y1 | x2 | y2 | x3 | y3 | x4 | y4 | x5 | y5 | x6 | y6
0 | 2675738.6776 | 1215767.9959 | 2675733.7787 | 1215762.4439
1 | 2675754.3521 | 1215785.7598 | 2675738.6776 | 1215767.9959
2 | 2675682.6724 | 1215719.618 | 2675702.0002 | 1215738.0197 | 2675729.746 | 1215757.8737 | 2675733.7787 | 1215762.4439
3 | 2675713.009 | 1215821.6497 | 2675754.3521 | 1215785.7598
4 | 2675716.5395 | 1215682.0571 | 2675682.6724 | 1215719.618
5 | 2675726.5469 | 1215847.4733 | 2675720.9081 | 1215834.8666 | 2675713.4154 | 1215822.141 | 2675713.009 | 1215821.6497
6 | 2675695.8159 | 1215804.4241 | 2675704.6503 | 1215811.5451 | 2675713.009 | 1215821.6497
7 | 2675716.5395 | 1215682.0571 | 2675744.5641 | 1215706.2842 | 2675760.1908 | 1215724.3055 | 2675767.789 | 1215736.4988 | 2675775.5196 | 1215755.8812
8 | 2675726.5469 | 1215847.4733 | 2675730.891 | 1215857.1855 | 2675731.2799 | 1215857.7266
9 | 2675778.5809 | 1215763.5566 | 2675775.5196 | 1215755.8812
10 | 2675621.0387 | 1215888.0067 | 2675620.7078 | 1215883.5151 | 2675619.2018 | 1215873.5451 | 2675611.8273 | 1215861.0658
11 | 2675625.096 | 1215906.9192 | 2675622.1005 | 1215902.4227 | 2675621.0387 | 1215888.0067
12 | 2675569.2084 | 1215897.2821 | 2675574.2137 | 1215888.2064 | 2675598.7473 | 1215864.3576 | 2675606.3407 | 1215860.1846 | 2675611.8273 | 1215861.0658 | 2675611.8273 | 1215861.0658
13 | 2675625.096 | 1215906.9192 | 2675635.4664 | 1215910.3163
14 | 2675555.4965 | 1216003.1099 | 2675557.4865 | 1215991.6944 | 2675558.2151 | 1215978.5507 | 2675557.8973 | 1215965.2826 | 2675544.5343 | 1215897.4918 | 2675552.9307 | 1215895.8527 | 2675569.2084 | 1215897.2821
15 | 2675555.4965 | 1216003.1099 | 2675552.6053 | 1216019.7284 | 2675545.237 | 1216042.105 | 2675544.881 | 1216042.9943
16 | 2675555.4965 | 1216003.1099 | 2675591.4726 | 1216018.3966
17 | 2675735.5678 | 1215863.6925 | 2675731.2799 | 1215857.7266
18 | 2675745.7545 | 1215877.8654 | 2675735.5678 | 1215863.6925
19 | 2675745.7545 | 1215877.8654 | 2675736.5715 | 1215891.2018 | 2675733.6945 | 1215901.2829 | 2675733.6945 | 1215901.2829
20 | 2675745.7545 | 1215877.8654 | 2675755.1571 | 1215885.494
21 | 2675780.8661 | 1215769.2861 | 2675778.5809 | 1215763.5566
22 | 2675821.9036 | 1215773.4378 | 2675780.8661 | 1215769.2861
23 | 2675821.9036 | 1215773.4378 | 2675825.463 | 1215725.8028 | 2675822.6993 | 1215714.052
24 | 2675821.0593 | 1215785.2402 | 2675821.0516 | 1215784.8403 | 2675821.9036 | 1215773.4378
25 | 2675831.455 | 1215807.5095 | 2675829.3099 | 1215807.7935 | 2675825.4595 | 1215806.6326 | 2675821.2938 | 1215797.4293 | 2675821.0593 | 1215785.2402
26 | 2675928.2155 | 1216144.625 | 2675830.0519 | 1216237.3307
27 | 2675928.2155 | 1216144.625 | 2675924.8174 | 1216121.6891 | 2675917.7939 | 1216099.6188 | 2675915.5019 | 1216092.4632
28 | 2675973.3907 | 1216136.0505 | 2675928.2155 | 1216144.625
29 | 2675733.6945 | 1215901.2829 | 2675635.4664 | 1215910.3163
30 | 2675737.9948 | 1215914.2146 | 2675736.3151 | 1215911.3671 | 2675733.6945 | 1215901.2829
31 | 2675737.9948 | 1215914.2146 | 2675745.1742 | 1215926.3857
32 | 2675522.7887 | 1216094.4098 | 2675537.0188 | 1216062.6363 | 2675544.881 | 1216042.9943
33 | 2675753.9787 | 1215938.5532 | 2675746.9076 | 1215929.3244 | 2675745.1742 | 1215926.3857
34 | 2675761.6999 | 1215948.6305 | 2675753.9787 | 1215938.5532
35 | 2675522.7887 | 1216094.4098 | 2675587.4292 | 1216113.7656
36 | 2675615.5749 | 1216123.8865 | 2675589.7879 | 1216114.4718 | 2675587.4292 | 1216113.7656
37 | 2675766.5301 | 1215954.9346 | 2675761.6999 | 1215948.6305
38 | 2675911.2624 | 1216078.409 | 2675912.6016 | 1216083.4089 | 2675915.5019 | 1216092.4632
39 | 2675973.3907 | 1216136.0505 | 2675980.1914 | 1216139.2503 | 2675981.1353 | 1216140.408
40 | 2675973.3907 | 1216136.0505 | 2675984.151 | 1216128.8497 | 2675988.3799 | 1216119.9645 | 2675989.2524 | 1216114.3894
41 | 2676065.798 | 1216150.3614 | 2676025.8735 | 1216326.0088
42 | 2676065.798 | 1216150.3614 | 2676064.8584 | 1216148.9961
43 | 2675837.8167 | 1215830.1407 | 2675844.1852 | 1215840.0701 | 2675847.6298 | 1215849.2421 | 2675851.0741 | 1215859.0367 | 2675851.109 | 1215864.5364
44 | 2675831.455 | 1215807.5095 | 2675833.1449 | 1215819.1162 | 2675837.2903 | 1215829.32 | 2675837.8167 | 1215830.1407
45 | 2675852.4663 | 1215885.1989 | 2675852.2874 | 1215883.6235 | 2675851.175 | 1215874.9705 | 2675851.109 | 1215864.5364
46 | 2675831.455 | 1215807.5095 | 2675833.7167 | 1215805.8149 | 2675836.1146 | 1215801.1758 | 2675836.3473 | 1215800.2601
47 | 2675852.4663 | 1215885.1989 | 2675853.0178 | 1215890.058
48 | 2675836.3473 | 1215800.2601 | 2675837.2977 | 1215796.5211 | 2675837.9982 | 1215789.2142 | 2675838.3138 | 1215788.1717
49 | 2675855.7081 | 1215902.1973 | 2675853.4755 | 1215894.0898 | 2675853.0178 | 1215890.058
50 | 2675845.2813 | 1215780.8014 | 2675839.2823 | 1215784.9723 | 2675838.3138 | 1215788.1717
51 | 2675855.7081 | 1215902.1973 | 2675858.244 | 1215911.4061 | 2675858.7249 | 1215914.2661
52 | 2675845.2813 | 1215780.8014 | 2675840.8136 | 1215760.7206
53 | 2675845.2813 | 1215780.8014 | 2675848.8813 | 1215780.7583 | 2675852.899 | 1215785.4791 | 2675857.6902 | 1215795.0574 | 2675859.846 | 1215801.678 | 2675862.4753 | 1215802.7232 | 2675865.3659 | 1215803.0196
54 | 2675858.7249 | 1215914.2661 | 2675859.7357 | 1215920.2781
55 | 2676062.177 | 1216145.0995 | 2676064.8584 | 1216148.9961
56 | 2676062.177 | 1216145.0995 | 2676039.7268 | 1216118.0846 | 2676028.4555 | 1216106.4111 | 2676018.1592 | 1216100.4426 | 2676008.6035 | 1216097.7301 | 2675999.449 | 1216098.6807 | 2675993.3452 | 1216102.1607
57 | 2675993.3452 | 1216102.1607 | 2675993.3452 | 1216102.1607 | 2675989.9341 | 1216110.0334 | 2675989.2524 | 1216114.3894
58 | 2675907.6291 | 1216064.8447 | 2675911.2624 | 1216078.409
59 | 2676035.1653 | 1215813.2631 | 2676046.8146 | 1215831.0959
60 | 2676035.1653 | 1215813.2631 | 2676028.3826 | 1215802.8844
61 | 2676028.3826 | 1215802.8844 | 2676022.0936 | 1215793.2613 | 2676011.4103 | 1215781.2518
62 | 2675886.7923 | 1215875.6629 | 2675886.1578 | 1215871.4578 | 2675881.7301 | 1215853.4662
63 | 2675886.7923 | 1215875.6629 | 2675888.1741 | 1215884.821
64 | 2675880.7614 | 1215804.4681 | 2675879.3813 | 1215830.5563 | 2675879.6139 | 1215839.7207 | 2675880.649 | 1215849.0732 | 2675881.7301 | 1215853.4662
65 | 2675890.4696 | 1215900.0346 | 2675888.1741 | 1215884.821
66 | 2675897.9847 | 1215949.3796 | 2675897.2847 | 1215945.2025 | 2675895.3961 | 1215932.6855
67 | 2675902.7084 | 1215978.9205 | 2675902.0835 | 1215973.8376 | 2675897.9847 | 1215949.3796
68 | 2675894.1026 | 1215924.1126 | 2675895.3961 | 1215932.6855
69 | 2675906.6971 | 1216013.053 | 2675905.5857 | 1216002.3228 | 2675902.7084 | 1215978.9205
70 | 2675883.4177 | 1215761.015 | 2676011.4103 | 1215781.2518
71 | 2675880.7614 | 1215804.4681 | 2675869.2855 | 1215803.4214 | 2675865.3659 | 1215803.0196
72 | 2675880.7614 | 1215804.4681 | 2675880.9089 | 1215797.6545 | 2675883.4177 | 1215761.015
73 | 2675883.4177 | 1215761.015 | 2675884.0507 | 1215751.7706
74 | 2675884.7593 | 1215741.4214 | 2675884.0507 | 1215751.7706
75 | 2675907.6291 | 1216064.8447 | 2675922.7647 | 1216058.7224 | 2675923.9211 | 1216047.3673
76 | 2675907.6291 | 1216064.8447 | 2675908.7637 | 1216033.0053 | 2675906.6971 | 1216013.053
77 | 2675867.3585 | 1215717.397 | 2675859.6303 | 1215717.2208 | 2675857.6569 | 1215716.5508 | 2675852.1193 | 1215716.17
78 | 2675886.2562 | 1215719.4388 | 2675867.3929 | 1215718.8762 | 2675867.3585 | 1215717.397
79 | 2675845.5554 | 1215715.7186 | 2675852.1193 | 1215716.17
80 | 2675886.2562 | 1215719.4388 | 2675886.1984 | 1215720.4054 | 2675886.1932 | 1215720.4809
81 | 2675886.1932 | 1215720.4809 | 2675884.7593 | 1215741.4214
82 | 2675894.1026 | 1215924.1126 | 2675891.7809 | 1215908.7257
83 | 2675890.4696 | 1215900.0346 | 2675891.7809 | 1215908.7257
84 | 2675860.7076 | 1215926.058 | 2675859.7357 | 1215920.2781
85 | 2675800.5841 | 1215945.9508 | 2675791.5721 | 1215926.1015
86 | 2675800.5841 | 1215945.9508 | 2675805.437 | 1215956.6394
87 | 2675791.5721 | 1215926.1015 | 2675791.45 | 1215925.8326 | 2675782.7113 | 1215911.9904 | 2675773.4786 | 1215901.2824
88 | 2675811.0686 | 1215969.0432 | 2675805.437 | 1215956.6394
89 | 2675773.4786 | 1215901.2824 | 2675770.828 | 1215898.2083 | 2675755.1571 | 1215885.494

## bus_geodata
| x | y | coords
0 | 2675738.6776 | 1215767.9959
1 | 2675733.7787 | 1215762.4439
2 | 2675754.3521 | 1215785.7598
3 | 2675682.6724 | 1215719.618
4 | 2675713.009 | 1215821.6497
5 | 2675695.8159 | 1215804.4241
6 | 2675716.5395 | 1215682.0571
7 | 2675726.5469 | 1215847.4733
8 | 2675775.5196 | 1215755.8812
9 | 2675621.0387 | 1215888.0067
10 | 2675611.8273 | 1215861.0658
11 | 2675625.096 | 1215906.9192
12 | 2675569.2084 | 1215897.2821
13 | 2675555.4965 | 1216003.1099
14 | 2675731.2799 | 1215857.7266
15 | 2675735.5678 | 1215863.6925
16 | 2675745.7545 | 1215877.8654
17 | 2675778.5809 | 1215763.5566
18 | 2675780.8661 | 1215769.2861
19 | 2675821.9036 | 1215773.4378
20 | 2675822.6993 | 1215714.052
21 | 2675821.0593 | 1215785.2402
22 | 2675830.0519 | 1216237.3307
23 | 2675928.2155 | 1216144.625
24 | 2675635.4664 | 1215910.3163
25 | 2675733.6945 | 1215901.2829
26 | 2675737.9948 | 1215914.2146
27 | 2675544.881 | 1216042.9943
28 | 2675591.4726 | 1216018.3966
29 | 2675745.1742 | 1215926.3857
30 | 2675753.9787 | 1215938.5532
31 | 2675522.7887 | 1216094.4098
32 | 2675587.4292 | 1216113.7656
33 | 2675615.5749 | 1216123.8865
34 | 2675766.5301 | 1215954.9346
35 | 2675761.6999 | 1215948.6305
36 | 2675915.5019 | 1216092.4632
37 | 2675973.3907 | 1216136.0505
38 | 2676025.8735 | 1216326.0088
39 | 2676065.798 | 1216150.3614
40 | 2675837.8167 | 1215830.1407
41 | 2675851.109 | 1215864.5364
42 | 2675831.455 | 1215807.5095
43 | 2675852.4663 | 1215885.1989
44 | 2675836.3473 | 1215800.2601
45 | 2675853.0178 | 1215890.058
46 | 2675838.3138 | 1215788.1717
47 | 2675855.7081 | 1215902.1973
48 | 2675845.2813 | 1215780.8014
49 | 2675858.7249 | 1215914.2661
50 | 2676062.177 | 1216145.0995
51 | 2676064.8584 | 1216148.9961
52 | 2675993.3452 | 1216102.1607
53 | 2675989.2524 | 1216114.3894
54 | 2675981.1353 | 1216140.408
55 | 2675911.2624 | 1216078.409
56 | 2676046.8146 | 1215831.0959
57 | 2676035.1653 | 1215813.2631
58 | 2676028.3826 | 1215802.8844
59 | 2675886.7923 | 1215875.6629
60 | 2675881.7301 | 1215853.4662
61 | 2675888.1741 | 1215884.821
62 | 2675897.9847 | 1215949.3796
63 | 2675895.3961 | 1215932.6855
64 | 2675902.7084 | 1215978.9205
65 | 2676011.4103 | 1215781.2518
66 | 2675880.7614 | 1215804.4681
67 | 2675865.3659 | 1215803.0196
68 | 2675883.4177 | 1215761.015
69 | 2675884.0507 | 1215751.7706
70 | 2675907.6291 | 1216064.8447
71 | 2675923.9211 | 1216047.3673
72 | 2675906.6971 | 1216013.053
73 | 2675867.3585 | 1215717.397
74 | 2675852.1193 | 1215716.17
75 | 2675886.2562 | 1215719.4388
76 | 2675845.5554 | 1215715.7186
77 | 2675886.1932 | 1215720.4809
78 | 2675884.7593 | 1215741.4214
79 | 2675840.8136 | 1215760.7206
80 | 2675894.1026 | 1215924.1126
81 | 2675891.7809 | 1215908.7257
82 | 2675890.4696 | 1215900.0346
83 | 2675859.7357 | 1215920.2781
84 | 2675860.7076 | 1215926.058
85 | 2675800.5841 | 1215945.9508
86 | 2675791.5721 | 1215926.1015
87 | 2675805.437 | 1215956.6394
88 | 2675773.4786 | 1215901.2824
89 | 2675811.0686 | 1215969.0432
90 | 2675755.1571 | 1215885.494
91 | 2675831.455 | 1215807.5095

## line_std_types
| c_nf_per_km | r_ohm_per_km | x_ohm_per_km | max_i_ka | type | q_mm2 | alpha | voltage_rating
NAYY 4x50 SE | 210 | 0.642 | 0.083 | 0.142 | cs | 50 | 0.00403 | LV
NAYY 4x120 SE | 264 | 0.225 | 0.08 | 0.242 | cs | 120 | 0.00403 | LV
NAYY 4x150 SE | 261 | 0.208 | 0.08 | 0.27 | cs | 150 | 0.00403 | LV
NA2XS2Y 1x95 RM/25 12/20 kV | 216 | 0.313 | 0.132 | 0.252 | cs | 95 | 0.00403 | MV
NA2XS2Y 1x185 RM/25 12/20 kV | 273 | 0.161 | 0.117 | 0.362 | cs | 185 | 0.00403 | MV
NA2XS2Y 1x240 RM/25 12/20 kV | 304 | 0.122 | 0.112 | 0.421 | cs | 240 | 0.00403 | MV
NA2XS2Y 1x95 RM/25 6/10 kV | 315 | 0.313 | 0.123 | 0.249 | cs | 95 | 0.00403 | MV
NA2XS2Y 1x185 RM/25 6/10 kV | 406 | 0.161 | 0.11 | 0.358 | cs | 185 | 0.00403 | MV
NA2XS2Y 1x240 RM/25 6/10 kV | 456 | 0.122 | 0.105 | 0.416 | cs | 240 | 0.00403 | MV
NA2XS2Y 1x150 RM/25 12/20 kV | 250 | 0.206 | 0.116 | 0.319 | cs | 150 | 0.00403 | MV
NA2XS2Y 1x120 RM/25 12/20 kV | 230 | 0.253 | 0.119 | 0.283 | cs | 120 | 0.00403 | MV
NA2XS2Y 1x70 RM/25 12/20 kV | 190 | 0.443 | 0.132 | 0.22 | cs | 70 | 0.00403 | MV
NA2XS2Y 1x150 RM/25 6/10 kV | 360 | 0.206 | 0.11 | 0.315 | cs | 150 | 0.00403 | MV
NA2XS2Y 1x120 RM/25 6/10 kV | 340 | 0.253 | 0.113 | 0.28 | cs | 120 | 0.00403 | MV
NA2XS2Y 1x70 RM/25 6/10 kV | 280 | 0.443 | 0.123 | 0.217 | cs | 70 | 0.00403 | MV
N2XS(FL)2Y 1x120 RM/35 64/110 kV | 112 | 0.153 | 0.166 | 0.366 | cs | 120 | 0.00393 | HV
N2XS(FL)2Y 1x185 RM/35 64/110 kV | 125 | 0.099 | 0.156 | 0.457 | cs | 185 | 0.00393 | HV
N2XS(FL)2Y 1x240 RM/35 64/110 kV | 135 | 0.075 | 0.149 | 0.526 | cs | 240 | 0.00393 | HV
N2XS(FL)2Y 1x300 RM/35 64/110 kV | 144 | 0.06 | 0.144 | 0.588 | cs | 300 | 0.00393 | HV
15-AL1/3-ST1A 0.4 | 11 | 1.8769 | 0.35 | 0.105 | ol | 16 | 0.00403 | LV
24-AL1/4-ST1A 0.4 | 11.25 | 1.2012 | 0.335 | 0.14 | ol | 24 | 0.00403 | LV
48-AL1/8-ST1A 0.4 | 12.2 | 0.5939 | 0.3 | 0.21 | ol | 48 | 0.00403 | LV
94-AL1/15-ST1A 0.4 | 13.2 | 0.306 | 0.29 | 0.35 | ol | 94 | 0.00403 | LV
34-AL1/6-ST1A 10.0 | 9.7 | 0.8342 | 0.36 | 0.17 | ol | 34 | 0.00403 | MV
48-AL1/8-ST1A 10.0 | 10.1 | 0.5939 | 0.35 | 0.21 | ol | 48 | 0.00403 | MV
70-AL1/11-ST1A 10.0 | 10.4 | 0.4132 | 0.339 | 0.29 | ol | 70 | 0.00403 | MV
94-AL1/15-ST1A 10.0 | 10.75 | 0.306 | 0.33 | 0.35 | ol | 94 | 0.00403 | MV
122-AL1/20-ST1A 10.0 | 11.1 | 0.2376 | 0.323 | 0.41 | ol | 122 | 0.00403 | MV
149-AL1/24-ST1A 10.0 | 11.25 | 0.194 | 0.315 | 0.47 | ol | 149 | 0.00403 | MV
34-AL1/6-ST1A 20.0 | 9.15 | 0.8342 | 0.382 | 0.17 | ol | 34 | 0.00403 | MV
48-AL1/8-ST1A 20.0 | 9.5 | 0.5939 | 0.372 | 0.21 | ol | 48 | 0.00403 | MV
70-AL1/11-ST1A 20.0 | 9.7 | 0.4132 | 0.36 | 0.29 | ol | 70 | 0.00403 | MV
94-AL1/15-ST1A 20.0 | 10 | 0.306 | 0.35 | 0.35 | ol | 94 | 0.00403 | MV
122-AL1/20-ST1A 20.0 | 10.3 | 0.2376 | 0.344 | 0.41 | ol | 122 | 0.00403 | MV
149-AL1/24-ST1A 20.0 | 10.5 | 0.194 | 0.337 | 0.47 | ol | 149 | 0.00403 | MV
184-AL1/30-ST1A 20.0 | 10.75 | 0.1571 | 0.33 | 0.535 | ol | 184 | 0.00403 | MV
243-AL1/39-ST1A 20.0 | 11 | 0.1188 | 0.32 | 0.645 | ol | 243 | 0.00403 | MV
48-AL1/8-ST1A 110.0 | 8 | 0.5939 | 0.46 | 0.21 | ol | 48 | 0.00403 | HV
70-AL1/11-ST1A 110.0 | 8.4 | 0.4132 | 0.45 | 0.29 | ol | 70 | 0.00403 | HV
94-AL1/15-ST1A 110.0 | 8.65 | 0.306 | 0.44 | 0.35 | ol | 94 | 0.00403 | HV
122-AL1/20-ST1A 110.0 | 8.5 | 0.2376 | 0.43 | 0.41 | ol | 122 | 0.00403 | HV
149-AL1/24-ST1A 110.0 | 8.75 | 0.194 | 0.41 | 0.47 | ol | 149 | 0.00403 | HV
184-AL1/30-ST1A 110.0 | 8.8 | 0.1571 | 0.4 | 0.535 | ol | 184 | 0.00403 | HV
243-AL1/39-ST1A 110.0 | 9 | 0.1188 | 0.39 | 0.645 | ol | 243 | 0.00403 | HV
305-AL1/39-ST1A 110.0 | 9.2 | 0.0949 | 0.38 | 0.74 | ol | 305 | 0.00403 | HV
490-AL1/64-ST1A 110.0 | 9.75 | 0.059 | 0.37 | 0.96 | ol | 490 | 0.00403 | HV
679-AL1/86-ST1A 110.0 | 9.95 | 0.042 | 0.36 | 1.15 | ol | 679 | 0.00403 | HV
490-AL1/64-ST1A 220.0 | 10 | 0.059 | 0.285 | 0.96 | ol | 490 | 0.00403 | HV
679-AL1/86-ST1A 220.0 | 11.7 | 0.042 | 0.275 | 1.15 | ol | 679 | 0.00403 | HV
490-AL1/64-ST1A 380.0 | 11 | 0.059 | 0.253 | 0.96 | ol | 490 | 0.00403 | HV
679-AL1/86-ST1A 380.0 | 14.6 | 0.042 | 0.25 | 1.15 | ol | 679 | 0.00403 | HV

## trafo_std_types
| i0_percent | pfe_kw | vkr_percent | sn_mva | vn_lv_kv | vn_hv_kv | vk_percent | shift_degree | vector_group | tap_side | tap_neutral | tap_min | tap_max | tap_step_degree | tap_step_percent | tap_phase_shifter
160 MVA 380/110 kV | 0.06 | 60 | 0.25 | 160 | 110 | 380 | 12.2 | 0 | Yy0 | hv | 0 | -9 | 9 | 0 | 1.5 | FALSE
100 MVA 220/110 kV | 0.06 | 55 | 0.26 | 100 | 110 | 220 | 12 | 0 | Yy0 | hv | 0 | -9 | 9 | 0 | 1.5 | FALSE
63 MVA 110/20 kV | 0.04 | 22 | 0.32 | 63 | 20 | 110 | 18 | 150 | YNd5 | hv | 0 | -9 | 9 | 0 | 1.5 | FALSE
40 MVA 110/20 kV | 0.05 | 18 | 0.34 | 40 | 20 | 110 | 16.2 | 150 | YNd5 | hv | 0 | -9 | 9 | 0 | 1.5 | FALSE
25 MVA 110/20 kV | 0.07 | 14 | 0.41 | 25 | 20 | 110 | 12 | 150 | YNd5 | hv | 0 | -9 | 9 | 0 | 1.5 | FALSE
63 MVA 110/10 kV | 0.04 | 22 | 0.32 | 63 | 10 | 110 | 18 | 150 | YNd5 | hv | 0 | -9 | 9 | 0 | 1.5 | FALSE
40 MVA 110/10 kV | 0.05 | 18 | 0.34 | 40 | 10 | 110 | 16.2 | 150 | YNd5 | hv | 0 | -9 | 9 | 0 | 1.5 | FALSE
25 MVA 110/10 kV | 0.07 | 14 | 0.41 | 25 | 10 | 110 | 12 | 150 | YNd5 | hv | 0 | -9 | 9 | 0 | 1.5 | FALSE
0.25 MVA 20/0.4 kV | 0.32 | 0.8 | 1.44 | 0.25 | 0.4 | 20 | 6 | 150 | Yzn5 | hv | 0 | -2 | 2 | 0 | 2.5 | FALSE
0.4 MVA 20/0.4 kV | 0.3375 | 1.35 | 1.425 | 0.4 | 0.4 | 20 | 6 | 150 | Dyn5 | hv | 0 | -2 | 2 | 0 | 2.5 | FALSE
0.63 MVA 20/0.4 kV | 0.2619 | 1.65 | 1.206 | 0.63 | 0.4 | 20 | 6 | 150 | Dyn5 | hv | 0 | -2 | 2 | 0 | 2.5 | FALSE
0.25 MVA 10/0.4 kV | 0.24 | 0.6 | 1.2 | 0.25 | 0.4 | 10 | 4 | 150 | Dyn5 | hv | 0 | -2 | 2 | 0 | 2.5 | FALSE
0.4 MVA 10/0.4 kV | 0.2375 | 0.95 | 1.325 | 0.4 | 0.4 | 10 | 4 | 150 | Dyn5 | hv | 0 | -2 | 2 | 0 | 2.5 | FALSE
0.63 MVA 10/0.4 kV | 0.1873 | 1.18 | 1.0794 | 0.63 | 0.4 | 10 | 4 | 150 | Dyn5 | hv | 0 | -2 | 2 | 0 | 2.5 | FALSE

## trafo3w_std_types
| sn_hv_mva | sn_mv_mva | sn_lv_mva | vn_hv_kv | vn_mv_kv | vn_lv_kv | vk_hv_percent | vk_mv_percent | vk_lv_percent | vkr_hv_percent | vkr_mv_percent | vkr_lv_percent | pfe_kw | i0_percent | shift_mv_degree | shift_lv_degree | vector_group | tap_side | tap_neutral | tap_min | tap_max | tap_step_percent
63/25/38 MVA 110/20/10 kV | 63 | 25 | 38 | 110 | 20 | 10 | 10.4 | 10.4 | 10.4 | 0.28 | 0.32 | 0.35 | 35 | 0.89 | 0 | 0 | YN0yn0yn0 | hv | 0 | -10 | 10 | 1.2
63/25/38 MVA 110/10/10 kV | 63 | 25 | 38 | 110 | 10 | 10 | 10.4 | 10.4 | 10.4 | 0.28 | 0.32 | 0.35 | 35 | 0.89 | 0 | 0 | YN0yn0yn0 | hv | 0 | -10 | 10 | 1.2

## fuse_std_types
| fuse_type | i_rated_a | t_avg | t_min | t_total | x_avg | x_min | x_total
HV 100A | HV 100A | 100 | 0 | [10.0, 3.64, 0.854, 0.281, 0.1, 0.0531, 0.022, 0.01] | [10.0, 4.267, 1.21, 0.403, 0.1, 0.058, 0.022, 0.01] | 0 | [300.0, 350.0, 450.0, 550.0, 700.0, 850.0, 1200.0, 1752.0] | [600.0, 700.0, 900.0, 1150.0, 1665.0, 2000.0, 3000.0, 4313.0]
HV 10A | HV 10A | 10 | 0 | [10.0, 1675.0, 0.344, 0.156, 0.1, 0.0417, 0.0171, 0.01] | [10.0, 1.3, 0.3, 0.155, 0.1, 0.0555, 0.023, 0.01] | 0 | [30.0, 32.0, 35.0, 37.0, 39.0, 50.0, 70.0, 88.0] | [60.0, 70.0, 80.0, 87.0, 94.0, 110.0, 150.0, 216.0]
HV 125A | HV 125A | 125 | 0 | [10.0, 1.82, 0.344, 0.1, 0.0467, 0.0269, 0.01] | [10.0, 2.478, 0.426, 0.1, 0.0427, 0.0211, 0.01] | 0 | [375.0, 500.0, 700.0, 925.0, 1200.0, 1500.0, 2341.0] | [750.0, 1000.0, 1500.0, 2200.0, 3000.0, 4000.0, 5765.0]
HV 160A | HV 160A | 160 | 0 | [10.0, 4.15, 1.03, 0.198, 0.1, 0.051, 0.0172, 0.01] | [10.0, 2.3, 0.734, 0.274, 0.1, 0.046, 0.0177, 0.01] | 0 | [480.0, 550.0, 700.0, 1000.0, 1260.0, 1600.0, 2500.0, 3227.0] | [960.0, 1300.0, 1700.0, 2200.0, 2996.0, 4000.0, 6000.0, 7946.0]
HV 16A | HV 16A | 16 | 0 | [10.0, 0.352, 0.164, 0.1, 0.0649, 0.0342, 0.01] | [10.0, 2.34, 0.722, 0.181, 0.1, 0.055, 0.0296, 0.01] | 0 | [48.0, 60.0, 65.0, 71.0, 80.0, 100.0, 162.0] | [96.0, 110.0, 125.0, 150.0, 168.0, 200.0, 250.0, 398.0]
HV 200A | HV 200A | 200 | 0 | [10.0, 4.267, 1.21, 0.403, 0.1, 0.058, 0.022, 0.01] | [10.0, 3.73, 1.654, 0.328, 0.1, 0.0531, 0.019, 0.01] | 0 | [600.0, 700.0, 900.0, 1150.0, 1665.0, 2000.0, 3000.0, 4313.0] | [1200.0, 1500.0, 1800.0, 2700.0, 3960.0, 5000.0, 7500.0, 10620.0]
HV 20A | HV 20A | 20 | 0 | [10.0, 1.3, 0.3, 0.155, 0.1, 0.0555, 0.023, 0.01] | [10.0, 1.3, 0.161, 0.1, 0.0611, 0.0399, 0.0141, 0.01] | 0 | [60.0, 70.0, 80.0, 87.0, 94.0, 110.0, 150.0, 216.0] | [120.0, 150.0, 200.0, 223.0, 260.0, 300.0, 450.0, 532.0]
HV 25A | HV 25A | 25 | 0 | [10.0, 2.512, 0.833, 0.299, 0.1, 0.0372, 0.0223, 0.01] | [10.0, 3.125, 0.597, 0.198, 0.1, 0.0378, 0.022, 0.01] | 0 | [75.0, 82.0, 90.0, 100.0, 124.0, 170.0, 200.0, 289.0] | [150.0, 170.0, 210.0, 250.0, 294.0, 400.0, 500.0, 711.0]
HV 31.5A | HV 31.5A | 31.5 | 0 | [10.0, 2.34, 0.722, 0.181, 0.1, 0.055, 0.0296, 0.01] | [10.0, 2.84, 0.368, 0.164, 0.1, 0.0621, 0.0378, 0.0195, 0.01] | 0 | [95.0, 110.0, 125.0, 150.0, 165.0, 200.0, 250.0, 390.0] | [189.0, 220.0, 300.0, 350.0, 393.0, 450.0, 530.0, 700.0, 960.0]
HV 40A | HV 40A | 40 | 0 | [10.0, 1.3, 0.161, 0.1, 0.0611, 0.0399, 0.0141, 0.01] | [10.0, 2.05, 0.369, 0.198, 0.1, 0.051, 0.0298, 0.01] | 0 | [120.0, 150.0, 200.0, 223.0, 260.0, 300.0, 450.0, 532.0] | [240.0, 300.0, 400.0, 450.0, 530.0, 650.0, 800.0, 1311.0]
HV 50A | HV 50A | 50 | 0 | [10.0, 3.215, 0.597, 0.198, 0.1, 0.0378, 0.022, 0.01] | [10.0, 3.64, 0.854, 0.281, 0.1, 0.0531, 0.022, 0.01] | 0 | [150.0, 170.0, 210.0, 250.0, 294.0, 400.0, 500.0, 711.0] | [300.0, 350.0, 450.0, 550.0, 700.0, 850.0, 1200.0, 1752.0]
HV 6.3A | HV 6.3A | 6.3 | 0 | [10.0, 1.39, 0.344, 0.168, 0.1, 0.056, 0.0263, 0.01] | [10.0, 1.711, 0.516, 0.198, 0.1, 0.0634, 0.0303, 0.01] | 0 | [19.0, 19.5, 20.4, 20.8, 22.0, 25.0, 32.0, 48.0] | [38.0, 40.0, 43.0, 48.0, 53.0, 60.0, 75.0, 118.0]
HV 63A | HV 63A | 63 | 0 | [10.0, 2.84, 0.368, 0.164, 0.1, 0.0621, 0.0378, 0.0195, 0.01] | [10.0, 1.82, 0.344, 0.1, 0.0467, 0.0269, 0.01] | 0 | [189.0, 220.0, 300.0, 350.0, 393.0, 450.0, 530.0, 700.0, 961.0] | [378.0, 500.0, 700.0, 934.0, 1200.0, 1500.0, 2366.0]
HV 80A | HV 80A | 80 | 0 | [10.0, 2.05, 0.369, 0.198, 0.1, 0.051, 0.0298, 0.01] | [10.0, 4.15, 1.03, 0.198, 0.1, 0.051, 0.0172, 0.01] | 0 | [240.0, 300.0, 400.0, 450.0, 530.0, 650.0, 800.0, 1311.0] | [480.0, 550.0, 700.0, 1000.0, 1260.0, 1600.0, 2500.0, 3227.0]
Siemens NH-1-100 | Siemens NH-1-100 | 100 | [5400.0, 2000.0, 400.0, 20.0, 1.0, 0.2, 0.012, 0.004] | 0 | 0 | [150.0, 190.0, 250.0, 430.0, 900.0, 1250.0, 2700.0, 3600.0] | 0 | 0
Siemens NH-1-125 | Siemens NH-1-125 | 125 | [4800.0, 120.0, 7.0, 0.1, 0.004] | 0 | 0 | [180.0, 400.0, 740.0, 2000.0, 4250.0] | 0 | 0
Siemens NH-1-16 | Siemens NH-1-16 | 16 | [4000.0, 400.0, 2.0, 0.1, 0.04, 0.01] | 0 | 0 | [26.0, 35.0, 75.0, 150.0, 200.0, 300.0] | 0 | 0
Siemens NH-1-160 | Siemens NH-1-160 | 160 | [4800.0, 120.0, 7.0, 0.1, 0.004] | 0 | 0 | [210.0, 500.0, 900.0, 2300.0, 5000.0] | 0 | 0
Siemens NH-1-25 | Siemens NH-1-25 | 25 | [4000.0, 1000.0, 10.0, 0.2, 0.02, 0.01] | 0 | 0 | [40.0, 50.0, 100.0, 210.0, 400.0, 500.0] | 0 | 0
Siemens NH-1-50 | Siemens NH-1-50 | 50 | [4000.0, 40.0, 4.0, 1.0, 0.02, 0.01] | 0 | 0 | [86.0, 200.0, 300.0, 400.0, 1000.0, 1280.0] | 0 | 0
Siemens NH-1-63 | Siemens NH-1-63 | 63 | [4000.0, 100.0, 10.0, 2.0, 0.04, 0.01] | 0 | 0 | [100.0, 200.0, 300.0, 400.0, 1000.0, 1500.0] | 0 | 0
Siemens NH-1-80 | Siemens NH-1-80 | 80 | [4800.0, 120.0, 7.0, 0.1, 0.01] | 0 | 0 | [150.58, 250.0, 450.0, 1150.0, 2470.0] | 0 | 0
Siemens NH-2-1000 | Siemens NH-2-1000 | 1000 | [4800.0, 120.0, 7.0, 0.1, 0.004] | 0 | 0 | [1900.0, 3500.0, 8400.0, 24000.0, 52000.0] | 0 | 0
Siemens NH-2-200 | Siemens NH-2-200 | 200 | [4800.0, 120.0, 7.0, 0.1, 0.004] | 0 | 0 | [280.0, 650.0, 1200.0, 3000.0, 7000.0] | 0 | 0
Siemens NH-2-224 | Siemens NH-2-224 | 224 | [4800.0, 120.0, 7.0, 0.2, 0.04, 0.004] | 0 | 0 | [400.0, 750.0, 1453.0, 3025.0, 4315.0, 7600.0] | 0 | 0
Siemens NH-2-250 | Siemens NH-2-250 | 250 | [4800.0, 120.0, 7.0, 0.1, 0.004] | 0 | 0 | [450.0, 800.0, 1650.0, 4000.0, 8500.0] | 0 | 0
Siemens NH-2-315 | Siemens NH-2-315 | 315 | [4800.0, 120.0, 7.0, 0.1, 0.004] | 0 | 0 | [550.0, 920.0, 1900.0, 5000.0, 11000.0] | 0 | 0
Siemens NH-2-355 | Siemens NH-2-355 | 355 | [4800.0, 120.0, 6.0, 0.1, 0.004] | 0 | 0 | [650.0, 1116.27, 2350.0, 5840.0, 12790.0] | 0 | 0
Siemens NH-2-400 | Siemens NH-2-400 | 400 | [4800.0, 120.0, 7.0, 0.1, 0.004] | 0 | 0 | [720.0, 1350.0, 2800.0, 6500.0, 15000.0] | 0 | 0
Siemens NH-2-425 | Siemens NH-2-425 | 425 | [4800.0, 120.0, 7.0, 0.1, 0.004] | 0 | 0 | [850.0, 1500.0, 3050.0, 7500.0, 16500.0] | 0 | 0
Siemens NH-2-630 | Siemens NH-2-630 | 630 | [4800.0, 120.0, 7.0, 0.1, 0.004] | 0 | 0 | [1200.0, 2000.0, 4800.0, 12000.0, 26000.0] | 0 | 0

## res_bus
| vm_pu | va_degree | p_mw | q_mvar
0 | 0.98163 | -0.35125 | 0.0033648 | 0.00084331
1 | 0.98189 | -0.34616 | 0.0041054 | 0.0010289
2 | 0.98082 | -0.36711 | 0.0042858 | 0.0010741
3 | 0.98435 | -0.29856 | 0 | 0
4 | 0.979 | -0.40242 | 0.0027525 | 0.00068985
5 | 0.97891 | -0.40423 | 0.0040728 | 0.0010207
6 | 0.98621 | -0.26277 | 0 | 0
7 | 0.97765 | -0.42896 | 0.0045469 | 0.0011396
8 | 0.98974 | -0.19504 | 0.0052313 | 0.0013111
9 | 0.97191 | -0.54176 | 0.0026917 | 0.0006746
10 | 0.97163 | -0.54737 | 0.0047554 | 0.0011918
11 | 0.97216 | -0.53694 | 0 | 0
12 | 0.97132 | -0.55356 | 0 | 0
13 | 0.97062 | -0.56747 | 0 | 0
14 | 0.97664 | -0.44861 | 0.0048063 | 0.0012046
15 | 0.97602 | -0.46075 | 0.0059912 | 0.0015015
16 | 0.97465 | -0.48775 | 0 | 0
17 | 0.99006 | -0.18898 | 0.0042212 | 0.0010579
18 | 0.9903 | -0.18431 | 0.0043864 | 0.0010993
19 | 0.99199 | -0.15206 | 0.0019141 | 0.00047973
20 | 0.99151 | -0.16147 | 0.0088748 | 0.0022242
21 | 0.99252 | -0.14207 | 0.0015662 | 0.00039253
22 | 0.97505 | -0.48191 | 0.0088235 | 0.0022114
23 | 0.97616 | -0.46009 | 0 | 0
24 | 0.97229 | -0.5343 | 0.0005958 | 0.00014932
25 | 0.97355 | -0.50932 | 0.0043621 | 0.0010933
26 | 0.97322 | -0.51587 | 0.0046319 | 0.0011609
27 | 0.97049 | -0.56996 | 0.0017051 | 0.00042734
28 | 0.97053 | -0.56924 | 0.0024396 | 0.00061141
29 | 0.97294 | -0.5214 | 0.0032504 | 0.00081464
30 | 0.97269 | -0.5264 | 0.0028249 | 0.000708
31 | 0.97041 | -0.57157 | 0 | 0
32 | 0.97031 | -0.5735 | 0.00066753 | 0.0001673
33 | 0.97029 | -0.57398 | 0.00087648 | 0.00021967
34 | 0.97245 | -0.5311 | 0.0078614 | 0.0019703
35 | 0.97251 | -0.52995 | 0.0073433 | 0.0018404
36 | 0.97712 | -0.44127 | 0.004253 | 0.0010659
37 | 0.97572 | -0.46872 | 0 | 0
38 | 0.97477 | -0.48752 | 0.00028247 | 7.0794e-05
39 | 0.97482 | -0.48658 | 0.0029746 | 0.0007455
40 | 0.99607 | -0.074485 | 0.029468 | 0.0073855
41 | 1 | 0 | -0.36309 | -0.092712
42 | 0.99379 | -0.11782 | 0 | 0
43 | 0.99971 | -0.005503 | 0.0023488 | 0.00058866
44 | 0.99333 | -0.12664 | 0.0030174 | 0.00075622
45 | 0.99966 | -0.0066004 | 0.0025709 | 0.00064432
46 | 0.99271 | -0.13849 | 0.0026485 | 0.00066377
47 | 0.99954 | -0.0088393 | 0.0024 | 0.0006015
48 | 0.99219 | -0.1486 | 0 | 0
49 | 0.99945 | -0.010554 | 0.0030919 | 0.00077491
50 | 0.97485 | -0.486 | 0.0010516 | 0.00026356
51 | 0.97482 | -0.48648 | 0.0022519 | 0.00056437
52 | 0.97539 | -0.47524 | 0.0010624 | 0.00026627
53 | 0.97548 | -0.47342 | 0.0013984 | 0.00035047
54 | 0.97571 | -0.46892 | 0.0012552 | 0.00031457
55 | 0.97743 | -0.43501 | 0.0014185 | 0.0003555
56 | 0.98563 | -0.27564 | 0.0040987 | 0.0010272
57 | 0.98571 | -0.27407 | 0 | 0
58 | 0.98575 | -0.27316 | 0.0028108 | 0.00070445
59 | 0.98432 | -0.30053 | 0.010104 | 0.0025323
60 | 0.98581 | -0.27161 | 0.010096 | 0.0025303
61 | 0.9838 | -0.31062 | 0.0027944 | 0.00070034
62 | 0.98102 | -0.36476 | 0.0031432 | 0.00078775
63 | 0.98162 | -0.35317 | 0.0034345 | 0.00086078
64 | 0.98006 | -0.3836 | 0.0027138 | 0.00068014
65 | 0.98593 | -0.26974 | 0.0063066 | 0.0015806
66 | 0.98949 | -0.20058 | 0.022975 | 0.0057581
67 | 0.99058 | -0.1795 | 0.0041026 | 0.0010282
68 | 0.9875 | -0.23907 | 0.0036384 | 0.00091188
69 | 0.98723 | -0.24449 | 0.010967 | 0.0027487
70 | 0.97776 | -0.42866 | 0 | 0
71 | 0.97771 | -0.42953 | 0.0017261 | 0.0004326
72 | 0.97904 | -0.40359 | 0.0055043 | 0.0013795
73 | 0.98642 | -0.26022 | 0.0051551 | 0.001292
74 | 0.98631 | -0.26232 | 0.0036717 | 0.00092023
75 | 0.98666 | -0.25556 | 0 | 0
76 | 0.98629 | -0.26279 | 0.0039572 | 0.00099178
77 | 0.98667 | -0.25532 | 0.0053045 | 0.0013294
78 | 0.98702 | -0.24852 | 0.003645 | 0.00091353
79 | 0.99212 | -0.14992 | 0.0036179 | 0.00090674
80 | 0.98195 | -0.3467 | 0.0031447 | 0.00078814
81 | 0.98259 | -0.3342 | 0.0031953 | 0.00080082
82 | 0.98298 | -0.32664 | 0.010104 | 0.0025323
83 | 0.99942 | -0.011065 | 0.0024005 | 0.00060163
84 | 0.99941 | -0.011311 | 0.002402 | 0.000602
85 | 0.97231 | -0.534 | 0.0035507 | 0.00088989
86 | 0.9726 | -0.52817 | 0.01388 | 0.0034786
87 | 0.97218 | -0.53638 | 0.0071642 | 0.0017955
88 | 0.97342 | -0.51206 | 0.0059913 | 0.0015016
89 | 0.97214 | -0.53734 | 0.0038133 | 0.0009557
90 | 0.97419 | -0.49673 | 0.0059913 | 0.0015016
91 | 0.99998 | 149.9956 | 0 | 0

## res_line
| p_from_mw | q_from_mvar | p_to_mw | q_to_mvar | pl_mw | ql_mvar | i_from_ka | i_to_ka | i_ka | vm_from_pu | va_from_degree | vm_to_pu | va_to_degree | loading_percent
0 | -0.11503 | -0.029131 | 0.11506 | 0.029149 | 2.8175e-05 | 1.7751e-05 | 0.17448 | 0.17448 | 0.17448 | 0.98163 | -0.35125 | 0.98189 | -0.34616 | 15.9777
1 | 0.11166 | 0.028288 | -0.11158 | -0.028234 | 8.4955e-05 | 5.3473e-05 | 0.16938 | 0.16938 | 0.16938 | 0.98163 | -0.35125 | 0.98082 | -0.36711 | 15.5106
2 | -0.11916 | -0.030178 | 0.11944 | 0.03035 | 0.00027304 | 0.0001722 | 0.1807 | 0.1807 | 0.1807 | 0.98189 | -0.34616 | 0.98435 | -0.29856 | 16.5474
3 | 0.10729 | 0.02716 | -0.10711 | -0.027046 | 0.00018154 | 0.00011412 | 0.16287 | 0.16287 | 0.16287 | 0.98082 | -0.36711 | 0.979 | -0.40242 | 14.9152
4 | -0.11944 | -0.03035 | 0.11964 | 0.03048 | 0.00020618 | 0.00013002 | 0.1807 | 0.1807 | 0.1807 | 0.98435 | -0.29856 | 0.98621 | -0.26277 | 16.5473
5 | 0.10029 | 0.025335 | -0.10016 | -0.025255 | 0.0001274 | 8.0799e-05 | 0.1525 | 0.1525 | 0.1525 | 0.979 | -0.40242 | 0.97765 | -0.42896 | 20.9478
6 | 0.0040732 | 0.0010207 | -0.0040728 | -0.0010207 | 3.5157e-07 | -8.2538e-08 | 0.0061909 | 0.006191 | 0.006191 | 0.979 | -0.40242 | 0.97891 | -0.40423 | 1.7008
7 | -0.11964 | -0.03048 | 0.12003 | 0.030727 | 0.00039235 | 0.00024741 | 0.1807 | 0.18069 | 0.1807 | 0.98621 | -0.26277 | 0.98974 | -0.19504 | 16.5472
8 | 0.095612 | 0.024115 | -0.095522 | -0.024058 | 8.9853e-05 | 5.7364e-05 | 0.14558 | 0.14558 | 0.14558 | 0.97765 | -0.42896 | 0.97664 | -0.44861 | 39.9944
9 | -0.12527 | -0.032038 | 0.1253 | 0.032061 | 3.6725e-05 | 2.3185e-05 | 0.18856 | 0.18856 | 0.18856 | 0.98974 | -0.19504 | 0.99006 | -0.18898 | 17.2673
10 | 0.010453 | 0.0026178 | -0.01045 | -0.0026163 | 2.7931e-06 | 1.4273e-06 | 0.016003 | 0.016003 | 0.016003 | 0.97191 | -0.54176 | 0.97163 | -0.54737 | 4.3965
11 | -0.013145 | -0.0032924 | 0.013148 | 0.003294 | 3.0158e-06 | 1.684e-06 | 0.020124 | 0.020124 | 0.020124 | 0.97191 | -0.54176 | 0.97216 | -0.53694 | 5.5287
12 | 0.005695 | 0.0014245 | -0.0056933 | -0.0014242 | 1.677e-06 | 3.4523e-07 | 0.0087207 | 0.008721 | 0.008721 | 0.97163 | -0.54737 | 0.97132 | -0.55356 | 2.3959
13 | -0.013148 | -0.003294 | 0.01315 | 0.003295 | 1.6573e-06 | 9.2534e-07 | 0.020124 | 0.020124 | 0.020124 | 0.97216 | -0.53694 | 0.97229 | -0.5343 | 5.5286
14 | 0.0056933 | 0.0014242 | -0.0056896 | -0.0014234 | 3.7654e-06 | 7.7702e-07 | 0.008721 | 0.0087216 | 0.0087216 | 0.97132 | -0.55356 | 0.97062 | -0.56747 | 2.396
15 | 0.0032498 | 0.00081233 | -0.0032494 | -0.00081259 | 3.8511e-07 | -2.6496e-07 | 0.0049814 | 0.0049815 | 0.0049815 | 0.97062 | -0.56747 | 0.97049 | -0.56996 | 1.3686
16 | 0.0024398 | 0.00061106 | -0.0024396 | -0.00061141 | 2.0507e-07 | -3.5184e-07 | 0.0037402 | 0.0037404 | 0.0037404 | 0.97062 | -0.56747 | 0.97053 | -0.56924 | 1.0276
17 | 0.090715 | 0.022853 | -0.090663 | -0.022819 | 5.2664e-05 | 3.3613e-05 | 0.13826 | 0.13826 | 0.13826 | 0.97664 | -0.44861 | 0.97602 | -0.46075 | 37.9826
18 | 0.084671 | 0.021318 | -0.084562 | -0.021248 | 0.00010913 | 6.9623e-05 | 0.12912 | 0.12912 | 0.12912 | 0.97602 | -0.46075 | 0.97465 | -0.48775 | 35.4733
19 | 0.044102 | 0.011082 | -0.044057 | -0.011054 | 4.5365e-05 | 2.8702e-05 | 0.067342 | 0.067342 | 0.067342 | 0.97465 | -0.48775 | 0.97355 | -0.50932 | 18.5006
20 | 0.04046 | 0.010166 | -0.040443 | -0.010155 | 1.733e-05 | 1.0941e-05 | 0.061781 | 0.061781 | 0.061781 | 0.97465 | -0.48775 | 0.97419 | -0.49673 | 16.9727
21 | -0.12952 | -0.033119 | 0.12955 | 0.033138 | 2.929e-05 | 1.8508e-05 | 0.1949 | 0.1949 | 0.1949 | 0.99006 | -0.18898 | 0.9903 | -0.18431 | 17.8483
22 | -0.13394 | -0.034237 | 0.13415 | 0.03437 | 0.00020933 | 0.00013237 | 0.20149 | 0.20149 | 0.20149 | 0.9903 | -0.18431 | 0.99199 | -0.15206 | 18.4519
23 | 0.0088788 | 0.002226 | -0.0088748 | -0.0022242 | 3.9806e-06 | 1.7754e-06 | 0.013319 | 0.013319 | 0.013319 | 0.99199 | -0.15206 | 0.99151 | -0.16147 | 3.659
24 | -0.14494 | -0.037075 | 0.14501 | 0.03712 | 7.0098e-05 | 4.4404e-05 | 0.21768 | 0.21768 | 0.21768 | 0.99199 | -0.15206 | 0.99252 | -0.14207 | 19.9344
25 | -0.14658 | -0.037512 | 0.14675 | 0.037622 | 0.00017235 | 0.0001092 | 0.22003 | 0.22003 | 0.22003 | 0.99252 | -0.14207 | 0.99379 | -0.11782 | 20.1494
26 | -0.0088235 | -0.0022114 | 0.0088327 | 0.0022156 | 9.1802e-06 | 4.1894e-06 | 0.013465 | 0.013465 | 0.013465 | 0.97505 | -0.48191 | 0.97616 | -0.46009 | 3.6993
27 | -0.01912 | -0.0047931 | 0.019137 | 0.0048035 | 1.7157e-05 | 1.0307e-05 | 0.029146 | 0.029145 | 0.029146 | 0.97616 | -0.46009 | 0.97712 | -0.44127 | 8.0071
28 | 0.010287 | 0.0025776 | -0.010283 | -0.0025754 | 4.2281e-06 | 2.133e-06 | 0.015681 | 0.015681 | 0.015681 | 0.97616 | -0.46009 | 0.97572 | -0.46872 | 4.308
29 | -0.013745 | -0.0034443 | 0.013762 | 0.0034535 | 1.6369e-05 | 9.2509e-06 | 0.021036 | 0.021036 | 0.021036 | 0.97229 | -0.5343 | 0.97355 | -0.50932 | 5.7791
30 | 0.025933 | 0.0065068 | -0.025925 | -0.0065018 | 8.0874e-06 | 5.0053e-06 | 0.03964 | 0.03964 | 0.03964 | 0.97355 | -0.50932 | 0.97322 | -0.51587 | 10.89
31 | 0.021293 | 0.0053409 | -0.021287 | -0.0053375 | 5.617e-06 | 3.4193e-06 | 0.032558 | 0.032558 | 0.032558 | 0.97322 | -0.51587 | 0.97294 | -0.5214 | 8.9444
32 | 0.0015443 | 0.00038525 | -0.0015442 | -0.00038587 | 1.1763e-07 | -6.1627e-07 | 0.0023672 | 0.0023674 | 0.0023674 | 0.97049 | -0.56996 | 0.97041 | -0.57157 | 0.65039
33 | 0.018037 | 0.0045229 | -0.018033 | -0.0045203 | 4.2916e-06 | 2.5599e-06 | 0.027586 | 0.027587 | 0.027587 | 0.97294 | -0.5214 | 0.97269 | -0.5264 | 7.5787
34 | 0.015208 | 0.0038123 | -0.015205 | -0.0038108 | 2.5768e-06 | 1.4916e-06 | 0.023265 | 0.023265 | 0.023265 | 0.97269 | -0.5264 | 0.97251 | -0.52995 | 6.3915
35 | 0.0015442 | 0.00038587 | -0.001544 | -0.00038661 | 1.4184e-07 | -7.4277e-07 | 0.0023674 | 0.0023677 | 0.0023677 | 0.97041 | -0.57157 | 0.97031 | -0.5735 | 0.65047
36 | 0.0008765 | 0.00021931 | -0.00087648 | -0.00021967 | 2.0266e-08 | -3.5652e-07 | 0.001344 | 0.0013442 | 0.0013442 | 0.97031 | -0.5735 | 0.97029 | -0.57398 | 0.36927
37 | -0.0078614 | -0.0019703 | 0.0078619 | 0.0019704 | 4.3096e-07 | 1.7728e-07 | 0.012029 | 0.012029 | 0.012029 | 0.97245 | -0.5311 | 0.97251 | -0.52995 | 3.3048
38 | -0.02339 | -0.0058693 | 0.023397 | 0.0058736 | 6.9872e-06 | 4.2878e-06 | 0.035622 | 0.035622 | 0.035622 | 0.97712 | -0.44127 | 0.97743 | -0.43501 | 9.7863
39 | 0.0012552 | 0.00031447 | -0.0012552 | -0.00031457 | 1.2379e-08 | -1.0461e-07 | 0.0019142 | 0.0019142 | 0.0019142 | 0.97572 | -0.46872 | 0.97571 | -0.46892 | 0.52588
40 | 0.0090276 | 0.002261 | -0.0090255 | -0.00226 | 2.0207e-06 | 9.3821e-07 | 0.013767 | 0.013767 | 0.013767 | 0.97572 | -0.46872 | 0.97548 | -0.47342 | 3.7821
41 | -0.00028247 | -7.0794e-05 | 0.00028248 | 6.8557e-05 | 1.2536e-08 | -2.2375e-06 | 0.0004312 | 0.00043041 | 0.0004312 | 0.97477 | -0.48752 | 0.97482 | -0.48658 | 0.11846
42 | -0.0032571 | -0.00081406 | 0.0032571 | 0.00081404 | 1.5358e-08 | -1.0833e-08 | 0.004971 | 0.004971 | 0.004971 | 0.97482 | -0.48658 | 0.97482 | -0.48648 | 1.3656
43 | -0.34497 | -0.088099 | 0.34622 | 0.088896 | 0.0012469 | 0.00079657 | 0.51593 | 0.51593 | 0.51593 | 0.99607 | -0.074485 | 1 | 0 | 47.2462
44 | 0.3155 | 0.080714 | -0.31484 | -0.080292 | 0.00066023 | 0.00042163 | 0.47191 | 0.47191 | 0.47191 | 0.99607 | -0.074485 | 0.99379 | -0.11782 | 43.2149
45 | 0.015221 | 0.0038164 | -0.015217 | -0.0038141 | 3.9906e-06 | 2.2819e-06 | 0.022649 | 0.022649 | 0.022649 | 1 | 0 | 0.99971 | -0.005503 | 6.2223
46 | 0.16809 | 0.042671 | -0.16802 | -0.042625 | 7.1317e-05 | 4.5293e-05 | 0.25188 | 0.25188 | 0.25188 | 0.99379 | -0.11782 | 0.99333 | -0.12664 | 23.0656
47 | 0.012868 | 0.0032254 | -0.012867 | -0.0032251 | 6.7275e-07 | 3.6644e-07 | 0.019153 | 0.019153 | 0.019153 | 0.99971 | -0.005503 | 0.99966 | -0.0066004 | 5.2619
48 | 0.165 | 0.041869 | -0.16491 | -0.041809 | 9.3977e-05 | 5.9668e-05 | 0.24736 | 0.24736 | 0.24736 | 0.99333 | -0.12664 | 0.99271 | -0.13849 | 22.6517
49 | 0.010296 | 0.0025808 | -0.010295 | -0.0025802 | 1.0982e-06 | 5.3942e-07 | 0.015326 | 0.015327 | 0.015327 | 0.99966 | -0.0066004 | 0.99954 | -0.0088393 | 4.2106
50 | 0.16226 | 0.041146 | -0.16218 | -0.041096 | 7.8854e-05 | 5.0054e-05 | 0.24339 | 0.24339 | 0.24339 | 0.99271 | -0.13849 | 0.99219 | -0.1486 | 22.2882
51 | 0.0078952 | 0.0019787 | -0.0078946 | -0.0019785 | 6.4507e-07 | 2.4965e-07 | 0.011754 | 0.011754 | 0.011754 | 0.99954 | -0.0088393 | 0.99945 | -0.010554 | 3.229
52 | 0.0036182 | 0.00090662 | -0.0036179 | -0.00090674 | 2.2715e-07 | -1.203e-07 | 0.0054262 | 0.0054263 | 0.0054263 | 0.99219 | -0.1486 | 0.99212 | -0.14992 | 1.4907
53 | 0.15856 | 0.040189 | -0.15833 | -0.04004 | 0.00023504 | 0.00014914 | 0.23796 | 0.23796 | 0.23796 | 0.99219 | -0.1486 | 0.99058 | -0.1795 | 21.7913
54 | 0.0048027 | 0.0012036 | -0.0048026 | -0.0012036 | 1.1688e-07 | -5.0839e-09 | 0.0071503 | 0.0071504 | 0.0071504 | 0.99945 | -0.010554 | 0.99942 | -0.011065 | 1.9644
55 | 0.0055091 | 0.0013784 | -0.005509 | -0.0013784 | 1.2541e-07 | 2.1289e-08 | 0.0084083 | 0.0084083 | 0.0084083 | 0.97485 | -0.486 | 0.97482 | -0.48648 | 2.31
56 | -0.0065607 | -0.001642 | 0.006564 | 0.001643 | 3.3621e-06 | 1.0363e-06 | 0.010013 | 0.010013 | 0.010013 | 0.97485 | -0.486 | 0.97539 | -0.47524 | 2.751
57 | -0.0076265 | -0.0019093 | 0.0076271 | 0.0019096 | 6.5925e-07 | 2.5978e-07 | 0.011634 | 0.011634 | 0.011634 | 0.97539 | -0.47524 | 0.97548 | -0.47342 | 3.1961
58 | -0.024815 | -0.0062291 | 0.024823 | 0.0062338 | 7.5168e-06 | 4.6347e-06 | 0.037782 | 0.037781 | 0.037782 | 0.97743 | -0.43501 | 0.97776 | -0.42866 | 10.3795
59 | -0.0040987 | -0.0010272 | 0.004099 | 0.0010271 | 3.0584e-07 | -7.5758e-08 | 0.0061878 | 0.0061877 | 0.0061878 | 0.98563 | -0.27564 | 0.98571 | -0.27407 | 1.7
60 | -0.004099 | -0.0010271 | 0.0040992 | 0.0010271 | 1.7802e-07 | -4.412e-08 | 0.0061877 | 0.0061877 | 0.0061877 | 0.98571 | -0.27407 | 0.98575 | -0.27316 | 1.6999
61 | -0.0069099 | -0.0017316 | 0.0069111 | 0.0017319 | 1.1248e-06 | 3.6835e-07 | 0.010431 | 0.01043 | 0.010431 | 0.98575 | -0.27316 | 0.98593 | -0.26974 | 2.8656
62 | -0.070933 | -0.017883 | 0.071031 | 0.017945 | 9.8298e-05 | 6.2621e-05 | 0.10727 | 0.10727 | 0.10727 | 0.98432 | -0.30053 | 0.98581 | -0.27161 | 29.4692
63 | 0.060829 | 0.015351 | -0.060799 | -0.015332 | 2.9393e-05 | 1.8694e-05 | 0.091994 | 0.091994 | 0.091994 | 0.98432 | -0.30053 | 0.9838 | -0.31062 | 25.273
64 | -0.081127 | -0.020476 | 0.081404 | 0.020652 | 0.00027704 | 0.00017668 | 0.12251 | 0.12251 | 0.12251 | 0.98581 | -0.27161 | 0.98949 | -0.20058 | 33.6557
65 | 0.058005 | 0.014632 | -0.05796 | -0.014603 | 4.4444e-05 | 2.8249e-05 | 0.087767 | 0.087767 | 0.087767 | 0.9838 | -0.31062 | 0.98298 | -0.32664 | 24.1119
66 | -0.038004 | -0.0095721 | 0.038025 | 0.0095853 | 2.1064e-05 | 1.3267e-05 | 0.057662 | 0.057662 | 0.057662 | 0.98102 | -0.36476 | 0.98162 | -0.35317 | 15.8411
67 | 0.034861 | 0.0087843 | -0.03483 | -0.0087646 | 3.1391e-05 | 1.9713e-05 | 0.052894 | 0.052894 | 0.052894 | 0.98102 | -0.36476 | 0.98006 | -0.3836 | 14.5314
68 | -0.04146 | -0.010446 | 0.041473 | 0.010454 | 1.285e-05 | 8.1143e-06 | 0.062868 | 0.062868 | 0.062868 | 0.98162 | -0.35317 | 0.98195 | -0.3467 | 17.2714
69 | 0.032116 | 0.0080845 | -0.032085 | -0.0080653 | 3.0658e-05 | 1.9188e-05 | 0.048774 | 0.048774 | 0.048774 | 0.98006 | -0.3836 | 0.97904 | -0.40359 | 13.3995
70 | -0.013218 | -0.0033125 | 0.013237 | 0.0033232 | 1.9337e-05 | 1.0721e-05 | 0.019949 | 0.019948 | 0.019949 | 0.98593 | -0.26974 | 0.9875 | -0.23907 | 5.4804
71 | -0.15407 | -0.038912 | 0.15422 | 0.039012 | 0.00015579 | 9.9307e-05 | 0.2318 | 0.2318 | 0.2318 | 0.98949 | -0.20058 | 0.99058 | -0.1795 | 31.8405
72 | 0.04969 | 0.012502 | -0.049599 | -0.012444 | 9.1213e-05 | 5.7818e-05 | 0.074742 | 0.074742 | 0.074742 | 0.98949 | -0.20058 | 0.9875 | -0.23907 | 20.5336
73 | 0.032723 | 0.0082088 | -0.032715 | -0.0082035 | 8.4493e-06 | 5.289e-06 | 0.049312 | 0.049312 | 0.049312 | 0.9875 | -0.23907 | 0.98723 | -0.24449 | 13.5471
74 | 0.021747 | 0.0054549 | -0.021743 | -0.0054523 | 4.1802e-06 | 2.5427e-06 | 0.032781 | 0.032781 | 0.032781 | 0.98723 | -0.24449 | 0.98702 | -0.24852 | 9.0057
75 | 0.0017262 | 0.00043229 | -0.0017261 | -0.0004326 | 7.1787e-08 | -3.0197e-07 | 0.0026269 | 0.002627 | 0.002627 | 0.97776 | -0.42866 | 0.97771 | -0.42953 | 0.7217
76 | -0.026549 | -0.0066661 | 0.026581 | 0.0066858 | 3.179e-05 | 1.9694e-05 | 0.040408 | 0.040408 | 0.040408 | 0.97776 | -0.42866 | 0.97904 | -0.40359 | 11.1012
77 | 0.0076298 | 0.0019123 | -0.0076291 | -0.001912 | 7.6329e-07 | 2.9239e-07 | 0.01151 | 0.01151 | 0.01151 | 0.98642 | -0.26022 | 0.98631 | -0.26232 | 3.162
78 | -0.012785 | -0.0032043 | 0.012788 | 0.0032058 | 2.8386e-06 | 1.5569e-06 | 0.019286 | 0.019286 | 0.019286 | 0.98642 | -0.26022 | 0.98666 | -0.25556 | 5.2984
79 | 0.0039573 | 0.00099175 | -0.0039572 | -0.00099178 | 8.7945e-08 | -2.7683e-08 | 0.0059703 | 0.0059703 | 0.0059703 | 0.98631 | -0.26232 | 0.98629 | -0.26279 | 1.6402
80 | -0.012788 | -0.0032058 | 0.012788 | 0.0032059 | 1.4562e-07 | 7.9862e-08 | 0.019286 | 0.019286 | 0.019286 | 0.98666 | -0.25556 | 0.98667 | -0.25532 | 5.2984
81 | -0.018092 | -0.0045353 | 0.018098 | 0.0045388 | 5.8601e-06 | 3.4823e-06 | 0.027286 | 0.027286 | 0.027286 | 0.98667 | -0.25532 | 0.98702 | -0.24852 | 7.4961
82 | -0.044617 | -0.011242 | 0.044644 | 0.011259 | 2.6693e-05 | 1.6886e-05 | 0.067633 | 0.067633 | 0.067633 | 0.98195 | -0.3467 | 0.98259 | -0.3342 | 18.5806
83 | -0.047839 | -0.01206 | 0.047857 | 0.012071 | 1.7311e-05 | 1.0968e-05 | 0.072472 | 0.072472 | 0.072472 | 0.98259 | -0.3342 | 0.98298 | -0.32664 | 19.9099
84 | 0.002402 | 0.00060194 | -0.002402 | -0.000602 | 2.8111e-08 | -5.8812e-08 | 0.0035763 | 0.0035763 | 0.0035763 | 0.99942 | -0.011065 | 0.99941 | -0.011311 | 0.9825
85 | -0.01453 | -0.0036417 | 0.014534 | 0.003644 | 4.042e-06 | 2.3164e-06 | 0.022236 | 0.022236 | 0.022236 | 0.97231 | -0.534 | 0.9726 | -0.52817 | 6.1088
86 | 0.010979 | 0.0027518 | -0.010978 | -0.0027512 | 1.2428e-06 | 6.4979e-07 | 0.016802 | 0.016802 | 0.016802 | 0.97231 | -0.534 | 0.97218 | -0.53638 | 4.616
87 | -0.028413 | -0.0071226 | 0.028435 | 0.0071362 | 2.1829e-05 | 1.3588e-05 | 0.043471 | 0.043471 | 0.043471 | 0.9726 | -0.52817 | 0.97342 | -0.51206 | 11.9426
88 | 0.0038135 | 0.00095565 | -0.0038133 | -0.0009557 | 1.7404e-07 | -5.752e-08 | 0.0058368 | 0.0058369 | 0.0058369 | 0.97218 | -0.53638 | 0.97214 | -0.53734 | 1.6035
89 | -0.034426 | -0.0086377 | 0.034452 | 0.0086535 | 2.5177e-05 | 1.5812e-05 | 0.052629 | 0.052629 | 0.052629 | 0.97342 | -0.51206 | 0.97419 | -0.49673 | 14.4587

## res_trafo
| p_hv_mw | q_hv_mvar | p_lv_mw | q_lv_mvar | pl_mw | ql_mvar | i_hv_ka | i_lv_ka | vm_hv_pu | va_hv_degree | vm_lv_pu | va_lv_degree | loading_percent
0 | -1.2729e-15 | -1.3162e-15 | 0.00165 | 1.2699e-07 | 0.00165 | 1.2699e-07 | 5.2857e-17 | 0.0023815 | 0.99998 | 149.9956 | 1 | 0 | 0.2619

## res_ext_grid
| p_mw | q_mvar
0 | 0.39241 | 0.10006

## res_load
| p_mw | q_mvar
0 | 0.0033648 | 0.00084331
1 | 0.0041054 | 0.0010289
2 | 0.0042858 | 0.0010741
3 | 0.0027525 | 0.00068985
4 | 0.0040728 | 0.0010207
5 | 0.0045469 | 0.0011396
6 | 0.0052313 | 0.0013111
7 | 0.0026917 | 0.0006746
8 | 0.0047554 | 0.0011918
9 | 0.0048063 | 0.0012046
10 | 0.0059912 | 0.0015015
11 | 0.0042212 | 0.0010579
12 | 0.0043864 | 0.0010993
13 | 0.0019141 | 0.00047973
14 | 0.0088748 | 0.0022242
15 | 0.0015662 | 0.00039253
16 | 0.0088235 | 0.0022114
17 | 0.0005958 | 0.00014932
18 | 0.0043621 | 0.0010933
19 | 0.0046319 | 0.0011609
20 | 0.0017051 | 0.00042734
21 | 0.0024396 | 0.00061141
22 | 0.0032504 | 0.00081464
23 | 0.0028249 | 0.000708
24 | 0.00066753 | 0.0001673
25 | 0.00087648 | 0.00021967
26 | 0.0078614 | 0.0019703
27 | 0.0073433 | 0.0018404
28 | 0.004253 | 0.0010659
29 | 0.00028247 | 7.0794e-05
30 | 0.0029746 | 0.0007455
31 | 0.029468 | 0.0073855
32 | 0.029329 | 0.0073506
33 | 0.0023488 | 0.00058866
34 | 0.0030174 | 0.00075622
35 | 0.0025709 | 0.00064432
36 | 0.0026485 | 0.00066377
37 | 0.0024 | 0.0006015
38 | 0.0030919 | 0.00077491
39 | 0.0010516 | 0.00026356
40 | 0.0022519 | 0.00056437
41 | 0.0010624 | 0.00026627
42 | 0.0013984 | 0.00035047
43 | 0.0012552 | 0.00031457
44 | 0.0014185 | 0.0003555
45 | 0.0040987 | 0.0010272
46 | 0.0028108 | 0.00070445
47 | 0.010104 | 0.0025323
48 | 0.010096 | 0.0025303
49 | 0.0027944 | 0.00070034
50 | 0.0031432 | 0.00078775
51 | 0.0034345 | 0.00086078
52 | 0.0027138 | 0.00068014
53 | 0.0063066 | 0.0015806
54 | 0.022975 | 0.0057581
55 | 0.0041026 | 0.0010282
56 | 0.0036384 | 0.00091188
57 | 0.010967 | 0.0027487
58 | 0.0017261 | 0.0004326
59 | 0.0055043 | 0.0013795
60 | 0.0051551 | 0.001292
61 | 0.0036717 | 0.00092023
62 | 0.0039572 | 0.00099178
63 | 0.0053045 | 0.0013294
64 | 0.003645 | 0.00091353
65 | 0.0036179 | 0.00090674
66 | 0.0031447 | 0.00078814
67 | 0.0031953 | 0.00080082
68 | 0.010104 | 0.0025323
69 | 0.0024005 | 0.00060163
70 | 0.002402 | 0.000602
71 | 0.0035507 | 0.00088989
72 | 0.01388 | 0.0034786
73 | 0.0071642 | 0.0017955
74 | 0.0059913 | 0.0015016
75 | 0.0038133 | 0.0009557
76 | 0.0059913 | 0.0015016

## dtypes
| element | column | dtype
0 | bus | name | object
1 | bus | vn_kv | float64
2 | bus | type | object
3 | bus | zone | object
4 | bus | in_service | bool
5 | load | name | object
6 | load | bus | uint32
7 | load | p_mw | float64
8 | load | q_mvar | float64
9 | load | const_z_percent | float64
10 | load | const_i_percent | float64
11 | load | sn_mva | float64
12 | load | scaling | float64
13 | load | in_service | bool
14 | load | type | object
15 | ext_grid | name | object
16 | ext_grid | bus | uint32
17 | ext_grid | vm_pu | float64
18 | ext_grid | va_degree | float64
19 | ext_grid | slack_weight | float64
20 | ext_grid | in_service | bool
21 | line | name | object
22 | line | std_type | object
23 | line | from_bus | uint32
24 | line | to_bus | uint32
25 | line | length_km | float64
26 | line | r_ohm_per_km | float64
27 | line | x_ohm_per_km | float64
28 | line | c_nf_per_km | float64
29 | line | g_us_per_km | float64
30 | line | max_i_ka | float64
31 | line | df | float64
32 | line | parallel | uint32
33 | line | type | object
34 | line | in_service | bool
35 | trafo | name | object
36 | trafo | std_type | object
37 | trafo | hv_bus | uint32
38 | trafo | lv_bus | uint32
39 | trafo | sn_mva | float64
40 | trafo | vn_hv_kv | float64
41 | trafo | vn_lv_kv | float64
42 | trafo | vk_percent | float64
43 | trafo | vkr_percent | float64
44 | trafo | pfe_kw | float64
45 | trafo | i0_percent | float64
46 | trafo | shift_degree | float64
47 | trafo | tap_side | object
48 | trafo | tap_neutral | int32
49 | trafo | tap_min | int32
50 | trafo | tap_max | int32
51 | trafo | tap_step_percent | float64
52 | trafo | tap_step_degree | float64
53 | trafo | tap_pos | int32
54 | trafo | tap_phase_shifter | bool
55 | trafo | parallel | uint32
56 | trafo | df | float64
57 | trafo | in_service | bool
58 | line_geodata | coords | object
59 | bus_geodata | x | float64
60 | bus_geodata | y | float64
61 | bus_geodata | coords | object
62 | res_bus | vm_pu | float64
63 | res_bus | va_degree | float64
64 | res_bus | p_mw | float64
65 | res_bus | q_mvar | float64
66 | res_line | p_from_mw | float64
67 | res_line | q_from_mvar | float64
68 | res_line | p_to_mw | float64
69 | res_line | q_to_mvar | float64
70 | res_line | pl_mw | float64
71 | res_line | ql_mvar | float64
72 | res_line | i_from_ka | float64
73 | res_line | i_to_ka | float64
74 | res_line | i_ka | float64
75 | res_line | vm_from_pu | float64
76 | res_line | va_from_degree | float64
77 | res_line | vm_to_pu | float64
78 | res_line | va_to_degree | float64
79 | res_line | loading_percent | float64
80 | res_trafo | p_hv_mw | float64
81 | res_trafo | q_hv_mvar | float64
82 | res_trafo | p_lv_mw | float64
83 | res_trafo | q_lv_mvar | float64
84 | res_trafo | pl_mw | float64
85 | res_trafo | ql_mvar | float64
86 | res_trafo | i_hv_ka | float64
87 | res_trafo | i_lv_ka | float64
88 | res_trafo | vm_hv_pu | float64
89 | res_trafo | va_hv_degree | float64
90 | res_trafo | vm_lv_pu | float64
91 | res_trafo | va_lv_degree | float64
92 | res_trafo | loading_percent | float64
93 | res_ext_grid | p_mw | float64
94 | res_ext_grid | q_mvar | float64
95 | res_load | p_mw | float64
96 | res_load | q_mvar | float64

## parameters
| version | format_version | converged | OPF_converged | name | f_hz | sn_mva
0 | 2.14.6 | 2.14.0 | TRUE | FALSE |  | 50 | 1