## bus
| name | vn_kv | type | zone | in_service
0 | bus_LV_1342-6_0_8_node_0 | 0.4 | n |  | TRUE
1 | bus_LV_1342-6_0_8_node_1 | 0.4 | n |  | TRUE
2 | bus_LV_1342-6_0_8_node_2 | 0.4 | n |  | TRUE
3 | bus_LV_1342-6_0_8_node_3 | 0.4 | n |  | TRUE
4 | bus_LV_1342-6_0_8_node_6 | 0.4 | n |  | TRUE
5 | bus_LV_1342-6_0_8_node_4 | 0.4 | n |  | TRUE
6 | bus_LV_1342-6_0_8_node_7 | 0.4 | n |  | TRUE
7 | bus_LV_1342-6_0_8_node_8 | 0.4 | n |  | TRUE
8 | bus_LV_1342-6_0_8_node_22 | 0.4 | n |  | TRUE
9 | bus_LV_1342-6_0_8_node_14 | 0.4 | n |  | TRUE
10 | bus_LV_1342-6_0_8_node_107 | 0.4 | n |  | TRUE
11 | bus_LV_1342-6_0_8_node_19 | 0.4 | n |  | TRUE
12 | bus_LV_1342-6_0_8_node_12 | 0.4 | n |  | TRUE
13 | bus_LV_1342-6_0_8_node_106 | 0.4 | n |  | TRUE
14 | bus_LV_1342-6_0_8_node_9 | 0.4 | n |  | TRUE
15 | bus_LV_1342-6_0_8_node_10 | 0.4 | n |  | TRUE
16 | bus_LV_1342-6_0_8_node_11 | 0.4 | n |  | TRUE
17 | bus_LV_1342-6_0_8_node_13 | 0.4 | n |  | TRUE
18 | bus_LV_1342-6_0_8_node_15 | 0.4 | n |  | TRUE
19 | bus_LV_1342-6_0_8_node_25 | 0.4 | n |  | TRUE
20 | bus_LV_1342-6_0_8_node_23 | 0.4 | n |  | TRUE
21 | bus_LV_1342-6_0_8_node_16 | 0.4 | n |  | TRUE
22 | bus_LV_1342-6_0_8_node_17 | 0.4 | n |  | TRUE
23 | bus_LV_1342-6_0_8_node_18 | 0.4 | n |  | TRUE
24 | bus_LV_1342-6_0_8_node_20 | 0.4 | n |  | TRUE
25 | bus_LV_1342-6_0_8_node_21 | 0.4 | n |  | TRUE
26 | bus_LV_1342-6_0_8_node_26 | 0.4 | n |  | TRUE
27 | bus_LV_1342-6_0_8_node_73 | 0.4 | n |  | TRUE
28 | bus_LV_1342-6_0_8_node_69 | 0.4 | n |  | TRUE
29 | bus_LV_1342-6_0_8_node_77 | 0.4 | n |  | TRUE
30 | bus_LV_1342-6_0_8_node_70 | 0.4 | n |  | TRUE
31 | bus_LV_1342-6_0_8_node_67 | 0.4 | n |  | TRUE
32 | bus_LV_1342-6_0_8_node_27 | 0.4 | n |  | TRUE
33 | bus_LV_1342-6_0_8_node_28 | 0.4 | n |  | TRUE
34 | bus_LV_1342-6_0_8_node_32 | 0.4 | n |  | TRUE
35 | bus_LV_1342-6_0_8_node_29 | 0.4 | n |  | TRUE
36 | bus_LV_1342-6_0_8_node_30 | 0.4 | n |  | TRUE
37 | bus_LV_1342-6_0_8_node_31 | 0.4 | n |  | TRUE
38 | bus_LV_1342-6_0_8_node_33 | 0.4 | n |  | TRUE
39 | bus_LV_1342-6_0_8_node_34 | 0.4 | n |  | TRUE
40 | bus_LV_1342-6_0_8_node_37 | 0.4 | n |  | TRUE
41 | bus_LV_1342-6_0_8_node_49 | 0.4 | n |  | TRUE
42 | bus_LV_1342-6_0_8_node_36 | 0.4 | n |  | TRUE
43 | bus_LV_1342-6_0_8_node_50 | 0.4 | n |  | TRUE
44 | bus_LV_1342-6_0_8_node_41 | 0.4 | n |  | TRUE
45 | bus_LV_1342-6_0_8_node_157 | 0.4 | n |  | TRUE
46 | bus_LV_1342-6_0_8_node_39 | 0.4 | n |  | TRUE
47 | bus_LV_1342-6_0_8_node_45 | 0.4 | n |  | TRUE
48 | bus_LV_1342-6_0_8_node_43 | 0.4 | n |  | TRUE
49 | bus_LV_1342-6_0_8_node_35 | 0.4 | n |  | TRUE
50 | bus_LV_1342-6_0_8_node_40 | 0.4 | n |  | TRUE
51 | bus_LV_1342-6_0_8_node_42 | 0.4 | n |  | TRUE
52 | bus_LV_1342-6_0_8_node_44 | 0.4 | n |  | TRUE
53 | bus_LV_1342-6_0_8_node_46 | 0.4 | n |  | TRUE
54 | bus_LV_1342-6_0_8_node_47 | 0.4 | n |  | TRUE
55 | bus_LV_1342-6_0_8_node_51 | 0.4 | n |  | TRUE
56 | bus_LV_1342-6_0_8_node_48 | 0.4 | n |  | TRUE
57 | bus_LV_1342-6_0_8_node_155 | 0.4 | n |  | TRUE
58 | bus_LV_1342-6_0_8_node_162 | 0.4 | n |  | TRUE
59 | bus_LV_1342-6_0_8_node_161 | 0.4 | n |  | TRUE
60 | bus_LV_1342-6_0_8_node_52 | 0.4 | n |  | TRUE
61 | bus_LV_1342-6_0_8_node_53 | 0.4 | n |  | TRUE
62 | bus_LV_1342-6_0_8_node_54 | 0.4 | n |  | TRUE
63 | bus_LV_1342-6_0_8_node_55 | 0.4 | n |  | TRUE
64 | bus_LV_1342-6_0_8_node_56 | 0.4 | n |  | TRUE
65 | bus_LV_1342-6_0_8_node_57 | 0.4 | n |  | TRUE
66 | bus_LV_1342-6_0_8_node_58 | 0.4 | n |  | TRUE
67 | bus_LV_1342-6_0_8_node_104 | 0.4 | n |  | TRUE
68 | bus_LV_1342-6_0_8_node_105 | 0.4 | n |  | TRUE
69 | bus_LV_1342-6_0_8_node_83 | 0.4 | n |  | TRUE
70 | bus_LV_1342-6_0_8_node_59 | 0.4 | n |  | TRUE
71 | bus_LV_1342-6_0_8_node_78 | 0.4 | n |  | TRUE
72 | bus_LV_1342-6_0_8_node_60 | 0.4 | n |  | TRUE
73 | bus_LV_1342-6_0_8_node_61 | 0.4 | n |  | TRUE
74 | bus_LV_1342-6_0_8_node_62 | 0.4 | n |  | TRUE
75 | bus_LV_1342-6_0_8_node_63 | 0.4 | n |  | TRUE
76 | bus_LV_1342-6_0_8_node_64 | 0.4 | n |  | TRUE
77 | bus_LV_1342-6_0_8_node_65 | 0.4 | n |  | TRUE
78 | bus_LV_1342-6_0_8_node_66 | 0.4 | n |  | TRUE
79 | bus_LV_1342-6_0_8_node_68 | 0.4 | n |  | TRUE
80 | bus_LV_1342-6_0_8_node_71 | 0.4 | n |  | TRUE
81 | bus_LV_1342-6_0_8_node_72 | 0.4 | n |  | TRUE
82 | bus_LV_1342-6_0_8_node_82 | 0.4 | n |  | TRUE
83 | bus_LV_1342-6_0_8_node_79 | 0.4 | n |  | TRUE
84 | bus_LV_1342-6_0_8_node_84 | 0.4 | n |  | TRUE
85 | bus_LV_1342-6_0_8_node_85 | 0.4 | n |  | TRUE
86 | bus_LV_1342-6_0_8_node_80 | 0.4 | n |  | TRUE
87 | bus_LV_1342-6_0_8_node_76 | 0.4 | n |  | TRUE
88 | bus_LV_1342-6_0_8_node_74 | 0.4 | n |  | TRUE
89 | bus_LV_1342-6_0_8_node_75 | 0.4 | n |  | TRUE
90 | bus_LV_1342-6_0_8_node_81 | 0.4 | n |  | TRUE
91 | bus_LV_1342-6_0_8_node_100 | 0.4 | n |  | TRUE
92 | bus_LV_1342-6_0_8_node_101 | 0.4 | n |  | TRUE
93 | bus_LV_1342-6_0_8_node_86 | 0.4 | n |  | TRUE
94 | bus_LV_1342-6_0_8_node_87 | 0.4 | n |  | TRUE
95 | bus_LV_1342-6_0_8_node_95 | 0.4 | n |  | TRUE
96 | bus_LV_1342-6_0_8_node_89 | 0.4 | n |  | TRUE
97 | bus_LV_1342-6_0_8_node_88 | 0.4 | n |  | TRUE
98 | bus_LV_1342-6_0_8_node_90 | 0.4 | n |  | TRUE
99 | bus_LV_1342-6_0_8_node_91 | 0.4 | n |  | TRUE
100 | bus_LV_1342-6_0_8_node_92 | 0.4 | n |  | TRUE
101 | bus_LV_1342-6_0_8_node_93 | 0.4 | n |  | TRUE
102 | bus_LV_1342-6_0_8_node_94 | 0.4 | n |  | TRUE
103 | bus_LV_1342-6_0_8_node_96 | 0.4 | n |  | TRUE
104 | bus_LV_1342-6_0_8_node_97 | 0.4 | n |  | TRUE
105 | bus_LV_1342-6_0_8_node_98 | 0.4 | n |  | TRUE
106 | bus_LV_1342-6_0_8_node_99 | 0.4 | n |  | TRUE
107 | bus_LV_1342-6_0_8_node_154 | 0.4 | n |  | TRUE
108 | bus_LV_1342-6_0_8_node_143 | 0.4 | n |  | TRUE
109 | bus_LV_1342-6_0_8_node_142 | 0.4 | n |  | TRUE
110 | bus_LV_1342-6_0_8_node_153 | 0.4 | n |  | TRUE
111 | bus_LV_1342-6_0_8_node_146 | 0.4 | n |  | TRUE
112 | bus_LV_1342-6_0_8_node_138 | 0.4 | n |  | TRUE
113 | bus_LV_1342-6_0_8_node_102 | 0.4 | n |  | TRUE
114 | bus_LV_1342-6_0_8_node_103 | 0.4 | n |  | TRUE
115 | bus_LV_1342-6_0_8_node_108 | 0.4 | n |  | TRUE
116 | bus_LV_1342-6_0_8_node_109 | 0.4 | n |  | TRUE
117 | bus_LV_1342-6_0_8_node_110 | 0.4 | n |  | TRUE
118 | bus_LV_1342-6_0_8_node_111 | 0.4 | n |  | TRUE
119 | bus_LV_1342-6_0_8_node_112 | 0.4 | n |  | TRUE
120 | bus_LV_1342-6_0_8_node_113 | 0.4 | n |  | TRUE
121 | bus_LV_1342-6_0_8_node_114 | 0.4 | n |  | TRUE
122 | bus_LV_1342-6_0_8_node_115 | 0.4 | n |  | TRUE
123 | bus_LV_1342-6_0_8_node_128 | 0.4 | n |  | TRUE
124 | bus_LV_1342-6_0_8_node_116 | 0.4 | n |  | TRUE
125 | bus_LV_1342-6_0_8_node_117 | 0.4 | n |  | TRUE
126 | bus_LV_1342-6_0_8_node_129 | 0.4 | n |  | TRUE
127 | bus_LV_1342-6_0_8_node_127 | 0.4 | n |  | TRUE
128 | bus_LV_1342-6_0_8_node_118 | 0.4 | n |  | TRUE
129 | bus_LV_1342-6_0_8_node_119 | 0.4 | n |  | TRUE
130 | bus_LV_1342-6_0_8_node_121 | 0.4 | n |  | TRUE
131 | bus_LV_1342-6_0_8_node_120 | 0.4 | n |  | TRUE
132 | bus_LV_1342-6_0_8_node_122 | 0.4 | n |  | TRUE
133 | bus_LV_1342-6_0_8_node_123 | 0.4 | n |  | TRUE
134 | bus_LV_1342-6_0_8_node_124 | 0.4 | n |  | TRUE
135 | bus_LV_1342-6_0_8_node_125 | 0.4 | n |  | TRUE
136 | bus_LV_1342-6_0_8_node_131 | 0.4 | n |  | TRUE
137 | bus_LV_1342-6_0_8_node_126 | 0.4 | n |  | TRUE
138 | bus_LV_1342-6_0_8_node_130 | 0.4 | n |  | TRUE
139 | bus_LV_1342-6_0_8_node_132 | 0.4 | n |  | TRUE
140 | bus_LV_1342-6_0_8_node_133 | 0.4 | n |  | TRUE
141 | bus_LV_1342-6_0_8_node_134 | 0.4 | n |  | TRUE
142 | bus_LV_1342-6_0_8_node_135 | 0.4 | n |  | TRUE
143 | bus_LV_1342-6_0_8_node_136 | 0.4 | n |  | TRUE
144 | bus_LV_1342-6_0_8_node_137 | 0.4 | n |  | TRUE
145 | bus_LV_1342-6_0_8_node_148 | 0.4 | n |  | TRUE
146 | bus_LV_1342-6_0_8_node_140 | 0.4 | n |  | TRUE
147 | bus_LV_1342-6_0_8_node_151 | 0.4 | n |  | TRUE
148 | bus_LV_1342-6_0_8_node_141 | 0.4 | n |  | TRUE
149 | bus_LV_1342-6_0_8_node_139 | 0.4 | n |  | TRUE
150 | bus_LV_1342-6_0_8_node_145 | 0.4 | n |  | TRUE
151 | bus_LV_1342-6_0_8_node_144 | 0.4 | n |  | TRUE
152 | bus_LV_1342-6_0_8_node_147 | 0.4 | n |  | TRUE
153 | bus_LV_1342-6_0_8_node_149 | 0.4 | n |  | TRUE
154 | bus_LV_1342-6_0_8_node_150 | 0.4 | n |  | TRUE
155 | bus_LV_1342-6_0_8_node_159 | 0.4 | n |  | TRUE
156 | bus_LV_1342-6_0_8_node_160 | 0.4 | n |  | TRUE
157 | bus_LV_1342-6_0_8_node_152 | 0.4 | n |  | TRUE
158 | bus_LV_1342-6_0_8_node_158 | 0.4 | n |  | TRUE
159 | bus_LV_1342-6_0_8_node_163 | 0.4 | n |  | TRUE
160 | bus_LV_1342-6_0_8_node_156 | 0.4 | n |  | TRUE
161 | bus_LV_1342-6_0_8_node_166 | 0.4 | n |  | TRUE
162 | bus_LV_1342-6_0_8_node_164 | 0.4 | n |  | TRUE
163 | bus_LV_1342-6_0_8_node_165 | 0.4 | n |  | TRUE
164 | bus_MV_19_0_node_139 | 20 | n |  | TRUE

## load
| name | bus | p_mw | q_mvar | const_z_percent | const_i_percent | sn_mva | scaling | in_service | type
0 | LV_1342-6_0_8_load_0 | 0 | 0.0055915 | 0.0014014 | 0 | 0 |  | 1 | TRUE | wye
1 | LV_1342-6_0_8_load_2 | 2 | 0.01491 | 0.0037367 | 0 | 0 |  | 1 | TRUE | wye
2 | LV_1342-6_0_8_load_3 | 3 | 0.0063487 | 0.0015911 | 0 | 0 |  | 1 | TRUE | wye
3 | LV_1342-6_0_8_load_6 | 4 | 0.0053157 | 0.0013322 | 0 | 0 |  | 1 | TRUE | wye
4 | LV_1342-6_0_8_load_14 | 9 | 0.0052289 | 0.0013105 | 0 | 0 |  | 1 | TRUE | wye
5 | LV_1342-6_0_8_load_107 | 10 | 0.025054 | 0.0062791 | 0 | 0 |  | 1 | TRUE | wye
6 | LV_1342-6_0_8_load_12 | 12 | 0.0052492 | 0.0013156 | 0 | 0 |  | 1 | TRUE | wye
7 | LV_1342-6_0_8_load_106 | 13 | 0.039109 | 0.0098015 | 0 | 0 |  | 1 | TRUE | wye
8 | LV_1342-6_0_8_load_9 | 14 | 0.014177 | 0.003553 | 0 | 0 |  | 1 | TRUE | wye
9 | LV_1342-6_0_8_load_10 | 15 | 0.023132 | 0.0057974 | 0 | 0 |  | 1 | TRUE | wye
10 | LV_1342-6_0_8_load_11 | 16 | 0.02075 | 0.0052003 | 0 | 0 |  | 1 | TRUE | wye
11 | LV_1342-6_0_8_load_13 | 17 | 0.023552 | 0.0059026 | 0 | 0 |  | 1 | TRUE | wye
12 | LV_1342-6_0_8_load_15 | 18 | 0.041887 | 0.010498 | 0 | 0 |  | 1 | TRUE | wye
13 | LV_1342-6_0_8_load_25 | 19 | 0.024684 | 0.0061863 | 0 | 0 |  | 1 | TRUE | wye
14 | LV_1342-6_0_8_load_23 | 20 | 0.0043533 | 0.001091 | 0 | 0 |  | 1 | TRUE | wye
15 | LV_1342-6_0_8_load_16 | 21 | 0.0030609 | 0.00076713 | 0 | 0 |  | 1 | TRUE | wye
16 | LV_1342-6_0_8_load_17 | 22 | 0.0039109 | 0.00098018 | 0 | 0 |  | 1 | TRUE | wye
17 | LV_1342-6_0_8_load_18 | 23 | 0.0040696 | 0.0010199 | 0 | 0 |  | 1 | TRUE | wye
18 | LV_1342-6_0_8_load_20 | 24 | 0.0033461 | 0.00083862 | 0 | 0 |  | 1 | TRUE | wye
19 | LV_1342-6_0_8_load_21 | 25 | 0.0015193 | 0.00038078 | 0 | 0 |  | 1 | TRUE | wye
20 | LV_1342-6_0_8_load_73 | 27 | 0.0034737 | 0.0008706 | 0 | 0 |  | 1 | TRUE | wye
21 | LV_1342-6_0_8_load_77 | 29 | 0.0033079 | 0.00082904 | 0 | 0 |  | 1 | TRUE | wye
22 | LV_1342-6_0_8_load_67 | 31 | 0.0018955 | 0.00047506 | 0 | 0 |  | 1 | TRUE | wye
23 | LV_1342-6_0_8_load_27 | 32 | 0.00026638 | 6.6762e-05 | 0 | 0 |  | 1 | TRUE | wye
24 | LV_1342-6_0_8_load_30 | 36 | 0.00034708 | 8.6986e-05 | 0 | 0 |  | 1 | TRUE | wye
25 | LV_1342-6_0_8_load_31 | 37 | 0.00058967 | 0.00014778 | 0 | 0 |  | 1 | TRUE | wye
26 | LV_1342-6_0_8_load_34 | 39 | 0.0001457 | 3.6515e-05 | 0 | 0 |  | 1 | TRUE | wye
27 | LV_1342-6_0_8_load_37 | 40 | 0.0013708 | 0.00034355 | 0 | 0 |  | 1 | TRUE | wye
28 | LV_1342-6_0_8_load_49 | 41 | 0.00033415 | 8.3747e-05 | 0 | 0 |  | 1 | TRUE | wye
29 | LV_1342-6_0_8_load_36 | 42 | 0.00030618 | 7.6736e-05 | 0 | 0 |  | 1 | TRUE | wye
30 | LV_1342-6_0_8_load_50 | 43 | 0.00040974 | 0.00010269 | 0 | 0 |  | 1 | TRUE | wye
31 | LV_1342-6_0_8_load_41 | 44 | 0.00032193 | 8.0683e-05 | 0 | 0 |  | 1 | TRUE | wye
32 | LV_1342-6_0_8_load_39 | 46 | 0.0010212 | 0.00025593 | 0 | 0 |  | 1 | TRUE | wye
33 | LV_1342-6_0_8_load_43 | 48 | 0.00044196 | 0.00011077 | 0 | 0 |  | 1 | TRUE | wye
34 | LV_1342-6_0_8_load_35 | 49 | 0.00038567 | 9.6658e-05 | 0 | 0 |  | 1 | TRUE | wye
35 | LV_1342-6_0_8_load_40 | 50 | 0.00035936 | 9.0064e-05 | 0 | 0 |  | 1 | TRUE | wye
36 | LV_1342-6_0_8_load_47 | 54 | 0.00099433 | 0.0002492 | 0 | 0 |  | 1 | TRUE | wye
37 | LV_1342-6_0_8_load_51 | 55 | 0.00037114 | 9.3016e-05 | 0 | 0 |  | 1 | TRUE | wye
38 | LV_1342-6_0_8_load_48 | 56 | 0.00072076 | 0.00018064 | 0 | 0 |  | 1 | TRUE | wye
39 | LV_1342-6_0_8_load_155 | 57 | 0.00067432 | 0.000169 | 0 | 0 |  | 1 | TRUE | wye
40 | LV_1342-6_0_8_load_162 | 58 | 0.0011479 | 0.00028769 | 0 | 0 |  | 1 | TRUE | wye
41 | LV_1342-6_0_8_load_161 | 59 | 0.00044109 | 0.00011055 | 0 | 0 |  | 1 | TRUE | wye
42 | LV_1342-6_0_8_load_52 | 60 | 0.0012931 | 0.00032409 | 0 | 0 |  | 1 | TRUE | wye
43 | LV_1342-6_0_8_load_53 | 61 | 0.00062802 | 0.0001574 | 0 | 0 |  | 1 | TRUE | wye
44 | LV_1342-6_0_8_load_55 | 63 | 0.00079528 | 0.00019931 | 0 | 0 |  | 1 | TRUE | wye
45 | LV_1342-6_0_8_load_56 | 64 | 0.0020296 | 0.00050866 | 0 | 0 |  | 1 | TRUE | wye
46 | LV_1342-6_0_8_load_104 | 67 | 0.0060077 | 0.0015057 | 0 | 0 |  | 1 | TRUE | wye
47 | LV_1342-6_0_8_load_105 | 68 | 0.0039509 | 0.00099019 | 0 | 0 |  | 1 | TRUE | wye
48 | LV_1342-6_0_8_load_83 | 69 | 0.0027724 | 0.00069484 | 0 | 0 |  | 1 | TRUE | wye
49 | LV_1342-6_0_8_load_59 | 70 | 0.0011233 | 0.00028153 | 0 | 0 |  | 1 | TRUE | wye
50 | LV_1342-6_0_8_load_78 | 71 | 0.0031689 | 0.0007942 | 0 | 0 |  | 1 | TRUE | wye
51 | LV_1342-6_0_8_load_60 | 72 | 0.0025878 | 0.00064855 | 0 | 0 |  | 1 | TRUE | wye
52 | LV_1342-6_0_8_load_61 | 73 | 0.0039927 | 0.0010007 | 0 | 0 |  | 1 | TRUE | wye
53 | LV_1342-6_0_8_load_62 | 74 | 0.0021825 | 0.000547 | 0 | 0 |  | 1 | TRUE | wye
54 | LV_1342-6_0_8_load_63 | 75 | 0.0037344 | 0.00093592 | 0 | 0 |  | 1 | TRUE | wye
55 | LV_1342-6_0_8_load_64 | 76 | 0.0026341 | 0.00066018 | 0 | 0 |  | 1 | TRUE | wye
56 | LV_1342-6_0_8_load_65 | 77 | 0.0025881 | 0.00064865 | 0 | 0 |  | 1 | TRUE | wye
57 | LV_1342-6_0_8_load_66 | 78 | 0.0020588 | 0.00051599 | 0 | 0 |  | 1 | TRUE | wye
58 | LV_1342-6_0_8_load_68 | 79 | 0.0019102 | 0.00047875 | 0 | 0 |  | 1 | TRUE | wye
59 | LV_1342-6_0_8_load_71 | 80 | 0.0046673 | 0.0011697 | 0 | 0 |  | 1 | TRUE | wye
60 | LV_1342-6_0_8_load_72 | 81 | 0.0030966 | 0.00077607 | 0 | 0 |  | 1 | TRUE | wye
61 | LV_1342-6_0_8_load_79 | 83 | 0.0029374 | 0.00073619 | 0 | 0 |  | 1 | TRUE | wye
62 | LV_1342-6_0_8_load_84 | 84 | 0.0030401 | 0.00076193 | 0 | 0 |  | 1 | TRUE | wye
63 | LV_1342-6_0_8_load_85 | 85 | 0.0057168 | 0.0014328 | 0 | 0 |  | 1 | TRUE | wye
64 | LV_1342-6_0_8_load_80 | 86 | 0.0032557 | 0.00081595 | 0 | 0 |  | 1 | TRUE | wye
65 | LV_1342-6_0_8_load_74 | 88 | 0.0029362 | 0.00073588 | 0 | 0 |  | 1 | TRUE | wye
66 | LV_1342-6_0_8_load_75 | 89 | 0.0026993 | 0.00067652 | 0 | 0 |  | 1 | TRUE | wye
67 | LV_1342-6_0_8_load_81 | 90 | 0.006588 | 0.0016511 | 0 | 0 |  | 1 | TRUE | wye
68 | LV_1342-6_0_8_load_100 | 91 | 0.00402 | 0.0010075 | 0 | 0 |  | 1 | TRUE | wye
69 | LV_1342-6_0_8_load_101 | 92 | 0.0024355 | 0.00061038 | 0 | 0 |  | 1 | TRUE | wye
70 | LV_1342-6_0_8_load_86 | 93 | 0.0039779 | 0.00099695 | 0 | 0 |  | 1 | TRUE | wye
71 | LV_1342-6_0_8_load_95 | 95 | 0.0040159 | 0.0010065 | 0 | 0 |  | 1 | TRUE | wye
72 | LV_1342-6_0_8_load_89 | 96 | 0.0016962 | 0.00042511 | 0 | 0 |  | 1 | TRUE | wye
73 | LV_1342-6_0_8_load_88 | 97 | 0.0014008 | 0.00035107 | 0 | 0 |  | 1 | TRUE | wye
74 | LV_1342-6_0_8_load_91 | 99 | 0.00091841 | 0.00023017 | 0 | 0 |  | 1 | TRUE | wye
75 | LV_1342-6_0_8_load_92 | 100 | 0.0039455 | 0.00098882 | 0 | 0 |  | 1 | TRUE | wye
76 | LV_1342-6_0_8_load_93 | 101 | 0.0006441 | 0.00016143 | 0 | 0 |  | 1 | TRUE | wye
77 | LV_1342-6_0_8_load_94 | 102 | 0.0043749 | 0.0010964 | 0 | 0 |  | 1 | TRUE | wye
78 | LV_1342-6_0_8_load_96 | 103 | 0.00071948 | 0.00018032 | 0 | 0 |  | 1 | TRUE | wye
79 | LV_1342-6_0_8_load_154 | 107 | 0.00073322 | 0.00018376 | 0 | 0 |  | 1 | TRUE | wye
80 | LV_1342-6_0_8_load_142 | 109 | 0.0012816 | 0.00032121 | 0 | 0 |  | 1 | TRUE | wye
81 | LV_1342-6_0_8_load_153 | 110 | 0.00049612 | 0.00012434 | 0 | 0 |  | 1 | TRUE | wye
82 | LV_1342-6_0_8_load_146 | 111 | 0.00084594 | 0.00021201 | 0 | 0 |  | 1 | TRUE | wye
83 | LV_1342-6_0_8_load_138 | 112 | 0.0014027 | 0.00035155 | 0 | 0 |  | 1 | TRUE | wye
84 | LV_1342-6_0_8_load_102 | 113 | 0.0038519 | 0.00096538 | 0 | 0 |  | 1 | TRUE | wye
85 | LV_1342-6_0_8_load_103 | 114 | 0.0069399 | 0.0017393 | 0 | 0 |  | 1 | TRUE | wye
86 | LV_1342-6_0_8_load_108 | 115 | 0.0044001 | 0.0011028 | 0 | 0 |  | 1 | TRUE | wye
87 | LV_1342-6_0_8_load_109 | 116 | 0.0027079 | 0.00067865 | 0 | 0 |  | 1 | TRUE | wye
88 | LV_1342-6_0_8_load_110 | 117 | 0.0031882 | 0.00079903 | 0 | 0 |  | 1 | TRUE | wye
89 | LV_1342-6_0_8_load_113 | 120 | 0.00062446 | 0.0001565 | 0 | 0 |  | 1 | TRUE | wye
90 | LV_1342-6_0_8_load_114 | 121 | 0.00064157 | 0.00016079 | 0 | 0 |  | 1 | TRUE | wye
91 | LV_1342-6_0_8_load_116 | 124 | 0.00566 | 0.0014185 | 0 | 0 |  | 1 | TRUE | wye
92 | LV_1342-6_0_8_load_129 | 126 | 0.00058479 | 0.00014656 | 0 | 0 |  | 1 | TRUE | wye
93 | LV_1342-6_0_8_load_127 | 127 | 0.00073081 | 0.00018316 | 0 | 0 |  | 1 | TRUE | wye
94 | LV_1342-6_0_8_load_118 | 128 | 0.002076 | 0.0005203 | 0 | 0 |  | 1 | TRUE | wye
95 | LV_1342-6_0_8_load_119 | 129 | 0.0011981 | 0.00030028 | 0 | 0 |  | 1 | TRUE | wye
96 | LV_1342-6_0_8_load_121 | 130 | 0.00092432 | 0.00023166 | 0 | 0 |  | 1 | TRUE | wye
97 | LV_1342-6_0_8_load_120 | 131 | 0.0010498 | 0.0002631 | 0 | 0 |  | 1 | TRUE | wye
98 | LV_1342-6_0_8_load_122 | 132 | 0.0021895 | 0.00054874 | 0 | 0 |  | 1 | TRUE | wye
99 | LV_1342-6_0_8_load_123 | 133 | 0.011266 | 0.0028235 | 0 | 0 |  | 1 | TRUE | wye
100 | LV_1342-6_0_8_load_124 | 134 | 0.00074517 | 0.00018676 | 0 | 0 |  | 1 | TRUE | wye
101 | LV_1342-6_0_8_load_125 | 135 | 0.0012675 | 0.00031766 | 0 | 0 |  | 1 | TRUE | wye
102 | LV_1342-6_0_8_load_131 | 136 | 0.00086614 | 0.00021707 | 0 | 0 |  | 1 | TRUE | wye
103 | LV_1342-6_0_8_load_130 | 138 | 0.0046113 | 0.0011557 | 0 | 0 |  | 1 | TRUE | wye
104 | LV_1342-6_0_8_load_132 | 139 | 0.0012391 | 0.00031055 | 0 | 0 |  | 1 | TRUE | wye
105 | LV_1342-6_0_8_load_136 | 143 | 0.001423 | 0.00035663 | 0 | 0 |  | 1 | TRUE | wye
106 | LV_1342-6_0_8_load_137 | 144 | 0.0012411 | 0.00031104 | 0 | 0 |  | 1 | TRUE | wye
107 | LV_1342-6_0_8_load_148 | 145 | 0.0009259 | 0.00023205 | 0 | 0 |  | 1 | TRUE | wye
108 | LV_1342-6_0_8_load_151 | 147 | 0.0022676 | 0.00056831 | 0 | 0 |  | 1 | TRUE | wye
109 | LV_1342-6_0_8_load_141 | 148 | 0.0010986 | 0.00027533 | 0 | 0 |  | 1 | TRUE | wye
110 | LV_1342-6_0_8_load_139 | 149 | 0.00043991 | 0.00011025 | 0 | 0 |  | 1 | TRUE | wye
111 | LV_1342-6_0_8_load_144 | 151 | 0.0017061 | 0.0004276 | 0 | 0 |  | 1 | TRUE | wye
112 | LV_1342-6_0_8_load_150 | 154 | 0.0015322 | 0.000384 | 0 | 0 |  | 1 | TRUE | wye
113 | LV_1342-6_0_8_load_159 | 155 | 0.0019437 | 0.00048713 | 0 | 0 |  | 1 | TRUE | wye
114 | LV_1342-6_0_8_load_160 | 156 | 0.00080502 | 0.00020176 | 0 | 0 |  | 1 | TRUE | wye
115 | LV_1342-6_0_8_load_152 | 157 | 0.0036547 | 0.00091595 | 0 | 0 |  | 1 | TRUE | wye
116 | LV_1342-6_0_8_load_158 | 158 | 0.00051934 | 0.00013016 | 0 | 0 |  | 1 | TRUE | wye
117 | LV_1342-6_0_8_load_163 | 159 | 0.0012215 | 0.00030614 | 0 | 0 |  | 1 | TRUE | wye
118 | LV_1342-6_0_8_load_156 | 160 | 0.00055463 | 0.000139 | 0 | 0 |  | 1 | TRUE | wye
119 | LV_1342-6_0_8_load_166 | 161 | 0.0036151 | 0.00090603 | 0 | 0 |  | 1 | TRUE | wye
120 | LV_1342-6_0_8_load_164 | 162 | 0.0026096 | 0.00065403 | 0 | 0 |  | 1 | TRUE | wye

## ext_grid
| name | bus | vm_pu | va_degree | slack_weight | in_service
0 |  | 64 | 1 | 0 | 1 | TRUE

## line
| name | std_type | from_bus | to_bus | length_km | r_ohm_per_km | x_ohm_per_km | c_nf_per_km | g_us_per_km | max_i_ka | df | parallel | type | in_service
0 | LV_1342-6_0_8_line_0 |  | 0 | 1 | 0.011971 | 0.125 | 0.08 | 261 | 0 | 0.364 | 1 | 4 | cs | TRUE
1 | LV_1342-6_0_8_line_1 |  | 0 | 2 | 0.071825 | 0.125 | 0.08 | 261 | 0 | 0.364 | 1 | 2 | cs | TRUE
2 | LV_1342-6_0_8_line_2 |  | 1 | 3 | 0.014015 | 0.125 | 0.08 | 261 | 0 | 0.364 | 1 | 4 | cs | TRUE
3 | LV_1342-6_0_8_line_3 |  | 3 | 4 | 0.017329 | 0.125 | 0.08 | 261 | 0 | 0.364 | 1 | 4 | cs | TRUE
4 | LV_1342-6_0_8_line_4 |  | 4 | 8 | 0.033795 | 0.125 | 0.08 | 261 | 0 | 0.364 | 1 | 4 | cs | TRUE
5 | LV_1342-6_0_8_line_5 |  | 5 | 6 | 0.005259 | 0.125 | 0.08 | 261 | 0 | 0.364 | 1 | 4 | cs | TRUE
6 | LV_1342-6_0_8_line_6 |  | 5 | 7 | 0.095727 | 0.125 | 0.08 | 261 | 0 | 0.364 | 1 | 4 | cs | TRUE
7 | LV_1342-6_0_8_line_7 |  | 6 | 9 | 0.042362 | 0.125 | 0.08 | 261 | 0 | 0.364 | 1 | 4 | cs | TRUE
8 | LV_1342-6_0_8_line_8 |  | 7 | 10 | 0.033956 | 0.125 | 0.08 | 261 | 0 | 0.364 | 1 | 4 | cs | TRUE
9 | LV_1342-6_0_8_line_9 |  | 8 | 11 | 0.011435 | 0.125 | 0.08 | 261 | 0 | 0.364 | 1 | 4 | cs | TRUE
10 | LV_1342-6_0_8_line_10 |  | 9 | 12 | 0.0071947 | 0.125 | 0.08 | 261 | 0 | 0.364 | 1 | 4 | cs | TRUE
11 | LV_1342-6_0_8_line_11 |  | 10 | 13 | 0.12845 | 0.125 | 0.08 | 261 | 0 | 0.364 | 1 | 4 | cs | TRUE
12 | LV_1342-6_0_8_line_12 |  | 11 | 20 | 0.016966 | 0.125 | 0.08 | 261 | 0 | 0.364 | 1 | 4 | cs | TRUE
13 | LV_1342-6_0_8_line_13 |  | 11 | 23 | 0.017588 | 0.125 | 0.08 | 261 | 0 | 0.364 | 1 | 1 | cs | TRUE
14 | LV_1342-6_0_8_line_14 |  | 12 | 15 | 0.0069722 | 0.125 | 0.08 | 261 | 0 | 0.364 | 1 | 4 | cs | TRUE
15 | LV_1342-6_0_8_line_15 |  | 13 | 70 | 0.011601 | 0.125 | 0.08 | 261 | 0 | 0.364 | 1 | 4 | cs | TRUE
16 | LV_1342-6_0_8_line_16 |  | 14 | 15 | 0.013629 | 0.125 | 0.08 | 261 | 0 | 0.364 | 1 | 4 | cs | TRUE
17 | LV_1342-6_0_8_line_17 |  | 14 | 16 | 0.0064093 | 0.125 | 0.08 | 261 | 0 | 0.364 | 1 | 4 | cs | TRUE
18 | LV_1342-6_0_8_line_18 |  | 16 | 17 | 0.015871 | 0.125 | 0.08 | 261 | 0 | 0.364 | 1 | 4 | cs | TRUE
19 | LV_1342-6_0_8_line_19 |  | 17 | 18 | 0.016407 | 0.125 | 0.08 | 261 | 0 | 0.364 | 1 | 4 | cs | TRUE
20 | LV_1342-6_0_8_line_20 |  | 18 | 19 | 0.013188 | 0.125 | 0.08 | 261 | 0 | 0.364 | 1 | 4 | cs | TRUE
21 | LV_1342-6_0_8_line_21 |  | 19 | 20 | 0.031695 | 0.125 | 0.08 | 261 | 0 | 0.364 | 1 | 4 | cs | TRUE
22 | LV_1342-6_0_8_line_22 |  | 21 | 22 | 0.03966 | 0.125 | 0.08 | 261 | 0 | 0.364 | 1 | 1 | cs | TRUE
23 | LV_1342-6_0_8_line_23 |  | 21 | 23 | 0.015602 | 0.125 | 0.08 | 261 | 0 | 0.364 | 1 | 1 | cs | TRUE
24 | LV_1342-6_0_8_line_24 |  | 24 | 25 | 0.0039172 | 0.125 | 0.08 | 261 | 0 | 0.364 | 1 | 1 | cs | TRUE
25 | LV_1342-6_0_8_line_25 |  | 25 | 26 | 0.012045 | 0.125 | 0.08 | 261 | 0 | 0.364 | 1 | 1 | cs | TRUE
26 | LV_1342-6_0_8_line_26 |  | 26 | 27 | 0.013561 | 0.125 | 0.08 | 261 | 0 | 0.364 | 1 | 4 | cs | TRUE
27 | LV_1342-6_0_8_line_27 |  | 26 | 28 | 0.059037 | 0.125 | 0.08 | 261 | 0 | 0.364 | 1 | 4 | cs | TRUE
28 | LV_1342-6_0_8_line_28 |  | 27 | 29 | 0.019961 | 0.125 | 0.08 | 261 | 0 | 0.364 | 1 | 4 | cs | TRUE
29 | LV_1342-6_0_8_line_29 |  | 28 | 30 | 0.027425 | 0.125 | 0.08 | 261 | 0 | 0.364 | 1 | 4 | cs | TRUE
30 | LV_1342-6_0_8_line_30 |  | 28 | 31 | 0.01351 | 0.125 | 0.08 | 261 | 0 | 0.364 | 1 | 1 | cs | TRUE
31 | LV_1342-6_0_8_line_31 |  | 29 | 87 | 0.014196 | 0.125 | 0.08 | 261 | 0 | 0.364 | 1 | 4 | cs | TRUE
32 | LV_1342-6_0_8_line_32 |  | 30 | 80 | 0.091522 | 0.125 | 0.08 | 261 | 0 | 0.364 | 1 | 4 | cs | TRUE
33 | LV_1342-6_0_8_line_33 |  | 30 | 81 | 0.011787 | 0.125 | 0.08 | 261 | 0 | 0.364 | 1 | 1 | cs | TRUE
34 | LV_1342-6_0_8_line_34 |  | 31 | 79 | 0.026083 | 0.125 | 0.08 | 261 | 0 | 0.364 | 1 | 1 | cs | TRUE
35 | LV_1342-6_0_8_line_35 |  | 32 | 33 | 0.045684 | 0.125 | 0.08 | 261 | 0 | 0.364 | 1 | 1 | cs | TRUE
36 | LV_1342-6_0_8_line_36 |  | 32 | 34 | 0.12607 | 0.125 | 0.08 | 261 | 0 | 0.364 | 1 | 1 | cs | TRUE
37 | LV_1342-6_0_8_line_37 |  | 33 | 35 | 0.071929 | 0.125 | 0.08 | 261 | 0 | 0.364 | 1 | 1 | cs | TRUE
38 | LV_1342-6_0_8_line_38 |  | 34 | 39 | 0.011735 | 0.125 | 0.08 | 261 | 0 | 0.364 | 1 | 1 | cs | TRUE
39 | LV_1342-6_0_8_line_39 |  | 34 | 36 | 0.0092808 | 0.125 | 0.08 | 261 | 0 | 0.364 | 1 | 1 | cs | TRUE
40 | LV_1342-6_0_8_line_40 |  | 35 | 40 | 0.050704 | 0.125 | 0.08 | 261 | 0 | 0.364 | 1 | 1 | cs | TRUE
41 | LV_1342-6_0_8_line_41 |  | 35 | 41 | 0.11285 | 0.125 | 0.08 | 261 | 0 | 0.364 | 1 | 1 | cs | TRUE
42 | LV_1342-6_0_8_line_42 |  | 36 | 37 | 0.053118 | 0.125 | 0.08 | 261 | 0 | 0.364 | 1 | 1 | cs | TRUE
43 | LV_1342-6_0_8_line_43 |  | 37 | 38 | 0.026925 | 0.125 | 0.08 | 261 | 0 | 0.364 | 1 | 1 | cs | TRUE
44 | LV_1342-6_0_8_line_44 |  | 38 | 47 | 0.14144 | 0.125 | 0.08 | 261 | 0 | 0.364 | 1 | 1 | cs | TRUE
45 | LV_1342-6_0_8_line_45 |  | 40 | 42 | 0.032663 | 0.125 | 0.08 | 261 | 0 | 0.364 | 1 | 1 | cs | TRUE
46 | LV_1342-6_0_8_line_46 |  | 41 | 43 | 1.572e-05 | 0.125 | 0.08 | 261 | 0 | 0.364 | 1 | 1 | cs | TRUE
47 | LV_1342-6_0_8_line_47 |  | 42 | 49 | 0.046424 | 0.125 | 0.08 | 261 | 0 | 0.364 | 1 | 1 | cs | TRUE
48 | LV_1342-6_0_8_line_48 |  | 44 | 45 | 0.06797 | 0.125 | 0.08 | 261 | 0 | 0.364 | 1 | 1 | cs | TRUE
49 | LV_1342-6_0_8_line_49 |  | 44 | 46 | 0.0063819 | 0.125 | 0.08 | 261 | 0 | 0.364 | 1 | 1 | cs | TRUE
50 | LV_1342-6_0_8_line_50 |  | 45 | 57 | 0.056198 | 0.125 | 0.08 | 261 | 0 | 0.364 | 1 | 1 | cs | TRUE
51 | LV_1342-6_0_8_line_51 |  | 46 | 49 | 0.13599 | 0.125 | 0.08 | 261 | 0 | 0.364 | 1 | 1 | cs | TRUE
52 | LV_1342-6_0_8_line_52 |  | 47 | 48 | 0.041554 | 0.125 | 0.08 | 261 | 0 | 0.364 | 1 | 1 | cs | TRUE
53 | LV_1342-6_0_8_line_53 |  | 48 | 52 | 0.097449 | 0.125 | 0.08 | 261 | 0 | 0.364 | 1 | 1 | cs | TRUE
54 | LV_1342-6_0_8_line_54 |  | 50 | 51 | 0.033704 | 0.125 | 0.08 | 261 | 0 | 0.364 | 1 | 1 | cs | TRUE
55 | LV_1342-6_0_8_line_55 |  | 51 | 56 | 0.036762 | 0.125 | 0.08 | 261 | 0 | 0.364 | 1 | 1 | cs | TRUE
56 | LV_1342-6_0_8_line_56 |  | 52 | 53 | 0.025629 | 0.125 | 0.08 | 261 | 0 | 0.364 | 1 | 1 | cs | TRUE
57 | LV_1342-6_0_8_line_57 |  | 53 | 54 | 0.06714 | 0.125 | 0.08 | 261 | 0 | 0.364 | 1 | 1 | cs | TRUE
58 | LV_1342-6_0_8_line_58 |  | 54 | 55 | 0.030071 | 0.125 | 0.08 | 261 | 0 | 0.364 | 1 | 1 | cs | TRUE
59 | LV_1342-6_0_8_line_59 |  | 56 | 58 | 0.034901 | 0.125 | 0.08 | 261 | 0 | 0.364 | 1 | 1 | cs | TRUE
60 | LV_1342-6_0_8_line_60 |  | 57 | 160 | 0.021724 | 0.125 | 0.08 | 261 | 0 | 0.364 | 1 | 1 | cs | TRUE
61 | LV_1342-6_0_8_line_61 |  | 58 | 59 | 0.11028 | 0.125 | 0.08 | 261 | 0 | 0.364 | 1 | 1 | cs | TRUE
62 | LV_1342-6_0_8_line_62 |  | 59 | 153 | 0.029405 | 0.125 | 0.08 | 261 | 0 | 0.364 | 1 | 1 | cs | TRUE
63 | LV_1342-6_0_8_line_63 |  | 60 | 61 | 0.076933 | 0.125 | 0.08 | 261 | 0 | 0.364 | 1 | 2 | cs | TRUE
64 | LV_1342-6_0_8_line_64 |  | 60 | 62 | 0.015555 | 0.125 | 0.08 | 261 | 0 | 0.364 | 1 | 3 | cs | TRUE
65 | LV_1342-6_0_8_line_65 |  | 61 | 63 | 0.026006 | 0.125 | 0.08 | 261 | 0 | 0.364 | 1 | 1 | cs | TRUE
66 | LV_1342-6_0_8_line_66 |  | 62 | 64 | 0.077467 | 0.125 | 0.08 | 261 | 0 | 0.364 | 1 | 4 | cs | TRUE
67 | LV_1342-6_0_8_line_67 |  | 62 | 65 | 0.043597 | 0.125 | 0.08 | 261 | 0 | 0.364 | 1 | 4 | cs | TRUE
68 | LV_1342-6_0_8_line_68 |  | 63 | 66 | 0.0045818 | 0.125 | 0.08 | 261 | 0 | 0.364 | 1 | 1 | cs | TRUE
69 | LV_1342-6_0_8_line_69 |  | 64 | 69 | 0.14244 | 0.125 | 0.08 | 261 | 0 | 0.364 | 1 | 4 | cs | TRUE
70 | LV_1342-6_0_8_line_70 |  | 65 | 70 | 0.014527 | 0.125 | 0.08 | 261 | 0 | 0.364 | 1 | 4 | cs | TRUE
71 | LV_1342-6_0_8_line_71 |  | 66 | 67 | 0.13231 | 0.125 | 0.08 | 261 | 0 | 0.364 | 1 | 1 | cs | TRUE
72 | LV_1342-6_0_8_line_72 |  | 67 | 68 | 0.023594 | 0.125 | 0.08 | 261 | 0 | 0.364 | 1 | 1 | cs | TRUE
73 | LV_1342-6_0_8_line_73 |  | 68 | 115 | 0.021859 | 0.125 | 0.08 | 261 | 0 | 0.364 | 1 | 1 | cs | TRUE
74 | LV_1342-6_0_8_line_74 |  | 69 | 71 | 0.026624 | 0.125 | 0.08 | 261 | 0 | 0.364 | 1 | 4 | cs | TRUE
75 | LV_1342-6_0_8_line_75 |  | 71 | 87 | 0.0065854 | 0.125 | 0.08 | 261 | 0 | 0.364 | 1 | 4 | cs | TRUE
76 | LV_1342-6_0_8_line_76 |  | 72 | 73 | 0.0010649 | 0.125 | 0.08 | 261 | 0 | 0.364 | 1 | 1 | cs | TRUE
77 | LV_1342-6_0_8_line_77 |  | 72 | 74 | 0.024076 | 0.125 | 0.08 | 261 | 0 | 0.364 | 1 | 1 | cs | TRUE
78 | LV_1342-6_0_8_line_78 |  | 73 | 75 | 0.025649 | 0.125 | 0.08 | 261 | 0 | 0.364 | 1 | 1 | cs | TRUE
79 | LV_1342-6_0_8_line_79 |  | 74 | 76 | 0.0045966 | 0.125 | 0.08 | 261 | 0 | 0.364 | 1 | 1 | cs | TRUE
80 | LV_1342-6_0_8_line_80 |  | 75 | 77 | 0.0016868 | 0.125 | 0.08 | 261 | 0 | 0.364 | 1 | 1 | cs | TRUE
81 | LV_1342-6_0_8_line_81 |  | 76 | 78 | 0.012951 | 0.125 | 0.08 | 261 | 0 | 0.364 | 1 | 1 | cs | TRUE
82 | LV_1342-6_0_8_line_82 |  | 77 | 79 | 0.023037 | 0.125 | 0.08 | 261 | 0 | 0.364 | 1 | 1 | cs | TRUE
83 | LV_1342-6_0_8_line_83 |  | 80 | 82 | 0.044075 | 0.125 | 0.08 | 261 | 0 | 0.364 | 1 | 4 | cs | TRUE
84 | LV_1342-6_0_8_line_84 |  | 81 | 83 | 0.11721 | 0.125 | 0.08 | 261 | 0 | 0.364 | 1 | 1 | cs | TRUE
85 | LV_1342-6_0_8_line_85 |  | 82 | 84 | 0.033827 | 0.125 | 0.08 | 261 | 0 | 0.364 | 1 | 1 | cs | TRUE
86 | LV_1342-6_0_8_line_86 |  | 82 | 85 | 0.016522 | 0.125 | 0.08 | 261 | 0 | 0.364 | 1 | 4 | cs | TRUE
87 | LV_1342-6_0_8_line_87 |  | 83 | 86 | 0.038241 | 0.125 | 0.08 | 261 | 0 | 0.364 | 1 | 1 | cs | TRUE
88 | LV_1342-6_0_8_line_88 |  | 84 | 93 | 0.0090854 | 0.125 | 0.08 | 261 | 0 | 0.364 | 1 | 1 | cs | TRUE
89 | LV_1342-6_0_8_line_89 |  | 85 | 94 | 0.0081718 | 0.125 | 0.08 | 261 | 0 | 0.364 | 1 | 4 | cs | TRUE
90 | LV_1342-6_0_8_line_90 |  | 86 | 90 | 0.018393 | 0.125 | 0.08 | 261 | 0 | 0.364 | 1 | 1 | cs | TRUE
91 | LV_1342-6_0_8_line_91 |  | 87 | 89 | 0.025805 | 0.125 | 0.08 | 261 | 0 | 0.364 | 1 | 1 | cs | TRUE
92 | LV_1342-6_0_8_line_92 |  | 88 | 89 | 0.019138 | 0.125 | 0.08 | 261 | 0 | 0.364 | 1 | 1 | cs | TRUE
93 | LV_1342-6_0_8_line_93 |  | 90 | 91 | 0.012601 | 0.125 | 0.08 | 261 | 0 | 0.364 | 1 | 1 | cs | TRUE
94 | LV_1342-6_0_8_line_94 |  | 91 | 92 | 0.027654 | 0.125 | 0.08 | 261 | 0 | 0.364 | 1 | 1 | cs | TRUE
95 | LV_1342-6_0_8_line_95 |  | 92 | 113 | 0.019654 | 0.125 | 0.08 | 261 | 0 | 0.364 | 1 | 1 | cs | TRUE
96 | LV_1342-6_0_8_line_96 |  | 93 | 95 | 0.036649 | 0.125 | 0.08 | 261 | 0 | 0.364 | 1 | 1 | cs | TRUE
97 | LV_1342-6_0_8_line_97 |  | 94 | 96 | 0.034233 | 0.125 | 0.08 | 261 | 0 | 0.364 | 1 | 4 | cs | TRUE
98 | LV_1342-6_0_8_line_98 |  | 96 | 97 | 0.023366 | 0.125 | 0.08 | 261 | 0 | 0.364 | 1 | 4 | cs | TRUE
99 | LV_1342-6_0_8_line_99 |  | 97 | 98 | 0.021648 | 0.125 | 0.08 | 261 | 0 | 0.364 | 1 | 4 | cs | TRUE
100 | LV_1342-6_0_8_line_100 |  | 98 | 99 | 0.029242 | 0.125 | 0.08 | 261 | 0 | 0.364 | 1 | 4 | cs | TRUE
101 | LV_1342-6_0_8_line_101 |  | 98 | 100 | 0.026062 | 0.125 | 0.08 | 261 | 0 | 0.364 | 1 | 1 | cs | TRUE
102 | LV_1342-6_0_8_line_102 |  | 99 | 101 | 0.022834 | 0.125 | 0.08 | 261 | 0 | 0.364 | 1 | 4 | cs | TRUE
103 | LV_1342-6_0_8_line_103 |  | 100 | 102 | 0.02994 | 0.125 | 0.08 | 261 | 0 | 0.364 | 1 | 1 | cs | TRUE
104 | LV_1342-6_0_8_line_104 |  | 101 | 103 | 0.040799 | 0.125 | 0.08 | 261 | 0 | 0.364 | 1 | 4 | cs | TRUE
105 | LV_1342-6_0_8_line_105 |  | 103 | 104 | 0.040465 | 0.125 | 0.08 | 261 | 0 | 0.364 | 1 | 2 | cs | TRUE
106 | LV_1342-6_0_8_line_106 |  | 104 | 105 | 0.029284 | 0.125 | 0.08 | 261 | 0 | 0.364 | 1 | 1 | cs | TRUE
107 | LV_1342-6_0_8_line_107 |  | 104 | 106 | 0.062093 | 0.125 | 0.08 | 261 | 0 | 0.364 | 1 | 2 | cs | TRUE
108 | LV_1342-6_0_8_line_108 |  | 105 | 107 | 0.026811 | 0.125 | 0.08 | 261 | 0 | 0.364 | 1 | 1 | cs | TRUE
109 | LV_1342-6_0_8_line_109 |  | 106 | 108 | 0.099918 | 0.125 | 0.08 | 261 | 0 | 0.364 | 1 | 1 | cs | TRUE
110 | LV_1342-6_0_8_line_110 |  | 106 | 109 | 0.073901 | 0.125 | 0.08 | 261 | 0 | 0.364 | 1 | 1 | cs | TRUE
111 | LV_1342-6_0_8_line_111 |  | 108 | 110 | 0.088432 | 0.125 | 0.08 | 261 | 0 | 0.364 | 1 | 1 | cs | TRUE
112 | LV_1342-6_0_8_line_112 |  | 108 | 111 | 0.0057035 | 0.125 | 0.08 | 261 | 0 | 0.364 | 1 | 1 | cs | TRUE
113 | LV_1342-6_0_8_line_113 |  | 109 | 112 | 0.027982 | 0.125 | 0.08 | 261 | 0 | 0.364 | 1 | 1 | cs | TRUE
114 | LV_1342-6_0_8_line_114 |  | 111 | 150 | 0.050113 | 0.125 | 0.08 | 261 | 0 | 0.364 | 1 | 1 | cs | TRUE
115 | LV_1342-6_0_8_line_115 |  | 112 | 142 | 0.018702 | 0.125 | 0.08 | 261 | 0 | 0.364 | 1 | 1 | cs | TRUE
116 | LV_1342-6_0_8_line_116 |  | 113 | 114 | 0.017091 | 0.125 | 0.08 | 261 | 0 | 0.364 | 1 | 1 | cs | TRUE
117 | LV_1342-6_0_8_line_117 |  | 115 | 116 | 0.023327 | 0.125 | 0.08 | 261 | 0 | 0.364 | 1 | 1 | cs | TRUE
118 | LV_1342-6_0_8_line_118 |  | 116 | 117 | 0.00029026 | 0.125 | 0.08 | 261 | 0 | 0.364 | 1 | 1 | cs | TRUE
119 | LV_1342-6_0_8_line_119 |  | 117 | 118 | 0.03424 | 0.125 | 0.08 | 261 | 0 | 0.364 | 1 | 1 | cs | TRUE
120 | LV_1342-6_0_8_line_120 |  | 118 | 119 | 0.00159 | 0.125 | 0.08 | 261 | 0 | 0.364 | 1 | 1 | cs | TRUE
121 | LV_1342-6_0_8_line_121 |  | 118 | 120 | 0.070745 | 0.125 | 0.08 | 261 | 0 | 0.364 | 1 | 1 | cs | TRUE
122 | LV_1342-6_0_8_line_122 |  | 119 | 121 | 0.031974 | 0.125 | 0.08 | 261 | 0 | 0.364 | 1 | 1 | cs | TRUE
123 | LV_1342-6_0_8_line_123 |  | 120 | 122 | 0.01972 | 0.125 | 0.08 | 261 | 0 | 0.364 | 1 | 1 | cs | TRUE
124 | LV_1342-6_0_8_line_124 |  | 121 | 123 | 0.011803 | 0.125 | 0.08 | 261 | 0 | 0.364 | 1 | 1 | cs | TRUE
125 | LV_1342-6_0_8_line_125 |  | 122 | 124 | 0.03081 | 0.125 | 0.08 | 261 | 0 | 0.364 | 1 | 1 | cs | TRUE
126 | LV_1342-6_0_8_line_126 |  | 122 | 125 | 0.047264 | 0.125 | 0.08 | 261 | 0 | 0.364 | 1 | 1 | cs | TRUE
127 | LV_1342-6_0_8_line_127 |  | 123 | 126 | 0.013544 | 0.125 | 0.08 | 261 | 0 | 0.364 | 1 | 1 | cs | TRUE
128 | LV_1342-6_0_8_line_128 |  | 123 | 127 | 0.017816 | 0.125 | 0.08 | 261 | 0 | 0.364 | 1 | 1 | cs | TRUE
129 | LV_1342-6_0_8_line_129 |  | 125 | 128 | 0.025133 | 0.125 | 0.08 | 261 | 0 | 0.364 | 1 | 1 | cs | TRUE
130 | LV_1342-6_0_8_line_130 |  | 125 | 129 | 0.050741 | 0.125 | 0.08 | 261 | 0 | 0.364 | 1 | 1 | cs | TRUE
131 | LV_1342-6_0_8_line_131 |  | 127 | 137 | 0.049901 | 0.125 | 0.08 | 261 | 0 | 0.364 | 1 | 1 | cs | TRUE
132 | LV_1342-6_0_8_line_132 |  | 129 | 130 | 0.00527 | 0.125 | 0.08 | 261 | 0 | 0.364 | 1 | 1 | cs | TRUE
133 | LV_1342-6_0_8_line_133 |  | 130 | 131 | 0.022993 | 0.125 | 0.08 | 261 | 0 | 0.364 | 1 | 1 | cs | TRUE
134 | LV_1342-6_0_8_line_134 |  | 131 | 132 | 0.098538 | 0.125 | 0.08 | 261 | 0 | 0.364 | 1 | 1 | cs | TRUE
135 | LV_1342-6_0_8_line_135 |  | 132 | 133 | 0.0062749 | 0.125 | 0.08 | 261 | 0 | 0.364 | 1 | 1 | cs | TRUE
136 | LV_1342-6_0_8_line_136 |  | 134 | 135 | 0.014967 | 0.125 | 0.08 | 261 | 0 | 0.364 | 1 | 1 | cs | TRUE
137 | LV_1342-6_0_8_line_137 |  | 134 | 136 | 0.098796 | 0.125 | 0.08 | 261 | 0 | 0.364 | 1 | 1 | cs | TRUE
138 | LV_1342-6_0_8_line_138 |  | 135 | 137 | 0.073027 | 0.125 | 0.08 | 261 | 0 | 0.364 | 1 | 1 | cs | TRUE
139 | LV_1342-6_0_8_line_139 |  | 136 | 138 | 0.028888 | 0.125 | 0.08 | 261 | 0 | 0.364 | 1 | 1 | cs | TRUE
140 | LV_1342-6_0_8_line_140 |  | 139 | 140 | 0.012563 | 0.125 | 0.08 | 261 | 0 | 0.364 | 1 | 1 | cs | TRUE
141 | LV_1342-6_0_8_line_141 |  | 140 | 141 | 0.12186 | 0.125 | 0.08 | 261 | 0 | 0.364 | 1 | 1 | cs | TRUE
142 | LV_1342-6_0_8_line_142 |  | 140 | 142 | 0.029093 | 0.125 | 0.08 | 261 | 0 | 0.364 | 1 | 1 | cs | TRUE
143 | LV_1342-6_0_8_line_143 |  | 141 | 143 | 0.014727 | 0.125 | 0.08 | 261 | 0 | 0.364 | 1 | 1 | cs | TRUE
144 | LV_1342-6_0_8_line_144 |  | 142 | 144 | 0.018532 | 0.125 | 0.08 | 261 | 0 | 0.364 | 1 | 1 | cs | TRUE
145 | LV_1342-6_0_8_line_145 |  | 143 | 145 | 0.0021058 | 0.125 | 0.08 | 261 | 0 | 0.364 | 1 | 1 | cs | TRUE
146 | LV_1342-6_0_8_line_146 |  | 144 | 146 | 0.020707 | 0.125 | 0.08 | 261 | 0 | 0.364 | 1 | 1 | cs | TRUE
147 | LV_1342-6_0_8_line_147 |  | 145 | 147 | 0.008614 | 0.125 | 0.08 | 261 | 0 | 0.364 | 1 | 1 | cs | TRUE
148 | LV_1342-6_0_8_line_148 |  | 146 | 148 | 0.034222 | 0.125 | 0.08 | 261 | 0 | 0.364 | 1 | 1 | cs | TRUE
149 | LV_1342-6_0_8_line_149 |  | 146 | 149 | 0.072945 | 0.125 | 0.08 | 261 | 0 | 0.364 | 1 | 1 | cs | TRUE
150 | LV_1342-6_0_8_line_150 |  | 147 | 157 | 0.0030736 | 0.125 | 0.08 | 261 | 0 | 0.364 | 1 | 1 | cs | TRUE
151 | LV_1342-6_0_8_line_151 |  | 150 | 152 | 0.048132 | 0.125 | 0.08 | 261 | 0 | 0.364 | 1 | 1 | cs | TRUE
152 | LV_1342-6_0_8_line_152 |  | 150 | 151 | 0.062724 | 0.125 | 0.08 | 261 | 0 | 0.364 | 1 | 1 | cs | TRUE
153 | LV_1342-6_0_8_line_153 |  | 152 | 153 | 0.00984 | 0.125 | 0.08 | 261 | 0 | 0.364 | 1 | 1 | cs | TRUE
154 | LV_1342-6_0_8_line_154 |  | 152 | 154 | 0.018346 | 0.125 | 0.08 | 261 | 0 | 0.364 | 1 | 1 | cs | TRUE
155 | LV_1342-6_0_8_line_155 |  | 153 | 155 | 0.048355 | 0.125 | 0.08 | 261 | 0 | 0.364 | 1 | 1 | cs | TRUE
156 | LV_1342-6_0_8_line_156 |  | 154 | 156 | 0.028438 | 0.125 | 0.08 | 261 | 0 | 0.364 | 1 | 1 | cs | TRUE
157 | LV_1342-6_0_8_line_157 |  | 155 | 158 | 0.021036 | 0.125 | 0.08 | 261 | 0 | 0.364 | 1 | 1 | cs | TRUE
158 | LV_1342-6_0_8_line_158 |  | 157 | 159 | 0.20348 | 0.125 | 0.08 | 261 | 0 | 0.364 | 1 | 1 | cs | TRUE
159 | LV_1342-6_0_8_line_159 |  | 158 | 160 | 0.10498 | 0.125 | 0.08 | 261 | 0 | 0.364 | 1 | 1 | cs | TRUE
160 | LV_1342-6_0_8_line_160 |  | 160 | 161 | 0.20006 | 0.125 | 0.08 | 261 | 0 | 0.364 | 1 | 1 | cs | TRUE
161 | LV_1342-6_0_8_line_161 |  | 161 | 163 | 0.024348 | 0.125 | 0.08 | 261 | 0 | 0.364 | 1 | 1 | cs | TRUE
162 | LV_1342-6_0_8_line_162 |  | 162 | 163 | 0.034678 | 0.125 | 0.08 | 261 | 0 | 0.364 | 1 | 1 | cs | TRUE

## trafo
| name | std_type | hv_bus | lv_bus | sn_mva | vn_hv_kv | vn_lv_kv | vk_percent | vkr_percent | pfe_kw | i0_percent | shift_degree | tap_side | tap_neutral | tap_min | tap_max | tap_step_percent | tap_step_degree | tap_pos | tap_phase_shifter | parallel | df | in_service
0 | LV_1342-6_0_8_trafo_56 | 0.63 MVA 20/0.4 kV | 164 | 64 | 0.63 | 20 | 0.4 | 6 | 1.206 | 1.65 | 0.2619 | 150 | hv | 0 | -2 | 2 | 2.5 | 0 | 0 | FALSE | 1 | 1 | TRUE

## line_geodata
| x0 | y0 | x1 | y1 | x2 | y2 | x3 | y3 | x4 | y4 | x5 | y5 | x6 | y6 | x7 | y7
0 | 2710483.4622 | 1225754.7188 | 2710472.7438 | 1225760.0501
1 | 2710419.893 | 1225807.7346 | 2710460.1662 | 1225766.3062 | 2710472.7438 | 1225760.0501
2 | 2710483.4622 | 1225754.7188 | 2710479.5643 | 1225750.6656 | 2710473.818 | 1225744.5506
3 | 2710463.6745 | 1225730.7059 | 2710467.1324 | 1225737.4359 | 2710473.818 | 1225744.5506
4 | 2710448.2303 | 1225700.6462 | 2710463.6745 | 1225730.7059
5 | 2710367.0767 | 1225833.7746 | 2710368.2485 | 1225828.648
6 | 2710299.7192 | 1225855.2643 | 2710304.7094 | 1225857.2472 | 2710327.3521 | 1225861.6257 | 2710359.144 | 1225867.7754 | 2710365.8491 | 1225839.0447 | 2710367.0767 | 1225833.7746
7 | 2710368.2485 | 1225828.648 | 2710377.0435 | 1225790.271 | 2710377.7109 | 1225787.3561
8 | 2710306.8707 | 1225822.0718 | 2710301.3042 | 1225847.8881 | 2710299.7192 | 1225855.2643
9 | 2710448.2303 | 1225700.6462 | 2710443.8238 | 1225690.0898
10 | 2710377.7109 | 1225787.3561 | 2710379.3166 | 1225780.3429
11 | 2710306.8707 | 1225822.0718 | 2710192.2707 | 1225764.0494
12 | 2710443.8238 | 1225690.0898 | 2710428.6794 | 1225697.7366
13 | 2710443.8238 | 1225690.0898 | 2710436.2171 | 1225674.2321
14 | 2710380.8726 | 1225773.5465 | 2710379.3166 | 1225780.3429
15 | 2710192.2707 | 1225764.0494 | 2710186.1828 | 1225773.9243
16 | 2710380.8726 | 1225773.5465 | 2710383.9143 | 1225760.2614
17 | 2710385.3447 | 1225754.0138 | 2710383.9143 | 1225760.2614
18 | 2710385.3447 | 1225754.0138 | 2710388.8869 | 1225738.5427
19 | 2710392.3968 | 1225722.5157 | 2710389.8 | 1225734.5544 | 2710388.8869 | 1225738.5427
20 | 2710392.3968 | 1225722.5157 | 2710400.3863 | 1225712.0226 | 2710400.3863 | 1225712.0226
21 | 2710428.6794 | 1225697.7366 | 2710400.3863 | 1225712.0226
22 | 2710429.469 | 1225660.1644 | 2710427.786 | 1225656.6558 | 2710420.6587 | 1225635.4075 | 2710416.4096 | 1225622.745
23 | 2710436.2171 | 1225674.2321 | 2710429.469 | 1225660.1644
24 | 2710280.094 | 1225535.7874 | 2710281.6552 | 1225536.5 | 2710283.6895 | 1225537.3402
25 | 2710269.1361 | 1225530.7859 | 2710280.094 | 1225535.7874
26 | 2710269.1361 | 1225530.7859 | 2710263.3028 | 1225535.815 | 2710257.5433 | 1225536.8885
27 | 2710249.5537 | 1225475.3702 | 2710254.7684 | 1225484.8962 | 2710261.5659 | 1225510.0745 | 2710263.9354 | 1225518.8694 | 2710269.1361 | 1225530.7859
28 | 2710237.9204 | 1225540.5461 | 2710257.5433 | 1225536.8885
29 | 2710227.8813 | 1225459.8793 | 2710234.5389 | 1225462.3378 | 2710246.7738 | 1225470.3038 | 2710249.5537 | 1225475.3702
30 | 2710249.5537 | 1225475.3702 | 2710239.5017 | 1225476.8629 | 2710236.3344 | 1225477.9486
31 | 2710223.9646 | 1225543.1474 | 2710237.9204 | 1225540.5461
32 | 2710227.8813 | 1225459.8793 | 2710202.9403 | 1225450.1323 | 2710155.1663 | 1225425.307 | 2710144.3429 | 1225426.6386
33 | 2710227.8813 | 1225459.8793 | 2710216.3693 | 1225462.4125 | 2710216.3693 | 1225462.4125
34 | 2710236.3344 | 1225477.9486 | 2710211.6603 | 1225486.4059
35 | 2709448.1977 | 1224945.5484 | 2709435.6719 | 1224935.1436 | 2709406.7379 | 1224929.929
36 | 2709406.7379 | 1224929.929 | 2709389.5311 | 1224805.0422
37 | 2709438.8452 | 1225014.4948 | 2709437.4813 | 1225006.6083 | 2709435.664 | 1224996.1559 | 2709435.7362 | 1224972.862 | 2709448.1977 | 1224945.5484
38 | 2709389.5311 | 1224805.0422 | 2709386.5622 | 1224798.6495 | 2709386.2463 | 1224793.9736
39 | 2709389.5311 | 1224805.0422 | 2709397.4186 | 1224800.1514
40 | 2709438.8452 | 1225014.4948 | 2709445.8901 | 1225031.804 | 2709461.1371 | 1225038.9675 | 2709476.1711 | 1225036.9382
41 | 2709438.8452 | 1225014.4948 | 2709443.3531 | 1224996.1751 | 2709477.6699 | 1224966.3838 | 2709490.7229 | 1224964.2111 | 2709525.9742 | 1224962.221
42 | 2709397.4186 | 1224800.1514 | 2709402.1576 | 1224797.2129 | 2709411.1069 | 1224793.052 | 2709418.0475 | 1224802.4422 | 2709426.7751 | 1224803.7369 | 2709441.9032 | 1224795.6104
43 | 2709466.3603 | 1224784.417 | 2709450.0515 | 1224791.2333 | 2709441.9032 | 1224795.6104
44 | 2709603.8968 | 1224751.4342 | 2709466.3603 | 1224784.417
45 | 2709508.5369 | 1225032.5405 | 2709488.6111 | 1225035.259 | 2709476.1711 | 1225036.9382
46 | 2709525.9899 | 1224962.2201 | 2709525.9742 | 1224962.221
47 | 2709554.0585 | 1225023.7639 | 2709530.4772 | 1225029.5472 | 2709508.5369 | 1225032.5405
48 | 2709633.1968 | 1225169.9994 | 2709632.0265 | 1225157.3795 | 2709636.6365 | 1225145.8891 | 2709659.9894 | 1225109.8843
49 | 2709663.4623 | 1225104.53 | 2709659.9894 | 1225109.8843
50 | 2709633.1968 | 1225169.9994 | 2709639.7559 | 1225178.2375 | 2709677.8978 | 1225191.0388 | 2709683.1499 | 1225192.435
51 | 2709663.4623 | 1225104.53 | 2709554.0585 | 1225023.7639
52 | 2709603.8968 | 1224751.4342 | 2709627.8763 | 1224717.4968
53 | 2709659.8065 | 1224626.2033 | 2709637.0683 | 1224704.4877 | 2709627.8763 | 1224717.4968
54 | 2709758.0071 | 1225010.5353 | 2709751.1837 | 1225011.2767 | 2709743.6992 | 1224995.2378 | 2709734.5609 | 1224995.4656
55 | 2709758.0071 | 1225010.5353 | 2709765.9748 | 1225030.3861 | 2709777.5224 | 1225040.5319
56 | 2709667.1303 | 1224601.642 | 2709659.8065 | 1224626.2033
57 | 2709667.1303 | 1224601.642 | 2709660.2959 | 1224602.1276 | 2709637.5166 | 1224623.802 | 2709617.8229 | 1224644.8779
58 | 2709588.8337 | 1224649.8807 | 2709603.4692 | 1224650.3505 | 2709617.3943 | 1224645.3365 | 2709617.8229 | 1224644.8779
59 | 2709803.3514 | 1225063.996 | 2709791.0927 | 1225052.4548 | 2709777.5224 | 1225040.5319
60 | 2709683.1499 | 1225192.435 | 2709704.1447 | 1225198.0163
61 | 2709803.3514 | 1225063.996 | 2709811.2474 | 1225071.4298 | 2709824.9242 | 1225091.7307 | 2709823.0449 | 1225119.1722 | 2709832.0873 | 1225136.6522 | 2709850.7593 | 1225155.4109 | 2709851.7692 | 1225156.2376
62 | 2709874.5218 | 1225174.8642 | 2709851.7692 | 1225156.2376
63 | 2710128.3676 | 1225754.8165 | 2710126.1897 | 1225753.4516 | 2710101.7339 | 1225743.3582 | 2710065.2409 | 1225736.7559 | 2710054.4385 | 1225737.3871
64 | 2710141.5477 | 1225763.0764 | 2710128.3676 | 1225754.8165
65 | 2710028.4766 | 1225738.9039 | 2710054.4385 | 1225737.3871
66 | 2710141.5477 | 1225763.0764 | 2710147.6305 | 1225718.7666 | 2710154.2523 | 1225686.7095
67 | 2710141.5477 | 1225763.0764 | 2710178.5592 | 1225786.2901
68 | 2710023.9026 | 1225739.1712 | 2710028.4766 | 1225738.9039
69 | 2710191.307 | 1225549.1753 | 2710154.2523 | 1225686.7095
70 | 2710178.5592 | 1225786.2901 | 2710186.1828 | 1225773.9243
71 | 2709892.1208 | 1225751.0042 | 2710023.9026 | 1225739.1712
72 | 2709892.1208 | 1225751.0042 | 2709882.1095 | 1225752.4616 | 2709868.7726 | 1225754.4037
73 | 2709868.7726 | 1225754.4037 | 2709859.5444 | 1225755.7475 | 2709847.3638 | 1225758.7017
74 | 2710191.307 | 1225549.1753 | 2710217.4886 | 1225544.3427
75 | 2710223.9646 | 1225543.1474 | 2710217.4886 | 1225544.3427
76 | 2710163.0021 | 1225503.0842 | 2710164.0095 | 1225502.7389
77 | 2710163.0021 | 1225503.0842 | 2710140.2267 | 1225510.8908
78 | 2710164.0095 | 1225502.7389 | 2710188.2726 | 1225494.4224
79 | 2710140.2267 | 1225510.8908 | 2710135.8785 | 1225512.3812
80 | 2710189.8683 | 1225493.8755 | 2710188.2726 | 1225494.4224
81 | 2710123.6272 | 1225516.5805 | 2710135.8785 | 1225512.3812
82 | 2710189.8683 | 1225493.8755 | 2710211.6603 | 1225486.4059
83 | 2710108.378 | 1225415.2114 | 2710112.0721 | 1225424.1531 | 2710124.1738 | 1225430.7264 | 2710135.2921 | 1225427.7521 | 2710144.3429 | 1225426.6386
84 | 2710216.3693 | 1225462.4125 | 2710196.843 | 1225462.4509 | 2710181.8566 | 1225458.9264 | 2710157.4055 | 1225450.5675 | 2710133.2171 | 1225449.7192 | 2710109.6822 | 1225456.5778 | 2710103.0685 | 1225460.5728
85 | 2710108.378 | 1225415.2114 | 2710103.5006 | 1225418.5792 | 2710082.5079 | 1225421.2262 | 2710076.0171 | 1225423.0451
86 | 2710108.378 | 1225415.2114 | 2710109.447 | 1225405.8018 | 2710113.9035 | 1225400.3371
87 | 2710103.0685 | 1225460.5728 | 2710094.0538 | 1225466.018 | 2710079.2847 | 1225474.1065 | 2710068.8172 | 1225477.0399
88 | 2710076.0171 | 1225423.0451 | 2710071.3413 | 1225424.3554 | 2710068.0119 | 1225426.9639
89 | 2710119.0681 | 1225394.0043 | 2710113.9035 | 1225400.3371
90 | 2710050.6175 | 1225475.3171 | 2710060.5208 | 1225477.2063 | 2710068.4535 | 1225477.1418 | 2710068.8172 | 1225477.0399
91 | 2710223.9646 | 1225543.1474 | 2710220.9008 | 1225525.9888 | 2710222.1886 | 1225521.9652 | 2710226.1103 | 1225520.6065
92 | 2710244.1938 | 1225514.3418 | 2710226.1103 | 1225520.6065
93 | 2710050.6175 | 1225475.3171 | 2710038.2396 | 1225472.9558
94 | 2710038.2396 | 1225472.9558 | 2710022.8237 | 1225470.015 | 2710010.949 | 1225468.5871
95 | 2710010.949 | 1225468.5871 | 2710002.933 | 1225467.6233 | 2709991.5752 | 1225469.8814
96 | 2710034.1653 | 1225423.5386 | 2710043.9113 | 1225429.4409 | 2710050.802 | 1225430.7804 | 2710064.3394 | 1225429.8412 | 2710068.0119 | 1225426.9639
97 | 2710119.0681 | 1225394.0043 | 2710112.9411 | 1225394.8249 | 2710098.3254 | 1225390.5179 | 2710086.4433 | 1225385.7211
98 | 2710064.7761 | 1225376.9741 | 2710086.4433 | 1225385.7211
99 | 2710046.5688 | 1225377.2062 | 2710051.6756 | 1225371.6854 | 2710064.7761 | 1225376.9741
100 | 2710046.5688 | 1225377.2062 | 2710040.0658 | 1225373.3498 | 2710019.0465 | 1225368.0314
101 | 2710046.5688 | 1225377.2062 | 2710037.3687 | 1225387.1547 | 2710030.1947 | 1225390.4691 | 2710025.617 | 1225391.0049
102 | 2710019.0465 | 1225368.0314 | 2709996.9103 | 1225362.4305
103 | 2710025.617 | 1225391.0049 | 2709995.88 | 1225394.4857
104 | 2709996.9103 | 1225362.4305 | 2709965.7227 | 1225354.5393 | 2709957.1554 | 1225355.5658
105 | 2709930.7447 | 1225335.9903 | 2709940.4766 | 1225357.5641 | 2709957.1554 | 1225355.5658
106 | 2709930.7447 | 1225335.9903 | 2709902.8235 | 1225345.0704
107 | 2709989.9512 | 1225316.7475 | 2709930.7447 | 1225335.9903
108 | 2709902.8235 | 1225345.0704 | 2709907.9433 | 1225357.3075 | 2709912.6272 | 1225359.4845 | 2709921.0313 | 1225358.9504
109 | 2709940.8276 | 1225239.7152 | 2709947.3457 | 1225250.9663 | 2709942.0618 | 1225262.3773 | 2709946.8298 | 1225269.4373 | 2709968.7588 | 1225284.665 | 2709983.8053 | 1225312.8532 | 2709989.9512 | 1225316.7475
110 | 2709989.9512 | 1225316.7475 | 2710015.706 | 1225308.3727 | 2710047.7038 | 1225291.685 | 2710055.7365 | 1225284.5704
111 | 2709861.5327 | 1225271.297 | 2709876.1967 | 1225270.1446 | 2709922.4186 | 1225256.3988 | 2709931.2299 | 1225252.7144 | 2709940.8276 | 1225239.7152
112 | 2709940.8276 | 1225239.7152 | 2709941.0376 | 1225234.0155
113 | 2710076.6835 | 1225266.0176 | 2710055.7365 | 1225284.5704
114 | 2709928.0848 | 1225190.6651 | 2709930.4784 | 1225194.5011 | 2709941.1339 | 1225200.9917 | 2709942.0449 | 1225206.6795 | 2709941.0376 | 1225234.0155
115 | 2710090.6834 | 1225253.6178 | 2710076.6835 | 1225266.0176
116 | 2709974.7702 | 1225472.9846 | 2709983.3355 | 1225471.5196 | 2709991.5752 | 1225469.8814
117 | 2709824.8485 | 1225764.7085 | 2709829.2538 | 1225763.0939 | 2709847.3638 | 1225758.7017
118 | 2709824.8485 | 1225764.7085 | 2709824.576 | 1225764.8084
119 | 2709792.4275 | 1225776.5913 | 2709824.576 | 1225764.8084
120 | 2709792.4275 | 1225776.5913 | 2709790.8882 | 1225777.0076
121 | 2709792.4275 | 1225776.5913 | 2709788.3295 | 1225744.3358 | 2709784.1465 | 1225711.3449 | 2709783.5196 | 1225706.4092
122 | 2709790.8882 | 1225777.0076 | 2709760.6629 | 1225787.4382
123 | 2709781.035 | 1225686.8468 | 2709783.5196 | 1225706.4092
124 | 2709749.5058 | 1225791.2885 | 2709760.6629 | 1225787.4382
125 | 2709781.035 | 1225686.8468 | 2709810.6962 | 1225678.5138
126 | 2709757.3478 | 1225646.5685 | 2709777.6787 | 1225674.7869 | 2709781.035 | 1225686.8468
127 | 2709749.5058 | 1225791.2885 | 2709752.7202 | 1225804.4459
128 | 2709749.5058 | 1225791.2885 | 2709736.2514 | 1225795.8364 | 2709732.537 | 1225796.6521
129 | 2709757.3478 | 1225646.5685 | 2709734.0591 | 1225656.1796
130 | 2709757.3478 | 1225646.5685 | 2709757.0061 | 1225630.9838 | 2709756.7078 | 1225617.1567 | 2709755.9238 | 1225607.0458 | 2709755.41 | 1225600.3757 | 2709755.0635 | 1225595.8977
131 | 2709683.797 | 1225807.3559 | 2709732.537 | 1225796.6521
132 | 2709755.0635 | 1225595.8977 | 2709754.6569 | 1225590.6434
133 | 2709773.388 | 1225581.3652 | 2709762.99 | 1225581.2011 | 2709754.6569 | 1225590.6434 | 2709754.6569 | 1225590.6434
134 | 2709773.388 | 1225581.3652 | 2709783.7905 | 1225581.5294 | 2709865.6286 | 1225548.8165
135 | 2709871.4553 | 1225546.4874 | 2709865.6286 | 1225548.8165
136 | 2709676.9113 | 1225720.6636 | 2709679.5258 | 1225733.4882 | 2709679.6288 | 1225735.3641
137 | 2709676.9113 | 1225720.6636 | 2709637.9435 | 1225629.8773
138 | 2709683.797 | 1225807.3559 | 2709676.5652 | 1225760.8097 | 2709676.3902 | 1225752.6226 | 2709679.1618 | 1225743.767 | 2709679.8266 | 1225738.9645 | 2709679.6288 | 1225735.3641
139 | 2709637.9435 | 1225629.8773 | 2709610.8775 | 1225639.9752
140 | 2710108.7518 | 1225230.7793 | 2710120.3953 | 1225235.4983
141 | 2710108.7518 | 1225230.7793 | 2710100.1503 | 1225177.2465 | 2710101.4779 | 1225118.2266 | 2710097.1949 | 1225110.7751
142 | 2710108.7518 | 1225230.7793 | 2710090.6834 | 1225253.6178
143 | 2710097.1949 | 1225110.7751 | 2710106.1436 | 1225099.0782
144 | 2710090.6834 | 1225253.6178 | 2710072.1705 | 1225252.7639
145 | 2710107.4231 | 1225097.4057 | 2710106.1436 | 1225099.0782
146 | 2710051.8307 | 1225248.9736 | 2710070.5525 | 1225252.6892 | 2710072.1705 | 1225252.7639
147 | 2710107.4231 | 1225097.4057 | 2710112.6572 | 1225090.5642
148 | 2710051.8307 | 1225248.9736 | 2710034.8733 | 1225257.2663 | 2710022.878 | 1225266.8364
149 | 2710051.8307 | 1225248.9736 | 2710044.6154 | 1225247.5391 | 2710036.5117 | 1225245.7657 | 2710011.9283 | 1225244.9106 | 2710002.2136 | 1225242.4959 | 2709994.166 | 1225237.688 | 2709988.4544 | 1225238.5943 | 2709983.9118 | 1225244.5963
150 | 2710114.5247 | 1225088.1231 | 2710112.6572 | 1225090.5642
151 | 2709883.855 | 1225171.6674 | 2709898.5263 | 1225176.2862 | 2709928.0848 | 1225190.6651
152 | 2709928.0848 | 1225190.6651 | 2709947.8579 | 1225194.5444 | 2709969.4518 | 1225188.5388 | 2709985.5764 | 1225176.4368
153 | 2709883.855 | 1225171.6674 | 2709874.5218 | 1225174.8642
154 | 2709883.855 | 1225171.6674 | 2709882.717 | 1225159.793 | 2709880.0136 | 1225153.9726
155 | 2709874.5218 | 1225174.8642 | 2709836.4078 | 1225188.4932 | 2709828.531 | 1225188.5896
156 | 2709857.5108 | 1225137.2107 | 2709878.8152 | 1225151.3925 | 2709880.0136 | 1225153.9726
157 | 2709807.4968 | 1225188.8471 | 2709828.531 | 1225188.5896
158 | 2710114.5247 | 1225088.1231 | 2710051.5547 | 1224894.635
159 | 2709807.4968 | 1225188.8471 | 2709796.9367 | 1225188.9764 | 2709742.2994 | 1225200.1438 | 2709729.0604 | 1225201.7343 | 2709714.8432 | 1225200.8604 | 2709704.1447 | 1225198.0163
160 | 2709704.1447 | 1225198.0163 | 2709669.0417 | 1225394.9696
161 | 2709645.3552 | 1225400.5968 | 2709663.987 | 1225396.0255 | 2709669.0417 | 1225394.9696
162 | 2709645.3552 | 1225400.5968 | 2709638.6302 | 1225391.9108 | 2709629.165 | 1225387.0773 | 2709616.1789 | 1225385.6401

## bus_geodata
| x | y | coords
0 | 2710472.7438 | 1225760.0501
1 | 2710483.4622 | 1225754.7188
2 | 2710419.893 | 1225807.7346
3 | 2710473.818 | 1225744.5506
4 | 2710463.6745 | 1225730.7059
5 | 2710367.0767 | 1225833.7746
6 | 2710368.2485 | 1225828.648
7 | 2710299.7192 | 1225855.2643
8 | 2710448.2303 | 1225700.6462
9 | 2710377.7109 | 1225787.3561
10 | 2710306.8707 | 1225822.0718
11 | 2710443.8238 | 1225690.0898
12 | 2710379.3166 | 1225780.3429
13 | 2710192.2707 | 1225764.0494
14 | 2710383.9143 | 1225760.2614
15 | 2710380.8726 | 1225773.5465
16 | 2710385.3447 | 1225754.0138
17 | 2710388.8869 | 1225738.5427
18 | 2710392.3968 | 1225722.5157
19 | 2710400.3863 | 1225712.0226
20 | 2710428.6794 | 1225697.7366
21 | 2710429.469 | 1225660.1644
22 | 2710416.4096 | 1225622.745
23 | 2710436.2171 | 1225674.2321
24 | 2710283.6895 | 1225537.3402
25 | 2710280.094 | 1225535.7874
26 | 2710269.1361 | 1225530.7859
27 | 2710257.5433 | 1225536.8885
28 | 2710249.5537 | 1225475.3702
29 | 2710237.9204 | 1225540.5461
30 | 2710227.8813 | 1225459.8793
31 | 2710236.3344 | 1225477.9486
32 | 2709406.7379 | 1224929.929
33 | 2709448.1977 | 1224945.5484
34 | 2709389.5311 | 1224805.0422
35 | 2709438.8452 | 1225014.4948
36 | 2709397.4186 | 1224800.1514
37 | 2709441.9032 | 1224795.6104
38 | 2709466.3603 | 1224784.417
39 | 2709386.2463 | 1224793.9736
40 | 2709476.1711 | 1225036.9382
41 | 2709525.9742 | 1224962.221
42 | 2709508.5369 | 1225032.5405
43 | 2709525.9899 | 1224962.2201
44 | 2709659.9894 | 1225109.8843
45 | 2709633.1968 | 1225169.9994
46 | 2709663.4623 | 1225104.53
47 | 2709603.8968 | 1224751.4342
48 | 2709627.8763 | 1224717.4968
49 | 2709554.0585 | 1225023.7639
50 | 2709734.5609 | 1224995.4656
51 | 2709758.0071 | 1225010.5353
52 | 2709659.8065 | 1224626.2033
53 | 2709667.1303 | 1224601.642
54 | 2709617.8229 | 1224644.8779
55 | 2709588.8337 | 1224649.8807
56 | 2709777.5224 | 1225040.5319
57 | 2709683.1499 | 1225192.435
58 | 2709803.3514 | 1225063.996
59 | 2709851.7692 | 1225156.2376
60 | 2710128.3676 | 1225754.8165
61 | 2710054.4385 | 1225737.3871
62 | 2710141.5477 | 1225763.0764
63 | 2710028.4766 | 1225738.9039
64 | 2710154.2523 | 1225686.7095
65 | 2710178.5592 | 1225786.2901
66 | 2710023.9026 | 1225739.1712
67 | 2709892.1208 | 1225751.0042
68 | 2709868.7726 | 1225754.4037
69 | 2710191.307 | 1225549.1753
70 | 2710186.1828 | 1225773.9243
71 | 2710217.4886 | 1225544.3427
72 | 2710163.0021 | 1225503.0842
73 | 2710164.0095 | 1225502.7389
74 | 2710140.2267 | 1225510.8908
75 | 2710188.2726 | 1225494.4224
76 | 2710135.8785 | 1225512.3812
77 | 2710189.8683 | 1225493.8755
78 | 2710123.6272 | 1225516.5805
79 | 2710211.6603 | 1225486.4059
80 | 2710144.3429 | 1225426.6386
81 | 2710216.3693 | 1225462.4125
82 | 2710108.378 | 1225415.2114
83 | 2710103.0685 | 1225460.5728
84 | 2710076.0171 | 1225423.0451
85 | 2710113.9035 | 1225400.3371
86 | 2710068.8172 | 1225477.0399
87 | 2710223.9646 | 1225543.1474
88 | 2710244.1938 | 1225514.3418
89 | 2710226.1103 | 1225520.6065
90 | 2710050.6175 | 1225475.3171
91 | 2710038.2396 | 1225472.9558
92 | 2710010.949 | 1225468.5871
93 | 2710068.0119 | 1225426.9639
94 | 2710119.0681 | 1225394.0043
95 | 2710034.1653 | 1225423.5386
96 | 2710086.4433 | 1225385.7211
97 | 2710064.7761 | 1225376.9741
98 | 2710046.5688 | 1225377.2062
99 | 2710019.0465 | 1225368.0314
100 | 2710025.617 | 1225391.0049
101 | 2709996.9103 | 1225362.4305
102 | 2709995.88 | 1225394.4857
103 | 2709957.1554 | 1225355.5658
104 | 2709930.7447 | 1225335.9903
105 | 2709902.8235 | 1225345.0704
106 | 2709989.9512 | 1225316.7475
107 | 2709921.0313 | 1225358.9504
108 | 2709940.8276 | 1225239.7152
109 | 2710055.7365 | 1225284.5704
110 | 2709861.5327 | 1225271.297
111 | 2709941.0376 | 1225234.0155
112 | 2710076.6835 | 1225266.0176
113 | 2709991.5752 | 1225469.8814
114 | 2709974.7702 | 1225472.9846
115 | 2709847.3638 | 1225758.7017
116 | 2709824.8485 | 1225764.7085
117 | 2709824.576 | 1225764.8084
118 | 2709792.4275 | 1225776.5913
119 | 2709790.8882 | 1225777.0076
120 | 2709783.5196 | 1225706.4092
121 | 2709760.6629 | 1225787.4382
122 | 2709781.035 | 1225686.8468
123 | 2709749.5058 | 1225791.2885
124 | 2709810.6962 | 1225678.5138
125 | 2709757.3478 | 1225646.5685
126 | 2709752.7202 | 1225804.4459
127 | 2709732.537 | 1225796.6521
128 | 2709734.0591 | 1225656.1796
129 | 2709755.0635 | 1225595.8977
130 | 2709754.6569 | 1225590.6434
131 | 2709773.388 | 1225581.3652
132 | 2709865.6286 | 1225548.8165
133 | 2709871.4553 | 1225546.4874
134 | 2709676.9113 | 1225720.6636
135 | 2709679.6288 | 1225735.3641
136 | 2709637.9435 | 1225629.8773
137 | 2709683.797 | 1225807.3559
138 | 2709610.8775 | 1225639.9752
139 | 2710120.3953 | 1225235.4983
140 | 2710108.7518 | 1225230.7793
141 | 2710097.1949 | 1225110.7751
142 | 2710090.6834 | 1225253.6178
143 | 2710106.1436 | 1225099.0782
144 | 2710072.1705 | 1225252.7639
145 | 2710107.4231 | 1225097.4057
146 | 2710051.8307 | 1225248.9736
147 | 2710112.6572 | 1225090.5642
148 | 2710022.878 | 1225266.8364
149 | 2709983.9118 | 1225244.5963
150 | 2709928.0848 | 1225190.6651
151 | 2709985.5764 | 1225176.4368
152 | 2709883.855 | 1225171.6674
153 | 2709874.5218 | 1225174.8642
154 | 2709880.0136 | 1225153.9726
155 | 2709828.531 | 1225188.5896
156 | 2709857.5108 | 1225137.2107
157 | 2710114.5247 | 1225088.1231
158 | 2709807.4968 | 1225188.8471
159 | 2710051.5547 | 1224894.635
160 | 2709704.1447 | 1225198.0163
161 | 2709669.0417 | 1225394.9696
162 | 2709616.1789 | 1225385.6401
163 | 2709645.3552 | 1225400.5968
164 | 2710141.5477 | 1225763.0764

## line_std_types
| c_nf_per_km | r_ohm_per_km | x_ohm_per_km | max_i_ka | type | q_mm2 | alpha | voltage_rating
NAYY 4x50 SE | 210 | 0.642 | 0.083 | 0.142 | cs | 50 | 0.00403 | LV
NAYY 4x120 SE | 264 | 0.225 | 0.08 | 0.242 | cs | 120 | 0.00403 | LV
NAYY 4x150 SE | 261 | 0.208 | 0.08 | 0.27 | cs | 150 | 0.00403 | LV
NA2XS2Y 1x95 RM/25 12/20 kV | 216 | 0.313 | 0.132 | 0.252 | cs | 95 | 0.00403 | MV
NA2XS2Y 1x185 RM/25 12/20 kV | 273 | 0.161 | 0.117 | 0.362 | cs | 185 | 0.00403 | MV
NA2XS2Y 1x240 RM/25 12/20 kV | 304 | 0.122 | 0.112 | 0.421 | cs | 240 | 0.00403 | MV
NA2XS2Y 1x95 RM/25 6/10 kV | 315 | 0.313 | 0.123 | 0.249 | cs | 95 | 0.00403 | MV
NA2XS2Y 1x185 RM/25 6/10 kV | 406 | 0.161 | 0.11 | 0.358 | cs | 185 | 0.00403 | MV
NA2XS2Y 1x240 RM/25 6/10 kV | 456 | 0.122 | 0.105 | 0.416 | cs | 240 | 0.00403 | MV
NA2XS2Y 1x150 RM/25 12/20 kV | 250 | 0.206 | 0.116 | 0.319 | cs | 150 | 0.00403 | MV
NA2XS2Y 1x120 RM/25 12/20 kV | 230 | 0.253 | 0.119 | 0.283 | cs | 120 | 0.00403 | MV
NA2XS2Y 1x70 RM/25 12/20 kV | 190 | 0.443 | 0.132 | 0.22 | cs | 70 | 0.00403 | MV
NA2XS2Y 1x150 RM/25 6/10 kV | 360 | 0.206 | 0.11 | 0.315 | cs | 150 | 0.00403 | MV
NA2XS2Y 1x120 RM/25 6/10 kV | 340 | 0.253 | 0.113 | 0.28 | cs | 120 | 0.00403 | MV
NA2XS2Y 1x70 RM/25 6/10 kV | 280 | 0.443 | 0.123 | 0.217 | cs | 70 | 0.00403 | MV
N2XS(FL)2Y 1x120 RM/35 64/110 kV | 112 | 0.153 | 0.166 | 0.366 | cs | 120 | 0.00393 | HV
N2XS(FL)2Y 1x185 RM/35 64/110 kV | 125 | 0.099 | 0.156 | 0.457 | cs | 185 | 0.00393 | HV
N2XS(FL)2Y 1x240 RM/35 64/110 kV | 135 | 0.075 | 0.149 | 0.526 | cs | 240 | 0.00393 | HV
N2XS(FL)2Y 1x300 RM/35 64/110 kV | 144 | 0.06 | 0.144 | 0.588 | cs | 300 | 0.00393 | HV
15-AL1/3-ST1A 0.4 | 11 | 1.8769 | 0.35 | 0.105 | ol | 16 | 0.00403 | LV
24-AL1/4-ST1A 0.4 | 11.25 | 1.2012 | 0.335 | 0.14 | ol | 24 | 0.00403 | LV
48-AL1/8-ST1A 0.4 | 12.2 | 0.5939 | 0.3 | 0.21 | ol | 48 | 0.00403 | LV
94-AL1/15-ST1A 0.4 | 13.2 | 0.306 | 0.29 | 0.35 | ol | 94 | 0.00403 | LV
34-AL1/6-ST1A 10.0 | 9.7 | 0.8342 | 0.36 | 0.17 | ol | 34 | 0.00403 | MV
48-AL1/8-ST1A 10.0 | 10.1 | 0.5939 | 0.35 | 0.21 | ol | 48 | 0.00403 | MV
70-AL1/11-ST1A 10.0 | 10.4 | 0.4132 | 0.339 | 0.29 | ol | 70 | 0.00403 | MV
94-AL1/15-ST1A 10.0 | 10.75 | 0.306 | 0.33 | 0.35 | ol | 94 | 0.00403 | MV
122-AL1/20-ST1A 10.0 | 11.1 | 0.2376 | 0.323 | 0.41 | ol | 122 | 0.00403 | MV
149-AL1/24-ST1A 10.0 | 11.25 | 0.194 | 0.315 | 0.47 | ol | 149 | 0.00403 | MV
34-AL1/6-ST1A 20.0 | 9.15 | 0.8342 | 0.382 | 0.17 | ol | 34 | 0.00403 | MV
48-AL1/8-ST1A 20.0 | 9.5 | 0.5939 | 0.372 | 0.21 | ol | 48 | 0.00403 | MV
70-AL1/11-ST1A 20.0 | 9.7 | 0.4132 | 0.36 | 0.29 | ol | 70 | 0.00403 | MV
94-AL1/15-ST1A 20.0 | 10 | 0.306 | 0.35 | 0.35 | ol | 94 | 0.00403 | MV
122-AL1/20-ST1A 20.0 | 10.3 | 0.2376 | 0.344 | 0.41 | ol | 122 | 0.00403 | MV
149-AL1/24-ST1A 20.0 | 10.5 | 0.194 | 0.337 | 0.47 | ol | 149 | 0.00403 | MV
184-AL1/30-ST1A 20.0 | 10.75 | 0.1571 | 0.33 | 0.535 | ol | 184 | 0.00403 | MV
243-AL1/39-ST1A 20.0 | 11 | 0.1188 | 0.32 | 0.645 | ol | 243 | 0.00403 | MV
48-AL1/8-ST1A 110.0 | 8 | 0.5939 | 0.46 | 0.21 | ol | 48 | 0.00403 | HV
70-AL1/11-ST1A 110.0 | 8.4 | 0.4132 | 0.45 | 0.29 | ol | 70 | 0.00403 | HV
94-AL1/15-ST1A 110.0 | 8.65 | 0.306 | 0.44 | 0.35 | ol | 94 | 0.00403 | HV
122-AL1/20-ST1A 110.0 | 8.5 | 0.2376 | 0.43 | 0.41 | ol | 122 | 0.00403 | HV
149-AL1/24-ST1A 110.0 | 8.75 | 0.194 | 0.41 | 0.47 | ol | 149 | 0.00403 | HV
184-AL1/30-ST1A 110.0 | 8.8 | 0.1571 | 0.4 | 0.535 | ol | 184 | 0.00403 | HV
243-AL1/39-ST1A 110.0 | 9 | 0.1188 | 0.39 | 0.645 | ol | 243 | 0.00403 | HV
305-AL1/39-ST1A 110.0 | 9.2 | 0.0949 | 0.38 | 0.74 | ol | 305 | 0.00403 | HV
490-AL1/64-ST1A 110.0 | 9.75 | 0.059 | 0.37 | 0.96 | ol | 490 | 0.00403 | HV
679-AL1/86-ST1A 110.0 | 9.95 | 0.042 | 0.36 | 1.15 | ol | 679 | 0.00403 | HV
490-AL1/64-ST1A 220.0 | 10 | 0.059 | 0.285 | 0.96 | ol | 490 | 0.00403 | HV
679-AL1/86-ST1A 220.0 | 11.7 | 0.042 | 0.275 | 1.15 | ol | 679 | 0.00403 | HV
490-AL1/64-ST1A 380.0 | 11 | 0.059 | 0.253 | 0.96 | ol | 490 | 0.00403 | HV
679-AL1/86-ST1A 380.0 | 14.6 | 0.042 | 0.25 | 1.15 | ol | 679 | 0.00403 | HV

## trafo_std_types
| i0_percent | pfe_kw | vkr_percent | sn_mva | vn_lv_kv | vn_hv_kv | vk_percent | shift_degree | vector_group | tap_side | tap_neutral | tap_min | tap_max | tap_step_degree | tap_step_percent | tap_phase_shifter
160 MVA 380/110 kV | 0.06 | 60 | 0.25 | 160 | 110 | 380 | 12.2 | 0 | Yy0 | hv | 0 | -9 | 9 | 0 | 1.5 | FALSE
100 MVA 220/110 kV | 0.06 | 55 | 0.26 | 100 | 110 | 220 | 12 | 0 | Yy0 | hv | 0 | -9 | 9 | 0 | 1.5 | FALSE
63 MVA 110/20 kV | 0.04 | 22 | 0.32 | 63 | 20 | 110 | 18 | 150 | YNd5 | hv | 0 | -9 | 9 | 0 | 1.5 | FALSE
40 MVA 110/20 kV | 0.05 | 18 | 0.34 | 40 | 20 | 110 | 16.2 | 150 | YNd5 | hv | 0 | -9 | 9 | 0 | 1.5 | FALSE
25 MVA 110/20 kV | 0.07 | 14 | 0.41 | 25 | 20 | 110 | 12 | 150 | YNd5 | hv | 0 | -9 | 9 | 0 | 1.5 | FALSE
63 MVA 110/10 kV | 0.04 | 22 | 0.32 | 63 | 10 | 110 | 18 | 150 | YNd5 | hv | 0 | -9 | 9 | 0 | 1.5 | FALSE
40 MVA 110/10 kV | 0.05 | 18 | 0.34 | 40 | 10 | 110 | 16.2 | 150 | YNd5 | hv | 0 | -9 | 9 | 0 | 1.5 | FALSE
25 MVA 110/10 kV | 0.07 | 14 | 0.41 | 25 | 10 | 110 | 12 | 150 | YNd5 | hv | 0 | -9 | 9 | 0 | 1.5 | FALSE
0.25 MVA 20/0.4 kV | 0.32 | 0.8 | 1.44 | 0.25 | 0.4 | 20 | 6 | 150 | Yzn5 | hv | 0 | -2 | 2 | 0 | 2.5 | FALSE
0.4 MVA 20/0.4 kV | 0.3375 | 1.35 | 1.425 | 0.4 | 0.4 | 20 | 6 | 150 | Dyn5 | hv | 0 | -2 | 2 | 0 | 2.5 | FALSE
0.63 MVA 20/0.4 kV | 0.2619 | 1.65 | 1.206 | 0.63 | 0.4 | 20 | 6 | 150 | Dyn5 | hv | 0 | -2 | 2 | 0 | 2.5 | FALSE
0.25 MVA 10/0.4 kV | 0.24 | 0.6 | 1.2 | 0.25 | 0.4 | 10 | 4 | 150 | Dyn5 | hv | 0 | -2 | 2 | 0 | 2.5 | FALSE
0.4 MVA 10/0.4 kV | 0.2375 | 0.95 | 1.325 | 0.4 | 0.4 | 10 | 4 | 150 | Dyn5 | hv | 0 | -2 | 2 | 0 | 2.5 | FALSE
0.63 MVA 10/0.4 kV | 0.1873 | 1.18 | 1.0794 | 0.63 | 0.4 | 10 | 4 | 150 | Dyn5 | hv | 0 | -2 | 2 | 0 | 2.5 | FALSE

## trafo3w_std_types
| sn_hv_mva | sn_mv_mva | sn_lv_mva | vn_hv_kv | vn_mv_kv | vn_lv_kv | vk_hv_percent | vk_mv_percent | vk_lv_percent | vkr_hv_percent | vkr_mv_percent | vkr_lv_percent | pfe_kw | i0_percent | shift_mv_degree | shift_lv_degree | vector_group | tap_side | tap_neutral | tap_min | tap_max | tap_step_percent
63/25/38 MVA 110/20/10 kV | 63 | 25 | 38 | 110 | 20 | 10 | 10.4 | 10.4 | 10.4 | 0.28 | 0.32 | 0.35 | 35 | 0.89 | 0 | 0 | YN0yn0yn0 | hv | 0 | -10 | 10 | 1.2
63/25/38 MVA 110/10/10 kV | 63 | 25 | 38 | 110 | 10 | 10 | 10.4 | 10.4 | 10.4 | 0.28 | 0.32 | 0.35 | 35 | 0.89 | 0 | 0 | YN0yn0yn0 | hv | 0 | -10 | 10 | 1.2

## fuse_std_types
| fuse_type | i_rated_a | t_avg | t_min | t_total | x_avg | x_min | x_total
HV 100A | HV 100A | 100 | 0 | [10.0, 3.64, 0.854, 0.281, 0.1, 0.0531, 0.022, 0.01] | [10.0, 4.267, 1.21, 0.403, 0.1, 0.058, 0.022, 0.01] | 0 | [300.0, 350.0, 450.0, 550.0, 700.0, 850.0, 1200.0, 1752.0] | [600.0, 700.0, 900.0, 1150.0, 1665.0, 2000.0, 3000.0, 4313.0]
HV 10A | HV 10A | 10 | 0 | [10.0, 1675.0, 0.344, 0.156, 0.1, 0.0417, 0.0171, 0.01] | [10.0, 1.3, 0.3, 0.155, 0.1, 0.0555, 0.023, 0.01] | 0 | [30.0, 32.0, 35.0, 37.0, 39.0, 50.0, 70.0, 88.0] | [60.0, 70.0, 80.0, 87.0, 94.0, 110.0, 150.0, 216.0]
HV 125A | HV 125A | 125 | 0 | [10.0, 1.82, 0.344, 0.1, 0.0467, 0.0269, 0.01] | [10.0, 2.478, 0.426, 0.1, 0.0427, 0.0211, 0.01] | 0 | [375.0, 500.0, 700.0, 925.0, 1200.0, 1500.0, 2341.0] | [750.0, 1000.0, 1500.0, 2200.0, 3000.0, 4000.0, 5765.0]
HV 160A | HV 160A | 160 | 0 | [10.0, 4.15, 1.03, 0.198, 0.1, 0.051, 0.0172, 0.01] | [10.0, 2.3, 0.734, 0.274, 0.1, 0.046, 0.0177, 0.01] | 0 | [480.0, 550.0, 700.0, 1000.0, 1260.0, 1600.0, 2500.0, 3227.0] | [960.0, 1300.0, 1700.0, 2200.0, 2996.0, 4000.0, 6000.0, 7946.0]
HV 16A | HV 16A | 16 | 0 | [10.0, 0.352, 0.164, 0.1, 0.0649, 0.0342, 0.01] | [10.0, 2.34, 0.722, 0.181, 0.1, 0.055, 0.0296, 0.01] | 0 | [48.0, 60.0, 65.0, 71.0, 80.0, 100.0, 162.0] | [96.0, 110.0, 125.0, 150.0, 168.0, 200.0, 250.0, 398.0]
HV 200A | HV 200A | 200 | 0 | [10.0, 4.267, 1.21, 0.403, 0.1, 0.058, 0.022, 0.01] | [10.0, 3.73, 1.654, 0.328, 0.1, 0.0531, 0.019, 0.01] | 0 | [600.0, 700.0, 900.0, 1150.0, 1665.0, 2000.0, 3000.0, 4313.0] | [1200.0, 1500.0, 1800.0, 2700.0, 3960.0, 5000.0, 7500.0, 10620.0]
HV 20A | HV 20A | 20 | 0 | [10.0, 1.3, 0.3, 0.155, 0.1, 0.0555, 0.023, 0.01] | [10.0, 1.3, 0.161, 0.1, 0.0611, 0.0399, 0.0141, 0.01] | 0 | [60.0, 70.0, 80.0, 87.0, 94.0, 110.0, 150.0, 216.0] | [120.0, 150.0, 200.0, 223.0, 260.0, 300.0, 450.0, 532.0]
HV 25A | HV 25A | 25 | 0 | [10.0, 2.512, 0.833, 0.299, 0.1, 0.0372, 0.0223, 0.01] | [10.0, 3.125, 0.597, 0.198, 0.1, 0.0378, 0.022, 0.01] | 0 | [75.0, 82.0, 90.0, 100.0, 124.0, 170.0, 200.0, 289.0] | [150.0, 170.0, 210.0, 250.0, 294.0, 400.0, 500.0, 711.0]
HV 31.5A | HV 31.5A | 31.5 | 0 | [10.0, 2.34, 0.722, 0.181, 0.1, 0.055, 0.0296, 0.01] | [10.0, 2.84, 0.368, 0.164, 0.1, 0.0621, 0.0378, 0.0195, 0.01] | 0 | [95.0, 110.0, 125.0, 150.0, 165.0, 200.0, 250.0, 390.0] | [189.0, 220.0, 300.0, 350.0, 393.0, 450.0, 530.0, 700.0, 960.0]
HV 40A | HV 40A | 40 | 0 | [10.0, 1.3, 0.161, 0.1, 0.0611, 0.0399, 0.0141, 0.01] | [10.0, 2.05, 0.369, 0.198, 0.1, 0.051, 0.0298, 0.01] | 0 | [120.0, 150.0, 200.0, 223.0, 260.0, 300.0, 450.0, 532.0] | [240.0, 300.0, 400.0, 450.0, 530.0, 650.0, 800.0, 1311.0]
HV 50A | HV 50A | 50 | 0 | [10.0, 3.215, 0.597, 0.198, 0.1, 0.0378, 0.022, 0.01] | [10.0, 3.64, 0.854, 0.281, 0.1, 0.0531, 0.022, 0.01] | 0 | [150.0, 170.0, 210.0, 250.0, 294.0, 400.0, 500.0, 711.0] | [300.0, 350.0, 450.0, 550.0, 700.0, 850.0, 1200.0, 1752.0]
HV 6.3A | HV 6.3A | 6.3 | 0 | [10.0, 1.39, 0.344, 0.168, 0.1, 0.056, 0.0263, 0.01] | [10.0, 1.711, 0.516, 0.198, 0.1, 0.0634, 0.0303, 0.01] | 0 | [19.0, 19.5, 20.4, 20.8, 22.0, 25.0, 32.0, 48.0] | [38.0, 40.0, 43.0, 48.0, 53.0, 60.0, 75.0, 118.0]
HV 63A | HV 63A | 63 | 0 | [10.0, 2.84, 0.368, 0.164, 0.1, 0.0621, 0.0378, 0.0195, 0.01] | [10.0, 1.82, 0.344, 0.1, 0.0467, 0.0269, 0.01] | 0 | [189.0, 220.0, 300.0, 350.0, 393.0, 450.0, 530.0, 700.0, 961.0] | [378.0, 500.0, 700.0, 934.0, 1200.0, 1500.0, 2366.0]
HV 80A | HV 80A | 80 | 0 | [10.0, 2.05, 0.369, 0.198, 0.1, 0.051, 0.0298, 0.01] | [10.0, 4.15, 1.03, 0.198, 0.1, 0.051, 0.0172, 0.01] | 0 | [240.0, 300.0, 400.0, 450.0, 530.0, 650.0, 800.0, 1311.0] | [480.0, 550.0, 700.0, 1000.0, 1260.0, 1600.0, 2500.0, 3227.0]
Siemens NH-1-100 | Siemens NH-1-100 | 100 | [5400.0, 2000.0, 400.0, 20.0, 1.0, 0.2, 0.012, 0.004] | 0 | 0 | [150.0, 190.0, 250.0, 430.0, 900.0, 1250.0, 2700.0, 3600.0] | 0 | 0
Siemens NH-1-125 | Siemens NH-1-125 | 125 | [4800.0, 120.0, 7.0, 0.1, 0.004] | 0 | 0 | [180.0, 400.0, 740.0, 2000.0, 4250.0] | 0 | 0
Siemens NH-1-16 | Siemens NH-1-16 | 16 | [4000.0, 400.0, 2.0, 0.1, 0.04, 0.01] | 0 | 0 | [26.0, 35.0, 75.0, 150.0, 200.0, 300.0] | 0 | 0
Siemens NH-1-160 | Siemens NH-1-160 | 160 | [4800.0, 120.0, 7.0, 0.1, 0.004] | 0 | 0 | [210.0, 500.0, 900.0, 2300.0, 5000.0] | 0 | 0
Siemens NH-1-25 | Siemens NH-1-25 | 25 | [4000.0, 1000.0, 10.0, 0.2, 0.02, 0.01] | 0 | 0 | [40.0, 50.0, 100.0, 210.0, 400.0, 500.0] | 0 | 0
Siemens NH-1-50 | Siemens NH-1-50 | 50 | [4000.0, 40.0, 4.0, 1.0, 0.02, 0.01] | 0 | 0 | [86.0, 200.0, 300.0, 400.0, 1000.0, 1280.0] | 0 | 0
Siemens NH-1-63 | Siemens NH-1-63 | 63 | [4000.0, 100.0, 10.0, 2.0, 0.04, 0.01] | 0 | 0 | [100.0, 200.0, 300.0, 400.0, 1000.0, 1500.0] | 0 | 0
Siemens NH-1-80 | Siemens NH-1-80 | 80 | [4800.0, 120.0, 7.0, 0.1, 0.01] | 0 | 0 | [150.58, 250.0, 450.0, 1150.0, 2470.0] | 0 | 0
Siemens NH-2-1000 | Siemens NH-2-1000 | 1000 | [4800.0, 120.0, 7.0, 0.1, 0.004] | 0 | 0 | [1900.0, 3500.0, 8400.0, 24000.0, 52000.0] | 0 | 0
Siemens NH-2-200 | Siemens NH-2-200 | 200 | [4800.0, 120.0, 7.0, 0.1, 0.004] | 0 | 0 | [280.0, 650.0, 1200.0, 3000.0, 7000.0] | 0 | 0
Siemens NH-2-224 | Siemens NH-2-224 | 224 | [4800.0, 120.0, 7.0, 0.2, 0.04, 0.004] | 0 | 0 | [400.0, 750.0, 1453.0, 3025.0, 4315.0, 7600.0] | 0 | 0
Siemens NH-2-250 | Siemens NH-2-250 | 250 | [4800.0, 120.0, 7.0, 0.1, 0.004] | 0 | 0 | [450.0, 800.0, 1650.0, 4000.0, 8500.0] | 0 | 0
Siemens NH-2-315 | Siemens NH-2-315 | 315 | [4800.0, 120.0, 7.0, 0.1, 0.004] | 0 | 0 | [550.0, 920.0, 1900.0, 5000.0, 11000.0] | 0 | 0
Siemens NH-2-355 | Siemens NH-2-355 | 355 | [4800.0, 120.0, 6.0, 0.1, 0.004] | 0 | 0 | [650.0, 1116.27, 2350.0, 5840.0, 12790.0] | 0 | 0
Siemens NH-2-400 | Siemens NH-2-400 | 400 | [4800.0, 120.0, 7.0, 0.1, 0.004] | 0 | 0 | [720.0, 1350.0, 2800.0, 6500.0, 15000.0] | 0 | 0
Siemens NH-2-425 | Siemens NH-2-425 | 425 | [4800.0, 120.0, 7.0, 0.1, 0.004] | 0 | 0 | [850.0, 1500.0, 3050.0, 7500.0, 16500.0] | 0 | 0
Siemens NH-2-630 | Siemens NH-2-630 | 630 | [4800.0, 120.0, 7.0, 0.1, 0.004] | 0 | 0 | [1200.0, 2000.0, 4800.0, 12000.0, 26000.0] | 0 | 0

## res_bus
| vm_pu | va_degree | p_mw | q_mvar
0 | 0.9705 | -0.56834 | 0.0055915 | 0.0014014
1 | 0.97056 | -0.5672 | 0 | 0
2 | 0.97 | -0.57825 | 0.01491 | 0.0037367
3 | 0.97063 | -0.56587 | 0.0063487 | 0.0015911
4 | 0.97074 | -0.56372 | 0.0053157 | 0.0013322
5 | 0.9765 | -0.45013 | 0 | 0
6 | 0.97625 | -0.45509 | 0 | 0
7 | 0.98111 | -0.36033 | 0 | 0
8 | 0.97099 | -0.55869 | 0 | 0
9 | 0.97421 | -0.49512 | 0.0052289 | 0.0013105
10 | 0.98274 | -0.32867 | 0.025054 | 0.0062791
11 | 0.97108 | -0.55699 | 0 | 0
12 | 0.97387 | -0.50176 | 0.0052492 | 0.0013156
13 | 0.98967 | -0.19554 | 0.039109 | 0.0098015
14 | 0.973 | -0.51886 | 0.014177 | 0.003553
15 | 0.97355 | -0.50804 | 0.023132 | 0.0057974
16 | 0.97277 | -0.52353 | 0.02075 | 0.0052003
17 | 0.97226 | -0.5336 | 0.023552 | 0.0059026
18 | 0.97182 | -0.54224 | 0.041887 | 0.010498
19 | 0.9716 | -0.54664 | 0.024684 | 0.0061863
20 | 0.97125 | -0.5536 | 0.0043533 | 0.001091
21 | 0.97079 | -0.56259 | 0.0030609 | 0.00076713
22 | 0.97065 | -0.56546 | 0.0039109 | 0.00098018
23 | 0.97089 | -0.56058 | 0.0040696 | 0.0010199
24 | 0.99203 | -0.15212 | 0.0033461 | 0.00083862
25 | 0.99205 | -0.15189 | 0.0015193 | 0.00038078
26 | 0.9921 | -0.15085 | 0 | 0
27 | 0.99253 | -0.1425 | 0.0034737 | 0.0008706
28 | 0.99027 | -0.18599 | 0 | 0
29 | 0.99319 | -0.12993 | 0.0033079 | 0.00082904
30 | 0.98958 | -0.19948 | 0 | 0
31 | 0.98998 | -0.19166 | 0.0018955 | 0.00047506
32 | 0.97292 | -0.52536 | 0.00026638 | 6.6762e-05
33 | 0.97305 | -0.52268 | 0 | 0
34 | 0.97258 | -0.53211 | 0 | 0
35 | 0.97326 | -0.51848 | 0 | 0
36 | 0.97255 | -0.53258 | 0.00034708 | 8.6986e-05
37 | 0.97244 | -0.53494 | 0.00058967 | 0.00014778
38 | 0.97239 | -0.53585 | 0 | 0
39 | 0.97258 | -0.53214 | 0.0001457 | 3.6515e-05
40 | 0.97345 | -0.51481 | 0.0013708 | 0.00034355
41 | 0.97318 | -0.52002 | 0.00033415 | 8.3747e-05
42 | 0.97361 | -0.51163 | 0.00030618 | 7.6736e-05
43 | 0.97318 | -0.52002 | 0.00040974 | 0.00010269
44 | 0.97464 | -0.49105 | 0.00032193 | 8.0683e-05
45 | 0.97511 | -0.48189 | 0 | 0
46 | 0.9746 | -0.49187 | 0.0010212 | 0.00025593
47 | 0.97215 | -0.54059 | 0 | 0
48 | 0.97208 | -0.54198 | 0.00044196 | 0.00011077
49 | 0.97385 | -0.50684 | 0.00038567 | 9.6658e-05
50 | 0.97781 | -0.42867 | 0.00035936 | 9.0064e-05
51 | 0.97782 | -0.42845 | 0 | 0
52 | 0.97196 | -0.54444 | 0 | 0
53 | 0.97193 | -0.54509 | 0 | 0
54 | 0.97184 | -0.54678 | 0.00099433 | 0.0002492
55 | 0.97183 | -0.54699 | 0.00037114 | 9.3016e-05
56 | 0.97783 | -0.42821 | 0.00072076 | 0.00018064
57 | 0.97549 | -0.47433 | 0.00067432 | 0.000169
58 | 0.97787 | -0.42752 | 0.0011479 | 0.00028769
59 | 0.97809 | -0.42303 | 0.00044109 | 0.00011055
60 | 0.99379 | -0.11698 | 0.0012931 | 0.00032409
61 | 0.99179 | -0.15518 | 0.00062802 | 0.0001574
62 | 0.99407 | -0.11173 | 0 | 0
63 | 0.99045 | -0.18079 | 0.00079528 | 0.00019931
64 | 1 | 0 | -0.49733 | -0.1278
65 | 0.99132 | -0.16408 | 0 | 0
66 | 0.99022 | -0.18525 | 0 | 0
67 | 0.98351 | -0.31482 | 0.0060077 | 0.0015057
68 | 0.98244 | -0.33555 | 0.0039509 | 0.00099019
69 | 0.99484 | -0.098233 | 0.0027724 | 0.00069484
70 | 0.9904 | -0.18159 | 0.0011233 | 0.00028153
71 | 0.99389 | -0.11638 | 0.0031689 | 0.0007942
72 | 0.98869 | -0.21669 | 0.0025878 | 0.00064855
73 | 0.9887 | -0.21651 | 0.0039927 | 0.0010007
74 | 0.98854 | -0.21964 | 0.0021825 | 0.000547
75 | 0.98902 | -0.21036 | 0.0037344 | 0.00093592
76 | 0.98852 | -0.22002 | 0.0026341 | 0.00066018
77 | 0.98905 | -0.20984 | 0.0025881 | 0.00064865
78 | 0.9885 | -0.2205 | 0.0020588 | 0.00051599
79 | 0.98946 | -0.20172 | 0.0019102 | 0.00047875
80 | 0.98794 | -0.23108 | 0.0046673 | 0.0011697
81 | 0.98922 | -0.20643 | 0.0030966 | 0.00077607
82 | 0.9872 | -0.24541 | 0 | 0
83 | 0.98597 | -0.26934 | 0.0029374 | 0.00073619
84 | 0.98686 | -0.25209 | 0.0030401 | 0.00076193
85 | 0.98697 | -0.24998 | 0.0057168 | 0.0014328
86 | 0.98502 | -0.28793 | 0.0032557 | 0.00081595
87 | 0.99366 | -0.12078 | 0 | 0
88 | 0.99348 | -0.12434 | 0.0029362 | 0.00073588
89 | 0.99353 | -0.12335 | 0.0026993 | 0.00067652
90 | 0.98462 | -0.29581 | 0.006588 | 0.0016511
91 | 0.98442 | -0.29972 | 0.00402 | 0.0010075
92 | 0.98408 | -0.3063 | 0.0024355 | 0.00061038
93 | 0.98679 | -0.25339 | 0.0039779 | 0.00099695
94 | 0.98686 | -0.25203 | 0 | 0
95 | 0.98666 | -0.25603 | 0.0040159 | 0.0010065
96 | 0.98642 | -0.26061 | 0.0016962 | 0.00042511
97 | 0.98612 | -0.2663 | 0.0014008 | 0.00035107
98 | 0.98586 | -0.27143 | 0 | 0
99 | 0.98556 | -0.27728 | 0.00091841 | 0.00023017
100 | 0.98566 | -0.27532 | 0.0039455 | 0.00098882
101 | 0.98533 | -0.28176 | 0.0006441 | 0.00016143
102 | 0.98554 | -0.27767 | 0.0043749 | 0.0010964
103 | 0.98492 | -0.28964 | 0.00071948 | 0.00018032
104 | 0.98413 | -0.30504 | 0 | 0
105 | 0.98411 | -0.30542 | 0 | 0
106 | 0.98293 | -0.32829 | 0 | 0
107 | 0.98409 | -0.30578 | 0.00073322 | 0.00018376
108 | 0.98059 | -0.3741 | 0 | 0
109 | 0.98183 | -0.34993 | 0.0012816 | 0.00032121
110 | 0.98055 | -0.37489 | 0.00049612 | 0.00012434
111 | 0.98046 | -0.37667 | 0.00084594 | 0.00021201
112 | 0.98144 | -0.35749 | 0.0014027 | 0.00035155
113 | 0.98388 | -0.31012 | 0.0038519 | 0.00096538
114 | 0.98377 | -0.31226 | 0.0069399 | 0.0017393
115 | 0.98154 | -0.35323 | 0.0044001 | 0.0011028
116 | 0.98066 | -0.37028 | 0.0027079 | 0.00067865
117 | 0.98065 | -0.37048 | 0.0031882 | 0.00079903
118 | 0.97956 | -0.39189 | 0 | 0
119 | 0.97954 | -0.39216 | 0 | 0
120 | 0.97791 | -0.42407 | 0.00062446 | 0.0001565
121 | 0.97926 | -0.39765 | 0.00064157 | 0.00016079
122 | 0.97747 | -0.43283 | 0 | 0
123 | 0.97917 | -0.39955 | 0 | 0
124 | 0.97731 | -0.43601 | 0.00566 | 0.0014185
125 | 0.97665 | -0.44898 | 0 | 0
126 | 0.97916 | -0.39969 | 0.00058479 | 0.00014656
127 | 0.97903 | -0.40221 | 0.00073081 | 0.00018316
128 | 0.9766 | -0.44993 | 0.002076 | 0.0005203
129 | 0.97586 | -0.46441 | 0.0011981 | 0.00030028
130 | 0.97578 | -0.4659 | 0.00092432 | 0.00023166
131 | 0.97547 | -0.47201 | 0.0010498 | 0.0002631
132 | 0.97424 | -0.49633 | 0.0021895 | 0.00054874
133 | 0.97417 | -0.49763 | 0.011266 | 0.0028235
134 | 0.97809 | -0.42068 | 0.00074517 | 0.00018676
135 | 0.97818 | -0.41898 | 0.0012675 | 0.00031766
136 | 0.97759 | -0.43055 | 0.00086614 | 0.00021707
137 | 0.97869 | -0.40902 | 0 | 0
138 | 0.97747 | -0.43298 | 0.0046113 | 0.0011557
139 | 0.98091 | -0.36801 | 0.0012391 | 0.00031055
140 | 0.98092 | -0.36773 | 0 | 0
141 | 0.97985 | -0.38873 | 0 | 0
142 | 0.98121 | -0.36207 | 0 | 0
143 | 0.97972 | -0.39127 | 0.001423 | 0.00035663
144 | 0.98116 | -0.363 | 0.0012411 | 0.00031104
145 | 0.9797 | -0.39158 | 0.0009259 | 0.00023205
146 | 0.98113 | -0.36358 | 0 | 0
147 | 0.97965 | -0.3927 | 0.0022676 | 0.00056831
148 | 0.9811 | -0.36426 | 0.0010986 | 0.00027533
149 | 0.9811 | -0.36417 | 0.00043991 | 0.00011025
150 | 0.97934 | -0.3985 | 0 | 0
151 | 0.97924 | -0.40045 | 0.0017061 | 0.0004276
152 | 0.97835 | -0.41802 | 0 | 0
153 | 0.97817 | -0.4216 | 0 | 0
154 | 0.97831 | -0.4188 | 0.0015322 | 0.000384
155 | 0.97739 | -0.43683 | 0.0019437 | 0.00048713
156 | 0.97829 | -0.41922 | 0.00080502 | 0.00020176
157 | 0.97963 | -0.39297 | 0.0036547 | 0.00091595
158 | 0.97709 | -0.44271 | 0.00051934 | 0.00013016
159 | 0.9794 | -0.3975 | 0.0012215 | 0.00030614
160 | 0.97565 | -0.47114 | 0.00055463 | 0.000139
161 | 0.97449 | -0.49399 | 0.0036151 | 0.00090603
162 | 0.97435 | -0.49681 | 0.0026096 | 0.00065403
163 | 0.97443 | -0.49515 | 0 | 0
164 | 0.99998 | 149.9956 | 0 | 0

## res_line
| p_from_mw | q_from_mvar | p_to_mw | q_to_mvar | pl_mw | ql_mvar | i_from_ka | i_to_ka | i_ka | vm_from_pu | va_from_degree | vm_to_pu | va_to_degree | loading_percent
0 | -0.020508 | -0.0051408 | 0.020509 | 0.0051409 | 1.1096e-06 | 1.1844e-07 | 0.031444 | 0.031444 | 0.031444 | 0.9705 | -0.56834 | 0.97056 | -0.5672 | 2.1596
1 | 0.014917 | 0.0037394 | -0.01491 | -0.0037367 | 7.0447e-06 | 2.7345e-06 | 0.022871 | 0.022872 | 0.022872 | 0.9705 | -0.56834 | 0.97 | -0.57825 | 3.1417
2 | -0.020509 | -0.0051409 | 0.02051 | 0.005141 | 1.299e-06 | 1.3856e-07 | 0.031444 | 0.031444 | 0.031444 | 0.97056 | -0.5672 | 0.97063 | -0.56587 | 2.1596
3 | -0.026859 | -0.0067322 | 0.026862 | 0.0067331 | 2.7546e-06 | 9.0607e-07 | 0.041177 | 0.041176 | 0.041177 | 0.97063 | -0.56587 | 0.97074 | -0.56372 | 2.8281
4 | -0.032178 | -0.0080653 | 0.032185 | 0.0080686 | 7.7081e-06 | 3.2616e-06 | 0.049325 | 0.049324 | 0.049325 | 0.97074 | -0.56372 | 0.97099 | -0.55869 | 3.3877
5 | 0.20709 | 0.052224 | -0.20704 | -0.052192 | 4.9133e-05 | 3.1182e-05 | 0.31568 | 0.31568 | 0.31568 | 0.9765 | -0.45013 | 0.97625 | -0.45509 | 21.6814
6 | -0.20709 | -0.052224 | 0.20798 | 0.052791 | 0.00089434 | 0.00056756 | 0.31568 | 0.31568 | 0.31568 | 0.9765 | -0.45013 | 0.98111 | -0.36033 | 21.6814
7 | 0.20704 | 0.052192 | -0.20664 | -0.051941 | 0.00039578 | 0.00025118 | 0.31568 | 0.31568 | 0.31568 | 0.97625 | -0.45509 | 0.97421 | -0.49512 | 21.6815
8 | -0.20798 | -0.052791 | 0.2083 | 0.052992 | 0.00031723 | 0.00020131 | 0.31568 | 0.31568 | 0.31568 | 0.98111 | -0.36033 | 0.98274 | -0.32867 | 21.6813
9 | -0.032185 | -0.0080686 | 0.032188 | 0.0080697 | 2.6081e-06 | 1.1034e-06 | 0.049324 | 0.049324 | 0.049324 | 0.97099 | -0.55869 | 0.97108 | -0.55699 | 3.3876
10 | 0.20141 | 0.050631 | -0.20135 | -0.05059 | 6.386e-05 | 4.0512e-05 | 0.3077 | 0.3077 | 0.3077 | 0.97421 | -0.49512 | 0.97387 | -0.50176 | 21.133
11 | -0.23335 | -0.059271 | 0.23486 | 0.060229 | 0.0015058 | 0.00095715 | 0.35361 | 0.35361 | 0.35361 | 0.98274 | -0.32867 | 0.98967 | -0.19554 | 24.2867
12 | -0.043233 | -0.010838 | 0.04324 | 0.010842 | 6.9804e-06 | 3.6278e-06 | 0.066248 | 0.066248 | 0.066248 | 0.97108 | -0.55699 | 0.97125 | -0.5536 | 4.55
13 | 0.011045 | 0.0027683 | -0.011043 | -0.0027673 | 1.8891e-06 | 9.9148e-07 | 0.016924 | 0.016924 | 0.016924 | 0.97108 | -0.55699 | 0.97089 | -0.56058 | 4.6495
14 | 0.1961 | 0.049275 | -0.19604 | -0.049237 | 5.8701e-05 | 3.7222e-05 | 0.29968 | 0.29968 | 0.29968 | 0.97387 | -0.50176 | 0.97355 | -0.50804 | 20.5821
15 | -0.27397 | -0.07003 | 0.27415 | 0.070148 | 0.00018498 | 0.00011779 | 0.41241 | 0.41241 | 0.41241 | 0.98967 | -0.19554 | 0.9904 | -0.18159 | 28.3251
16 | -0.17282 | -0.043384 | 0.17291 | 0.04344 | 8.9267e-05 | 5.6454e-05 | 0.26432 | 0.26432 | 0.26432 | 0.973 | -0.51886 | 0.97355 | -0.50804 | 18.1539
17 | 0.15864 | 0.039831 | -0.15861 | -0.039808 | 3.5376e-05 | 2.2322e-05 | 0.24264 | 0.24264 | 0.24264 | 0.973 | -0.51886 | 0.97277 | -0.52353 | 16.6648
18 | 0.13786 | 0.034608 | -0.13779 | -0.034566 | 6.6182e-05 | 4.1569e-05 | 0.2109 | 0.2109 | 0.2109 | 0.97277 | -0.52353 | 0.97226 | -0.5336 | 14.4849
19 | 0.11424 | 0.028664 | -0.11419 | -0.028634 | 4.7028e-05 | 2.9285e-05 | 0.17485 | 0.17486 | 0.17486 | 0.97226 | -0.5336 | 0.97182 | -0.54224 | 12.0093
20 | 0.072307 | 0.018137 | -0.072292 | -0.018128 | 1.5157e-05 | 9.0471e-06 | 0.11072 | 0.11072 | 0.11072 | 0.97182 | -0.54224 | 0.9716 | -0.54664 | 7.6044
21 | 0.047609 | 0.011941 | -0.047593 | -0.011933 | 1.5799e-05 | 8.5416e-06 | 0.072917 | 0.072917 | 0.072917 | 0.9716 | -0.54664 | 0.97125 | -0.5536 | 5.008
22 | 0.0039115 | 0.00098003 | -0.0039109 | -0.00098018 | 5.3459e-07 | -1.4814e-07 | 0.0059954 | 0.0059955 | 0.0059955 | 0.97079 | -0.56259 | 0.97065 | -0.56546 | 1.6471
23 | -0.0069724 | -0.0017472 | 0.006973 | 0.0017474 | 6.6824e-07 | 2.3474e-07 | 0.010687 | 0.010687 | 0.010687 | 0.97079 | -0.56259 | 0.97089 | -0.56058 | 2.936
24 | -0.0033461 | -0.00083862 | 0.0033462 | 0.0008386 | 3.7005e-08 | -2.6893e-08 | 0.0050191 | 0.0050191 | 0.0050191 | 0.99203 | -0.15212 | 0.99205 | -0.15189 | 1.3789
25 | -0.0048655 | -0.0012194 | 0.0048658 | 0.0012194 | 2.4058e-07 | -1.5601e-09 | 0.007298 | 0.007298 | 0.007298 | 0.99205 | -0.15189 | 0.9921 | -0.15085 | 2.005
26 | -0.13994 | -0.03541 | 0.14 | 0.035445 | 5.6072e-05 | 3.5186e-05 | 0.21002 | 0.21002 | 0.21002 | 0.9921 | -0.15085 | 0.99253 | -0.1425 | 14.4241
27 | 0.13508 | 0.034191 | -0.13485 | -0.034048 | 0.00022745 | 0.00014252 | 0.20272 | 0.20272 | 0.20272 | 0.9921 | -0.15085 | 0.99027 | -0.18599 | 13.923
28 | -0.14347 | -0.036316 | 0.14356 | 0.03637 | 8.6682e-05 | 5.4444e-05 | 0.21522 | 0.21522 | 0.21522 | 0.99253 | -0.1425 | 0.99319 | -0.12993 | 14.7818
29 | 0.11124 | 0.02812 | -0.11116 | -0.028075 | 7.1904e-05 | 4.4608e-05 | 0.16723 | 0.16723 | 0.16723 | 0.99027 | -0.18599 | 0.98958 | -0.19948 | 11.4857
30 | 0.023614 | 0.0059283 | -0.023608 | -0.0059244 | 6.3803e-06 | 3.9096e-06 | 0.035487 | 0.035487 | 0.035487 | 0.99027 | -0.18599 | 0.98998 | -0.19166 | 9.7492
31 | -0.14687 | -0.037199 | 0.14693 | 0.03724 | 6.4519e-05 | 4.0557e-05 | 0.22018 | 0.22018 | 0.22018 | 0.99319 | -0.12993 | 0.99366 | -0.12078 | 15.1222
32 | 0.077894 | 0.019684 | -0.077776 | -0.019614 | 0.00011783 | 7.0716e-05 | 0.11719 | 0.11719 | 0.11719 | 0.98958 | -0.19948 | 0.98794 | -0.23108 | 8.0486
33 | 0.03327 | 0.0083911 | -0.033258 | -0.0083842 | 1.1071e-05 | 6.9341e-06 | 0.050046 | 0.050046 | 0.050046 | 0.98958 | -0.19948 | 0.98922 | -0.20643 | 13.7489
34 | 0.021712 | 0.0054493 | -0.021702 | -0.005443 | 1.0419e-05 | 6.3332e-06 | 0.032638 | 0.032638 | 0.032638 | 0.98998 | -0.19166 | 0.98946 | -0.20172 | 8.9665
35 | -0.0031584 | -0.0007846 | 0.0031588 | 0.00078429 | 3.9933e-07 | -3.1182e-07 | 0.0048281 | 0.0048279 | 0.0048281 | 0.97292 | -0.52536 | 0.97305 | -0.52268 | 1.3264
36 | 0.002892 | 0.00071784 | -0.0028911 | -0.00071881 | 9.2398e-07 | -9.7364e-07 | 0.0044207 | 0.0044212 | 0.0044212 | 0.97292 | -0.52536 | 0.97258 | -0.53211 | 1.2146
37 | -0.0031588 | -0.00078429 | 0.0031594 | 0.0007838 | 6.2867e-07 | -4.9133e-07 | 0.0048279 | 0.0048276 | 0.0048279 | 0.97305 | -0.52268 | 0.97326 | -0.51848 | 1.3263
38 | 0.0001457 | 3.6369e-05 | -0.0001457 | -3.6515e-05 | 2.1862e-10 | -1.4549e-07 | 0.00022286 | 0.00022291 | 0.00022291 | 0.97258 | -0.53211 | 0.97258 | -0.53214 | 0.061239
39 | 0.0027454 | 0.00068244 | -0.0027454 | -0.00068252 | 6.1346e-08 | -7.5907e-08 | 0.0041984 | 0.0041984 | 0.0041984 | 0.97258 | -0.53211 | 0.97255 | -0.53258 | 1.1534
40 | -0.0039034 | -0.00096887 | 0.0039041 | 0.00096867 | 6.7641e-07 | -1.9733e-07 | 0.0059645 | 0.0059643 | 0.0059645 | 0.97326 | -0.51848 | 0.97345 | -0.51481 | 1.6386
41 | 0.00074395 | 0.00018507 | -0.0007439 | -0.00018644 | 5.4726e-08 | -1.3673e-06 | 0.0011369 | 0.0011374 | 0.0011374 | 0.97326 | -0.51848 | 0.97318 | -0.52002 | 0.31248
42 | 0.0023983 | 0.00059553 | -0.002398 | -0.00059602 | 2.6793e-07 | -4.8759e-07 | 0.0036674 | 0.0036676 | 0.0036676 | 0.97255 | -0.53258 | 0.97244 | -0.53494 | 1.0076
43 | 0.0018083 | 0.00044824 | -0.0018083 | -0.00044852 | 7.7216e-08 | -2.846e-07 | 0.0027653 | 0.0027654 | 0.0027654 | 0.97244 | -0.53494 | 0.97239 | -0.53585 | 0.75974
44 | 0.0018083 | 0.00044852 | -0.0018079 | -0.00045002 | 4.0572e-07 | -1.4944e-06 | 0.0027654 | 0.0027661 | 0.0027661 | 0.97239 | -0.53585 | 0.97215 | -0.54059 | 0.75991
45 | -0.0052749 | -0.0013122 | 0.0052757 | 0.0013123 | 7.9564e-07 | 1.0308e-07 | 0.0080597 | 0.0080595 | 0.0080597 | 0.97345 | -0.51481 | 0.97361 | -0.51163 | 2.2142
46 | 0.00040974 | 0.00010269 | -0.00040974 | -0.00010269 | 5.7863e-13 | -1.8969e-10 | 0.00062651 | 0.00062651 | 0.00062651 | 0.97318 | -0.52002 | 0.97318 | -0.52002 | 0.17212
47 | -0.0055818 | -0.0013891 | 0.0055831 | 0.0013893 | 1.2659e-06 | 2.3271e-07 | 0.0085275 | 0.0085273 | 0.0085275 | 0.97361 | -0.51163 | 0.97385 | -0.50684 | 2.3427
48 | -0.0073164 | -0.0018237 | 0.0073196 | 0.0018249 | 3.1781e-06 | 1.1865e-06 | 0.011167 | 0.011166 | 0.011167 | 0.97464 | -0.49105 | 0.97511 | -0.48189 | 3.0677
49 | 0.0069945 | 0.001743 | -0.0069942 | -0.0017429 | 2.7272e-07 | 9.5013e-08 | 0.010675 | 0.010675 | 0.010675 | 0.97464 | -0.49105 | 0.9746 | -0.49187 | 2.9327
50 | -0.0073196 | -0.0018249 | 0.0073222 | 0.0018258 | 2.6276e-06 | 9.8034e-07 | 0.011166 | 0.011166 | 0.011166 | 0.97511 | -0.48189 | 0.97549 | -0.47433 | 3.0676
51 | 0.005973 | 0.001487 | -0.0059688 | -0.001486 | 4.238e-06 | 1.019e-06 | 0.009116 | 0.0091166 | 0.0091166 | 0.9746 | -0.49187 | 0.97385 | -0.50684 | 2.5045
52 | 0.0018079 | 0.00045002 | -0.0018077 | -0.00045046 | 1.1924e-07 | -4.3888e-07 | 0.0027661 | 0.0027663 | 0.0027663 | 0.97215 | -0.54059 | 0.97208 | -0.54198 | 0.75996
53 | 0.0013658 | 0.00033969 | -0.0013656 | -0.0003408 | 1.5962e-07 | -1.1058e-06 | 0.0020897 | 0.0020902 | 0.0020902 | 0.97208 | -0.54198 | 0.97196 | -0.54444 | 0.57422
54 | -0.00035936 | -9.0064e-05 | 0.00035936 | 8.9643e-05 | 3.7788e-09 | -4.2035e-07 | 0.00054687 | 0.00054672 | 0.00054687 | 0.97781 | -0.42867 | 0.97782 | -0.42845 | 0.15024
55 | -0.00035936 | -8.9643e-05 | 0.00035937 | 8.9185e-05 | 4.1193e-09 | -4.585e-07 | 0.00054672 | 0.00054655 | 0.00054672 | 0.97782 | -0.42845 | 0.97783 | -0.42821 | 0.1502
56 | 0.0013656 | 0.0003408 | -0.0013656 | -0.00034109 | 4.199e-08 | -2.9076e-07 | 0.0020902 | 0.0020903 | 0.0020903 | 0.97196 | -0.54444 | 0.97193 | -0.54509 | 0.57425
57 | 0.0013656 | 0.00034109 | -0.0013655 | -0.00034185 | 1.1002e-07 | -7.6158e-07 | 0.0020903 | 0.0020906 | 0.0020906 | 0.97193 | -0.54509 | 0.97184 | -0.54678 | 0.57433
58 | 0.00037114 | 9.2646e-05 | -0.00037114 | -9.3016e-05 | 3.6407e-09 | -3.7027e-07 | 0.00056813 | 0.00056827 | 0.00056827 | 0.97184 | -0.54678 | 0.97183 | -0.54699 | 0.15612
59 | -0.0010801 | -0.00026982 | 0.0010802 | 0.00026941 | 3.5342e-08 | -4.1519e-07 | 0.0016434 | 0.0016432 | 0.0016434 | 0.97783 | -0.42821 | 0.97787 | -0.42752 | 0.45147
60 | -0.0079965 | -0.0019948 | 0.0079977 | 0.0019954 | 1.2114e-06 | 5.0408e-07 | 0.012195 | 0.012195 | 0.012195 | 0.97549 | -0.47433 | 0.97565 | -0.47114 | 3.3502
61 | -0.0022281 | -0.0005571 | 0.0022285 | 0.00055602 | 4.7519e-07 | -1.0797e-06 | 0.00339 | 0.0033895 | 0.00339 | 0.97787 | -0.42752 | 0.97809 | -0.42303 | 0.93131
62 | -0.0026696 | -0.00066657 | 0.0026698 | 0.00066632 | 1.818e-07 | -2.5273e-07 | 0.0040605 | 0.0040604 | 0.0040605 | 0.97809 | -0.42303 | 0.97817 | -0.4216 | 1.1155
63 | 0.056911 | 0.014559 | -0.056806 | -0.014494 | 0.000105 | 6.5212e-05 | 0.085318 | 0.085319 | 0.085319 | 0.99379 | -0.11698 | 0.99179 | -0.15518 | 11.7196
64 | -0.058204 | -0.014883 | 0.058219 | 0.014892 | 1.4803e-05 | 8.8689e-06 | 0.087254 | 0.087254 | 0.087254 | 0.99379 | -0.11698 | 0.99407 | -0.11173 | 7.9903
65 | 0.056178 | 0.014336 | -0.056108 | -0.014292 | 6.9431e-05 | 4.4101e-05 | 0.084377 | 0.084377 | 0.084377 | 0.99179 | -0.15518 | 0.99045 | -0.18079 | 23.1804
66 | -0.33443 | -0.085917 | 0.33625 | 0.087081 | 0.0018255 | 0.0011643 | 0.50135 | 0.50135 | 0.50135 | 0.99407 | -0.11173 | 1 | 0 | 34.4336
67 | 0.27621 | 0.071025 | -0.27551 | -0.070578 | 0.00070087 | 0.0004463 | 0.4141 | 0.4141 | 0.4141 | 0.99407 | -0.11173 | 0.99132 | -0.16408 | 28.4409
68 | 0.055313 | 0.014093 | -0.055301 | -0.014086 | 1.1888e-05 | 7.5497e-06 | 0.083182 | 0.083182 | 0.083182 | 0.99045 | -0.18079 | 0.99022 | -0.18525 | 22.8522
69 | 0.15943 | 0.040722 | -0.15868 | -0.040247 | 0.00075328 | 0.00047466 | 0.23751 | 0.23751 | 0.23751 | 1 | 0 | 0.99484 | -0.098233 | 16.3124
70 | 0.27551 | 0.070578 | -0.27528 | -0.070429 | 0.00023354 | 0.00014872 | 0.4141 | 0.4141 | 0.4141 | 0.99132 | -0.16408 | 0.9904 | -0.18159 | 28.441
71 | 0.055301 | 0.014086 | -0.054958 | -0.013868 | 0.00034331 | 0.00021803 | 0.083182 | 0.083183 | 0.083183 | 0.99022 | -0.18525 | 0.98351 | -0.31482 | 22.8524
72 | 0.04895 | 0.012362 | -0.048901 | -0.012331 | 4.8573e-05 | 3.0788e-05 | 0.074093 | 0.074093 | 0.074093 | 0.98351 | -0.31482 | 0.98244 | -0.33555 | 20.3553
73 | 0.044951 | 0.011341 | -0.044912 | -0.011317 | 3.8026e-05 | 2.406e-05 | 0.068109 | 0.068109 | 0.068109 | 0.98244 | -0.33555 | 0.98154 | -0.35323 | 18.7114
74 | 0.15591 | 0.039552 | -0.15577 | -0.039467 | 0.00013593 | 8.5612e-05 | 0.23336 | 0.23336 | 0.23336 | 0.99484 | -0.098233 | 0.99389 | -0.11638 | 16.0277
75 | 0.1526 | 0.038673 | -0.15257 | -0.038652 | 3.2268e-05 | 2.0311e-05 | 0.22862 | 0.22862 | 0.22862 | 0.99389 | -0.11638 | 0.99366 | -0.12078 | 15.7018
76 | -0.0094644 | -0.0023719 | 0.0094645 | 0.0023719 | 8.1024e-08 | 3.8199e-08 | 0.014244 | 0.014244 | 0.014244 | 0.98869 | -0.21669 | 0.9887 | -0.21651 | 3.9132
77 | 0.0068766 | 0.0017233 | -0.0068757 | -0.001723 | 9.6708e-07 | 3.1022e-07 | 0.01035 | 0.01035 | 0.01035 | 0.98869 | -0.21669 | 0.98854 | -0.21964 | 2.8433
78 | -0.013457 | -0.0033726 | 0.013461 | 0.0033748 | 3.9454e-06 | 2.196e-06 | 0.020253 | 0.020253 | 0.020253 | 0.9887 | -0.21651 | 0.98902 | -0.21036 | 5.5641
79 | 0.0046931 | 0.001176 | -0.004693 | -0.001176 | 8.6021e-08 | -3.8751e-09 | 0.0070643 | 0.0070643 | 0.0070643 | 0.98854 | -0.21964 | 0.98852 | -0.22002 | 1.9407
80 | -0.017195 | -0.0043107 | 0.017196 | 0.004311 | 4.234e-07 | 2.4933e-07 | 0.025872 | 0.025872 | 0.025872 | 0.98902 | -0.21036 | 0.98905 | -0.20984 | 7.1076
81 | 0.0020589 | 0.00051585 | -0.0020588 | -0.00051599 | 4.6647e-08 | -1.3617e-07 | 0.0030992 | 0.0030992 | 0.0030992 | 0.98852 | -0.22002 | 0.9885 | -0.2205 | 0.85143
82 | -0.019784 | -0.0049596 | 0.019792 | 0.0049642 | 7.6537e-06 | 4.6026e-06 | 0.029765 | 0.029765 | 0.029765 | 0.98905 | -0.20984 | 0.98946 | -0.20172 | 8.1773
83 | 0.073109 | 0.018444 | -0.073059 | -0.018414 | 5.0141e-05 | 2.9835e-05 | 0.11016 | 0.11016 | 0.11016 | 0.98794 | -0.23108 | 0.9872 | -0.24541 | 7.5659
84 | 0.030162 | 0.0076081 | -0.030071 | -0.0075517 | 9.0546e-05 | 5.645e-05 | 0.045388 | 0.045389 | 0.045389 | 0.98922 | -0.20643 | 0.98597 | -0.26934 | 12.4694
85 | 0.011038 | 0.0027672 | -0.011035 | -0.0027654 | 3.5118e-06 | 1.8152e-06 | 0.016638 | 0.016639 | 0.016639 | 0.9872 | -0.24541 | 0.98686 | -0.25209 | 4.5711
86 | 0.06202 | 0.015647 | -0.062007 | -0.015639 | 1.3547e-05 | 7.8252e-06 | 0.09352 | 0.093521 | 0.093521 | 0.9872 | -0.24541 | 0.98697 | -0.24998 | 6.4231
87 | 0.027134 | 0.0068155 | -0.02711 | -0.0068006 | 2.4054e-05 | 1.4907e-05 | 0.040955 | 0.040956 | 0.040956 | 0.98597 | -0.26934 | 0.98502 | -0.28793 | 11.2515
88 | 0.0079947 | 0.0020035 | -0.0079942 | -0.0020033 | 4.9509e-07 | 2.0078e-07 | 0.012055 | 0.012055 | 0.012055 | 0.98686 | -0.25209 | 0.98679 | -0.25339 | 3.3117
89 | 0.05629 | 0.014206 | -0.056284 | -0.014203 | 5.5223e-06 | 3.1166e-06 | 0.084902 | 0.084902 | 0.084902 | 0.98697 | -0.24998 | 0.98686 | -0.25203 | 5.8312
90 | 0.023854 | 0.0059846 | -0.023845 | -0.0059791 | 8.9574e-06 | 5.4987e-06 | 0.036037 | 0.036038 | 0.036038 | 0.98502 | -0.28793 | 0.98462 | -0.29581 | 9.9004
91 | 0.0056364 | 0.0014123 | -0.0056357 | -0.0014122 | 6.894e-07 | 1.0699e-07 | 0.0084404 | 0.0084405 | 0.0084405 | 0.99366 | -0.12078 | 0.99353 | -0.12335 | 2.3188
92 | -0.0029362 | -0.00073588 | 0.0029363 | 0.00073572 | 1.388e-07 | -1.5899e-07 | 0.0043978 | 0.0043977 | 0.0043978 | 0.99348 | -0.12434 | 0.99353 | -0.12335 | 1.2082
93 | 0.017257 | 0.004328 | -0.017254 | -0.0043261 | 3.2144e-06 | 1.897e-06 | 0.026081 | 0.026081 | 0.026081 | 0.98462 | -0.29581 | 0.98442 | -0.29972 | 7.1652
94 | 0.013234 | 0.0033186 | -0.01323 | -0.0033163 | 4.1502e-06 | 2.3047e-06 | 0.020005 | 0.020005 | 0.020005 | 0.98442 | -0.29972 | 0.98408 | -0.3063 | 5.4959
95 | 0.010794 | 0.0027059 | -0.010793 | -0.0027049 | 1.9636e-06 | 1.007e-06 | 0.016322 | 0.016323 | 0.016323 | 0.98408 | -0.3063 | 0.98388 | -0.31012 | 4.4842
96 | 0.0040164 | 0.0010063 | -0.0040159 | -0.0010065 | 5.0411e-07 | -1.455e-07 | 0.0060563 | 0.0060565 | 0.0060565 | 0.98679 | -0.25339 | 0.98666 | -0.25603 | 1.6639
97 | 0.056284 | 0.014203 | -0.056261 | -0.01419 | 2.3134e-05 | 1.3057e-05 | 0.084902 | 0.084902 | 0.084902 | 0.98686 | -0.25203 | 0.98642 | -0.26061 | 5.8312
98 | 0.054565 | 0.013765 | -0.05455 | -0.013757 | 1.4853e-05 | 8.3133e-06 | 0.082344 | 0.082344 | 0.082344 | 0.98642 | -0.26061 | 0.98612 | -0.2663 | 5.6555
99 | 0.053149 | 0.013406 | -0.053136 | -0.013398 | 1.3064e-05 | 7.2565e-06 | 0.08023 | 0.080231 | 0.080231 | 0.98612 | -0.2663 | 0.98586 | -0.27143 | 5.5104
100 | 0.044814 | 0.011312 | -0.044801 | -0.011306 | 1.2554e-05 | 6.5433e-06 | 0.067669 | 0.06767 | 0.06767 | 0.98586 | -0.27143 | 0.98556 | -0.27728 | 4.6477
101 | 0.0083224 | 0.0020859 | -0.0083208 | -0.0020852 | 1.5421e-06 | 6.5472e-07 | 0.012561 | 0.012562 | 0.012562 | 0.98586 | -0.27143 | 0.98566 | -0.27532 | 3.451
102 | 0.043883 | 0.011076 | -0.043874 | -0.011071 | 9.405e-06 | 4.8556e-06 | 0.066283 | 0.066284 | 0.066284 | 0.98556 | -0.27728 | 0.98533 | -0.28176 | 4.5524
103 | 0.0043754 | 0.0010964 | -0.0043749 | -0.0010964 | 4.8986e-07 | -6.8048e-08 | 0.0066053 | 0.0066054 | 0.0066054 | 0.98566 | -0.27532 | 0.98554 | -0.27767 | 1.8147
104 | 0.04323 | 0.010909 | -0.043213 | -0.010901 | 1.6315e-05 | 8.3641e-06 | 0.065311 | 0.065312 | 0.065312 | 0.98533 | -0.28176 | 0.98492 | -0.28964 | 4.4857
105 | 0.042494 | 0.010721 | -0.042462 | -0.010702 | 3.1296e-05 | 1.9e-05 | 0.064225 | 0.064225 | 0.064225 | 0.98492 | -0.28964 | 0.98413 | -0.30504 | 8.8221
106 | 0.00073325 | 0.00018307 | -0.00073323 | -0.00018343 | 1.3494e-08 | -3.6344e-07 | 0.0011084 | 0.0011086 | 0.0011086 | 0.98413 | -0.30504 | 0.98411 | -0.30542 | 0.30455
107 | 0.041729 | 0.010519 | -0.041683 | -0.010491 | 4.638e-05 | 2.8108e-05 | 0.063117 | 0.063117 | 0.063117 | 0.98413 | -0.30504 | 0.98293 | -0.32829 | 8.6699
108 | 0.00073323 | 0.00018343 | -0.00073322 | -0.00018376 | 1.2357e-08 | -3.3274e-07 | 0.0011086 | 0.0011087 | 0.0011087 | 0.98411 | -0.30542 | 0.98409 | -0.30578 | 0.30458
109 | 0.025447 | 0.0064145 | -0.025392 | -0.0063801 | 5.5645e-05 | 3.435e-05 | 0.038537 | 0.038537 | 0.038537 | 0.98293 | -0.32829 | 0.98059 | -0.3741 | 10.5871
110 | 0.016235 | 0.0040761 | -0.016219 | -0.0040663 | 1.6744e-05 | 9.7807e-06 | 0.02458 | 0.024581 | 0.024581 | 0.98293 | -0.32829 | 0.98183 | -0.34993 | 6.753
111 | 0.00049614 | 0.00012324 | -0.00049612 | -0.00012434 | 1.8787e-08 | -1.1035e-06 | 0.00075248 | 0.00075288 | 0.00075288 | 0.98059 | -0.3741 | 0.98055 | -0.37489 | 0.20683
112 | 0.024896 | 0.0062569 | -0.024893 | -0.006255 | 3.0535e-06 | 1.8823e-06 | 0.037785 | 0.037785 | 0.037785 | 0.98059 | -0.3741 | 0.98046 | -0.37667 | 10.3804
113 | 0.014937 | 0.0037451 | -0.014932 | -0.003742 | 5.3778e-06 | 3.088e-06 | 0.022638 | 0.022639 | 0.022639 | 0.98183 | -0.34993 | 0.98144 | -0.35749 | 6.2194
114 | 0.024047 | 0.006043 | -0.024022 | -0.0060276 | 2.5038e-05 | 1.5393e-05 | 0.036501 | 0.036501 | 0.036501 | 0.98046 | -0.37667 | 0.97934 | -0.3985 | 10.0278
115 | 0.013529 | 0.0033904 | -0.013526 | -0.0033888 | 2.9507e-06 | 1.6522e-06 | 0.020512 | 0.020512 | 0.020512 | 0.98144 | -0.35749 | 0.98121 | -0.36207 | 5.6352
116 | 0.0069406 | 0.0017395 | -0.0069399 | -0.0017393 | 7.0618e-07 | 2.3493e-07 | 0.010497 | 0.010497 | 0.010497 | 0.98388 | -0.31012 | 0.98377 | -0.31226 | 2.8838
117 | 0.040512 | 0.010214 | -0.040479 | -0.010193 | 3.302e-05 | 2.0838e-05 | 0.061439 | 0.061439 | 0.061439 | 0.98154 | -0.35323 | 0.98066 | -0.37028 | 16.8788
118 | 0.037771 | 0.0095145 | -0.037771 | -0.0095143 | 3.5775e-07 | 2.253e-07 | 0.05733 | 0.05733 | 0.05733 | 0.98066 | -0.37028 | 0.98065 | -0.37048 | 15.75
119 | 0.034583 | 0.0087153 | -0.034548 | -0.0086931 | 3.538e-05 | 2.2212e-05 | 0.052492 | 0.052493 | 0.052493 | 0.98065 | -0.37048 | 0.97956 | -0.39189 | 14.421
120 | 0.0094613 | 0.0023724 | -0.0094612 | -0.0023723 | 1.2317e-07 | 5.8815e-08 | 0.014373 | 0.014373 | 0.014373 | 0.97956 | -0.39189 | 0.97954 | -0.39216 | 3.9486
121 | 0.025086 | 0.0063207 | -0.025048 | -0.0062969 | 3.8551e-05 | 2.3783e-05 | 0.03812 | 0.03812 | 0.03812 | 0.97956 | -0.39189 | 0.97791 | -0.42407 | 10.4725
122 | 0.0094612 | 0.0023723 | -0.0094587 | -0.0023712 | 2.477e-06 | 1.1829e-06 | 0.014373 | 0.014373 | 0.014373 | 0.97954 | -0.39216 | 0.97926 | -0.39765 | 3.9486
123 | 0.024423 | 0.0061404 | -0.024413 | -0.0061341 | 1.0217e-05 | 6.2914e-06 | 0.03717 | 0.03717 | 0.03717 | 0.97791 | -0.42407 | 0.97747 | -0.43283 | 10.2115
124 | 0.0088171 | 0.0022104 | -0.0088163 | -0.00221 | 7.9451e-07 | 3.6001e-07 | 0.013398 | 0.013398 | 0.013398 | 0.97926 | -0.39765 | 0.97917 | -0.39955 | 3.6808
125 | 0.0056608 | 0.0014187 | -0.00566 | -0.0014185 | 8.5801e-07 | 1.63e-07 | 0.0086175 | 0.0086177 | 0.0086177 | 0.97747 | -0.43283 | 0.97731 | -0.43601 | 2.3675
126 | 0.018752 | 0.0047154 | -0.018738 | -0.0047068 | 1.4449e-05 | 8.6557e-06 | 0.028552 | 0.028553 | 0.028553 | 0.97747 | -0.43283 | 0.97665 | -0.44898 | 7.8441
127 | 0.00058479 | 0.00014639 | -0.00058479 | -0.00014656 | 4.0111e-09 | -1.678e-07 | 0.00088863 | 0.00088869 | 0.00088869 | 0.97917 | -0.39955 | 0.97916 | -0.39969 | 0.24415
128 | 0.0082316 | 0.0020636 | -0.0082305 | -0.0020632 | 1.0455e-06 | 4.4505e-07 | 0.012509 | 0.01251 | 0.01251 | 0.97917 | -0.39955 | 0.97903 | -0.40221 | 3.4367
129 | 0.0020761 | 0.00052004 | -0.002076 | -0.0005203 | 9.4299e-08 | -2.5414e-07 | 0.0031631 | 0.0031632 | 0.0031632 | 0.97665 | -0.44898 | 0.9766 | -0.44993 | 0.869
130 | 0.016662 | 0.0041867 | -0.016649 | -0.0041795 | 1.2266e-05 | 7.2159e-06 | 0.02539 | 0.02539 | 0.02539 | 0.97665 | -0.44898 | 0.97586 | -0.46441 | 6.9752
131 | 0.0074997 | 0.00188 | -0.0074973 | -0.0018791 | 2.4315e-06 | 9.2888e-07 | 0.011399 | 0.011399 | 0.011399 | 0.97903 | -0.40221 | 0.97869 | -0.40902 | 3.1316
132 | 0.015451 | 0.0038792 | -0.01545 | -0.0038786 | 1.0972e-06 | 6.3639e-07 | 0.023563 | 0.023563 | 0.023563 | 0.97586 | -0.46441 | 0.97578 | -0.4659 | 6.4733
133 | 0.014526 | 0.0036469 | -0.014522 | -0.0036445 | 4.2316e-06 | 2.4211e-06 | 0.022153 | 0.022153 | 0.022153 | 0.97578 | -0.4659 | 0.97547 | -0.47201 | 6.0861
134 | 0.013472 | 0.0033814 | -0.013456 | -0.0033726 | 1.5608e-05 | 8.7608e-06 | 0.020552 | 0.020553 | 0.020553 | 0.97547 | -0.47201 | 0.97424 | -0.49633 | 5.6463
135 | 0.011267 | 0.0028239 | -0.011266 | -0.0028235 | 6.9682e-07 | 3.6784e-07 | 0.017208 | 0.017208 | 0.017208 | 0.97424 | -0.49633 | 0.97417 | -0.49763 | 4.7276
136 | -0.0062257 | -0.0015599 | 0.0062262 | 0.0015601 | 5.0349e-07 | 1.3437e-07 | 0.0094714 | 0.0094713 | 0.0094714 | 0.97809 | -0.42068 | 0.97818 | -0.41898 | 2.602
137 | 0.0054806 | 0.0013732 | -0.005478 | -0.0013728 | 2.5756e-06 | 4.0909e-07 | 0.0083377 | 0.0083381 | 0.0083381 | 0.97809 | -0.42068 | 0.97759 | -0.43055 | 2.2907
138 | -0.0074937 | -0.0018777 | 0.0074973 | 0.0018791 | 3.5585e-06 | 1.3602e-06 | 0.011399 | 0.011399 | 0.011399 | 0.97818 | -0.41898 | 0.97869 | -0.40902 | 3.1317
139 | 0.0046119 | 0.0011557 | -0.0046113 | -0.0011557 | 5.3384e-07 | -2.0497e-08 | 0.0070198 | 0.0070199 | 0.0070199 | 0.97759 | -0.43055 | 0.97747 | -0.43298 | 1.9285
140 | -0.0012391 | -0.00031055 | 0.0012391 | 0.00031041 | 1.6646e-08 | -1.4794e-07 | 0.0018797 | 0.0018797 | 0.0018797 | 0.98091 | -0.36801 | 0.98092 | -0.36773 | 0.51641
141 | 0.0095042 | 0.002382 | -0.0094947 | -0.0023774 | 9.499e-06 | 4.5428e-06 | 0.014417 | 0.014418 | 0.014418 | 0.98092 | -0.36773 | 0.97985 | -0.38873 | 3.961
142 | -0.010743 | -0.0026924 | 0.010746 | 0.0026939 | 2.8976e-06 | 1.4871e-06 | 0.016297 | 0.016297 | 0.016297 | 0.98092 | -0.36773 | 0.98121 | -0.36207 | 4.4772
143 | 0.0094947 | 0.0023774 | -0.0094935 | -0.0023769 | 1.1481e-06 | 5.4929e-07 | 0.014418 | 0.014418 | 0.014418 | 0.97985 | -0.38873 | 0.97972 | -0.39127 | 3.961
144 | 0.0027798 | 0.00069491 | -0.0027797 | -0.00069507 | 1.2347e-07 | -1.5505e-07 | 0.0042149 | 0.004215 | 0.004215 | 0.98121 | -0.36207 | 0.98116 | -0.363 | 1.158
145 | 0.0080705 | 0.0020203 | -0.0080704 | -0.0020202 | 1.1863e-07 | 4.9409e-08 | 0.012257 | 0.012257 | 0.012257 | 0.97972 | -0.39127 | 0.9797 | -0.39158 | 3.3673
146 | 0.0015386 | 0.00038403 | -0.0015385 | -0.00038426 | 4.226e-08 | -2.3446e-07 | 0.0023328 | 0.0023329 | 0.0023329 | 0.98116 | -0.363 | 0.98113 | -0.36358 | 0.64092
147 | 0.0071445 | 0.0017882 | -0.0071441 | -0.001788 | 3.8031e-07 | 1.3494e-07 | 0.010851 | 0.010851 | 0.010851 | 0.9797 | -0.39158 | 0.97965 | -0.3927 | 2.9809
148 | 0.0010986 | 0.00027492 | -0.0010986 | -0.00027533 | 3.5625e-08 | -4.0937e-07 | 0.0016661 | 0.0016662 | 0.0016662 | 0.98113 | -0.36358 | 0.9811 | -0.36426 | 0.45775
149 | 0.00043992 | 0.00010934 | -0.00043991 | -0.00011025 | 1.2171e-08 | -9.134e-07 | 0.00066687 | 0.0006672 | 0.0006672 | 0.98113 | -0.36358 | 0.9811 | -0.36417 | 0.1833
150 | 0.0048765 | 0.0012197 | -0.0048765 | -0.0012197 | 6.3222e-08 | 1.7644e-09 | 0.0074062 | 0.0074062 | 0.0074062 | 0.97965 | -0.3927 | 0.97963 | -0.39297 | 2.0347
151 | 0.022315 | 0.0056007 | -0.022295 | -0.005588 | 2.0754e-05 | 1.2677e-05 | 0.033909 | 0.033909 | 0.033909 | 0.97934 | -0.3985 | 0.97835 | -0.41802 | 9.3157
152 | 0.0017063 | 0.00042691 | -0.0017061 | -0.0004276 | 1.5808e-07 | -6.88e-07 | 0.0025923 | 0.0025926 | 0.0025926 | 0.97934 | -0.3985 | 0.97924 | -0.40045 | 0.71224
153 | 0.019957 | 0.0050028 | -0.019954 | -0.0050007 | 3.3999e-06 | 2.0524e-06 | 0.030354 | 0.030354 | 0.030354 | 0.97835 | -0.41802 | 0.97817 | -0.4216 | 8.3391
154 | 0.0023373 | 0.00058523 | -0.0023372 | -0.00058541 | 8.6936e-08 | -1.7473e-07 | 0.0035547 | 0.0035548 | 0.0035548 | 0.97835 | -0.41802 | 0.97831 | -0.4188 | 0.97659
155 | 0.017284 | 0.0043344 | -0.017272 | -0.004327 | 1.2537e-05 | 7.4171e-06 | 0.026294 | 0.026294 | 0.026294 | 0.97817 | -0.4216 | 0.97739 | -0.43683 | 7.2237
156 | 0.00080503 | 0.00020141 | -0.00080502 | -0.00020176 | 1.5987e-08 | -3.4683e-07 | 0.0012243 | 0.0012245 | 0.0012245 | 0.97831 | -0.4188 | 0.97829 | -0.41922 | 0.33639
157 | 0.015328 | 0.0038399 | -0.015324 | -0.0038374 | 4.2955e-06 | 2.4855e-06 | 0.023335 | 0.023335 | 0.023335 | 0.97739 | -0.43683 | 0.97709 | -0.44271 | 6.4108
158 | 0.0012218 | 0.00030375 | -0.0012215 | -0.00030614 | 2.6268e-07 | -2.3931e-06 | 0.001855 | 0.0018559 | 0.0018559 | 0.97963 | -0.39297 | 0.9794 | -0.3975 | 0.50985
159 | 0.014804 | 0.0037072 | -0.014784 | -0.0036957 | 2.0008e-05 | 1.1492e-05 | 0.022544 | 0.022545 | 0.022545 | 0.97709 | -0.44271 | 0.97565 | -0.47114 | 6.1936
160 | 0.0062318 | 0.0015614 | -0.0062251 | -0.0015596 | 6.7775e-06 | 1.8422e-06 | 0.0095044 | 0.0095053 | 0.0095053 | 0.97565 | -0.47114 | 0.97449 | -0.49399 | 2.6113
161 | 0.00261 | 0.00065352 | -0.0026098 | -0.00065373 | 1.4501e-07 | -2.1052e-07 | 0.0039851 | 0.0039852 | 0.0039852 | 0.97449 | -0.49399 | 0.97443 | -0.49515 | 1.0948
162 | -0.0026096 | -0.00065403 | 0.0026098 | 0.00065373 | 2.0654e-07 | -2.9977e-07 | 0.0039854 | 0.0039852 | 0.0039854 | 0.97435 | -0.49681 | 0.97443 | -0.49515 | 1.0949

## res_trafo
| p_hv_mw | q_hv_mvar | p_lv_mw | q_lv_mvar | pl_mw | ql_mvar | i_hv_ka | i_lv_ka | vm_hv_pu | va_hv_degree | vm_lv_pu | va_lv_degree | loading_percent
0 | -1.2729e-15 | -1.3162e-15 | 0.00165 | 1.2699e-07 | 0.00165 | 1.2699e-07 | 5.2857e-17 | 0.0023815 | 0.99998 | 149.9956 | 1 | 0 | 0.2619

## res_ext_grid
| p_mw | q_mvar
0 | 0.49936 | 0.12831

## res_load
| p_mw | q_mvar
0 | 0.0055915 | 0.0014014
1 | 0.01491 | 0.0037367
2 | 0.0063487 | 0.0015911
3 | 0.0053157 | 0.0013322
4 | 0.0052289 | 0.0013105
5 | 0.025054 | 0.0062791
6 | 0.0052492 | 0.0013156
7 | 0.039109 | 0.0098015
8 | 0.014177 | 0.003553
9 | 0.023132 | 0.0057974
10 | 0.02075 | 0.0052003
11 | 0.023552 | 0.0059026
12 | 0.041887 | 0.010498
13 | 0.024684 | 0.0061863
14 | 0.0043533 | 0.001091
15 | 0.0030609 | 0.00076713
16 | 0.0039109 | 0.00098018
17 | 0.0040696 | 0.0010199
18 | 0.0033461 | 0.00083862
19 | 0.0015193 | 0.00038078
20 | 0.0034737 | 0.0008706
21 | 0.0033079 | 0.00082904
22 | 0.0018955 | 0.00047506
23 | 0.00026638 | 6.6762e-05
24 | 0.00034708 | 8.6986e-05
25 | 0.00058967 | 0.00014778
26 | 0.0001457 | 3.6515e-05
27 | 0.0013708 | 0.00034355
28 | 0.00033415 | 8.3747e-05
29 | 0.00030618 | 7.6736e-05
30 | 0.00040974 | 0.00010269
31 | 0.00032193 | 8.0683e-05
32 | 0.0010212 | 0.00025593
33 | 0.00044196 | 0.00011077
34 | 0.00038567 | 9.6658e-05
35 | 0.00035936 | 9.0064e-05
36 | 0.00099433 | 0.0002492
37 | 0.00037114 | 9.3016e-05
38 | 0.00072076 | 0.00018064
39 | 0.00067432 | 0.000169
40 | 0.0011479 | 0.00028769
41 | 0.00044109 | 0.00011055
42 | 0.0012931 | 0.00032409
43 | 0.00062802 | 0.0001574
44 | 0.00079528 | 0.00019931
45 | 0.0020296 | 0.00050866
46 | 0.0060077 | 0.0015057
47 | 0.0039509 | 0.00099019
48 | 0.0027724 | 0.00069484
49 | 0.0011233 | 0.00028153
50 | 0.0031689 | 0.0007942
51 | 0.0025878 | 0.00064855
52 | 0.0039927 | 0.0010007
53 | 0.0021825 | 0.000547
54 | 0.0037344 | 0.00093592
55 | 0.0026341 | 0.00066018
56 | 0.0025881 | 0.00064865
57 | 0.0020588 | 0.00051599
58 | 0.0019102 | 0.00047875
59 | 0.0046673 | 0.0011697
60 | 0.0030966 | 0.00077607
61 | 0.0029374 | 0.00073619
62 | 0.0030401 | 0.00076193
63 | 0.0057168 | 0.0014328
64 | 0.0032557 | 0.00081595
65 | 0.0029362 | 0.00073588
66 | 0.0026993 | 0.00067652
67 | 0.006588 | 0.0016511
68 | 0.00402 | 0.0010075
69 | 0.0024355 | 0.00061038
70 | 0.0039779 | 0.00099695
71 | 0.0040159 | 0.0010065
72 | 0.0016962 | 0.00042511
73 | 0.0014008 | 0.00035107
74 | 0.00091841 | 0.00023017
75 | 0.0039455 | 0.00098882
76 | 0.0006441 | 0.00016143
77 | 0.0043749 | 0.0010964
78 | 0.00071948 | 0.00018032
79 | 0.00073322 | 0.00018376
80 | 0.0012816 | 0.00032121
81 | 0.00049612 | 0.00012434
82 | 0.00084594 | 0.00021201
83 | 0.0014027 | 0.00035155
84 | 0.0038519 | 0.00096538
85 | 0.0069399 | 0.0017393
86 | 0.0044001 | 0.0011028
87 | 0.0027079 | 0.00067865
88 | 0.0031882 | 0.00079903
89 | 0.00062446 | 0.0001565
90 | 0.00064157 | 0.00016079
91 | 0.00566 | 0.0014185
92 | 0.00058479 | 0.00014656
93 | 0.00073081 | 0.00018316
94 | 0.002076 | 0.0005203
95 | 0.0011981 | 0.00030028
96 | 0.00092432 | 0.00023166
97 | 0.0010498 | 0.0002631
98 | 0.0021895 | 0.00054874
99 | 0.011266 | 0.0028235
100 | 0.00074517 | 0.00018676
101 | 0.0012675 | 0.00031766
102 | 0.00086614 | 0.00021707
103 | 0.0046113 | 0.0011557
104 | 0.0012391 | 0.00031055
105 | 0.001423 | 0.00035663
106 | 0.0012411 | 0.00031104
107 | 0.0009259 | 0.00023205
108 | 0.0022676 | 0.00056831
109 | 0.0010986 | 0.00027533
110 | 0.00043991 | 0.00011025
111 | 0.0017061 | 0.0004276
112 | 0.0015322 | 0.000384
113 | 0.0019437 | 0.00048713
114 | 0.00080502 | 0.00020176
115 | 0.0036547 | 0.00091595
116 | 0.00051934 | 0.00013016
117 | 0.0012215 | 0.00030614
118 | 0.00055463 | 0.000139
119 | 0.0036151 | 0.00090603
120 | 0.0026096 | 0.00065403

## dtypes
| element | column | dtype
0 | bus | name | object
1 | bus | vn_kv | float64
2 | bus | type | object
3 | bus | zone | object
4 | bus | in_service | bool
5 | load | name | object
6 | load | bus | uint32
7 | load | p_mw | float64
8 | load | q_mvar | float64
9 | load | const_z_percent | float64
10 | load | const_i_percent | float64
11 | load | sn_mva | float64
12 | load | scaling | float64
13 | load | in_service | bool
14 | load | type | object
15 | ext_grid | name | object
16 | ext_grid | bus | uint32
17 | ext_grid | vm_pu | float64
18 | ext_grid | va_degree | float64
19 | ext_grid | slack_weight | float64
20 | ext_grid | in_service | bool
21 | line | name | object
22 | line | std_type | object
23 | line | from_bus | uint32
24 | line | to_bus | uint32
25 | line | length_km | float64
26 | line | r_ohm_per_km | float64
27 | line | x_ohm_per_km | float64
28 | line | c_nf_per_km | float64
29 | line | g_us_per_km | float64
30 | line | max_i_ka | float64
31 | line | df | float64
32 | line | parallel | uint32
33 | line | type | object
34 | line | in_service | bool
35 | trafo | name | object
36 | trafo | std_type | object
37 | trafo | hv_bus | uint32
38 | trafo | lv_bus | uint32
39 | trafo | sn_mva | float64
40 | trafo | vn_hv_kv | float64
41 | trafo | vn_lv_kv | float64
42 | trafo | vk_percent | float64
43 | trafo | vkr_percent | float64
44 | trafo | pfe_kw | float64
45 | trafo | i0_percent | float64
46 | trafo | shift_degree | float64
47 | trafo | tap_side | object
48 | trafo | tap_neutral | int32
49 | trafo | tap_min | int32
50 | trafo | tap_max | int32
51 | trafo | tap_step_percent | float64
52 | trafo | tap_step_degree | float64
53 | trafo | tap_pos | int32
54 | trafo | tap_phase_shifter | bool
55 | trafo | parallel | uint32
56 | trafo | df | float64
57 | trafo | in_service | bool
58 | line_geodata | coords | object
59 | bus_geodata | x | float64
60 | bus_geodata | y | float64
61 | bus_geodata | coords | object
62 | res_bus | vm_pu | float64
63 | res_bus | va_degree | float64
64 | res_bus | p_mw | float64
65 | res_bus | q_mvar | float64
66 | res_line | p_from_mw | float64
67 | res_line | q_from_mvar | float64
68 | res_line | p_to_mw | float64
69 | res_line | q_to_mvar | float64
70 | res_line | pl_mw | float64
71 | res_line | ql_mvar | float64
72 | res_line | i_from_ka | float64
73 | res_line | i_to_ka | float64
74 | res_line | i_ka | float64
75 | res_line | vm_from_pu | float64
76 | res_line | va_from_degree | float64
77 | res_line | vm_to_pu | float64
78 | res_line | va_to_degree | float64
79 | res_line | loading_percent | float64
80 | res_trafo | p_hv_mw | float64
81 | res_trafo | q_hv_mvar | float64
82 | res_trafo | p_lv_mw | float64
83 | res_trafo | q_lv_mvar | float64
84 | res_trafo | pl_mw | float64
85 | res_trafo | ql_mvar | float64
86 | res_trafo | i_hv_ka | float64
87 | res_trafo | i_lv_ka | float64
88 | res_trafo | vm_hv_pu | float64
89 | res_trafo | va_hv_degree | float64
90 | res_trafo | vm_lv_pu | float64
91 | res_trafo | va_lv_degree | float64
92 | res_trafo | loading_percent | float64
93 | res_ext_grid | p_mw | float64
94 | res_ext_grid | q_mvar | float64
95 | res_load | p_mw | float64
96 | res_load | q_mvar | float64

## parameters
| version | format_version | converged | OPF_converged | name | f_hz | sn_mva
0 | 2.14.6 | 2.14.0 | TRUE | FALSE |  | 50 | 1