## bus
| name | vn_kv | type | zone | in_service
0 | bus_LV_1345-3_0_6_node_0 | 0.4 | n |  | TRUE
1 | bus_LV_1345-3_0_6_node_1 | 0.4 | n |  | TRUE
2 | bus_LV_1345-3_0_6_node_2 | 0.4 | n |  | TRUE
3 | bus_LV_1345-3_0_6_node_3 | 0.4 | n |  | TRUE
4 | bus_LV_1345-3_0_6_node_4 | 0.4 | n |  | TRUE
5 | bus_LV_1345-3_0_6_node_5 | 0.4 | n |  | TRUE
6 | bus_LV_1345-3_0_6_node_120 | 0.4 | n |  | TRUE
7 | bus_LV_1345-3_0_6_node_6 | 0.4 | n |  | TRUE
8 | bus_LV_1345-3_0_6_node_119 | 0.4 | n |  | TRUE
9 | bus_LV_1345-3_0_6_node_7 | 0.4 | n |  | TRUE
10 | bus_LV_1345-3_0_6_node_24 | 0.4 | n |  | TRUE
11 | bus_LV_1345-3_0_6_node_23 | 0.4 | n |  | TRUE
12 | bus_LV_1345-3_0_6_node_22 | 0.4 | n |  | TRUE
13 | bus_LV_1345-3_0_6_node_8 | 0.4 | n |  | TRUE
14 | bus_LV_1345-3_0_6_node_9 | 0.4 | n |  | TRUE
15 | bus_LV_1345-3_0_6_node_10 | 0.4 | n |  | TRUE
16 | bus_LV_1345-3_0_6_node_11 | 0.4 | n |  | TRUE
17 | bus_LV_1345-3_0_6_node_12 | 0.4 | n |  | TRUE
18 | bus_LV_1345-3_0_6_node_112 | 0.4 | n |  | TRUE
19 | bus_LV_1345-3_0_6_node_108 | 0.4 | n |  | TRUE
20 | bus_LV_1345-3_0_6_node_113 | 0.4 | n |  | TRUE
21 | bus_LV_1345-3_0_6_node_116 | 0.4 | n |  | TRUE
22 | bus_LV_1345-3_0_6_node_109 | 0.4 | n |  | TRUE
23 | bus_LV_1345-3_0_6_node_13 | 0.4 | n |  | TRUE
24 | bus_LV_1345-3_0_6_node_14 | 0.4 | n |  | TRUE
25 | bus_LV_1345-3_0_6_node_15 | 0.4 | n |  | TRUE
26 | bus_LV_1345-3_0_6_node_17 | 0.4 | n |  | TRUE
27 | bus_LV_1345-3_0_6_node_19 | 0.4 | n |  | TRUE
28 | bus_LV_1345-3_0_6_node_18 | 0.4 | n |  | TRUE
29 | bus_LV_1345-3_0_6_node_20 | 0.4 | n |  | TRUE
30 | bus_LV_1345-3_0_6_node_21 | 0.4 | n |  | TRUE
31 | bus_LV_1345-3_0_6_node_25 | 0.4 | n |  | TRUE
32 | bus_LV_1345-3_0_6_node_26 | 0.4 | n |  | TRUE
33 | bus_LV_1345-3_0_6_node_28 | 0.4 | n |  | TRUE
34 | bus_LV_1345-3_0_6_node_30 | 0.4 | n |  | TRUE
35 | bus_LV_1345-3_0_6_node_31 | 0.4 | n |  | TRUE
36 | bus_LV_1345-3_0_6_node_37 | 0.4 | n |  | TRUE
37 | bus_LV_1345-3_0_6_node_38 | 0.4 | n |  | TRUE
38 | bus_LV_1345-3_0_6_node_32 | 0.4 | n |  | TRUE
39 | bus_LV_1345-3_0_6_node_33 | 0.4 | n |  | TRUE
40 | bus_LV_1345-3_0_6_node_34 | 0.4 | n |  | TRUE
41 | bus_LV_1345-3_0_6_node_35 | 0.4 | n |  | TRUE
42 | bus_LV_1345-3_0_6_node_36 | 0.4 | n |  | TRUE
43 | bus_LV_1345-3_0_6_node_50 | 0.4 | n |  | TRUE
44 | bus_LV_1345-3_0_6_node_51 | 0.4 | n |  | TRUE
45 | bus_LV_1345-3_0_6_node_52 | 0.4 | n |  | TRUE
46 | bus_LV_1345-3_0_6_node_59 | 0.4 | n |  | TRUE
47 | bus_LV_1345-3_0_6_node_40 | 0.4 | n |  | TRUE
48 | bus_LV_1345-3_0_6_node_114 | 0.4 | n |  | TRUE
49 | bus_LV_1345-3_0_6_node_39 | 0.4 | n |  | TRUE
50 | bus_LV_1345-3_0_6_node_53 | 0.4 | n |  | TRUE
51 | bus_LV_1345-3_0_6_node_88 | 0.4 | n |  | TRUE
52 | bus_LV_1345-3_0_6_node_86 | 0.4 | n |  | TRUE
53 | bus_LV_1345-3_0_6_node_41 | 0.4 | n |  | TRUE
54 | bus_LV_1345-3_0_6_node_115 | 0.4 | n |  | TRUE
55 | bus_LV_1345-3_0_6_node_42 | 0.4 | n |  | TRUE
56 | bus_LV_1345-3_0_6_node_43 | 0.4 | n |  | TRUE
57 | bus_LV_1345-3_0_6_node_44 | 0.4 | n |  | TRUE
58 | bus_LV_1345-3_0_6_node_45 | 0.4 | n |  | TRUE
59 | bus_LV_1345-3_0_6_node_46 | 0.4 | n |  | TRUE
60 | bus_LV_1345-3_0_6_node_47 | 0.4 | n |  | TRUE
61 | bus_LV_1345-3_0_6_node_48 | 0.4 | n |  | TRUE
62 | bus_LV_1345-3_0_6_node_49 | 0.4 | n |  | TRUE
63 | bus_LV_1345-3_0_6_node_54 | 0.4 | n |  | TRUE
64 | bus_LV_1345-3_0_6_node_55 | 0.4 | n |  | TRUE
65 | bus_LV_1345-3_0_6_node_58 | 0.4 | n |  | TRUE
66 | bus_LV_1345-3_0_6_node_87 | 0.4 | n |  | TRUE
67 | bus_LV_1345-3_0_6_node_85 | 0.4 | n |  | TRUE
68 | bus_LV_1345-3_0_6_node_107 | 0.4 | n |  | TRUE
69 | bus_LV_1345-3_0_6_node_79 | 0.4 | n |  | TRUE
70 | bus_LV_1345-3_0_6_node_56 | 0.4 | n |  | TRUE
71 | bus_LV_1345-3_0_6_node_57 | 0.4 | n |  | TRUE
72 | bus_LV_1345-3_0_6_node_60 | 0.4 | n |  | TRUE
73 | bus_LV_1345-3_0_6_node_61 | 0.4 | n |  | TRUE
74 | bus_LV_1345-3_0_6_node_89 | 0.4 | n |  | TRUE
75 | bus_LV_1345-3_0_6_node_96 | 0.4 | n |  | TRUE
76 | bus_LV_1345-3_0_6_node_90 | 0.4 | n |  | TRUE
77 | bus_LV_1345-3_0_6_node_97 | 0.4 | n |  | TRUE
78 | bus_LV_1345-3_0_6_node_62 | 0.4 | n |  | TRUE
79 | bus_LV_1345-3_0_6_node_63 | 0.4 | n |  | TRUE
80 | bus_LV_1345-3_0_6_node_64 | 0.4 | n |  | TRUE
81 | bus_LV_1345-3_0_6_node_66 | 0.4 | n |  | TRUE
82 | bus_LV_1345-3_0_6_node_67 | 0.4 | n |  | TRUE
83 | bus_LV_1345-3_0_6_node_68 | 0.4 | n |  | TRUE
84 | bus_LV_1345-3_0_6_node_69 | 0.4 | n |  | TRUE
85 | bus_LV_1345-3_0_6_node_74 | 0.4 | n |  | TRUE
86 | bus_LV_1345-3_0_6_node_70 | 0.4 | n |  | TRUE
87 | bus_LV_1345-3_0_6_node_75 | 0.4 | n |  | TRUE
88 | bus_LV_1345-3_0_6_node_71 | 0.4 | n |  | TRUE
89 | bus_LV_1345-3_0_6_node_72 | 0.4 | n |  | TRUE
90 | bus_LV_1345-3_0_6_node_73 | 0.4 | n |  | TRUE
91 | bus_LV_1345-3_0_6_node_78 | 0.4 | n |  | TRUE
92 | bus_LV_1345-3_0_6_node_84 | 0.4 | n |  | TRUE
93 | bus_LV_1345-3_0_6_node_76 | 0.4 | n |  | TRUE
94 | bus_LV_1345-3_0_6_node_80 | 0.4 | n |  | TRUE
95 | bus_LV_1345-3_0_6_node_81 | 0.4 | n |  | TRUE
96 | bus_LV_1345-3_0_6_node_77 | 0.4 | n |  | TRUE
97 | bus_LV_1345-3_0_6_node_82 | 0.4 | n |  | TRUE
98 | bus_LV_1345-3_0_6_node_83 | 0.4 | n |  | TRUE
99 | bus_LV_1345-3_0_6_node_91 | 0.4 | n |  | TRUE
100 | bus_LV_1345-3_0_6_node_92 | 0.4 | n |  | TRUE
101 | bus_LV_1345-3_0_6_node_93 | 0.4 | n |  | TRUE
102 | bus_LV_1345-3_0_6_node_94 | 0.4 | n |  | TRUE
103 | bus_LV_1345-3_0_6_node_95 | 0.4 | n |  | TRUE
104 | bus_LV_1345-3_0_6_node_98 | 0.4 | n |  | TRUE
105 | bus_LV_1345-3_0_6_node_99 | 0.4 | n |  | TRUE
106 | bus_LV_1345-3_0_6_node_100 | 0.4 | n |  | TRUE
107 | bus_LV_1345-3_0_6_node_101 | 0.4 | n |  | TRUE
108 | bus_LV_1345-3_0_6_node_106 | 0.4 | n |  | TRUE
109 | bus_LV_1345-3_0_6_node_104 | 0.4 | n |  | TRUE
110 | bus_LV_1345-3_0_6_node_102 | 0.4 | n |  | TRUE
111 | bus_LV_1345-3_0_6_node_103 | 0.4 | n |  | TRUE
112 | bus_LV_1345-3_0_6_node_105 | 0.4 | n |  | TRUE
113 | bus_LV_1345-3_0_6_node_111 | 0.4 | n |  | TRUE
114 | bus_LV_1345-3_0_6_node_117 | 0.4 | n |  | TRUE
115 | bus_LV_1345-3_0_6_node_118 | 0.4 | n |  | TRUE
116 | bus_MV_20_0_node_8 | 20 | n |  | TRUE

## load
| name | bus | p_mw | q_mvar | const_z_percent | const_i_percent | sn_mva | scaling | in_service | type
0 | LV_1345-3_0_6_load_0 | 0 | 0.016329 | 0.0040925 | 0 | 0 |  | 1 | TRUE | wye
1 | LV_1345-3_0_6_load_1 | 1 | 0.059141 | 0.014822 | 0 | 0 |  | 1 | TRUE | wye
2 | LV_1345-3_0_6_load_2 | 2 | 0.0011508 | 0.00028842 | 0 | 0 |  | 1 | TRUE | wye
3 | LV_1345-3_0_6_load_5 | 5 | 0.034693 | 0.0086948 | 0 | 0 |  | 1 | TRUE | wye
4 | LV_1345-3_0_6_load_120 | 6 | 0.0042966 | 0.0010768 | 0 | 0 |  | 1 | TRUE | wye
5 | LV_1345-3_0_6_load_6 | 7 | 0.065007 | 0.016292 | 0 | 0 |  | 1 | TRUE | wye
6 | LV_1345-3_0_6_load_7 | 9 | 0.028628 | 0.0071749 | 0 | 0 |  | 1 | TRUE | wye
7 | LV_1345-3_0_6_load_24 | 10 | 0.0049085 | 0.0012302 | 0 | 0 |  | 1 | TRUE | wye
8 | LV_1345-3_0_6_load_22 | 12 | 0.0045358 | 0.0011368 | 0 | 0 |  | 1 | TRUE | wye
9 | LV_1345-3_0_6_load_8 | 13 | 0.010102 | 0.0025317 | 0 | 0 |  | 1 | TRUE | wye
10 | LV_1345-3_0_6_load_9 | 14 | 0.016821 | 0.0042159 | 0 | 0 |  | 1 | TRUE | wye
11 | LV_1345-3_0_6_load_10 | 15 | 0.0017399 | 0.00043606 | 0 | 0 |  | 1 | TRUE | wye
12 | LV_1345-3_0_6_load_12 | 17 | 0.00037702 | 9.4491e-05 | 0 | 0 |  | 1 | TRUE | wye
13 | LV_1345-3_0_6_load_108 | 19 | 0.01315 | 0.0032956 | 0 | 0 |  | 1 | TRUE | wye
14 | LV_1345-3_0_6_load_113 | 20 | 0.0050886 | 0.0012753 | 0 | 0 |  | 1 | TRUE | wye
15 | LV_1345-3_0_6_load_116 | 21 | 0.0014157 | 0.0003548 | 0 | 0 |  | 1 | TRUE | wye
16 | LV_1345-3_0_6_load_13 | 23 | 0.0004445 | 0.0001114 | 0 | 0 |  | 1 | TRUE | wye
17 | LV_1345-3_0_6_load_15 | 25 | 0.00059191 | 0.00014835 | 0 | 0 |  | 1 | TRUE | wye
18 | LV_1345-3_0_6_load_19 | 27 | 0.0027039 | 0.00067765 | 0 | 0 |  | 1 | TRUE | wye
19 | LV_1345-3_0_6_load_18 | 28 | 0.00026914 | 6.7452e-05 | 0 | 0 |  | 1 | TRUE | wye
20 | LV_1345-3_0_6_load_21 | 30 | 0.0011009 | 0.00027591 | 0 | 0 |  | 1 | TRUE | wye
21 | LV_1345-3_0_6_load_25 | 31 | 0.0020355 | 0.00051015 | 0 | 0 |  | 1 | TRUE | wye
22 | LV_1345-3_0_6_load_28 | 33 | 0.0041152 | 0.0010314 | 0 | 0 |  | 1 | TRUE | wye
23 | LV_1345-3_0_6_load_30 | 34 | 0.0040919 | 0.0010255 | 0 | 0 |  | 1 | TRUE | wye
24 | LV_1345-3_0_6_load_31 | 35 | 0.0037902 | 0.00094992 | 0 | 0 |  | 1 | TRUE | wye
25 | LV_1345-3_0_6_load_37 | 36 | 0.0016736 | 0.00041944 | 0 | 0 |  | 1 | TRUE | wye
26 | LV_1345-3_0_6_load_38 | 37 | 0.0014625 | 0.00036655 | 0 | 0 |  | 1 | TRUE | wye
27 | LV_1345-3_0_6_load_32 | 38 | 0.0031497 | 0.00078939 | 0 | 0 |  | 1 | TRUE | wye
28 | LV_1345-3_0_6_load_33 | 39 | 0.0034836 | 0.00087308 | 0 | 0 |  | 1 | TRUE | wye
29 | LV_1345-3_0_6_load_34 | 40 | 0.0015877 | 0.00039791 | 0 | 0 |  | 1 | TRUE | wye
30 | LV_1345-3_0_6_load_35 | 41 | 0.0057393 | 0.0014384 | 0 | 0 |  | 1 | TRUE | wye
31 | LV_1345-3_0_6_load_50 | 43 | 0.0030733 | 0.00077024 | 0 | 0 |  | 1 | TRUE | wye
32 | LV_1345-3_0_6_load_59 | 46 | 0.023331 | 0.0058474 | 0 | 0 |  | 1 | TRUE | wye
33 | LV_1345-3_0_6_load_114 | 48 | 0.0023403 | 0.00058652 | 0 | 0 |  | 1 | TRUE | wye
34 | LV_1345-3_0_6_load_88 | 51 | 0.01948 | 0.0048821 | 0 | 0 |  | 1 | TRUE | wye
35 | LV_1345-3_0_6_load_86 | 52 | 0.0031266 | 0.00078359 | 0 | 0 |  | 1 | TRUE | wye
36 | LV_1345-3_0_6_load_41 | 53 | 0.002041 | 0.00051151 | 0 | 0 |  | 1 | TRUE | wye
37 | LV_1345-3_0_6_load_115 | 54 | 0.0027809 | 0.00069695 | 0 | 0 |  | 1 | TRUE | wye
38 | LV_1345-3_0_6_load_42 | 55 | 0.0056748 | 0.0014222 | 0 | 0 |  | 1 | TRUE | wye
39 | LV_1345-3_0_6_load_43 | 56 | 0.001685 | 0.00042231 | 0 | 0 |  | 1 | TRUE | wye
40 | LV_1345-3_0_6_load_44 | 57 | 0.0040763 | 0.0010216 | 0 | 0 |  | 1 | TRUE | wye
41 | LV_1345-3_0_6_load_45 | 58 | 0.0054451 | 0.0013647 | 0 | 0 |  | 1 | TRUE | wye
42 | LV_1345-3_0_6_load_46 | 59 | 0.0037631 | 0.00094313 | 0 | 0 |  | 1 | TRUE | wye
43 | LV_1345-3_0_6_load_47 | 60 | 0.0044064 | 0.0011044 | 0 | 0 |  | 1 | TRUE | wye
44 | LV_1345-3_0_6_load_48 | 61 | 0.0044443 | 0.0011138 | 0 | 0 |  | 1 | TRUE | wye
45 | LV_1345-3_0_6_load_49 | 62 | 0.0039988 | 0.0010022 | 0 | 0 |  | 1 | TRUE | wye
46 | LV_1345-3_0_6_load_54 | 63 | 0.0031543 | 0.00079054 | 0 | 0 |  | 1 | TRUE | wye
47 | LV_1345-3_0_6_load_55 | 64 | 0.0029802 | 0.0007469 | 0 | 0 |  | 1 | TRUE | wye
48 | LV_1345-3_0_6_load_58 | 65 | 0.014717 | 0.0036885 | 0 | 0 |  | 1 | TRUE | wye
49 | LV_1345-3_0_6_load_87 | 66 | 0.0064181 | 0.0016085 | 0 | 0 |  | 1 | TRUE | wye
50 | LV_1345-3_0_6_load_85 | 67 | 0.0037617 | 0.00094277 | 0 | 0 |  | 1 | TRUE | wye
51 | LV_1345-3_0_6_load_107 | 68 | 0.013776 | 0.0034525 | 0 | 0 |  | 1 | TRUE | wye
52 | LV_1345-3_0_6_load_79 | 69 | 0.0042824 | 0.0010733 | 0 | 0 |  | 1 | TRUE | wye
53 | LV_1345-3_0_6_load_56 | 70 | 0.0041217 | 0.001033 | 0 | 0 |  | 1 | TRUE | wye
54 | LV_1345-3_0_6_load_60 | 72 | 0.0025916 | 0.00064951 | 0 | 0 |  | 1 | TRUE | wye
55 | LV_1345-3_0_6_load_61 | 73 | 0.0041927 | 0.0010508 | 0 | 0 |  | 1 | TRUE | wye
56 | LV_1345-3_0_6_load_89 | 74 | 0.004517 | 0.0011321 | 0 | 0 |  | 1 | TRUE | wye
57 | LV_1345-3_0_6_load_96 | 75 | 0.0043135 | 0.0010811 | 0 | 0 |  | 1 | TRUE | wye
58 | LV_1345-3_0_6_load_90 | 76 | 0.0013089 | 0.00032804 | 0 | 0 |  | 1 | TRUE | wye
59 | LV_1345-3_0_6_load_62 | 78 | 0.0026045 | 0.00065276 | 0 | 0 |  | 1 | TRUE | wye
60 | LV_1345-3_0_6_load_63 | 79 | 0.00076092 | 0.00019071 | 0 | 0 |  | 1 | TRUE | wye
61 | LV_1345-3_0_6_load_64 | 80 | 0.00043652 | 0.0001094 | 0 | 0 |  | 1 | TRUE | wye
62 | LV_1345-3_0_6_load_67 | 82 | 0.00068313 | 0.00017121 | 0 | 0 |  | 1 | TRUE | wye
63 | LV_1345-3_0_6_load_68 | 83 | 0.0012326 | 0.00030893 | 0 | 0 |  | 1 | TRUE | wye
64 | LV_1345-3_0_6_load_69 | 84 | 0.00035121 | 8.8021e-05 | 0 | 0 |  | 1 | TRUE | wye
65 | LV_1345-3_0_6_load_70 | 86 | 0.00020603 | 5.1636e-05 | 0 | 0 |  | 1 | TRUE | wye
66 | LV_1345-3_0_6_load_75 | 87 | 0.0019214 | 0.00048156 | 0 | 0 |  | 1 | TRUE | wye
67 | LV_1345-3_0_6_load_72 | 89 | 0.0003373 | 8.4534e-05 | 0 | 0 |  | 1 | TRUE | wye
68 | LV_1345-3_0_6_load_73 | 90 | 0.00445 | 0.0011153 | 0 | 0 |  | 1 | TRUE | wye
69 | LV_1345-3_0_6_load_84 | 92 | 0.0088106 | 0.0022081 | 0 | 0 |  | 1 | TRUE | wye
70 | LV_1345-3_0_6_load_76 | 93 | 0.00065374 | 0.00016384 | 0 | 0 |  | 1 | TRUE | wye
71 | LV_1345-3_0_6_load_80 | 94 | 0.00013556 | 3.3974e-05 | 0 | 0 |  | 1 | TRUE | wye
72 | LV_1345-3_0_6_load_81 | 95 | 0.016989 | 0.0042579 | 0 | 0 |  | 1 | TRUE | wye
73 | LV_1345-3_0_6_load_77 | 96 | 0.00060264 | 0.00015104 | 0 | 0 |  | 1 | TRUE | wye
74 | LV_1345-3_0_6_load_82 | 97 | 0.0085227 | 0.002136 | 0 | 0 |  | 1 | TRUE | wye
75 | LV_1345-3_0_6_load_83 | 98 | 0.014164 | 0.0035499 | 0 | 0 |  | 1 | TRUE | wye
76 | LV_1345-3_0_6_load_91 | 99 | 0.0059388 | 0.0014884 | 0 | 0 |  | 1 | TRUE | wye
77 | LV_1345-3_0_6_load_92 | 100 | 0.0029559 | 0.00074083 | 0 | 0 |  | 1 | TRUE | wye
78 | LV_1345-3_0_6_load_93 | 101 | 0.0034345 | 0.00086078 | 0 | 0 |  | 1 | TRUE | wye
79 | LV_1345-3_0_6_load_94 | 102 | 0.0032797 | 0.00082196 | 0 | 0 |  | 1 | TRUE | wye
80 | LV_1345-3_0_6_load_95 | 103 | 0.0017616 | 0.0004415 | 0 | 0 |  | 1 | TRUE | wye
81 | LV_1345-3_0_6_load_98 | 104 | 0.0041457 | 0.001039 | 0 | 0 |  | 1 | TRUE | wye
82 | LV_1345-3_0_6_load_99 | 105 | 0.0046194 | 0.0011577 | 0 | 0 |  | 1 | TRUE | wye
83 | LV_1345-3_0_6_load_100 | 106 | 0.0037423 | 0.00093791 | 0 | 0 |  | 1 | TRUE | wye
84 | LV_1345-3_0_6_load_101 | 107 | 0.0047727 | 0.0011961 | 0 | 0 |  | 1 | TRUE | wye
85 | LV_1345-3_0_6_load_106 | 108 | 0.0032828 | 0.00082276 | 0 | 0 |  | 1 | TRUE | wye
86 | LV_1345-3_0_6_load_104 | 109 | 0.0048537 | 0.0012164 | 0 | 0 |  | 1 | TRUE | wye
87 | LV_1345-3_0_6_load_102 | 110 | 0.0038231 | 0.00095815 | 0 | 0 |  | 1 | TRUE | wye
88 | LV_1345-3_0_6_load_105 | 112 | 0.01099 | 0.0027543 | 0 | 0 |  | 1 | TRUE | wye
89 | LV_1345-3_0_6_load_111 | 113 | 0.0015855 | 0.00039736 | 0 | 0 |  | 1 | TRUE | wye
90 | LV_1345-3_0_6_load_117 | 114 | 0.0019583 | 0.00049079 | 0 | 0 |  | 1 | TRUE | wye
91 | LV_1345-3_0_6_load_118 | 115 | 0.00091498 | 0.00022932 | 0 | 0 |  | 1 | TRUE | wye

## ext_grid
| name | bus | vm_pu | va_degree | slack_weight | in_service
0 |  | 14 | 1 | 0 | 1 | TRUE

## line
| name | std_type | from_bus | to_bus | length_km | r_ohm_per_km | x_ohm_per_km | c_nf_per_km | g_us_per_km | max_i_ka | df | parallel | type | in_service
0 | LV_1345-3_0_6_line_0 |  | 0 | 1 | 0.088663 | 0.125 | 0.08 | 261 | 0 | 0.364 | 1 | 5 | cs | TRUE
1 | LV_1345-3_0_6_line_1 |  | 0 | 2 | 0.057806 | 0.125 | 0.08 | 261 | 0 | 0.364 | 1 | 5 | cs | TRUE
2 | LV_1345-3_0_6_line_2 |  | 1 | 3 | 0.011818 | 0.125 | 0.08 | 261 | 0 | 0.364 | 1 | 5 | cs | TRUE
3 | LV_1345-3_0_6_line_3 |  | 2 | 4 | 0.037532 | 0.125 | 0.08 | 261 | 0 | 0.364 | 1 | 5 | cs | TRUE
4 | LV_1345-3_0_6_line_4 |  | 3 | 5 | 0.01249 | 0.125 | 0.08 | 261 | 0 | 0.364 | 1 | 2 | cs | TRUE
5 | LV_1345-3_0_6_line_5 |  | 4 | 6 | 0.021469 | 0.125 | 0.08 | 261 | 0 | 0.364 | 1 | 5 | cs | TRUE
6 | LV_1345-3_0_6_line_6 |  | 5 | 7 | 0.012853 | 0.125 | 0.08 | 261 | 0 | 0.364 | 1 | 1 | cs | TRUE
7 | LV_1345-3_0_6_line_7 |  | 6 | 8 | 0.00028051 | 0.125 | 0.08 | 261 | 0 | 0.364 | 1 | 5 | cs | TRUE
8 | LV_1345-3_0_6_line_8 |  | 7 | 9 | 0.0054524 | 0.125 | 0.08 | 261 | 0 | 0.364 | 1 | 1 | cs | TRUE
9 | LV_1345-3_0_6_line_9 |  | 8 | 115 | 0.010947 | 0.125 | 0.08 | 261 | 0 | 0.364 | 1 | 5 | cs | TRUE
10 | LV_1345-3_0_6_line_10 |  | 9 | 10 | 0.17301 | 0.125 | 0.08 | 261 | 0 | 0.364 | 1 | 1 | cs | TRUE
11 | LV_1345-3_0_6_line_11 |  | 10 | 11 | 0.13683 | 0.125 | 0.08 | 261 | 0 | 0.364 | 1 | 1 | cs | TRUE
12 | LV_1345-3_0_6_line_12 |  | 11 | 12 | 0.051635 | 0.125 | 0.08 | 261 | 0 | 0.364 | 1 | 1 | cs | TRUE
13 | LV_1345-3_0_6_line_13 |  | 12 | 30 | 0.23707 | 0.125 | 0.08 | 261 | 0 | 0.364 | 1 | 1 | cs | TRUE
14 | LV_1345-3_0_6_line_14 |  | 13 | 14 | 0.091011 | 0.125 | 0.08 | 261 | 0 | 0.364 | 1 | 1 | cs | TRUE
15 | LV_1345-3_0_6_line_15 |  | 13 | 15 | 0.01577 | 0.125 | 0.08 | 261 | 0 | 0.364 | 1 | 1 | cs | TRUE
16 | LV_1345-3_0_6_line_16 |  | 14 | 16 | 0.04595 | 0.125 | 0.08 | 261 | 0 | 0.364 | 1 | 5 | cs | TRUE
17 | LV_1345-3_0_6_line_17 |  | 15 | 17 | 0.024585 | 0.125 | 0.08 | 261 | 0 | 0.364 | 1 | 1 | cs | TRUE
18 | LV_1345-3_0_6_line_18 |  | 16 | 18 | 0.024879 | 0.125 | 0.08 | 261 | 0 | 0.364 | 1 | 5 | cs | TRUE
19 | LV_1345-3_0_6_line_19 |  | 16 | 19 | 0.021162 | 0.125 | 0.08 | 261 | 0 | 0.364 | 1 | 5 | cs | TRUE
20 | LV_1345-3_0_6_line_20 |  | 17 | 20 | 0.017487 | 0.125 | 0.08 | 261 | 0 | 0.364 | 1 | 1 | cs | TRUE
21 | LV_1345-3_0_6_line_21 |  | 18 | 21 | 0.015085 | 0.125 | 0.08 | 261 | 0 | 0.364 | 1 | 5 | cs | TRUE
22 | LV_1345-3_0_6_line_22 |  | 19 | 22 | 0.0071302 | 0.125 | 0.08 | 261 | 0 | 0.364 | 1 | 5 | cs | TRUE
23 | LV_1345-3_0_6_line_23 |  | 21 | 114 | 0.014544 | 0.125 | 0.08 | 261 | 0 | 0.364 | 1 | 5 | cs | TRUE
24 | LV_1345-3_0_6_line_24 |  | 22 | 113 | 0.019918 | 0.125 | 0.08 | 261 | 0 | 0.364 | 1 | 5 | cs | TRUE
25 | LV_1345-3_0_6_line_25 |  | 23 | 24 | 0.034712 | 0.125 | 0.08 | 261 | 0 | 0.364 | 1 | 1 | cs | TRUE
26 | LV_1345-3_0_6_line_26 |  | 23 | 25 | 0.069095 | 0.125 | 0.08 | 261 | 0 | 0.364 | 1 | 1 | cs | TRUE
27 | LV_1345-3_0_6_line_27 |  | 24 | 26 | 0.03011 | 0.125 | 0.08 | 261 | 0 | 0.364 | 1 | 1 | cs | TRUE
28 | LV_1345-3_0_6_line_28 |  | 26 | 27 | 0.1048 | 0.125 | 0.08 | 261 | 0 | 0.364 | 1 | 1 | cs | TRUE
29 | LV_1345-3_0_6_line_29 |  | 26 | 28 | 0.010331 | 0.125 | 0.08 | 261 | 0 | 0.364 | 1 | 1 | cs | TRUE
30 | LV_1345-3_0_6_line_30 |  | 27 | 29 | 0.071598 | 0.125 | 0.08 | 261 | 0 | 0.364 | 1 | 1 | cs | TRUE
31 | LV_1345-3_0_6_line_31 |  | 29 | 30 | 0.076821 | 0.125 | 0.08 | 261 | 0 | 0.364 | 1 | 1 | cs | TRUE
32 | LV_1345-3_0_6_line_32 |  | 31 | 32 | 0.0089465 | 0.125 | 0.08 | 261 | 0 | 0.364 | 1 | 1 | cs | TRUE
33 | LV_1345-3_0_6_line_33 |  | 32 | 33 | 0.022116 | 0.125 | 0.08 | 261 | 0 | 0.364 | 1 | 1 | cs | TRUE
34 | LV_1345-3_0_6_line_34 |  | 33 | 34 | 0.016442 | 0.125 | 0.08 | 261 | 0 | 0.364 | 1 | 1 | cs | TRUE
35 | LV_1345-3_0_6_line_35 |  | 34 | 35 | 0.001971 | 0.125 | 0.08 | 261 | 0 | 0.364 | 1 | 1 | cs | TRUE
36 | LV_1345-3_0_6_line_36 |  | 35 | 38 | 0.013614 | 0.125 | 0.08 | 261 | 0 | 0.364 | 1 | 1 | cs | TRUE
37 | LV_1345-3_0_6_line_37 |  | 36 | 37 | 0.021493 | 0.125 | 0.08 | 261 | 0 | 0.364 | 1 | 1 | cs | TRUE
38 | LV_1345-3_0_6_line_38 |  | 37 | 49 | 0.026991 | 0.125 | 0.08 | 261 | 0 | 0.364 | 1 | 1 | cs | TRUE
39 | LV_1345-3_0_6_line_39 |  | 38 | 39 | 0.0026118 | 0.125 | 0.08 | 261 | 0 | 0.364 | 1 | 1 | cs | TRUE
40 | LV_1345-3_0_6_line_40 |  | 39 | 40 | 0.023993 | 0.125 | 0.08 | 261 | 0 | 0.364 | 1 | 1 | cs | TRUE
41 | LV_1345-3_0_6_line_41 |  | 40 | 41 | 0.017074 | 0.125 | 0.08 | 261 | 0 | 0.364 | 1 | 1 | cs | TRUE
42 | LV_1345-3_0_6_line_42 |  | 41 | 42 | 0.026115 | 0.125 | 0.08 | 261 | 0 | 0.364 | 1 | 1 | cs | TRUE
43 | LV_1345-3_0_6_line_43 |  | 42 | 43 | 0.00429 | 0.125 | 0.08 | 261 | 0 | 0.364 | 1 | 1 | cs | TRUE
44 | LV_1345-3_0_6_line_44 |  | 42 | 44 | 0.030834 | 0.125 | 0.08 | 261 | 0 | 0.364 | 1 | 1 | cs | TRUE
45 | LV_1345-3_0_6_line_45 |  | 44 | 45 | 0.009738 | 0.125 | 0.08 | 261 | 0 | 0.364 | 1 | 2 | cs | TRUE
46 | LV_1345-3_0_6_line_46 |  | 44 | 46 | 0.030653 | 0.125 | 0.08 | 261 | 0 | 0.364 | 1 | 2 | cs | TRUE
47 | LV_1345-3_0_6_line_47 |  | 45 | 50 | 0.018322 | 0.125 | 0.08 | 261 | 0 | 0.364 | 1 | 5 | cs | TRUE
48 | LV_1345-3_0_6_line_48 |  | 45 | 47 | 0.029913 | 0.125 | 0.08 | 261 | 0 | 0.364 | 1 | 5 | cs | TRUE
49 | LV_1345-3_0_6_line_49 |  | 46 | 65 | 0.0041815 | 0.125 | 0.08 | 261 | 0 | 0.364 | 1 | 1 | cs | TRUE
50 | LV_1345-3_0_6_line_50 |  | 47 | 48 | 0.0199 | 0.125 | 0.08 | 261 | 0 | 0.364 | 1 | 5 | cs | TRUE
51 | LV_1345-3_0_6_line_51 |  | 47 | 49 | 0.01812 | 0.125 | 0.08 | 261 | 0 | 0.364 | 1 | 1 | cs | TRUE
52 | LV_1345-3_0_6_line_52 |  | 48 | 54 | 0.027375 | 0.125 | 0.08 | 261 | 0 | 0.364 | 1 | 5 | cs | TRUE
53 | LV_1345-3_0_6_line_53 |  | 49 | 53 | 0.018806 | 0.125 | 0.08 | 261 | 0 | 0.364 | 1 | 1 | cs | TRUE
54 | LV_1345-3_0_6_line_54 |  | 50 | 51 | 0.024201 | 0.125 | 0.08 | 261 | 0 | 0.364 | 1 | 2 | cs | TRUE
55 | LV_1345-3_0_6_line_55 |  | 50 | 52 | 0.033114 | 0.125 | 0.08 | 261 | 0 | 0.364 | 1 | 1 | cs | TRUE
56 | LV_1345-3_0_6_line_56 |  | 51 | 68 | 0.028486 | 0.125 | 0.08 | 261 | 0 | 0.364 | 1 | 1 | cs | TRUE
57 | LV_1345-3_0_6_line_57 |  | 52 | 69 | 0.018787 | 0.125 | 0.08 | 261 | 0 | 0.364 | 1 | 1 | cs | TRUE
58 | LV_1345-3_0_6_line_58 |  | 54 | 113 | 0.024491 | 0.125 | 0.08 | 261 | 0 | 0.364 | 1 | 5 | cs | TRUE
59 | LV_1345-3_0_6_line_59 |  | 55 | 56 | 0.012621 | 0.125 | 0.08 | 261 | 0 | 0.364 | 1 | 1 | cs | TRUE
60 | LV_1345-3_0_6_line_60 |  | 55 | 57 | 0.00045477 | 0.125 | 0.08 | 261 | 0 | 0.364 | 1 | 1 | cs | TRUE
61 | LV_1345-3_0_6_line_61 |  | 56 | 58 | 0.005426 | 0.125 | 0.08 | 261 | 0 | 0.364 | 1 | 1 | cs | TRUE
62 | LV_1345-3_0_6_line_62 |  | 57 | 59 | 0.0012843 | 0.125 | 0.08 | 261 | 0 | 0.364 | 1 | 1 | cs | TRUE
63 | LV_1345-3_0_6_line_63 |  | 58 | 60 | 0.0043706 | 0.125 | 0.08 | 261 | 0 | 0.364 | 1 | 1 | cs | TRUE
64 | LV_1345-3_0_6_line_64 |  | 59 | 61 | 0.016758 | 0.125 | 0.08 | 261 | 0 | 0.364 | 1 | 1 | cs | TRUE
65 | LV_1345-3_0_6_line_65 |  | 61 | 62 | 0.0093771 | 0.125 | 0.08 | 261 | 0 | 0.364 | 1 | 1 | cs | TRUE
66 | LV_1345-3_0_6_line_66 |  | 62 | 63 | 0.0070177 | 0.125 | 0.08 | 261 | 0 | 0.364 | 1 | 1 | cs | TRUE
67 | LV_1345-3_0_6_line_67 |  | 63 | 64 | 0.016379 | 0.125 | 0.08 | 261 | 0 | 0.364 | 1 | 1 | cs | TRUE
68 | LV_1345-3_0_6_line_68 |  | 64 | 70 | 0.00060399 | 0.125 | 0.08 | 261 | 0 | 0.364 | 1 | 1 | cs | TRUE
69 | LV_1345-3_0_6_line_69 |  | 65 | 71 | 0.053806 | 0.125 | 0.08 | 261 | 0 | 0.364 | 1 | 1 | cs | TRUE
70 | LV_1345-3_0_6_line_70 |  | 66 | 67 | 0.015409 | 0.125 | 0.08 | 261 | 0 | 0.364 | 1 | 1 | cs | TRUE
71 | LV_1345-3_0_6_line_71 |  | 67 | 92 | 0.011081 | 0.125 | 0.08 | 261 | 0 | 0.364 | 1 | 1 | cs | TRUE
72 | LV_1345-3_0_6_line_72 |  | 68 | 98 | 0.019451 | 0.125 | 0.08 | 261 | 0 | 0.364 | 1 | 1 | cs | TRUE
73 | LV_1345-3_0_6_line_73 |  | 70 | 71 | 0.012617 | 0.125 | 0.08 | 261 | 0 | 0.364 | 1 | 1 | cs | TRUE
74 | LV_1345-3_0_6_line_74 |  | 71 | 72 | 0.017509 | 0.125 | 0.08 | 261 | 0 | 0.364 | 1 | 1 | cs | TRUE
75 | LV_1345-3_0_6_line_75 |  | 71 | 73 | 0.025894 | 0.125 | 0.08 | 261 | 0 | 0.364 | 1 | 1 | cs | TRUE
76 | LV_1345-3_0_6_line_76 |  | 72 | 74 | 0.0016617 | 0.125 | 0.08 | 261 | 0 | 0.364 | 1 | 1 | cs | TRUE
77 | LV_1345-3_0_6_line_77 |  | 73 | 75 | 0.020444 | 0.125 | 0.08 | 261 | 0 | 0.364 | 1 | 1 | cs | TRUE
78 | LV_1345-3_0_6_line_78 |  | 74 | 76 | 0.010522 | 0.125 | 0.08 | 261 | 0 | 0.364 | 1 | 1 | cs | TRUE
79 | LV_1345-3_0_6_line_79 |  | 75 | 77 | 0.017221 | 0.125 | 0.08 | 261 | 0 | 0.364 | 1 | 1 | cs | TRUE
80 | LV_1345-3_0_6_line_80 |  | 76 | 99 | 0.011409 | 0.125 | 0.08 | 261 | 0 | 0.364 | 1 | 1 | cs | TRUE
81 | LV_1345-3_0_6_line_81 |  | 77 | 104 | 0.0014681 | 0.125 | 0.08 | 261 | 0 | 0.364 | 1 | 1 | cs | TRUE
82 | LV_1345-3_0_6_line_82 |  | 77 | 105 | 0.020742 | 0.125 | 0.08 | 261 | 0 | 0.364 | 1 | 1 | cs | TRUE
83 | LV_1345-3_0_6_line_83 |  | 78 | 79 | 0.0041119 | 0.125 | 0.08 | 261 | 0 | 0.364 | 1 | 1 | cs | TRUE
84 | LV_1345-3_0_6_line_84 |  | 78 | 80 | 0.058234 | 0.125 | 0.08 | 261 | 0 | 0.364 | 1 | 1 | cs | TRUE
85 | LV_1345-3_0_6_line_85 |  | 80 | 81 | 0.014373 | 0.125 | 0.08 | 261 | 0 | 0.364 | 1 | 1 | cs | TRUE
86 | LV_1345-3_0_6_line_86 |  | 81 | 82 | 0.036998 | 0.125 | 0.08 | 261 | 0 | 0.364 | 1 | 1 | cs | TRUE
87 | LV_1345-3_0_6_line_87 |  | 81 | 83 | 0.028348 | 0.125 | 0.08 | 261 | 0 | 0.364 | 1 | 1 | cs | TRUE
88 | LV_1345-3_0_6_line_88 |  | 82 | 84 | 0.018679 | 0.125 | 0.08 | 261 | 0 | 0.364 | 1 | 1 | cs | TRUE
89 | LV_1345-3_0_6_line_89 |  | 83 | 85 | 0.051505 | 0.125 | 0.08 | 261 | 0 | 0.364 | 1 | 1 | cs | TRUE
90 | LV_1345-3_0_6_line_90 |  | 84 | 86 | 0.005831 | 0.125 | 0.08 | 261 | 0 | 0.364 | 1 | 1 | cs | TRUE
91 | LV_1345-3_0_6_line_91 |  | 85 | 87 | 0.033339 | 0.125 | 0.08 | 261 | 0 | 0.364 | 1 | 1 | cs | TRUE
92 | LV_1345-3_0_6_line_92 |  | 86 | 88 | 0.017607 | 0.125 | 0.08 | 261 | 0 | 0.364 | 1 | 1 | cs | TRUE
93 | LV_1345-3_0_6_line_93 |  | 87 | 94 | 0.052856 | 0.125 | 0.08 | 261 | 0 | 0.364 | 1 | 1 | cs | TRUE
94 | LV_1345-3_0_6_line_94 |  | 88 | 89 | 0.023971 | 0.125 | 0.08 | 261 | 0 | 0.364 | 1 | 1 | cs | TRUE
95 | LV_1345-3_0_6_line_95 |  | 88 | 90 | 0.042077 | 0.125 | 0.08 | 261 | 0 | 0.364 | 1 | 1 | cs | TRUE
96 | LV_1345-3_0_6_line_96 |  | 89 | 91 | 0.02059 | 0.125 | 0.08 | 261 | 0 | 0.364 | 1 | 1 | cs | TRUE
97 | LV_1345-3_0_6_line_97 |  | 90 | 92 | 0.0032262 | 0.125 | 0.08 | 261 | 0 | 0.364 | 1 | 1 | cs | TRUE
98 | LV_1345-3_0_6_line_98 |  | 91 | 93 | 0.014652 | 0.125 | 0.08 | 261 | 0 | 0.364 | 1 | 1 | cs | TRUE
99 | LV_1345-3_0_6_line_99 |  | 93 | 96 | 0.022819 | 0.125 | 0.08 | 261 | 0 | 0.364 | 1 | 1 | cs | TRUE
100 | LV_1345-3_0_6_line_100 |  | 94 | 95 | 0.027511 | 0.125 | 0.08 | 261 | 0 | 0.364 | 1 | 1 | cs | TRUE
101 | LV_1345-3_0_6_line_101 |  | 95 | 97 | 0.022678 | 0.125 | 0.08 | 261 | 0 | 0.364 | 1 | 1 | cs | TRUE
102 | LV_1345-3_0_6_line_102 |  | 97 | 98 | 0.01595 | 0.125 | 0.08 | 261 | 0 | 0.364 | 1 | 1 | cs | TRUE
103 | LV_1345-3_0_6_line_103 |  | 99 | 100 | 0.016622 | 0.125 | 0.08 | 261 | 0 | 0.364 | 1 | 1 | cs | TRUE
104 | LV_1345-3_0_6_line_104 |  | 100 | 101 | 0.019655 | 0.125 | 0.08 | 261 | 0 | 0.364 | 1 | 1 | cs | TRUE
105 | LV_1345-3_0_6_line_105 |  | 101 | 102 | 0.016034 | 0.125 | 0.08 | 261 | 0 | 0.364 | 1 | 1 | cs | TRUE
106 | LV_1345-3_0_6_line_106 |  | 102 | 103 | 0.016941 | 0.125 | 0.08 | 261 | 0 | 0.364 | 1 | 1 | cs | TRUE
107 | LV_1345-3_0_6_line_107 |  | 105 | 106 | 0.018203 | 0.125 | 0.08 | 261 | 0 | 0.364 | 1 | 1 | cs | TRUE
108 | LV_1345-3_0_6_line_108 |  | 106 | 107 | 0.0066474 | 0.125 | 0.08 | 261 | 0 | 0.364 | 1 | 1 | cs | TRUE
109 | LV_1345-3_0_6_line_109 |  | 107 | 108 | 0.012119 | 0.125 | 0.08 | 261 | 0 | 0.364 | 1 | 1 | cs | TRUE
110 | LV_1345-3_0_6_line_110 |  | 108 | 109 | 0.005429 | 0.125 | 0.08 | 261 | 0 | 0.364 | 1 | 1 | cs | TRUE
111 | LV_1345-3_0_6_line_111 |  | 109 | 111 | 0.013877 | 0.125 | 0.08 | 261 | 0 | 0.364 | 1 | 1 | cs | TRUE
112 | LV_1345-3_0_6_line_112 |  | 110 | 111 | 0.0098842 | 0.125 | 0.08 | 261 | 0 | 0.364 | 1 | 1 | cs | TRUE
113 | LV_1345-3_0_6_line_113 |  | 111 | 112 | 0.006031 | 0.125 | 0.08 | 261 | 0 | 0.364 | 1 | 1 | cs | TRUE
114 | LV_1345-3_0_6_line_114 |  | 114 | 115 | 0.012972 | 0.125 | 0.08 | 261 | 0 | 0.364 | 1 | 5 | cs | TRUE

## trafo
| name | std_type | hv_bus | lv_bus | sn_mva | vn_hv_kv | vn_lv_kv | vk_percent | vkr_percent | pfe_kw | i0_percent | shift_degree | tap_side | tap_neutral | tap_min | tap_max | tap_step_percent | tap_step_degree | tap_pos | tap_phase_shifter | parallel | df | in_service
0 | LV_1345-3_0_6_trafo_9 | 0.63 MVA 20/0.4 kV | 116 | 14 | 0.63 | 20 | 0.4 | 6 | 1.206 | 1.65 | 0.2619 | 150 | hv | 0 | -2 | 2 | 2.5 | 0 | 0 | FALSE | 1 | 1 | TRUE

## line_geodata
| x0 | y0 | x1 | y1 | x2 | y2 | x3 | y3 | x4 | y4 | x5 | y5 | x6 | y6 | x7 | y7 | x8 | y8 | x9 | y9
0 | 2717446.5797 | 1225572.4275 | 2717497.6158 | 1225551.1739 | 2717513.3373 | 1225580.6183
1 | 2717446.5797 | 1225572.4275 | 2717446.5797 | 1225572.4275 | 2717413.4594 | 1225525.0499
2 | 2717524.2189 | 1225576.0073 | 2717513.3373 | 1225580.6183
3 | 2717391.9553 | 1225494.2891 | 2717413.4594 | 1225525.0499
4 | 2717524.2189 | 1225576.0073 | 2717535.5533 | 1225570.7613
5 | 2717391.9553 | 1225494.2891 | 2717371.2583 | 1225499.9944
6 | 2717547.2172 | 1225565.3627 | 2717535.5533 | 1225570.7613
7 | 2717371.2583 | 1225499.9944 | 2717370.9879 | 1225500.0689
8 | 2717547.2172 | 1225565.3627 | 2717552.1654 | 1225563.0724
9 | 2717370.9879 | 1225500.0689 | 2717360.1062 | 1225498.8766
10 | 2717552.1654 | 1225563.0724 | 2717722.9606 | 1225590.6557
11 | 2717777.3361 | 1225716.2202 | 2717722.9606 | 1225590.6557
12 | 2717777.3361 | 1225716.2202 | 2717731.9306 | 1225740.8063
13 | 2717513.2916 | 1225832.4661 | 2717731.9306 | 1225740.8063
14 | 2717366.2479 | 1225583.5493 | 2717371.4351 | 1225581.5299 | 2717355.2524 | 1225555.8242 | 2717337.3114 | 1225534.287 | 2717324.7177 | 1225528.8234 | 2717315.3187 | 1225519.398
15 | 2717366.2479 | 1225583.5493 | 2717351.552 | 1225589.2704
16 | 2717295.796 | 1225478.8478 | 2717306.5295 | 1225510.584 | 2717315.3187 | 1225519.398
17 | 2717330.0661 | 1225601.1045 | 2717346.8596 | 1225591.0972 | 2717351.552 | 1225589.2704
18 | 2717295.796 | 1225478.8478 | 2717319.5716 | 1225486.4001
19 | 2717295.796 | 1225478.8478 | 2717283.9833 | 1225476.4576 | 2717274.9504 | 1225475.2752
20 | 2717315.0438 | 1225610.0563 | 2717330.0661 | 1225601.1045
21 | 2717319.5716 | 1225486.4001 | 2717333.7656 | 1225491.5077
22 | 2717267.8805 | 1225474.3498 | 2717274.9504 | 1225475.2752
23 | 2717333.7656 | 1225491.5077 | 2717347.4504 | 1225496.432
24 | 2717267.8805 | 1225474.3498 | 2717247.9807 | 1225475.1982
25 | 2717271.8742 | 1225874.3838 | 2717263.1542 | 1225861.3129 | 2717257.9773 | 1225843.0325
26 | 2717239.1507 | 1225776.5519 | 2717257.9773 | 1225843.0325
27 | 2717271.8742 | 1225874.3838 | 2717270.5228 | 1225904.4584
28 | 2717270.5228 | 1225904.4584 | 2717370.9549 | 1225874.5185
29 | 2717270.5228 | 1225904.4584 | 2717261.3792 | 1225909.2664
30 | 2717439.5693 | 1225854.0638 | 2717370.9549 | 1225874.5185
31 | 2717439.5693 | 1225854.0638 | 2717513.2916 | 1225832.4661
32 | 2717061.5501 | 1225383.2061 | 2717059.2841 | 1225380.8263 | 2717055.5204 | 1225376.5985
33 | 2717061.5501 | 1225383.2061 | 2717076.6185 | 1225399.395
34 | 2717076.6185 | 1225399.395 | 2717087.8207 | 1225411.4302
35 | 2717087.8207 | 1225411.4302 | 2717089.1635 | 1225412.873
36 | 2717089.1635 | 1225412.873 | 2717098.4393 | 1225422.8386
37 | 2717151.5776 | 1225419.5695 | 2717161.8025 | 1225438.4741
38 | 2717174.6433 | 1225462.2151 | 2717161.8025 | 1225438.4741
39 | 2717100.2187 | 1225424.7503 | 2717098.4393 | 1225422.8386
40 | 2717100.2187 | 1225424.7503 | 2717116.5658 | 1225442.3131
41 | 2717116.5658 | 1225442.3131 | 2717128.1985 | 1225454.8108
42 | 2717145.9913 | 1225473.9268 | 2717128.1985 | 1225454.8108
43 | 2717145.9913 | 1225473.9268 | 2717149.2169 | 1225471.0881
44 | 2717145.9913 | 1225473.9268 | 2717149.6387 | 1225477.7794 | 2717158.2202 | 1225486.7553 | 2717154.6926 | 1225489.9105 | 2717154.0298 | 1225493.5336 | 2717155.5423 | 1225497.9779
45 | 2717155.5423 | 1225497.9779 | 2717158.356 | 1225501.0357 | 2717160.6716 | 1225502.0487 | 2717163.6936 | 1225502.6198
46 | 2717155.5423 | 1225497.9779 | 2717128.6546 | 1225512.697
47 | 2717177.7602 | 1225508.0009 | 2717169.357 | 1225499.5956 | 2717167.1524 | 1225501.0311 | 2717163.6936 | 1225502.6198
48 | 2717163.6936 | 1225502.6198 | 2717167.1524 | 1225501.0311 | 2717169.357 | 1225499.5956 | 2717171.0529 | 1225497.0381 | 2717171.7846 | 1225494.5395 | 2717171.4135 | 1225491.8189 | 2717170.8163 | 1225489.4164 | 2717169.4926 | 1225487.3221 | 2717176.5136 | 1225480.0547
49 | 2717124.9867 | 1225514.7049 | 2717128.6546 | 1225512.697
50 | 2717176.5136 | 1225480.0547 | 2717186.7267 | 1225477.8096 | 2717196.1613 | 1225477.4073
51 | 2717176.5136 | 1225480.0547 | 2717177.055 | 1225473.3601 | 2717174.6433 | 1225462.2151
52 | 2717196.1613 | 1225477.4073 | 2717223.5116 | 1225476.2413
53 | 2717174.6433 | 1225462.2151 | 2717190.1783 | 1225451.6162
54 | 2717177.7602 | 1225508.0009 | 2717180.5928 | 1225505.8661 | 2717194.5273 | 1225521.1113
55 | 2717177.7602 | 1225508.0009 | 2717188.8847 | 1225519.9181 | 2717200.4748 | 1225532.0952
56 | 2717194.5273 | 1225521.1113 | 2717203.2699 | 1225530.6764 | 2717213.3905 | 1225542.4528
57 | 2717212.6446 | 1225546.3768 | 2717206.3581 | 1225538.2764 | 2717200.4748 | 1225532.0952
58 | 2717223.5116 | 1225476.2413 | 2717247.9807 | 1225475.1982
59 | 2717043.8535 | 1225482.0753 | 2717037.4055 | 1225471.2261
60 | 2717043.8535 | 1225482.0753 | 2717044.0859 | 1225482.4662
61 | 2717034.6334 | 1225466.5618 | 2717037.4055 | 1225471.2261
62 | 2717044.742 | 1225483.5703 | 2717044.0859 | 1225482.4662
63 | 2717034.6334 | 1225466.5618 | 2717032.4004 | 1225462.8046
64 | 2717044.742 | 1225483.5703 | 2717053.3036 | 1225497.9756
65 | 2717053.3036 | 1225497.9756 | 2717058.0944 | 1225506.0365
66 | 2717061.6799 | 1225512.0693 | 2717058.0944 | 1225506.0365
67 | 2717061.6799 | 1225512.0693 | 2717070.0482 | 1225526.1496
68 | 2717070.0482 | 1225526.1496 | 2717070.3568 | 1225526.6688
69 | 2717076.8029 | 1225537.5147 | 2717099.7754 | 1225525.0014 | 2717108.0535 | 1225523.9746 | 2717124.9867 | 1225514.7049
70 | 2717186.2225 | 1225580.3196 | 2717182.207 | 1225565.4426
71 | 2717186.2225 | 1225580.3196 | 2717189.1101 | 1225591.0178
72 | 2717213.3905 | 1225542.4528 | 2717218.4443 | 1225548.3334 | 2717224.2652 | 1225558.4794
73 | 2717076.8029 | 1225537.5147 | 2717070.3568 | 1225526.6688
74 | 2717076.8029 | 1225537.5147 | 2717085.7446 | 1225552.5681
75 | 2717076.8029 | 1225537.5147 | 2717055.017 | 1225551.5098
76 | 2717086.5932 | 1225553.9968 | 2717085.7446 | 1225552.5681
77 | 2717055.017 | 1225551.5098 | 2717037.8159 | 1225562.5597
78 | 2717086.5932 | 1225553.9968 | 2717091.9666 | 1225563.0429
79 | 2717023.3267 | 1225571.8675 | 2717037.8159 | 1225562.5597
80 | 2717097.7931 | 1225572.8517 | 2717091.9666 | 1225563.0429
81 | 2717023.3267 | 1225571.8675 | 2717022.0599 | 1225572.6093
82 | 2717023.3267 | 1225571.8675 | 2717019.4378 | 1225551.4936
83 | 2717145.073 | 1225737.9746 | 2717141.1028 | 1225739.045
84 | 2717145.073 | 1225737.9746 | 2717146.7056 | 1225737.5345 | 2717194.0656 | 1225722.6109 | 2717200.4083 | 1225719.9257
85 | 2717211.4986 | 1225711.0563 | 2717210.7414 | 1225712.1534 | 2717208.3801 | 1225714.6199 | 2717202.4233 | 1225719.0727 | 2717200.4083 | 1225719.9257
86 | 2717211.4986 | 1225711.0563 | 2717212.6851 | 1225709.3339 | 2717215.4241 | 1225702.3269 | 2717215.9634 | 1225695.3543 | 2717214.5968 | 1225685.4419 | 2717211.8909 | 1225675.4171
87 | 2717211.4986 | 1225711.0563 | 2717225.3438 | 1225712.6414 | 2717230.1595 | 1225711.8356 | 2717239.6082 | 1225710.5973
88 | 2717211.8909 | 1225675.4171 | 2717207.0232 | 1225657.3836
89 | 2717269.2173 | 1225703.81 | 2717275.2158 | 1225701.86 | 2717276.2402 | 1225702.5918 | 2717277.3966 | 1225706.6289 | 2717275.9526 | 1225707.1786 | 2717258.1404 | 1225712.9655 | 2717253.188 | 1225714.5469 | 2717244.2405 | 1225711.0791 | 2717240.0426 | 1225710.5404 | 2717239.6082 | 1225710.5973
90 | 2717205.5037 | 1225651.754 | 2717207.0232 | 1225657.3836
91 | 2717269.2173 | 1225703.81 | 2717265.2552 | 1225690.933 | 2717258.7155 | 1225672.1741
92 | 2717200.9154 | 1225634.7553 | 2717205.5037 | 1225651.754
93 | 2717258.7155 | 1225672.1741 | 2717253.9158 | 1225658.4065 | 2717247.28 | 1225633.8345 | 2717243.9024 | 1225621.4633
94 | 2717200.9154 | 1225634.7553 | 2717208.3549 | 1225625.8727 | 2717214.8106 | 1225621.8856 | 2717219.2085 | 1225619.9707
95 | 2717200.9154 | 1225634.7553 | 2717189.9508 | 1225594.1325
96 | 2717239.4523 | 1225623.172 | 2717226.174 | 1225620.1303 | 2717219.2085 | 1225619.9707
97 | 2717189.9508 | 1225594.1325 | 2717189.1101 | 1225591.0178
98 | 2717239.4523 | 1225623.172 | 2717243.1866 | 1225637.34
99 | 2717243.1866 | 1225637.34 | 2717249.0024 | 1225659.4059
100 | 2717243.9024 | 1225621.4633 | 2717236.6566 | 1225594.924
101 | 2717236.6566 | 1225594.924 | 2717236.6151 | 1225594.7718 | 2717231.0547 | 1225574.491 | 2717230.5386 | 1225573.0922
102 | 2717224.2652 | 1225558.4794 | 2717226.7357 | 1225562.7857 | 2717230.5386 | 1225573.0922
103 | 2717097.7931 | 1225572.8517 | 2717098.1026 | 1225573.3727 | 2717095.6853 | 1225584.456 | 2717091.6797 | 1225586.861
104 | 2717091.6797 | 1225586.861 | 2717074.8284 | 1225596.9785
105 | 2717074.8284 | 1225596.9785 | 2717061.0818 | 1225605.2319
106 | 2717046.5577 | 1225613.9522 | 2717061.0818 | 1225605.2319
107 | 2717019.4378 | 1225551.4936 | 2717018.2604 | 1225545.325 | 2717012.1138 | 1225535.1084
108 | 2717008.687 | 1225529.4124 | 2717012.1138 | 1225535.1084
109 | 2717008.687 | 1225529.4124 | 2717002.4394 | 1225519.0279
110 | 2716999.6407 | 1225514.3759 | 2717002.4394 | 1225519.0279
111 | 2716992.487 | 1225502.4851 | 2716999.6407 | 1225514.3759
112 | 2716992.487 | 1225502.4851 | 2716984.1426 | 1225507.7831
113 | 2716992.487 | 1225502.4851 | 2716989.3762 | 1225497.3183
114 | 2717347.4504 | 1225496.432 | 2717351.6777 | 1225497.9531 | 2717360.1062 | 1225498.8766

## bus_geodata
| x | y | coords
0 | 2717446.5797 | 1225572.4275
1 | 2717513.3373 | 1225580.6183
2 | 2717413.4594 | 1225525.0499
3 | 2717524.2189 | 1225576.0073
4 | 2717391.9553 | 1225494.2891
5 | 2717535.5533 | 1225570.7613
6 | 2717371.2583 | 1225499.9944
7 | 2717547.2172 | 1225565.3627
8 | 2717370.9879 | 1225500.0689
9 | 2717552.1654 | 1225563.0724
10 | 2717722.9606 | 1225590.6557
11 | 2717777.3361 | 1225716.2202
12 | 2717731.9306 | 1225740.8063
13 | 2717366.2479 | 1225583.5493
14 | 2717315.3187 | 1225519.398
15 | 2717351.552 | 1225589.2704
16 | 2717295.796 | 1225478.8478
17 | 2717330.0661 | 1225601.1045
18 | 2717319.5716 | 1225486.4001
19 | 2717274.9504 | 1225475.2752
20 | 2717315.0438 | 1225610.0563
21 | 2717333.7656 | 1225491.5077
22 | 2717267.8805 | 1225474.3498
23 | 2717257.9773 | 1225843.0325
24 | 2717271.8742 | 1225874.3838
25 | 2717239.1507 | 1225776.5519
26 | 2717270.5228 | 1225904.4584
27 | 2717370.9549 | 1225874.5185
28 | 2717261.3792 | 1225909.2664
29 | 2717439.5693 | 1225854.0638
30 | 2717513.2916 | 1225832.4661
31 | 2717055.5204 | 1225376.5985
32 | 2717061.5501 | 1225383.2061
33 | 2717076.6185 | 1225399.395
34 | 2717087.8206 | 1225411.4302
35 | 2717089.1635 | 1225412.873
36 | 2717151.5776 | 1225419.5695
37 | 2717161.8025 | 1225438.4741
38 | 2717098.4393 | 1225422.8386
39 | 2717100.2187 | 1225424.7503
40 | 2717116.5658 | 1225442.3131
41 | 2717128.1984 | 1225454.8108
42 | 2717145.9913 | 1225473.9268
43 | 2717149.2169 | 1225471.0881
44 | 2717155.5423 | 1225497.9779
45 | 2717163.6936 | 1225502.6198
46 | 2717128.6546 | 1225512.697
47 | 2717176.5136 | 1225480.0547
48 | 2717196.1613 | 1225477.4073
49 | 2717174.6433 | 1225462.2151
50 | 2717177.7602 | 1225508.0009
51 | 2717194.5273 | 1225521.1113
52 | 2717200.4748 | 1225532.0952
53 | 2717190.1783 | 1225451.6162
54 | 2717223.5117 | 1225476.2413
55 | 2717043.8535 | 1225482.0753
56 | 2717037.4055 | 1225471.2261
57 | 2717044.0859 | 1225482.4662
58 | 2717034.6334 | 1225466.5618
59 | 2717044.742 | 1225483.5703
60 | 2717032.4004 | 1225462.8046
61 | 2717053.3036 | 1225497.9756
62 | 2717058.0944 | 1225506.0365
63 | 2717061.6799 | 1225512.0693
64 | 2717070.0482 | 1225526.1496
65 | 2717124.9867 | 1225514.7049
66 | 2717182.207 | 1225565.4426
67 | 2717186.2225 | 1225580.3196
68 | 2717213.3905 | 1225542.4528
69 | 2717212.6446 | 1225546.3768
70 | 2717070.3568 | 1225526.6688
71 | 2717076.8029 | 1225537.5147
72 | 2717085.7446 | 1225552.5681
73 | 2717055.017 | 1225551.5098
74 | 2717086.5932 | 1225553.9968
75 | 2717037.8159 | 1225562.5597
76 | 2717091.9666 | 1225563.0429
77 | 2717023.3267 | 1225571.8675
78 | 2717145.073 | 1225737.9746
79 | 2717141.1028 | 1225739.045
80 | 2717200.4083 | 1225719.9257
81 | 2717211.4986 | 1225711.0563
82 | 2717211.8909 | 1225675.4171
83 | 2717239.6082 | 1225710.5973
84 | 2717207.0232 | 1225657.3836
85 | 2717269.2173 | 1225703.81
86 | 2717205.5037 | 1225651.754
87 | 2717258.7155 | 1225672.1741
88 | 2717200.9154 | 1225634.7553
89 | 2717219.2085 | 1225619.9707
90 | 2717189.9508 | 1225594.1325
91 | 2717239.4523 | 1225623.172
92 | 2717189.1101 | 1225591.0178
93 | 2717243.1866 | 1225637.34
94 | 2717243.9024 | 1225621.4633
95 | 2717236.6566 | 1225594.924
96 | 2717249.0024 | 1225659.4059
97 | 2717230.5386 | 1225573.0922
98 | 2717224.2652 | 1225558.4794
99 | 2717097.7931 | 1225572.8517
100 | 2717091.6797 | 1225586.861
101 | 2717074.8284 | 1225596.9785
102 | 2717061.0818 | 1225605.2319
103 | 2717046.5577 | 1225613.9522
104 | 2717022.0599 | 1225572.6093
105 | 2717019.4378 | 1225551.4936
106 | 2717012.1138 | 1225535.1084
107 | 2717008.687 | 1225529.4124
108 | 2717002.4394 | 1225519.0279
109 | 2716999.6407 | 1225514.3759
110 | 2716984.1426 | 1225507.7831
111 | 2716992.487 | 1225502.4851
112 | 2716989.3762 | 1225497.3183
113 | 2717247.9807 | 1225475.1982
114 | 2717347.4504 | 1225496.432
115 | 2717360.1062 | 1225498.8766
116 | 2717315.3187 | 1225519.398

## line_std_types
| c_nf_per_km | r_ohm_per_km | x_ohm_per_km | max_i_ka | type | q_mm2 | alpha | voltage_rating
NAYY 4x50 SE | 210 | 0.642 | 0.083 | 0.142 | cs | 50 | 0.00403 | LV
NAYY 4x120 SE | 264 | 0.225 | 0.08 | 0.242 | cs | 120 | 0.00403 | LV
NAYY 4x150 SE | 261 | 0.208 | 0.08 | 0.27 | cs | 150 | 0.00403 | LV
NA2XS2Y 1x95 RM/25 12/20 kV | 216 | 0.313 | 0.132 | 0.252 | cs | 95 | 0.00403 | MV
NA2XS2Y 1x185 RM/25 12/20 kV | 273 | 0.161 | 0.117 | 0.362 | cs | 185 | 0.00403 | MV
NA2XS2Y 1x240 RM/25 12/20 kV | 304 | 0.122 | 0.112 | 0.421 | cs | 240 | 0.00403 | MV
NA2XS2Y 1x95 RM/25 6/10 kV | 315 | 0.313 | 0.123 | 0.249 | cs | 95 | 0.00403 | MV
NA2XS2Y 1x185 RM/25 6/10 kV | 406 | 0.161 | 0.11 | 0.358 | cs | 185 | 0.00403 | MV
NA2XS2Y 1x240 RM/25 6/10 kV | 456 | 0.122 | 0.105 | 0.416 | cs | 240 | 0.00403 | MV
NA2XS2Y 1x150 RM/25 12/20 kV | 250 | 0.206 | 0.116 | 0.319 | cs | 150 | 0.00403 | MV
NA2XS2Y 1x120 RM/25 12/20 kV | 230 | 0.253 | 0.119 | 0.283 | cs | 120 | 0.00403 | MV
NA2XS2Y 1x70 RM/25 12/20 kV | 190 | 0.443 | 0.132 | 0.22 | cs | 70 | 0.00403 | MV
NA2XS2Y 1x150 RM/25 6/10 kV | 360 | 0.206 | 0.11 | 0.315 | cs | 150 | 0.00403 | MV
NA2XS2Y 1x120 RM/25 6/10 kV | 340 | 0.253 | 0.113 | 0.28 | cs | 120 | 0.00403 | MV
NA2XS2Y 1x70 RM/25 6/10 kV | 280 | 0.443 | 0.123 | 0.217 | cs | 70 | 0.00403 | MV
N2XS(FL)2Y 1x120 RM/35 64/110 kV | 112 | 0.153 | 0.166 | 0.366 | cs | 120 | 0.00393 | HV
N2XS(FL)2Y 1x185 RM/35 64/110 kV | 125 | 0.099 | 0.156 | 0.457 | cs | 185 | 0.00393 | HV
N2XS(FL)2Y 1x240 RM/35 64/110 kV | 135 | 0.075 | 0.149 | 0.526 | cs | 240 | 0.00393 | HV
N2XS(FL)2Y 1x300 RM/35 64/110 kV | 144 | 0.06 | 0.144 | 0.588 | cs | 300 | 0.00393 | HV
15-AL1/3-ST1A 0.4 | 11 | 1.8769 | 0.35 | 0.105 | ol | 16 | 0.00403 | LV
24-AL1/4-ST1A 0.4 | 11.25 | 1.2012 | 0.335 | 0.14 | ol | 24 | 0.00403 | LV
48-AL1/8-ST1A 0.4 | 12.2 | 0.5939 | 0.3 | 0.21 | ol | 48 | 0.00403 | LV
94-AL1/15-ST1A 0.4 | 13.2 | 0.306 | 0.29 | 0.35 | ol | 94 | 0.00403 | LV
34-AL1/6-ST1A 10.0 | 9.7 | 0.8342 | 0.36 | 0.17 | ol | 34 | 0.00403 | MV
48-AL1/8-ST1A 10.0 | 10.1 | 0.5939 | 0.35 | 0.21 | ol | 48 | 0.00403 | MV
70-AL1/11-ST1A 10.0 | 10.4 | 0.4132 | 0.339 | 0.29 | ol | 70 | 0.00403 | MV
94-AL1/15-ST1A 10.0 | 10.75 | 0.306 | 0.33 | 0.35 | ol | 94 | 0.00403 | MV
122-AL1/20-ST1A 10.0 | 11.1 | 0.2376 | 0.323 | 0.41 | ol | 122 | 0.00403 | MV
149-AL1/24-ST1A 10.0 | 11.25 | 0.194 | 0.315 | 0.47 | ol | 149 | 0.00403 | MV
34-AL1/6-ST1A 20.0 | 9.15 | 0.8342 | 0.382 | 0.17 | ol | 34 | 0.00403 | MV
48-AL1/8-ST1A 20.0 | 9.5 | 0.5939 | 0.372 | 0.21 | ol | 48 | 0.00403 | MV
70-AL1/11-ST1A 20.0 | 9.7 | 0.4132 | 0.36 | 0.29 | ol | 70 | 0.00403 | MV
94-AL1/15-ST1A 20.0 | 10 | 0.306 | 0.35 | 0.35 | ol | 94 | 0.00403 | MV
122-AL1/20-ST1A 20.0 | 10.3 | 0.2376 | 0.344 | 0.41 | ol | 122 | 0.00403 | MV
149-AL1/24-ST1A 20.0 | 10.5 | 0.194 | 0.337 | 0.47 | ol | 149 | 0.00403 | MV
184-AL1/30-ST1A 20.0 | 10.75 | 0.1571 | 0.33 | 0.535 | ol | 184 | 0.00403 | MV
243-AL1/39-ST1A 20.0 | 11 | 0.1188 | 0.32 | 0.645 | ol | 243 | 0.00403 | MV
48-AL1/8-ST1A 110.0 | 8 | 0.5939 | 0.46 | 0.21 | ol | 48 | 0.00403 | HV
70-AL1/11-ST1A 110.0 | 8.4 | 0.4132 | 0.45 | 0.29 | ol | 70 | 0.00403 | HV
94-AL1/15-ST1A 110.0 | 8.65 | 0.306 | 0.44 | 0.35 | ol | 94 | 0.00403 | HV
122-AL1/20-ST1A 110.0 | 8.5 | 0.2376 | 0.43 | 0.41 | ol | 122 | 0.00403 | HV
149-AL1/24-ST1A 110.0 | 8.75 | 0.194 | 0.41 | 0.47 | ol | 149 | 0.00403 | HV
184-AL1/30-ST1A 110.0 | 8.8 | 0.1571 | 0.4 | 0.535 | ol | 184 | 0.00403 | HV
243-AL1/39-ST1A 110.0 | 9 | 0.1188 | 0.39 | 0.645 | ol | 243 | 0.00403 | HV
305-AL1/39-ST1A 110.0 | 9.2 | 0.0949 | 0.38 | 0.74 | ol | 305 | 0.00403 | HV
490-AL1/64-ST1A 110.0 | 9.75 | 0.059 | 0.37 | 0.96 | ol | 490 | 0.00403 | HV
679-AL1/86-ST1A 110.0 | 9.95 | 0.042 | 0.36 | 1.15 | ol | 679 | 0.00403 | HV
490-AL1/64-ST1A 220.0 | 10 | 0.059 | 0.285 | 0.96 | ol | 490 | 0.00403 | HV
679-AL1/86-ST1A 220.0 | 11.7 | 0.042 | 0.275 | 1.15 | ol | 679 | 0.00403 | HV
490-AL1/64-ST1A 380.0 | 11 | 0.059 | 0.253 | 0.96 | ol | 490 | 0.00403 | HV
679-AL1/86-ST1A 380.0 | 14.6 | 0.042 | 0.25 | 1.15 | ol | 679 | 0.00403 | HV

## trafo_std_types
| i0_percent | pfe_kw | vkr_percent | sn_mva | vn_lv_kv | vn_hv_kv | vk_percent | shift_degree | vector_group | tap_side | tap_neutral | tap_min | tap_max | tap_step_degree | tap_step_percent | tap_phase_shifter
160 MVA 380/110 kV | 0.06 | 60 | 0.25 | 160 | 110 | 380 | 12.2 | 0 | Yy0 | hv | 0 | -9 | 9 | 0 | 1.5 | FALSE
100 MVA 220/110 kV | 0.06 | 55 | 0.26 | 100 | 110 | 220 | 12 | 0 | Yy0 | hv | 0 | -9 | 9 | 0 | 1.5 | FALSE
63 MVA 110/20 kV | 0.04 | 22 | 0.32 | 63 | 20 | 110 | 18 | 150 | YNd5 | hv | 0 | -9 | 9 | 0 | 1.5 | FALSE
40 MVA 110/20 kV | 0.05 | 18 | 0.34 | 40 | 20 | 110 | 16.2 | 150 | YNd5 | hv | 0 | -9 | 9 | 0 | 1.5 | FALSE
25 MVA 110/20 kV | 0.07 | 14 | 0.41 | 25 | 20 | 110 | 12 | 150 | YNd5 | hv | 0 | -9 | 9 | 0 | 1.5 | FALSE
63 MVA 110/10 kV | 0.04 | 22 | 0.32 | 63 | 10 | 110 | 18 | 150 | YNd5 | hv | 0 | -9 | 9 | 0 | 1.5 | FALSE
40 MVA 110/10 kV | 0.05 | 18 | 0.34 | 40 | 10 | 110 | 16.2 | 150 | YNd5 | hv | 0 | -9 | 9 | 0 | 1.5 | FALSE
25 MVA 110/10 kV | 0.07 | 14 | 0.41 | 25 | 10 | 110 | 12 | 150 | YNd5 | hv | 0 | -9 | 9 | 0 | 1.5 | FALSE
0.25 MVA 20/0.4 kV | 0.32 | 0.8 | 1.44 | 0.25 | 0.4 | 20 | 6 | 150 | Yzn5 | hv | 0 | -2 | 2 | 0 | 2.5 | FALSE
0.4 MVA 20/0.4 kV | 0.3375 | 1.35 | 1.425 | 0.4 | 0.4 | 20 | 6 | 150 | Dyn5 | hv | 0 | -2 | 2 | 0 | 2.5 | FALSE
0.63 MVA 20/0.4 kV | 0.2619 | 1.65 | 1.206 | 0.63 | 0.4 | 20 | 6 | 150 | Dyn5 | hv | 0 | -2 | 2 | 0 | 2.5 | FALSE
0.25 MVA 10/0.4 kV | 0.24 | 0.6 | 1.2 | 0.25 | 0.4 | 10 | 4 | 150 | Dyn5 | hv | 0 | -2 | 2 | 0 | 2.5 | FALSE
0.4 MVA 10/0.4 kV | 0.2375 | 0.95 | 1.325 | 0.4 | 0.4 | 10 | 4 | 150 | Dyn5 | hv | 0 | -2 | 2 | 0 | 2.5 | FALSE
0.63 MVA 10/0.4 kV | 0.1873 | 1.18 | 1.0794 | 0.63 | 0.4 | 10 | 4 | 150 | Dyn5 | hv | 0 | -2 | 2 | 0 | 2.5 | FALSE

## trafo3w_std_types
| sn_hv_mva | sn_mv_mva | sn_lv_mva | vn_hv_kv | vn_mv_kv | vn_lv_kv | vk_hv_percent | vk_mv_percent | vk_lv_percent | vkr_hv_percent | vkr_mv_percent | vkr_lv_percent | pfe_kw | i0_percent | shift_mv_degree | shift_lv_degree | vector_group | tap_side | tap_neutral | tap_min | tap_max | tap_step_percent
63/25/38 MVA 110/20/10 kV | 63 | 25 | 38 | 110 | 20 | 10 | 10.4 | 10.4 | 10.4 | 0.28 | 0.32 | 0.35 | 35 | 0.89 | 0 | 0 | YN0yn0yn0 | hv | 0 | -10 | 10 | 1.2
63/25/38 MVA 110/10/10 kV | 63 | 25 | 38 | 110 | 10 | 10 | 10.4 | 10.4 | 10.4 | 0.28 | 0.32 | 0.35 | 35 | 0.89 | 0 | 0 | YN0yn0yn0 | hv | 0 | -10 | 10 | 1.2

## fuse_std_types
| fuse_type | i_rated_a | t_avg | t_min | t_total | x_avg | x_min | x_total
HV 100A | HV 100A | 100 | 0 | [10.0, 3.64, 0.854, 0.281, 0.1, 0.0531, 0.022, 0.01] | [10.0, 4.267, 1.21, 0.403, 0.1, 0.058, 0.022, 0.01] | 0 | [300.0, 350.0, 450.0, 550.0, 700.0, 850.0, 1200.0, 1752.0] | [600.0, 700.0, 900.0, 1150.0, 1665.0, 2000.0, 3000.0, 4313.0]
HV 10A | HV 10A | 10 | 0 | [10.0, 1675.0, 0.344, 0.156, 0.1, 0.0417, 0.0171, 0.01] | [10.0, 1.3, 0.3, 0.155, 0.1, 0.0555, 0.023, 0.01] | 0 | [30.0, 32.0, 35.0, 37.0, 39.0, 50.0, 70.0, 88.0] | [60.0, 70.0, 80.0, 87.0, 94.0, 110.0, 150.0, 216.0]
HV 125A | HV 125A | 125 | 0 | [10.0, 1.82, 0.344, 0.1, 0.0467, 0.0269, 0.01] | [10.0, 2.478, 0.426, 0.1, 0.0427, 0.0211, 0.01] | 0 | [375.0, 500.0, 700.0, 925.0, 1200.0, 1500.0, 2341.0] | [750.0, 1000.0, 1500.0, 2200.0, 3000.0, 4000.0, 5765.0]
HV 160A | HV 160A | 160 | 0 | [10.0, 4.15, 1.03, 0.198, 0.1, 0.051, 0.0172, 0.01] | [10.0, 2.3, 0.734, 0.274, 0.1, 0.046, 0.0177, 0.01] | 0 | [480.0, 550.0, 700.0, 1000.0, 1260.0, 1600.0, 2500.0, 3227.0] | [960.0, 1300.0, 1700.0, 2200.0, 2996.0, 4000.0, 6000.0, 7946.0]
HV 16A | HV 16A | 16 | 0 | [10.0, 0.352, 0.164, 0.1, 0.0649, 0.0342, 0.01] | [10.0, 2.34, 0.722, 0.181, 0.1, 0.055, 0.0296, 0.01] | 0 | [48.0, 60.0, 65.0, 71.0, 80.0, 100.0, 162.0] | [96.0, 110.0, 125.0, 150.0, 168.0, 200.0, 250.0, 398.0]
HV 200A | HV 200A | 200 | 0 | [10.0, 4.267, 1.21, 0.403, 0.1, 0.058, 0.022, 0.01] | [10.0, 3.73, 1.654, 0.328, 0.1, 0.0531, 0.019, 0.01] | 0 | [600.0, 700.0, 900.0, 1150.0, 1665.0, 2000.0, 3000.0, 4313.0] | [1200.0, 1500.0, 1800.0, 2700.0, 3960.0, 5000.0, 7500.0, 10620.0]
HV 20A | HV 20A | 20 | 0 | [10.0, 1.3, 0.3, 0.155, 0.1, 0.0555, 0.023, 0.01] | [10.0, 1.3, 0.161, 0.1, 0.0611, 0.0399, 0.0141, 0.01] | 0 | [60.0, 70.0, 80.0, 87.0, 94.0, 110.0, 150.0, 216.0] | [120.0, 150.0, 200.0, 223.0, 260.0, 300.0, 450.0, 532.0]
HV 25A | HV 25A | 25 | 0 | [10.0, 2.512, 0.833, 0.299, 0.1, 0.0372, 0.0223, 0.01] | [10.0, 3.125, 0.597, 0.198, 0.1, 0.0378, 0.022, 0.01] | 0 | [75.0, 82.0, 90.0, 100.0, 124.0, 170.0, 200.0, 289.0] | [150.0, 170.0, 210.0, 250.0, 294.0, 400.0, 500.0, 711.0]
HV 31.5A | HV 31.5A | 31.5 | 0 | [10.0, 2.34, 0.722, 0.181, 0.1, 0.055, 0.0296, 0.01] | [10.0, 2.84, 0.368, 0.164, 0.1, 0.0621, 0.0378, 0.0195, 0.01] | 0 | [95.0, 110.0, 125.0, 150.0, 165.0, 200.0, 250.0, 390.0] | [189.0, 220.0, 300.0, 350.0, 393.0, 450.0, 530.0, 700.0, 960.0]
HV 40A | HV 40A | 40 | 0 | [10.0, 1.3, 0.161, 0.1, 0.0611, 0.0399, 0.0141, 0.01] | [10.0, 2.05, 0.369, 0.198, 0.1, 0.051, 0.0298, 0.01] | 0 | [120.0, 150.0, 200.0, 223.0, 260.0, 300.0, 450.0, 532.0] | [240.0, 300.0, 400.0, 450.0, 530.0, 650.0, 800.0, 1311.0]
HV 50A | HV 50A | 50 | 0 | [10.0, 3.215, 0.597, 0.198, 0.1, 0.0378, 0.022, 0.01] | [10.0, 3.64, 0.854, 0.281, 0.1, 0.0531, 0.022, 0.01] | 0 | [150.0, 170.0, 210.0, 250.0, 294.0, 400.0, 500.0, 711.0] | [300.0, 350.0, 450.0, 550.0, 700.0, 850.0, 1200.0, 1752.0]
HV 6.3A | HV 6.3A | 6.3 | 0 | [10.0, 1.39, 0.344, 0.168, 0.1, 0.056, 0.0263, 0.01] | [10.0, 1.711, 0.516, 0.198, 0.1, 0.0634, 0.0303, 0.01] | 0 | [19.0, 19.5, 20.4, 20.8, 22.0, 25.0, 32.0, 48.0] | [38.0, 40.0, 43.0, 48.0, 53.0, 60.0, 75.0, 118.0]
HV 63A | HV 63A | 63 | 0 | [10.0, 2.84, 0.368, 0.164, 0.1, 0.0621, 0.0378, 0.0195, 0.01] | [10.0, 1.82, 0.344, 0.1, 0.0467, 0.0269, 0.01] | 0 | [189.0, 220.0, 300.0, 350.0, 393.0, 450.0, 530.0, 700.0, 961.0] | [378.0, 500.0, 700.0, 934.0, 1200.0, 1500.0, 2366.0]
HV 80A | HV 80A | 80 | 0 | [10.0, 2.05, 0.369, 0.198, 0.1, 0.051, 0.0298, 0.01] | [10.0, 4.15, 1.03, 0.198, 0.1, 0.051, 0.0172, 0.01] | 0 | [240.0, 300.0, 400.0, 450.0, 530.0, 650.0, 800.0, 1311.0] | [480.0, 550.0, 700.0, 1000.0, 1260.0, 1600.0, 2500.0, 3227.0]
Siemens NH-1-100 | Siemens NH-1-100 | 100 | [5400.0, 2000.0, 400.0, 20.0, 1.0, 0.2, 0.012, 0.004] | 0 | 0 | [150.0, 190.0, 250.0, 430.0, 900.0, 1250.0, 2700.0, 3600.0] | 0 | 0
Siemens NH-1-125 | Siemens NH-1-125 | 125 | [4800.0, 120.0, 7.0, 0.1, 0.004] | 0 | 0 | [180.0, 400.0, 740.0, 2000.0, 4250.0] | 0 | 0
Siemens NH-1-16 | Siemens NH-1-16 | 16 | [4000.0, 400.0, 2.0, 0.1, 0.04, 0.01] | 0 | 0 | [26.0, 35.0, 75.0, 150.0, 200.0, 300.0] | 0 | 0
Siemens NH-1-160 | Siemens NH-1-160 | 160 | [4800.0, 120.0, 7.0, 0.1, 0.004] | 0 | 0 | [210.0, 500.0, 900.0, 2300.0, 5000.0] | 0 | 0
Siemens NH-1-25 | Siemens NH-1-25 | 25 | [4000.0, 1000.0, 10.0, 0.2, 0.02, 0.01] | 0 | 0 | [40.0, 50.0, 100.0, 210.0, 400.0, 500.0] | 0 | 0
Siemens NH-1-50 | Siemens NH-1-50 | 50 | [4000.0, 40.0, 4.0, 1.0, 0.02, 0.01] | 0 | 0 | [86.0, 200.0, 300.0, 400.0, 1000.0, 1280.0] | 0 | 0
Siemens NH-1-63 | Siemens NH-1-63 | 63 | [4000.0, 100.0, 10.0, 2.0, 0.04, 0.01] | 0 | 0 | [100.0, 200.0, 300.0, 400.0, 1000.0, 1500.0] | 0 | 0
Siemens NH-1-80 | Siemens NH-1-80 | 80 | [4800.0, 120.0, 7.0, 0.1, 0.01] | 0 | 0 | [150.58, 250.0, 450.0, 1150.0, 2470.0] | 0 | 0
Siemens NH-2-1000 | Siemens NH-2-1000 | 1000 | [4800.0, 120.0, 7.0, 0.1, 0.004] | 0 | 0 | [1900.0, 3500.0, 8400.0, 24000.0, 52000.0] | 0 | 0
Siemens NH-2-200 | Siemens NH-2-200 | 200 | [4800.0, 120.0, 7.0, 0.1, 0.004] | 0 | 0 | [280.0, 650.0, 1200.0, 3000.0, 7000.0] | 0 | 0
Siemens NH-2-224 | Siemens NH-2-224 | 224 | [4800.0, 120.0, 7.0, 0.2, 0.04, 0.004] | 0 | 0 | [400.0, 750.0, 1453.0, 3025.0, 4315.0, 7600.0] | 0 | 0
Siemens NH-2-250 | Siemens NH-2-250 | 250 | [4800.0, 120.0, 7.0, 0.1, 0.004] | 0 | 0 | [450.0, 800.0, 1650.0, 4000.0, 8500.0] | 0 | 0
Siemens NH-2-315 | Siemens NH-2-315 | 315 | [4800.0, 120.0, 7.0, 0.1, 0.004] | 0 | 0 | [550.0, 920.0, 1900.0, 5000.0, 11000.0] | 0 | 0
Siemens NH-2-355 | Siemens NH-2-355 | 355 | [4800.0, 120.0, 6.0, 0.1, 0.004] | 0 | 0 | [650.0, 1116.27, 2350.0, 5840.0, 12790.0] | 0 | 0
Siemens NH-2-400 | Siemens NH-2-400 | 400 | [4800.0, 120.0, 7.0, 0.1, 0.004] | 0 | 0 | [720.0, 1350.0, 2800.0, 6500.0, 15000.0] | 0 | 0
Siemens NH-2-425 | Siemens NH-2-425 | 425 | [4800.0, 120.0, 7.0, 0.1, 0.004] | 0 | 0 | [850.0, 1500.0, 3050.0, 7500.0, 16500.0] | 0 | 0
Siemens NH-2-630 | Siemens NH-2-630 | 630 | [4800.0, 120.0, 7.0, 0.1, 0.004] | 0 | 0 | [1200.0, 2000.0, 4800.0, 12000.0, 26000.0] | 0 | 0

## res_bus
| vm_pu | va_degree | p_mw | q_mvar
0 | 0.98727 | -0.24327 | 0.016329 | 0.0040925
1 | 0.98396 | -0.30756 | 0.059141 | 0.014822
2 | 0.9896 | -0.19823 | 0.0011508 | 0.00028842
3 | 0.98365 | -0.31365 | 0 | 0
4 | 0.99112 | -0.16894 | 0 | 0
5 | 0.98282 | -0.32974 | 0.034693 | 0.0086948
6 | 0.99199 | -0.15222 | 0.0042966 | 0.0010768
7 | 0.98154 | -0.35487 | 0.065007 | 0.016292
8 | 0.992 | -0.152 | 0 | 0
9 | 0.98132 | -0.35913 | 0.028628 | 0.0071749
10 | 0.97898 | -0.40491 | 0.0049085 | 0.0012302
11 | 0.97776 | -0.429 | 0 | 0
12 | 0.9773 | -0.4381 | 0.0045358 | 0.0011368
13 | 0.99857 | -0.027498 | 0.010102 | 0.0025317
14 | 1 | 0 | -0.58306 | -0.1495
15 | 0.99847 | -0.029485 | 0.0017399 | 0.00043606
16 | 0.99528 | -0.089218 | 0 | 0
17 | 0.99834 | -0.031835 | 0.00037702 | 9.4491e-05
18 | 0.99424 | -0.10921 | 0 | 0
19 | 0.994 | -0.11354 | 0.01315 | 0.0032956
20 | 0.99826 | -0.033392 | 0.0050886 | 0.0012753
21 | 0.9936 | -0.12136 | 0.0014157 | 0.0003548
22 | 0.99359 | -0.12142 | 0 | 0
23 | 0.97543 | -0.47498 | 0.0004445 | 0.0001114
24 | 0.97546 | -0.47432 | 0 | 0
25 | 0.97539 | -0.47573 | 0.00059191 | 0.00014835
26 | 0.97549 | -0.47375 | 0 | 0
27 | 0.97562 | -0.47123 | 0.0027039 | 0.00067765
28 | 0.97549 | -0.4738 | 0.00026914 | 6.7452e-05
29 | 0.97589 | -0.46596 | 0 | 0
30 | 0.97617 | -0.46031 | 0.0011009 | 0.00027591
31 | 0.98305 | -0.32452 | 0.0020355 | 0.00051015
32 | 0.98307 | -0.32419 | 0 | 0
33 | 0.98311 | -0.32338 | 0.0041152 | 0.0010314
34 | 0.9832 | -0.32155 | 0.0040919 | 0.0010255
35 | 0.98322 | -0.32119 | 0.0037902 | 0.00094992
36 | 0.98813 | -0.22609 | 0.0016736 | 0.00041944
37 | 0.98816 | -0.22545 | 0.0014625 | 0.00036655
38 | 0.9834 | -0.31775 | 0.0031497 | 0.00078939
39 | 0.98344 | -0.31694 | 0.0034836 | 0.00087308
40 | 0.9839 | -0.308 | 0.0015877 | 0.00039791
41 | 0.98425 | -0.30116 | 0.0057393 | 0.0014384
42 | 0.98492 | -0.28802 | 0 | 0
43 | 0.98491 | -0.28826 | 0.0030733 | 0.00077024
44 | 0.98581 | -0.27082 | 0 | 0
45 | 0.98665 | -0.25447 | 0 | 0
46 | 0.98358 | -0.31389 | 0.023331 | 0.0058474
47 | 0.98832 | -0.22227 | 0 | 0
48 | 0.98945 | -0.20054 | 0.0023403 | 0.00058652
49 | 0.98824 | -0.22394 | 0 | 0
50 | 0.98627 | -0.26193 | 0 | 0
51 | 0.98507 | -0.28501 | 0.01948 | 0.0048821
52 | 0.98604 | -0.26633 | 0.0031266 | 0.00078359
53 | 0.9882 | -0.22463 | 0.002041 | 0.00051151
54 | 0.99102 | -0.1705 | 0.0027809 | 0.00069695
55 | 0.97515 | -0.47859 | 0.0056748 | 0.0014222
56 | 0.97501 | -0.48126 | 0.001685 | 0.00042231
57 | 0.97516 | -0.47845 | 0.0040763 | 0.0010216
58 | 0.97496 | -0.48224 | 0.0054451 | 0.0013647
59 | 0.97518 | -0.47795 | 0.0037631 | 0.00094313
60 | 0.97495 | -0.48259 | 0.0044064 | 0.0011044
61 | 0.97557 | -0.47026 | 0.0044443 | 0.0011138
62 | 0.97583 | -0.46519 | 0.0039988 | 0.0010022
63 | 0.97605 | -0.46089 | 0.0031543 | 0.00079054
64 | 0.97661 | -0.44991 | 0.0029802 | 0.0007469
65 | 0.98306 | -0.32392 | 0.014717 | 0.0036885
66 | 0.97067 | -0.56682 | 0.0064181 | 0.0016085
67 | 0.97076 | -0.56499 | 0.0037617 | 0.00094277
68 | 0.98278 | -0.32955 | 0.013776 | 0.0034525
69 | 0.98597 | -0.26777 | 0.0042824 | 0.0010733
70 | 0.97663 | -0.44948 | 0.0041217 | 0.001033
71 | 0.97714 | -0.4394 | 0 | 0
72 | 0.97672 | -0.44764 | 0.0025916 | 0.00064951
73 | 0.97597 | -0.46246 | 0.0041927 | 0.0010508
74 | 0.97669 | -0.44835 | 0.004517 | 0.0011321
75 | 0.97512 | -0.47914 | 0.0043135 | 0.0010811
76 | 0.9765 | -0.45194 | 0.0013089 | 0.00032804
77 | 0.97447 | -0.49185 | 0 | 0
78 | 0.97352 | -0.51061 | 0.0026045 | 0.00065276
79 | 0.97351 | -0.51067 | 0.00076092 | 0.00019071
80 | 0.9737 | -0.50701 | 0.00043652 | 0.0001094
81 | 0.97375 | -0.506 | 0 | 0
82 | 0.97284 | -0.52389 | 0.00068313 | 0.00017121
83 | 0.97455 | -0.49034 | 0.0012326 | 0.00030893
84 | 0.97239 | -0.5327 | 0.00035121 | 8.8021e-05
85 | 0.97605 | -0.46078 | 0 | 0
86 | 0.97226 | -0.53542 | 0.00020603 | 5.1636e-05
87 | 0.97703 | -0.4417 | 0.0019214 | 0.00048156
88 | 0.97185 | -0.54355 | 0 | 0
89 | 0.97181 | -0.54426 | 0.0003373 | 8.4534e-05
90 | 0.97092 | -0.56177 | 0.00445 | 0.0011153
91 | 0.97179 | -0.54473 | 0 | 0
92 | 0.97087 | -0.5629 | 0.0088106 | 0.0022081
93 | 0.97177 | -0.54507 | 0.00065374 | 0.00016384
94 | 0.97866 | -0.40966 | 0.00013556 | 3.3974e-05
95 | 0.97952 | -0.39297 | 0.016989 | 0.0042579
96 | 0.97176 | -0.54533 | 0.00060264 | 0.00015104
97 | 0.98058 | -0.37224 | 0.0085227 | 0.002136
98 | 0.98146 | -0.35523 | 0.014164 | 0.0035499
99 | 0.97632 | -0.45556 | 0.0059388 | 0.0014884
100 | 0.97614 | -0.45904 | 0.0029559 | 0.00074083
101 | 0.97599 | -0.46209 | 0.0034345 | 0.00086078
102 | 0.97591 | -0.46357 | 0.0032797 | 0.00082196
103 | 0.97589 | -0.46411 | 0.0017616 | 0.0004415
104 | 0.97447 | -0.49196 | 0.0041457 | 0.001039
105 | 0.97377 | -0.5056 | 0.0046194 | 0.0011577
106 | 0.97324 | -0.51613 | 0.0037423 | 0.00093791
107 | 0.97307 | -0.51952 | 0.0047727 | 0.0011961
108 | 0.97281 | -0.52464 | 0.0032828 | 0.00082276
109 | 0.97271 | -0.52661 | 0.0048537 | 0.0012164
110 | 0.97248 | -0.53109 | 0.0038231 | 0.00095815
111 | 0.97252 | -0.5304 | 0 | 0
112 | 0.97246 | -0.53162 | 0.01099 | 0.0027543
113 | 0.99243 | -0.14346 | 0.0015855 | 0.00039736
114 | 0.99299 | -0.13301 | 0.0019583 | 0.00049079
115 | 0.99245 | -0.14333 | 0.00091498 | 0.00022932
116 | 0.99998 | 149.9956 | 0 | 0

## res_line
| p_from_mw | q_from_mvar | p_to_mw | q_to_mvar | pl_mw | ql_mvar | i_from_ka | i_to_ka | i_ka | vm_from_pu | va_from_degree | vm_to_pu | va_to_degree | loading_percent
0 | 0.20299 | 0.051232 | -0.20237 | -0.050839 | 0.00062298 | 0.00039306 | 0.30608 | 0.30608 | 0.30608 | 0.98727 | -0.24327 | 0.98396 | -0.30756 | 16.8176
1 | -0.21932 | -0.055324 | 0.21979 | 0.055624 | 0.00047411 | 0.00029972 | 0.33069 | 0.33069 | 0.33069 | 0.98727 | -0.24327 | 0.9896 | -0.19823 | 18.1697
2 | 0.14323 | 0.036017 | -0.14319 | -0.035991 | 4.1601e-05 | 2.5874e-05 | 0.21664 | 0.21664 | 0.21664 | 0.98396 | -0.30756 | 0.98365 | -0.31365 | 11.9034
3 | -0.22095 | -0.055913 | 0.22126 | 0.056109 | 0.00031105 | 0.00019666 | 0.33242 | 0.33242 | 0.33242 | 0.9896 | -0.19823 | 0.99112 | -0.16894 | 18.2647
4 | 0.14319 | 0.035991 | -0.14308 | -0.035921 | 0.00010991 | 7.0025e-05 | 0.21664 | 0.21664 | 0.21664 | 0.98365 | -0.31365 | 0.98282 | -0.32974 | 29.7585
5 | -0.22126 | -0.056109 | 0.22143 | 0.056222 | 0.00017793 | 0.00011249 | 0.33242 | 0.33242 | 0.33242 | 0.99112 | -0.16894 | 0.99199 | -0.15222 | 18.2647
6 | 0.10838 | 0.027226 | -0.10825 | -0.027143 | 0.00012982 | 8.292e-05 | 0.16412 | 0.16412 | 0.16412 | 0.98282 | -0.32974 | 0.98154 | -0.35487 | 45.087
7 | -0.22573 | -0.057299 | 0.22573 | 0.0573 | 2.4158e-06 | 1.528e-06 | 0.33886 | 0.33886 | 0.33886 | 0.99199 | -0.15222 | 0.992 | -0.152 | 18.6188
8 | 0.043246 | 0.010851 | -0.043237 | -0.010845 | 8.7898e-06 | 5.5565e-06 | 0.065566 | 0.065566 | 0.065566 | 0.98154 | -0.35487 | 0.98132 | -0.35913 | 18.0126
9 | -0.22573 | -0.0573 | 0.22583 | 0.05736 | 9.4274e-05 | 5.9628e-05 | 0.33886 | 0.33886 | 0.33886 | 0.992 | -0.152 | 0.99245 | -0.14333 | 18.6188
10 | 0.014609 | 0.0036703 | -0.014578 | -0.0036521 | 3.1849e-05 | 1.8203e-05 | 0.022156 | 0.022157 | 0.022157 | 0.98132 | -0.35913 | 0.97898 | -0.40491 | 6.087
11 | 0.0096691 | 0.0024219 | -0.009658 | -0.0024166 | 1.1083e-05 | 5.3745e-06 | 0.014696 | 0.014697 | 0.014697 | 0.97898 | -0.40491 | 0.97776 | -0.429 | 4.0376
12 | 0.009658 | 0.0024166 | -0.0096538 | -0.0024145 | 4.1823e-06 | 2.0294e-06 | 0.014697 | 0.014697 | 0.014697 | 0.97776 | -0.429 | 0.9773 | -0.4381 | 4.0376
13 | 0.005118 | 0.0012778 | -0.0051126 | -0.0012773 | 5.3969e-06 | 4.8681e-07 | 0.0077908 | 0.0077919 | 0.0077919 | 0.9773 | -0.4381 | 0.97617 | -0.46031 | 2.1406
14 | -0.017309 | -0.0043379 | 0.017331 | 0.0043512 | 2.2704e-05 | 1.3338e-05 | 0.025792 | 0.025792 | 0.025792 | 0.99857 | -0.027498 | 1 | 0 | 7.0858
15 | 0.0072072 | 0.0018062 | -0.0072065 | -0.0018059 | 6.8211e-07 | 2.3027e-07 | 0.01074 | 0.01074 | 0.01074 | 0.99857 | -0.027498 | 0.99847 | -0.029485 | 2.9505
16 | 0.56408 | 0.14515 | -0.56165 | -0.14359 | 0.0024357 | 0.0015559 | 0.84071 | 0.84071 | 0.84071 | 1 | 0 | 0.99528 | -0.089218 | 46.1927
17 | 0.0054666 | 0.0013699 | -0.005466 | -0.0013698 | 6.1189e-07 | 7.0106e-08 | 0.0081468 | 0.0081469 | 0.0081469 | 0.99847 | -0.029485 | 0.99834 | -0.031835 | 2.2382
18 | 0.23072 | 0.058813 | -0.23049 | -0.058672 | 0.00022246 | 0.00014076 | 0.34529 | 0.34529 | 0.34529 | 0.99528 | -0.089218 | 0.99424 | -0.10921 | 18.9718
19 | 0.33093 | 0.084781 | -0.33054 | -0.084533 | 0.00038955 | 0.00024794 | 0.49542 | 0.49542 | 0.49542 | 0.99528 | -0.089218 | 0.994 | -0.11354 | 27.221
20 | 0.005089 | 0.0012753 | -0.0050886 | -0.0012753 | 3.7728e-07 | 1.2817e-08 | 0.007585 | 0.0075851 | 0.0075851 | 0.99834 | -0.031835 | 0.99826 | -0.033392 | 2.0838
21 | 0.23049 | 0.058672 | -0.23036 | -0.058587 | 0.00013489 | 8.535e-05 | 0.34529 | 0.34529 | 0.34529 | 0.99424 | -0.10921 | 0.9936 | -0.12136 | 18.9718
22 | 0.31739 | 0.081237 | -0.31727 | -0.08116 | 0.00012103 | 7.6998e-05 | 0.47574 | 0.47574 | 0.47574 | 0.994 | -0.11354 | 0.99359 | -0.12142 | 26.1394
23 | 0.22894 | 0.058232 | -0.22881 | -0.058151 | 0.00012846 | 8.127e-05 | 0.34317 | 0.34317 | 0.34317 | 0.9936 | -0.12136 | 0.99299 | -0.13301 | 18.8554
24 | 0.31727 | 0.08116 | -0.31693 | -0.080945 | 0.0003381 | 0.00021509 | 0.47574 | 0.47574 | 0.47574 | 0.99359 | -0.12142 | 0.99243 | -0.14346 | 26.1394
25 | -0.0010364 | -0.0002589 | 0.0010365 | 0.00025849 | 3.2524e-08 | -4.1249e-07 | 0.0015808 | 0.0015806 | 0.0015808 | 0.97543 | -0.47498 | 0.97546 | -0.47432 | 0.43428
26 | 0.00059193 | 0.0001475 | -0.00059191 | -0.00014835 | 2.112e-08 | -8.4893e-07 | 0.00090268 | 0.00090299 | 0.00090299 | 0.97543 | -0.47498 | 0.97539 | -0.47573 | 0.24807
27 | -0.0010365 | -0.00025849 | 0.0010365 | 0.00025813 | 2.8207e-08 | -3.5783e-07 | 0.0015806 | 0.0015805 | 0.0015806 | 0.97546 | -0.47432 | 0.97549 | -0.47375 | 0.43423
28 | -0.0013056 | -0.00032545 | 0.0013058 | 0.00032424 | 1.5575e-07 | -1.2088e-06 | 0.001991 | 0.0019905 | 0.001991 | 0.97549 | -0.47375 | 0.97562 | -0.47123 | 0.54697
29 | 0.00026914 | 6.7324e-05 | -0.00026914 | -6.7452e-05 | 6.5287e-10 | -1.2855e-07 | 0.0004105 | 0.00041054 | 0.00041054 | 0.97549 | -0.47375 | 0.97549 | -0.4738 | 0.11279
30 | -0.0040097 | -0.0010019 | 0.0040107 | 0.0010016 | 1.0038e-06 | -2.5192e-07 | 0.0061144 | 0.0061141 | 0.0061144 | 0.97562 | -0.47123 | 0.97589 | -0.46596 | 1.6798
31 | -0.0040107 | -0.0010016 | 0.0040117 | 0.0010014 | 1.0768e-06 | -2.7091e-07 | 0.0061141 | 0.0061138 | 0.0061141 | 0.97589 | -0.46596 | 0.97617 | -0.46031 | 1.6797
32 | -0.0020355 | -0.00051015 | 0.0020356 | 0.00051006 | 3.1849e-08 | -9.3045e-08 | 0.0030811 | 0.0030811 | 0.0030811 | 0.98305 | -0.32452 | 0.98307 | -0.32419 | 0.84646
33 | -0.0020356 | -0.00051006 | 0.0020356 | 0.00050983 | 7.873e-08 | -2.3004e-07 | 0.0030811 | 0.003081 | 0.0030811 | 0.98307 | -0.32419 | 0.98311 | -0.32338 | 0.84645
34 | -0.0061509 | -0.0015412 | 0.0061514 | 0.0015413 | 5.3438e-07 | 1.335e-07 | 0.0093097 | 0.0093096 | 0.0093097 | 0.98311 | -0.32338 | 0.9832 | -0.32155 | 2.5576
35 | -0.010243 | -0.0025669 | 0.010243 | 0.0025669 | 1.7763e-07 | 8.8684e-08 | 0.015502 | 0.015502 | 0.015502 | 0.9832 | -0.32155 | 0.98322 | -0.32119 | 4.2589
36 | -0.014034 | -0.0035169 | 0.014036 | 0.0035182 | 2.3029e-06 | 1.3012e-06 | 0.021239 | 0.021238 | 0.021239 | 0.98322 | -0.32119 | 0.9834 | -0.31775 | 5.8348
37 | -0.0016736 | -0.00041944 | 0.0016736 | 0.0004192 | 5.1191e-08 | -2.4256e-07 | 0.0025203 | 0.0025202 | 0.0025203 | 0.98813 | -0.22609 | 0.98816 | -0.22545 | 0.69238
38 | -0.0031362 | -0.00078575 | 0.0031364 | 0.00078555 | 2.2573e-07 | -2.0133e-07 | 0.0047225 | 0.0047224 | 0.0047225 | 0.98816 | -0.22545 | 0.98824 | -0.22394 | 1.2974
39 | -0.017186 | -0.0043076 | 0.017186 | 0.0043079 | 6.623e-07 | 3.9074e-07 | 0.026004 | 0.026004 | 0.026004 | 0.9834 | -0.31775 | 0.98344 | -0.31694 | 7.1441
40 | -0.02067 | -0.005181 | 0.020679 | 0.0051864 | 8.8009e-06 | 5.328e-06 | 0.031275 | 0.031275 | 0.031275 | 0.98344 | -0.31694 | 0.9839 | -0.308 | 8.5921
41 | -0.022266 | -0.0055843 | 0.022274 | 0.0055887 | 7.2612e-06 | 4.4303e-06 | 0.033676 | 0.033676 | 0.033676 | 0.9839 | -0.308 | 0.98425 | -0.30116 | 9.2518
42 | -0.028013 | -0.0070271 | 0.028031 | 0.007038 | 1.7567e-05 | 1.0911e-05 | 0.042353 | 0.042353 | 0.042353 | 0.98425 | -0.30116 | 0.98492 | -0.28802 | 11.6355
43 | 0.0030733 | 0.00077021 | -0.0030733 | -0.00077024 | 3.4683e-08 | -3.24e-08 | 0.0046431 | 0.0046432 | 0.0046432 | 0.98492 | -0.28802 | 0.98491 | -0.28826 | 1.2756
44 | -0.031104 | -0.0078082 | 0.031129 | 0.0078242 | 2.5538e-05 | 1.5952e-05 | 0.046996 | 0.046996 | 0.046996 | 0.98492 | -0.28802 | 0.98581 | -0.27082 | 12.911
45 | -0.18876 | -0.047831 | 0.1889 | 0.047926 | 0.00014841 | 9.4737e-05 | 0.2851 | 0.2851 | 0.2851 | 0.98581 | -0.27082 | 0.98665 | -0.25447 | 39.1626
46 | 0.15763 | 0.040007 | -0.1573 | -0.039799 | 0.00032585 | 0.00020776 | 0.23811 | 0.23811 | 0.23811 | 0.98581 | -0.27082 | 0.98358 | -0.31389 | 32.7072
47 | 0.11449 | 0.028988 | -0.11445 | -0.028962 | 4.1018e-05 | 2.5082e-05 | 0.17277 | 0.17277 | 0.17277 | 0.98665 | -0.25447 | 0.98627 | -0.26193 | 9.4928
48 | -0.30339 | -0.076913 | 0.30386 | 0.077212 | 0.00047034 | 0.0002991 | 0.45787 | 0.45787 | 0.45787 | 0.98665 | -0.25447 | 0.98832 | -0.22227 | 25.1578
49 | 0.13397 | 0.033952 | -0.1339 | -0.03391 | 6.4499e-05 | 4.1226e-05 | 0.20281 | 0.20281 | 0.20281 | 0.98358 | -0.31389 | 0.98306 | -0.32392 | 55.7174
50 | -0.30904 | -0.078509 | 0.30936 | 0.078715 | 0.00032364 | 0.00020586 | 0.46567 | 0.46567 | 0.46567 | 0.98832 | -0.22227 | 0.98945 | -0.20054 | 25.5861
51 | 0.0051779 | 0.0012969 | -0.0051774 | -0.0012969 | 4.1293e-07 | 3.2096e-08 | 0.0077955 | 0.0077956 | 0.0077956 | 0.98832 | -0.22227 | 0.98824 | -0.22394 | 2.1416
52 | -0.3117 | -0.079302 | 0.31216 | 0.079589 | 0.00045197 | 0.0002875 | 0.46919 | 0.46919 | 0.46919 | 0.98945 | -0.20054 | 0.99102 | -0.1705 | 25.7795
53 | 0.002041 | 0.00051131 | -0.002041 | -0.00051151 | 6.6606e-08 | -1.9832e-07 | 0.0030732 | 0.0030732 | 0.0030732 | 0.98824 | -0.22394 | 0.9882 | -0.22463 | 0.8443
54 | 0.10704 | 0.027105 | -0.10692 | -0.02703 | 0.00011848 | 7.5212e-05 | 0.16159 | 0.16159 | 0.16159 | 0.98627 | -0.26193 | 0.98507 | -0.28501 | 22.1962
55 | 0.0074108 | 0.0018574 | -0.0074093 | -0.0018568 | 1.5524e-06 | 5.7106e-07 | 0.011181 | 0.011181 | 0.011181 | 0.98627 | -0.26193 | 0.98604 | -0.26633 | 3.0717
56 | 0.087437 | 0.022148 | -0.087251 | -0.022029 | 0.00018659 | 0.00011906 | 0.13216 | 0.13216 | 0.13216 | 0.98507 | -0.28501 | 0.98278 | -0.32955 | 36.3086
57 | 0.0042827 | 0.0010732 | -0.0042824 | -0.0010733 | 2.9427e-07 | -5.1287e-08 | 0.0064629 | 0.006463 | 0.006463 | 0.98604 | -0.26633 | 0.98597 | -0.26777 | 1.7755
58 | -0.31494 | -0.080286 | 0.31535 | 0.080548 | 0.00041158 | 0.00026183 | 0.47336 | 0.47336 | 0.47336 | 0.99102 | -0.1705 | 0.99243 | -0.14346 | 26.0089
59 | 0.011539 | 0.0028923 | -0.011537 | -0.0028916 | 1.4672e-06 | 7.8161e-07 | 0.017607 | 0.017607 | 0.017607 | 0.97515 | -0.47859 | 0.97501 | -0.48126 | 4.8372
60 | -0.017213 | -0.0043146 | 0.017213 | 0.0043146 | 1.1766e-07 | 6.963e-08 | 0.026267 | 0.026267 | 0.026267 | 0.97515 | -0.47859 | 0.97516 | -0.47845 | 7.2161
61 | 0.0098521 | 0.0024692 | -0.0098516 | -0.002469 | 4.6e-07 | 2.2673e-07 | 0.015036 | 0.015036 | 0.015036 | 0.97501 | -0.48126 | 0.97496 | -0.48224 | 4.1307
62 | -0.02129 | -0.0053363 | 0.02129 | 0.0053366 | 5.0829e-07 | 3.0928e-07 | 0.032487 | 0.032487 | 0.032487 | 0.97516 | -0.47845 | 0.97518 | -0.47795 | 8.9249
63 | 0.0044065 | 0.0011043 | -0.0044064 | -0.0011044 | 7.4131e-08 | -7.0599e-09 | 0.0067253 | 0.0067253 | 0.0067253 | 0.97496 | -0.48224 | 0.97495 | -0.48259 | 1.8476
64 | -0.025053 | -0.0062797 | 0.025063 | 0.0062854 | 9.1838e-06 | 5.6685e-06 | 0.038229 | 0.038229 | 0.038229 | 0.97518 | -0.47795 | 0.97557 | -0.47026 | 10.5024
65 | -0.029507 | -0.0073992 | 0.029514 | 0.0074036 | 7.1231e-06 | 4.4417e-06 | 0.045008 | 0.045007 | 0.045008 | 0.97557 | -0.47026 | 0.97583 | -0.46519 | 12.3647
66 | -0.033513 | -0.0084058 | 0.03352 | 0.0084101 | 6.8732e-06 | 4.3111e-06 | 0.051105 | 0.051105 | 0.051105 | 0.97583 | -0.46519 | 0.97605 | -0.46089 | 14.0399
67 | -0.036674 | -0.0092007 | 0.036693 | 0.0092128 | 1.9203e-05 | 1.2085e-05 | 0.055914 | 0.055914 | 0.055914 | 0.97605 | -0.46089 | 0.97661 | -0.44991 | 15.3609
68 | -0.039673 | -0.0099597 | 0.039674 | 0.0099602 | 8.2779e-07 | 5.2223e-07 | 0.060455 | 0.060455 | 0.060455 | 0.97661 | -0.44991 | 0.97663 | -0.44948 | 16.6084
69 | 0.11919 | 0.030222 | -0.11853 | -0.029802 | 0.00065763 | 0.0004202 | 0.18053 | 0.18053 | 0.18053 | 0.98306 | -0.32392 | 0.97714 | -0.4394 | 49.5975
70 | -0.0064181 | -0.0016085 | 0.0064186 | 0.0016087 | 5.5936e-07 | 1.675e-07 | 0.0098387 | 0.0098387 | 0.0098387 | 0.97067 | -0.56682 | 0.97076 | -0.56499 | 2.703
71 | -0.01018 | -0.0025515 | 0.010181 | 0.002552 | 1.0119e-06 | 5.1058e-07 | 0.015605 | 0.015605 | 0.015605 | 0.97076 | -0.56499 | 0.97087 | -0.5629 | 4.287
72 | 0.073475 | 0.018576 | -0.073385 | -0.018519 | 9.0368e-05 | 5.7589e-05 | 0.11131 | 0.11131 | 0.11131 | 0.98278 | -0.32955 | 0.98146 | -0.35523 | 30.5786
73 | -0.043796 | -0.010993 | 0.043817 | 0.011007 | 2.1071e-05 | 1.3327e-05 | 0.066735 | 0.066734 | 0.066735 | 0.97663 | -0.44948 | 0.97714 | -0.4394 | 18.3337
74 | 0.025809 | 0.0064749 | -0.025799 | -0.0064687 | 1.0143e-05 | 6.2724e-06 | 0.039305 | 0.039305 | 0.039305 | 0.97714 | -0.4394 | 0.97672 | -0.44764 | 10.798
75 | 0.048904 | 0.01232 | -0.04885 | -0.012286 | 5.3888e-05 | 3.4164e-05 | 0.074496 | 0.074496 | 0.074496 | 0.97714 | -0.4394 | 0.97597 | -0.46246 | 20.4659
76 | 0.023207 | 0.0058191 | -0.023206 | -0.0058187 | 7.7895e-07 | 4.7773e-07 | 0.035356 | 0.035356 | 0.035356 | 0.97672 | -0.44764 | 0.97669 | -0.44835 | 9.7133
77 | 0.044658 | 0.011235 | -0.044622 | -0.011213 | 3.5559e-05 | 2.2502e-05 | 0.068103 | 0.068104 | 0.068104 | 0.97597 | -0.46246 | 0.97512 | -0.47914 | 18.7098
78 | 0.018689 | 0.0046866 | -0.018686 | -0.0046847 | 3.1991e-06 | 1.9158e-06 | 0.028475 | 0.028475 | 0.028475 | 0.97669 | -0.44835 | 0.9765 | -0.45194 | 7.8227
79 | 0.040309 | 0.010132 | -0.040284 | -0.010116 | 2.4443e-05 | 1.5429e-05 | 0.061521 | 0.061521 | 0.061521 | 0.97512 | -0.47914 | 0.97447 | -0.49185 | 16.9015
80 | 0.017377 | 0.0043566 | -0.017374 | -0.0043549 | 2.9999e-06 | 1.7773e-06 | 0.02648 | 0.02648 | 0.02648 | 0.9765 | -0.45194 | 0.97632 | -0.45556 | 7.2748
81 | 0.0041458 | 0.001039 | -0.0041457 | -0.001039 | 2.2063e-08 | -4.1689e-09 | 0.0063306 | 0.0063306 | 0.0063306 | 0.97447 | -0.49185 | 0.97447 | -0.49196 | 1.7392
82 | 0.036139 | 0.0090774 | -0.036115 | -0.0090625 | 2.3692e-05 | 1.4905e-05 | 0.055191 | 0.055191 | 0.055191 | 0.97447 | -0.49185 | 0.97377 | -0.5056 | 15.1623
83 | 0.00076092 | 0.00019066 | -0.00076092 | -0.00019071 | 2.0859e-09 | -4.9791e-08 | 0.0011631 | 0.0011631 | 0.0011631 | 0.97352 | -0.51061 | 0.97351 | -0.51067 | 0.31953
84 | -0.0033655 | -0.00084341 | 0.003366 | 0.00084306 | 5.7783e-07 | -3.5438e-07 | 0.0051441 | 0.0051438 | 0.0051441 | 0.97352 | -0.51061 | 0.9737 | -0.50701 | 1.4132
85 | -0.0038025 | -0.00095246 | 0.0038027 | 0.0009524 | 1.8199e-07 | -6.2307e-08 | 0.0058109 | 0.0058108 | 0.0058109 | 0.9737 | -0.50701 | 0.97375 | -0.506 | 1.5964
86 | 0.026344 | 0.0066265 | -0.026321 | -0.0066125 | 2.2494e-05 | 1.3937e-05 | 0.040265 | 0.040266 | 0.040266 | 0.97375 | -0.506 | 0.97284 | -0.52389 | 11.062
87 | -0.030146 | -0.0075789 | 0.030169 | 0.007593 | 2.2569e-05 | 1.4091e-05 | 0.046076 | 0.046076 | 0.046076 | 0.97375 | -0.506 | 0.97455 | -0.49034 | 12.6583
88 | 0.025638 | 0.0064413 | -0.025627 | -0.0064347 | 1.0775e-05 | 6.6641e-06 | 0.039221 | 0.039221 | 0.039221 | 0.97284 | -0.52389 | 0.97239 | -0.5327 | 10.7749
89 | -0.031402 | -0.0079019 | 0.031446 | 0.0079297 | 4.4423e-05 | 2.7788e-05 | 0.047958 | 0.047958 | 0.047958 | 0.97455 | -0.49034 | 0.97605 | -0.46078 | 13.1753
90 | 0.025276 | 0.0063467 | -0.025273 | -0.0063446 | 3.2721e-06 | 2.0218e-06 | 0.038683 | 0.038683 | 0.038683 | 0.97239 | -0.5327 | 0.97226 | -0.53542 | 10.6273
91 | -0.031446 | -0.0079297 | 0.031475 | 0.0079477 | 2.8754e-05 | 1.7986e-05 | 0.047958 | 0.047958 | 0.047958 | 0.97605 | -0.46078 | 0.97703 | -0.4417 | 13.1753
92 | 0.025067 | 0.006293 | -0.025057 | -0.006287 | 9.7198e-06 | 6.0024e-06 | 0.038368 | 0.038368 | 0.038368 | 0.97226 | -0.53542 | 0.97185 | -0.54355 | 10.5407
93 | -0.033396 | -0.0084292 | 0.033448 | 0.0084614 | 5.1321e-05 | 3.2182e-05 | 0.050884 | 0.050884 | 0.050884 | 0.97703 | -0.4417 | 0.97866 | -0.40966 | 13.9792
94 | 0.0015938 | 0.00039847 | -0.0015937 | -0.00039873 | 5.3517e-08 | -2.6276e-07 | 0.0024399 | 0.00244 | 0.00244 | 0.97185 | -0.54355 | 0.97181 | -0.54426 | 0.67034
95 | 0.023463 | 0.0058885 | -0.023443 | -0.005876 | 2.0368e-05 | 1.2515e-05 | 0.035928 | 0.035928 | 0.035928 | 0.97185 | -0.54355 | 0.97092 | -0.56177 | 9.8704
96 | 0.0012564 | 0.00031419 | -0.0012564 | -0.00031443 | 2.857e-08 | -2.3681e-07 | 0.0019236 | 0.0019237 | 0.0019237 | 0.97181 | -0.54426 | 0.97179 | -0.54473 | 0.52848
97 | 0.018993 | 0.0047607 | -0.018992 | -0.0047601 | 1.0251e-06 | 6.1616e-07 | 0.029108 | 0.029108 | 0.029108 | 0.97092 | -0.56177 | 0.97087 | -0.5629 | 7.9968
98 | 0.0012564 | 0.00031443 | -0.0012564 | -0.0003146 | 2.0333e-08 | -1.6851e-07 | 0.0019237 | 0.0019237 | 0.0019237 | 0.97179 | -0.54473 | 0.97177 | -0.54507 | 0.5285
99 | 0.00060265 | 0.00015076 | -0.00060264 | -0.00015104 | 7.2863e-09 | -2.7804e-07 | 0.0009227 | 0.0009228 | 0.0009228 | 0.97177 | -0.54507 | 0.97176 | -0.54533 | 0.25352
100 | -0.033583 | -0.0084954 | 0.03361 | 0.0085123 | 2.6928e-05 | 1.6888e-05 | 0.05109 | 0.05109 | 0.05109 | 0.97866 | -0.40966 | 0.97952 | -0.39297 | 14.0357
101 | -0.050599 | -0.01277 | 0.05065 | 0.012802 | 5.0289e-05 | 3.1899e-05 | 0.076898 | 0.076898 | 0.076898 | 0.97952 | -0.39297 | 0.98058 | -0.37224 | 21.126
102 | -0.059172 | -0.014938 | 0.05922 | 0.014969 | 4.8268e-05 | 3.069e-05 | 0.089831 | 0.089831 | 0.089831 | 0.98058 | -0.37224 | 0.98146 | -0.35523 | 24.6789
103 | 0.011435 | 0.0028665 | -0.011433 | -0.0028655 | 1.8934e-06 | 1.004e-06 | 0.017429 | 0.017429 | 0.017429 | 0.97632 | -0.45556 | 0.97614 | -0.45904 | 4.7882
104 | 0.0084775 | 0.0021246 | -0.0084762 | -0.0021241 | 1.2309e-06 | 5.4213e-07 | 0.012923 | 0.012923 | 0.012923 | 0.97614 | -0.45904 | 0.97599 | -0.46209 | 3.5503
105 | 0.0050417 | 0.0012633 | -0.0050413 | -0.0012633 | 3.5526e-07 | 2.7007e-08 | 0.0076866 | 0.0076867 | 0.0076867 | 0.97599 | -0.46209 | 0.97591 | -0.46357 | 2.1117
106 | 0.0017617 | 0.00044132 | -0.0017616 | -0.0004415 | 4.5835e-08 | -1.8233e-07 | 0.002686 | 0.0026861 | 0.0026861 | 0.97591 | -0.46357 | 0.97589 | -0.46411 | 0.73794
107 | 0.031495 | 0.0079047 | -0.03148 | -0.0078948 | 1.5814e-05 | 9.8946e-06 | 0.048132 | 0.048132 | 0.048132 | 0.97377 | -0.5056 | 0.97324 | -0.51613 | 13.2231
108 | 0.027737 | 0.0069569 | -0.027733 | -0.0069541 | 4.4836e-06 | 2.7869e-06 | 0.04241 | 0.04241 | 0.04241 | 0.97324 | -0.51613 | 0.97307 | -0.51952 | 11.6512
109 | 0.02296 | 0.005758 | -0.022954 | -0.0057546 | 5.6028e-06 | 3.4353e-06 | 0.035112 | 0.035112 | 0.035112 | 0.97307 | -0.51952 | 0.97281 | -0.52464 | 9.6461
110 | 0.019672 | 0.0049318 | -0.01967 | -0.0049307 | 1.8434e-06 | 1.1124e-06 | 0.03009 | 0.030091 | 0.030091 | 0.97281 | -0.52464 | 0.97271 | -0.52661 | 8.2666
111 | 0.014816 | 0.0037142 | -0.014813 | -0.0037127 | 2.6733e-06 | 1.5387e-06 | 0.022666 | 0.022666 | 0.022666 | 0.97271 | -0.52661 | 0.97252 | -0.5304 | 6.2268
112 | -0.0038231 | -0.00095815 | 0.0038232 | 0.00095811 | 1.2684e-07 | -4.1464e-08 | 0.0058497 | 0.0058497 | 0.0058497 | 0.97248 | -0.53109 | 0.97252 | -0.5304 | 1.6071
113 | 0.01099 | 0.0027546 | -0.01099 | -0.0027543 | 6.3953e-07 | 3.3447e-07 | 0.016816 | 0.016816 | 0.016816 | 0.97252 | -0.5304 | 0.97246 | -0.53162 | 4.6198
114 | 0.22686 | 0.05766 | -0.22674 | -0.057589 | 0.00011262 | 7.1237e-05 | 0.34023 | 0.34023 | 0.34023 | 0.99299 | -0.13301 | 0.99245 | -0.14333 | 18.6941

## res_trafo
| p_hv_mw | q_hv_mvar | p_lv_mw | q_lv_mvar | pl_mw | ql_mvar | i_hv_ka | i_lv_ka | vm_hv_pu | va_hv_degree | vm_lv_pu | va_lv_degree | loading_percent
0 | -1.2729e-15 | -1.3162e-15 | 0.00165 | 1.2699e-07 | 0.00165 | 1.2699e-07 | 5.2857e-17 | 0.0023815 | 0.99998 | 149.9956 | 1 | 0 | 0.2619

## res_ext_grid
| p_mw | q_mvar
0 | 0.59989 | 0.15372

## res_load
| p_mw | q_mvar
0 | 0.016329 | 0.0040925
1 | 0.059141 | 0.014822
2 | 0.0011508 | 0.00028842
3 | 0.034693 | 0.0086948
4 | 0.0042966 | 0.0010768
5 | 0.065007 | 0.016292
6 | 0.028628 | 0.0071749
7 | 0.0049085 | 0.0012302
8 | 0.0045358 | 0.0011368
9 | 0.010102 | 0.0025317
10 | 0.016821 | 0.0042159
11 | 0.0017399 | 0.00043606
12 | 0.00037702 | 9.4491e-05
13 | 0.01315 | 0.0032956
14 | 0.0050886 | 0.0012753
15 | 0.0014157 | 0.0003548
16 | 0.0004445 | 0.0001114
17 | 0.00059191 | 0.00014835
18 | 0.0027039 | 0.00067765
19 | 0.00026914 | 6.7452e-05
20 | 0.0011009 | 0.00027591
21 | 0.0020355 | 0.00051015
22 | 0.0041152 | 0.0010314
23 | 0.0040919 | 0.0010255
24 | 0.0037902 | 0.00094992
25 | 0.0016736 | 0.00041944
26 | 0.0014625 | 0.00036655
27 | 0.0031497 | 0.00078939
28 | 0.0034836 | 0.00087308
29 | 0.0015877 | 0.00039791
30 | 0.0057393 | 0.0014384
31 | 0.0030733 | 0.00077024
32 | 0.023331 | 0.0058474
33 | 0.0023403 | 0.00058652
34 | 0.01948 | 0.0048821
35 | 0.0031266 | 0.00078359
36 | 0.002041 | 0.00051151
37 | 0.0027809 | 0.00069695
38 | 0.0056748 | 0.0014222
39 | 0.001685 | 0.00042231
40 | 0.0040763 | 0.0010216
41 | 0.0054451 | 0.0013647
42 | 0.0037631 | 0.00094313
43 | 0.0044064 | 0.0011044
44 | 0.0044443 | 0.0011138
45 | 0.0039988 | 0.0010022
46 | 0.0031543 | 0.00079054
47 | 0.0029802 | 0.0007469
48 | 0.014717 | 0.0036885
49 | 0.0064181 | 0.0016085
50 | 0.0037617 | 0.00094277
51 | 0.013776 | 0.0034525
52 | 0.0042824 | 0.0010733
53 | 0.0041217 | 0.001033
54 | 0.0025916 | 0.00064951
55 | 0.0041927 | 0.0010508
56 | 0.004517 | 0.0011321
57 | 0.0043135 | 0.0010811
58 | 0.0013089 | 0.00032804
59 | 0.0026045 | 0.00065276
60 | 0.00076092 | 0.00019071
61 | 0.00043652 | 0.0001094
62 | 0.00068313 | 0.00017121
63 | 0.0012326 | 0.00030893
64 | 0.00035121 | 8.8021e-05
65 | 0.00020603 | 5.1636e-05
66 | 0.0019214 | 0.00048156
67 | 0.0003373 | 8.4534e-05
68 | 0.00445 | 0.0011153
69 | 0.0088106 | 0.0022081
70 | 0.00065374 | 0.00016384
71 | 0.00013556 | 3.3974e-05
72 | 0.016989 | 0.0042579
73 | 0.00060264 | 0.00015104
74 | 0.0085227 | 0.002136
75 | 0.014164 | 0.0035499
76 | 0.0059388 | 0.0014884
77 | 0.0029559 | 0.00074083
78 | 0.0034345 | 0.00086078
79 | 0.0032797 | 0.00082196
80 | 0.0017616 | 0.0004415
81 | 0.0041457 | 0.001039
82 | 0.0046194 | 0.0011577
83 | 0.0037423 | 0.00093791
84 | 0.0047727 | 0.0011961
85 | 0.0032828 | 0.00082276
86 | 0.0048537 | 0.0012164
87 | 0.0038231 | 0.00095815
88 | 0.01099 | 0.0027543
89 | 0.0015855 | 0.00039736
90 | 0.0019583 | 0.00049079
91 | 0.00091498 | 0.00022932

## dtypes
| element | column | dtype
0 | bus | name | object
1 | bus | vn_kv | float64
2 | bus | type | object
3 | bus | zone | object
4 | bus | in_service | bool
5 | load | name | object
6 | load | bus | uint32
7 | load | p_mw | float64
8 | load | q_mvar | float64
9 | load | const_z_percent | float64
10 | load | const_i_percent | float64
11 | load | sn_mva | float64
12 | load | scaling | float64
13 | load | in_service | bool
14 | load | type | object
15 | ext_grid | name | object
16 | ext_grid | bus | uint32
17 | ext_grid | vm_pu | float64
18 | ext_grid | va_degree | float64
19 | ext_grid | slack_weight | float64
20 | ext_grid | in_service | bool
21 | line | name | object
22 | line | std_type | object
23 | line | from_bus | uint32
24 | line | to_bus | uint32
25 | line | length_km | float64
26 | line | r_ohm_per_km | float64
27 | line | x_ohm_per_km | float64
28 | line | c_nf_per_km | float64
29 | line | g_us_per_km | float64
30 | line | max_i_ka | float64
31 | line | df | float64
32 | line | parallel | uint32
33 | line | type | object
34 | line | in_service | bool
35 | trafo | name | object
36 | trafo | std_type | object
37 | trafo | hv_bus | uint32
38 | trafo | lv_bus | uint32
39 | trafo | sn_mva | float64
40 | trafo | vn_hv_kv | float64
41 | trafo | vn_lv_kv | float64
42 | trafo | vk_percent | float64
43 | trafo | vkr_percent | float64
44 | trafo | pfe_kw | float64
45 | trafo | i0_percent | float64
46 | trafo | shift_degree | float64
47 | trafo | tap_side | object
48 | trafo | tap_neutral | int32
49 | trafo | tap_min | int32
50 | trafo | tap_max | int32
51 | trafo | tap_step_percent | float64
52 | trafo | tap_step_degree | float64
53 | trafo | tap_pos | int32
54 | trafo | tap_phase_shifter | bool
55 | trafo | parallel | uint32
56 | trafo | df | float64
57 | trafo | in_service | bool
58 | line_geodata | coords | object
59 | bus_geodata | x | float64
60 | bus_geodata | y | float64
61 | bus_geodata | coords | object
62 | res_bus | vm_pu | float64
63 | res_bus | va_degree | float64
64 | res_bus | p_mw | float64
65 | res_bus | q_mvar | float64
66 | res_line | p_from_mw | float64
67 | res_line | q_from_mvar | float64
68 | res_line | p_to_mw | float64
69 | res_line | q_to_mvar | float64
70 | res_line | pl_mw | float64
71 | res_line | ql_mvar | float64
72 | res_line | i_from_ka | float64
73 | res_line | i_to_ka | float64
74 | res_line | i_ka | float64
75 | res_line | vm_from_pu | float64
76 | res_line | va_from_degree | float64
77 | res_line | vm_to_pu | float64
78 | res_line | va_to_degree | float64
79 | res_line | loading_percent | float64
80 | res_trafo | p_hv_mw | float64
81 | res_trafo | q_hv_mvar | float64
82 | res_trafo | p_lv_mw | float64
83 | res_trafo | q_lv_mvar | float64
84 | res_trafo | pl_mw | float64
85 | res_trafo | ql_mvar | float64
86 | res_trafo | i_hv_ka | float64
87 | res_trafo | i_lv_ka | float64
88 | res_trafo | vm_hv_pu | float64
89 | res_trafo | va_hv_degree | float64
90 | res_trafo | vm_lv_pu | float64
91 | res_trafo | va_lv_degree | float64
92 | res_trafo | loading_percent | float64
93 | res_ext_grid | p_mw | float64
94 | res_ext_grid | q_mvar | float64
95 | res_load | p_mw | float64
96 | res_load | q_mvar | float64

## parameters
| version | format_version | converged | OPF_converged | name | f_hz | sn_mva
0 | 2.14.6 | 2.14.0 | TRUE | FALSE |  | 50 | 1