## bus
| name | vn_kv | type | zone | in_service
0 | bus_LV_1347-8_0_3_node_0 | 0.4 | n |  | TRUE
1 | bus_LV_1347-8_0_3_node_1 | 0.4 | n |  | TRUE
2 | bus_LV_1347-8_0_3_node_2 | 0.4 | n |  | TRUE
3 | bus_LV_1347-8_0_3_node_3 | 0.4 | n |  | TRUE
4 | bus_LV_1347-8_0_3_node_4 | 0.4 | n |  | TRUE
5 | bus_LV_1347-8_0_3_node_65 | 0.4 | n |  | TRUE
6 | bus_LV_1347-8_0_3_node_64 | 0.4 | n |  | TRUE
7 | bus_LV_1347-8_0_3_node_5 | 0.4 | n |  | TRUE
8 | bus_LV_1347-8_0_3_node_6 | 0.4 | n |  | TRUE
9 | bus_LV_1347-8_0_3_node_7 | 0.4 | n |  | TRUE
10 | bus_LV_1347-8_0_3_node_8 | 0.4 | n |  | TRUE
11 | bus_LV_1347-8_0_3_node_9 | 0.4 | n |  | TRUE
12 | bus_LV_1347-8_0_3_node_10 | 0.4 | n |  | TRUE
13 | bus_LV_1347-8_0_3_node_12 | 0.4 | n |  | TRUE
14 | bus_LV_1347-8_0_3_node_11 | 0.4 | n |  | TRUE
15 | bus_LV_1347-8_0_3_node_27 | 0.4 | n |  | TRUE
16 | bus_LV_1347-8_0_3_node_37 | 0.4 | n |  | TRUE
17 | bus_LV_1347-8_0_3_node_62 | 0.4 | n |  | TRUE
18 | bus_LV_1347-8_0_3_node_25 | 0.4 | n |  | TRUE
19 | bus_LV_1347-8_0_3_node_35 | 0.4 | n |  | TRUE
20 | bus_LV_1347-8_0_3_node_63 | 0.4 | n |  | TRUE
21 | bus_LV_1347-8_0_3_node_13 | 0.4 | n |  | TRUE
22 | bus_LV_1347-8_0_3_node_14 | 0.4 | n |  | TRUE
23 | bus_LV_1347-8_0_3_node_15 | 0.4 | n |  | TRUE
24 | bus_LV_1347-8_0_3_node_16 | 0.4 | n |  | TRUE
25 | bus_LV_1347-8_0_3_node_17 | 0.4 | n |  | TRUE
26 | bus_LV_1347-8_0_3_node_24 | 0.4 | n |  | TRUE
27 | bus_LV_1347-8_0_3_node_18 | 0.4 | n |  | TRUE
28 | bus_LV_1347-8_0_3_node_19 | 0.4 | n |  | TRUE
29 | bus_LV_1347-8_0_3_node_20 | 0.4 | n |  | TRUE
30 | bus_LV_1347-8_0_3_node_21 | 0.4 | n |  | TRUE
31 | bus_LV_1347-8_0_3_node_22 | 0.4 | n |  | TRUE
32 | bus_LV_1347-8_0_3_node_23 | 0.4 | n |  | TRUE
33 | bus_LV_1347-8_0_3_node_28 | 0.4 | n |  | TRUE
34 | bus_LV_1347-8_0_3_node_29 | 0.4 | n |  | TRUE
35 | bus_LV_1347-8_0_3_node_30 | 0.4 | n |  | TRUE
36 | bus_LV_1347-8_0_3_node_26 | 0.4 | n |  | TRUE
37 | bus_LV_1347-8_0_3_node_32 | 0.4 | n |  | TRUE
38 | bus_LV_1347-8_0_3_node_31 | 0.4 | n |  | TRUE
39 | bus_LV_1347-8_0_3_node_33 | 0.4 | n |  | TRUE
40 | bus_LV_1347-8_0_3_node_54 | 0.4 | n |  | TRUE
41 | bus_LV_1347-8_0_3_node_52 | 0.4 | n |  | TRUE
42 | bus_LV_1347-8_0_3_node_34 | 0.4 | n |  | TRUE
43 | bus_LV_1347-8_0_3_node_39 | 0.4 | n |  | TRUE
44 | bus_LV_1347-8_0_3_node_42 | 0.4 | n |  | TRUE
45 | bus_LV_1347-8_0_3_node_36 | 0.4 | n |  | TRUE
46 | bus_LV_1347-8_0_3_node_38 | 0.4 | n |  | TRUE
47 | bus_LV_1347-8_0_3_node_40 | 0.4 | n |  | TRUE
48 | bus_LV_1347-8_0_3_node_41 | 0.4 | n |  | TRUE
49 | bus_LV_1347-8_0_3_node_43 | 0.4 | n |  | TRUE
50 | bus_LV_1347-8_0_3_node_46 | 0.4 | n |  | TRUE
51 | bus_LV_1347-8_0_3_node_47 | 0.4 | n |  | TRUE
52 | bus_LV_1347-8_0_3_node_44 | 0.4 | n |  | TRUE
53 | bus_LV_1347-8_0_3_node_45 | 0.4 | n |  | TRUE
54 | bus_LV_1347-8_0_3_node_49 | 0.4 | n |  | TRUE
55 | bus_LV_1347-8_0_3_node_48 | 0.4 | n |  | TRUE
56 | bus_LV_1347-8_0_3_node_50 | 0.4 | n |  | TRUE
57 | bus_LV_1347-8_0_3_node_51 | 0.4 | n |  | TRUE
58 | bus_LV_1347-8_0_3_node_53 | 0.4 | n |  | TRUE
59 | bus_LV_1347-8_0_3_node_55 | 0.4 | n |  | TRUE
60 | bus_LV_1347-8_0_3_node_56 | 0.4 | n |  | TRUE
61 | bus_LV_1347-8_0_3_node_57 | 0.4 | n |  | TRUE
62 | bus_LV_1347-8_0_3_node_58 | 0.4 | n |  | TRUE
63 | bus_LV_1347-8_0_3_node_59 | 0.4 | n |  | TRUE
64 | bus_LV_1347-8_0_3_node_60 | 0.4 | n |  | TRUE
65 | bus_LV_1347-8_0_3_node_61 | 0.4 | n |  | TRUE
66 | bus_LV_1347-8_0_3_node_68 | 0.4 | n |  | TRUE
67 | bus_LV_1347-8_0_3_node_66 | 0.4 | n |  | TRUE
68 | bus_MV_21_0_node_15 | 20 | n |  | TRUE

## load
| name | bus | p_mw | q_mvar | const_z_percent | const_i_percent | sn_mva | scaling | in_service | type
0 | LV_1347-8_0_3_load_0 | 0 | 0.0031588 | 0.00079168 | 0 | 0 |  | 1 | TRUE | wye
1 | LV_1347-8_0_3_load_2 | 2 | 0.0018634 | 0.00046701 | 0 | 0 |  | 1 | TRUE | wye
2 | LV_1347-8_0_3_load_3 | 3 | 0.0043951 | 0.0011015 | 0 | 0 |  | 1 | TRUE | wye
3 | LV_1347-8_0_3_load_4 | 4 | 0.0025231 | 0.00063234 | 0 | 0 |  | 1 | TRUE | wye
4 | LV_1347-8_0_3_load_64 | 6 | 0.0091193 | 0.0022855 | 0 | 0 |  | 1 | TRUE | wye
5 | LV_1347-8_0_3_load_5 | 7 | 0.014346 | 0.0035955 | 0 | 0 |  | 1 | TRUE | wye
6 | LV_1347-8_0_3_load_6 | 8 | 0.0092158 | 0.0023097 | 0 | 0 |  | 1 | TRUE | wye
7 | LV_1347-8_0_3_load_9 | 11 | 0.0028033 | 0.00070257 | 0 | 0 |  | 1 | TRUE | wye
8 | LV_1347-8_0_3_load_10 | 12 | 0.0026693 | 0.00066898 | 0 | 0 |  | 1 | TRUE | wye
9 | LV_1347-8_0_3_load_11 | 14 | 0.013269 | 0.0033256 | 0 | 0 |  | 1 | TRUE | wye
10 | LV_1347-8_0_3_load_27 | 15 | 0.00705 | 0.0017669 | 0 | 0 |  | 1 | TRUE | wye
11 | LV_1347-8_0_3_load_37 | 16 | 0.0037204 | 0.00093243 | 0 | 0 |  | 1 | TRUE | wye
12 | LV_1347-8_0_3_load_62 | 17 | 0.010089 | 0.0025285 | 0 | 0 |  | 1 | TRUE | wye
13 | LV_1347-8_0_3_load_35 | 19 | 0.0031573 | 0.0007913 | 0 | 0 |  | 1 | TRUE | wye
14 | LV_1347-8_0_3_load_63 | 20 | 0.013526 | 0.00339 | 0 | 0 |  | 1 | TRUE | wye
15 | LV_1347-8_0_3_load_13 | 21 | 0.005215 | 0.001307 | 0 | 0 |  | 1 | TRUE | wye
16 | LV_1347-8_0_3_load_14 | 22 | 0.005002 | 0.0012536 | 0 | 0 |  | 1 | TRUE | wye
17 | LV_1347-8_0_3_load_15 | 23 | 0.0048291 | 0.0012103 | 0 | 0 |  | 1 | TRUE | wye
18 | LV_1347-8_0_3_load_16 | 24 | 0.0068567 | 0.0017184 | 0 | 0 |  | 1 | TRUE | wye
19 | LV_1347-8_0_3_load_17 | 25 | 0.00559 | 0.001401 | 0 | 0 |  | 1 | TRUE | wye
20 | LV_1347-8_0_3_load_24 | 26 | 0.0042988 | 0.0010774 | 0 | 0 |  | 1 | TRUE | wye
21 | LV_1347-8_0_3_load_18 | 27 | 0.0062092 | 0.0015562 | 0 | 0 |  | 1 | TRUE | wye
22 | LV_1347-8_0_3_load_19 | 28 | 0.0056696 | 0.0014209 | 0 | 0 |  | 1 | TRUE | wye
23 | LV_1347-8_0_3_load_20 | 29 | 0.0065747 | 0.0016478 | 0 | 0 |  | 1 | TRUE | wye
24 | LV_1347-8_0_3_load_21 | 30 | 0.0081804 | 0.0020502 | 0 | 0 |  | 1 | TRUE | wye
25 | LV_1347-8_0_3_load_22 | 31 | 0.0076909 | 0.0019275 | 0 | 0 |  | 1 | TRUE | wye
26 | LV_1347-8_0_3_load_23 | 32 | 0.0059162 | 0.0014827 | 0 | 0 |  | 1 | TRUE | wye
27 | LV_1347-8_0_3_load_29 | 34 | 0.0030392 | 0.0007617 | 0 | 0 |  | 1 | TRUE | wye
28 | LV_1347-8_0_3_load_30 | 35 | 0.0046736 | 0.0011713 | 0 | 0 |  | 1 | TRUE | wye
29 | LV_1347-8_0_3_load_32 | 37 | 0.0031765 | 0.00079611 | 0 | 0 |  | 1 | TRUE | wye
30 | LV_1347-8_0_3_load_31 | 38 | 0.0036003 | 0.00090232 | 0 | 0 |  | 1 | TRUE | wye
31 | LV_1347-8_0_3_load_33 | 39 | 0.0048814 | 0.0012234 | 0 | 0 |  | 1 | TRUE | wye
32 | LV_1347-8_0_3_load_54 | 40 | 0.0040528 | 0.0010157 | 0 | 0 |  | 1 | TRUE | wye
33 | LV_1347-8_0_3_load_52 | 41 | 0.0040556 | 0.0010164 | 0 | 0 |  | 1 | TRUE | wye
34 | LV_1347-8_0_3_load_34 | 42 | 0.0042109 | 0.0010554 | 0 | 0 |  | 1 | TRUE | wye
35 | LV_1347-8_0_3_load_39 | 43 | 0.0040835 | 0.0010234 | 0 | 0 |  | 1 | TRUE | wye
36 | LV_1347-8_0_3_load_42 | 44 | 0.0036119 | 0.00090522 | 0 | 0 |  | 1 | TRUE | wye
37 | LV_1347-8_0_3_load_36 | 45 | 0.0059699 | 0.0014962 | 0 | 0 |  | 1 | TRUE | wye
38 | LV_1347-8_0_3_load_38 | 46 | 0.002654 | 0.00066516 | 0 | 0 |  | 1 | TRUE | wye
39 | LV_1347-8_0_3_load_40 | 47 | 0.0094476 | 0.0023678 | 0 | 0 |  | 1 | TRUE | wye
40 | LV_1347-8_0_3_load_41 | 48 | 0.0040929 | 0.0010258 | 0 | 0 |  | 1 | TRUE | wye
41 | LV_1347-8_0_3_load_43 | 49 | 0.0040378 | 0.001012 | 0 | 0 |  | 1 | TRUE | wye
42 | LV_1347-8_0_3_load_46 | 50 | 0.00137 | 0.00034336 | 0 | 0 |  | 1 | TRUE | wye
43 | LV_1347-8_0_3_load_47 | 51 | 0.0016011 | 0.00040128 | 0 | 0 |  | 1 | TRUE | wye
44 | LV_1347-8_0_3_load_44 | 52 | 0.0025209 | 0.00063179 | 0 | 0 |  | 1 | TRUE | wye
45 | LV_1347-8_0_3_load_45 | 53 | 0.0035774 | 0.00089658 | 0 | 0 |  | 1 | TRUE | wye
46 | LV_1347-8_0_3_load_49 | 54 | 0.0036898 | 0.00092476 | 0 | 0 |  | 1 | TRUE | wye
47 | LV_1347-8_0_3_load_48 | 55 | 0.0015554 | 0.00038983 | 0 | 0 |  | 1 | TRUE | wye
48 | LV_1347-8_0_3_load_50 | 56 | 0.0050218 | 0.0012586 | 0 | 0 |  | 1 | TRUE | wye
49 | LV_1347-8_0_3_load_51 | 57 | 0.004755 | 0.0011917 | 0 | 0 |  | 1 | TRUE | wye
50 | LV_1347-8_0_3_load_53 | 58 | 0.0023931 | 0.00059976 | 0 | 0 |  | 1 | TRUE | wye
51 | LV_1347-8_0_3_load_55 | 59 | 0.0016332 | 0.00040931 | 0 | 0 |  | 1 | TRUE | wye
52 | LV_1347-8_0_3_load_56 | 60 | 0.001653 | 0.00041427 | 0 | 0 |  | 1 | TRUE | wye
53 | LV_1347-8_0_3_load_57 | 61 | 0.0038043 | 0.00095346 | 0 | 0 |  | 1 | TRUE | wye
54 | LV_1347-8_0_3_load_58 | 62 | 0.001822 | 0.00045663 | 0 | 0 |  | 1 | TRUE | wye
55 | LV_1347-8_0_3_load_59 | 63 | 0.0047746 | 0.0011966 | 0 | 0 |  | 1 | TRUE | wye
56 | LV_1347-8_0_3_load_60 | 64 | 0.0016294 | 0.00040836 | 0 | 0 |  | 1 | TRUE | wye
57 | LV_1347-8_0_3_load_61 | 65 | 0.0018772 | 0.00047048 | 0 | 0 |  | 1 | TRUE | wye
58 | LV_1347-8_0_3_load_68 | 66 | 0.0063847 | 0.0016002 | 0 | 0 |  | 1 | TRUE | wye
59 | LV_1347-8_0_3_load_66 | 67 | 0.00097531 | 0.00024443 | 0 | 0 |  | 1 | TRUE | wye

## ext_grid
| name | bus | vm_pu | va_degree | slack_weight | in_service
0 |  | 39 | 1 | 0 | 1 | TRUE

## line
| name | std_type | from_bus | to_bus | length_km | r_ohm_per_km | x_ohm_per_km | c_nf_per_km | g_us_per_km | max_i_ka | df | parallel | type | in_service
0 | LV_1347-8_0_3_line_0 |  | 0 | 1 | 0.0061259 | 0.125 | 0.08 | 261 | 0 | 0.364 | 1 | 1 | cs | TRUE
1 | LV_1347-8_0_3_line_1 |  | 1 | 2 | 0.02011 | 0.125 | 0.08 | 261 | 0 | 0.364 | 1 | 1 | cs | TRUE
2 | LV_1347-8_0_3_line_2 |  | 1 | 3 | 0.04602 | 0.125 | 0.08 | 261 | 0 | 0.364 | 1 | 1 | cs | TRUE
3 | LV_1347-8_0_3_line_3 |  | 2 | 4 | 0.044582 | 0.125 | 0.08 | 261 | 0 | 0.364 | 1 | 1 | cs | TRUE
4 | LV_1347-8_0_3_line_4 |  | 3 | 5 | 0.059596 | 0.125 | 0.08 | 261 | 0 | 0.364 | 1 | 1 | cs | TRUE
5 | LV_1347-8_0_3_line_5 |  | 5 | 6 | 0.026263 | 0.125 | 0.08 | 261 | 0 | 0.364 | 1 | 1 | cs | TRUE
6 | LV_1347-8_0_3_line_6 |  | 6 | 20 | 0.031784 | 0.125 | 0.08 | 261 | 0 | 0.364 | 1 | 1 | cs | TRUE
7 | LV_1347-8_0_3_line_7 |  | 7 | 8 | 0.01812 | 0.125 | 0.08 | 261 | 0 | 0.364 | 1 | 1 | cs | TRUE
8 | LV_1347-8_0_3_line_8 |  | 7 | 9 | 0.016127 | 0.125 | 0.08 | 261 | 0 | 0.364 | 1 | 1 | cs | TRUE
9 | LV_1347-8_0_3_line_9 |  | 8 | 10 | 0.018123 | 0.125 | 0.08 | 261 | 0 | 0.364 | 1 | 1 | cs | TRUE
10 | LV_1347-8_0_3_line_10 |  | 9 | 11 | 0.023928 | 0.125 | 0.08 | 261 | 0 | 0.364 | 1 | 1 | cs | TRUE
11 | LV_1347-8_0_3_line_11 |  | 9 | 12 | 0.010709 | 0.125 | 0.08 | 261 | 0 | 0.364 | 1 | 1 | cs | TRUE
12 | LV_1347-8_0_3_line_12 |  | 10 | 13 | 0.020389 | 0.125 | 0.08 | 261 | 0 | 0.364 | 1 | 1 | cs | TRUE
13 | LV_1347-8_0_3_line_13 |  | 10 | 14 | 0.055233 | 0.125 | 0.08 | 261 | 0 | 0.364 | 1 | 1 | cs | TRUE
14 | LV_1347-8_0_3_line_14 |  | 11 | 15 | 0.001102 | 0.125 | 0.08 | 261 | 0 | 0.364 | 1 | 1 | cs | TRUE
15 | LV_1347-8_0_3_line_15 |  | 12 | 16 | 0.033767 | 0.125 | 0.08 | 261 | 0 | 0.364 | 1 | 1 | cs | TRUE
16 | LV_1347-8_0_3_line_16 |  | 13 | 17 | 0.029219 | 0.125 | 0.08 | 261 | 0 | 0.364 | 1 | 1 | cs | TRUE
17 | LV_1347-8_0_3_line_17 |  | 15 | 18 | 0.016662 | 0.125 | 0.08 | 261 | 0 | 0.364 | 1 | 1 | cs | TRUE
18 | LV_1347-8_0_3_line_18 |  | 16 | 19 | 0.0070455 | 0.125 | 0.08 | 261 | 0 | 0.364 | 1 | 1 | cs | TRUE
19 | LV_1347-8_0_3_line_19 |  | 17 | 20 | 0.032959 | 0.125 | 0.08 | 261 | 0 | 0.364 | 1 | 1 | cs | TRUE
20 | LV_1347-8_0_3_line_20 |  | 18 | 36 | 0.014526 | 0.125 | 0.08 | 261 | 0 | 0.364 | 1 | 2 | cs | TRUE
21 | LV_1347-8_0_3_line_21 |  | 18 | 26 | 0.034487 | 0.125 | 0.08 | 261 | 0 | 0.364 | 1 | 1 | cs | TRUE
22 | LV_1347-8_0_3_line_22 |  | 19 | 45 | 0.025856 | 0.125 | 0.08 | 261 | 0 | 0.364 | 1 | 1 | cs | TRUE
23 | LV_1347-8_0_3_line_23 |  | 21 | 22 | 0.02094 | 0.125 | 0.08 | 261 | 0 | 0.364 | 1 | 1 | cs | TRUE
24 | LV_1347-8_0_3_line_24 |  | 21 | 23 | 0.0019099 | 0.125 | 0.08 | 261 | 0 | 0.364 | 1 | 1 | cs | TRUE
25 | LV_1347-8_0_3_line_25 |  | 22 | 24 | 0.00072765 | 0.125 | 0.08 | 261 | 0 | 0.364 | 1 | 1 | cs | TRUE
26 | LV_1347-8_0_3_line_26 |  | 24 | 25 | 0.019229 | 0.125 | 0.08 | 261 | 0 | 0.364 | 1 | 1 | cs | TRUE
27 | LV_1347-8_0_3_line_27 |  | 25 | 26 | 0.0014877 | 0.125 | 0.08 | 261 | 0 | 0.364 | 1 | 1 | cs | TRUE
28 | LV_1347-8_0_3_line_28 |  | 27 | 28 | 0.01859 | 0.125 | 0.08 | 261 | 0 | 0.364 | 1 | 1 | cs | TRUE
29 | LV_1347-8_0_3_line_29 |  | 27 | 29 | 0.016509 | 0.125 | 0.08 | 261 | 0 | 0.364 | 1 | 1 | cs | TRUE
30 | LV_1347-8_0_3_line_30 |  | 29 | 30 | 0.014889 | 0.125 | 0.08 | 261 | 0 | 0.364 | 1 | 1 | cs | TRUE
31 | LV_1347-8_0_3_line_31 |  | 30 | 31 | 0.024398 | 0.125 | 0.08 | 261 | 0 | 0.364 | 1 | 1 | cs | TRUE
32 | LV_1347-8_0_3_line_32 |  | 31 | 32 | 0.012154 | 0.125 | 0.08 | 261 | 0 | 0.364 | 1 | 1 | cs | TRUE
33 | LV_1347-8_0_3_line_33 |  | 32 | 33 | 0.021105 | 0.125 | 0.08 | 261 | 0 | 0.364 | 1 | 1 | cs | TRUE
34 | LV_1347-8_0_3_line_34 |  | 33 | 34 | 0.030882 | 0.125 | 0.08 | 261 | 0 | 0.364 | 1 | 1 | cs | TRUE
35 | LV_1347-8_0_3_line_35 |  | 33 | 35 | 0.010904 | 0.125 | 0.08 | 261 | 0 | 0.364 | 1 | 1 | cs | TRUE
36 | LV_1347-8_0_3_line_36 |  | 34 | 38 | 0.014631 | 0.125 | 0.08 | 261 | 0 | 0.364 | 1 | 1 | cs | TRUE
37 | LV_1347-8_0_3_line_37 |  | 35 | 40 | 0.0099625 | 0.125 | 0.08 | 261 | 0 | 0.364 | 1 | 1 | cs | TRUE
38 | LV_1347-8_0_3_line_38 |  | 36 | 37 | 0.010735 | 0.125 | 0.08 | 261 | 0 | 0.364 | 1 | 2 | cs | TRUE
39 | LV_1347-8_0_3_line_39 |  | 36 | 38 | 0.0099287 | 0.125 | 0.08 | 261 | 0 | 0.364 | 1 | 1 | cs | TRUE
40 | LV_1347-8_0_3_line_40 |  | 37 | 39 | 0.030043 | 0.125 | 0.08 | 261 | 0 | 0.364 | 1 | 2 | cs | TRUE
41 | LV_1347-8_0_3_line_41 |  | 39 | 42 | 0.0053921 | 0.125 | 0.08 | 261 | 0 | 0.364 | 1 | 1 | cs | TRUE
42 | LV_1347-8_0_3_line_42 |  | 40 | 41 | 0.0058749 | 0.125 | 0.08 | 261 | 0 | 0.364 | 1 | 1 | cs | TRUE
43 | LV_1347-8_0_3_line_43 |  | 41 | 56 | 0.011805 | 0.125 | 0.08 | 261 | 0 | 0.364 | 1 | 1 | cs | TRUE
44 | LV_1347-8_0_3_line_44 |  | 42 | 43 | 0.023664 | 0.125 | 0.08 | 261 | 0 | 0.364 | 1 | 1 | cs | TRUE
45 | LV_1347-8_0_3_line_45 |  | 43 | 44 | 0.0066229 | 0.125 | 0.08 | 261 | 0 | 0.364 | 1 | 1 | cs | TRUE
46 | LV_1347-8_0_3_line_46 |  | 44 | 49 | 0.021086 | 0.125 | 0.08 | 261 | 0 | 0.364 | 1 | 1 | cs | TRUE
47 | LV_1347-8_0_3_line_47 |  | 45 | 46 | 0.0051242 | 0.125 | 0.08 | 261 | 0 | 0.364 | 1 | 1 | cs | TRUE
48 | LV_1347-8_0_3_line_48 |  | 46 | 47 | 0.018684 | 0.125 | 0.08 | 261 | 0 | 0.364 | 1 | 1 | cs | TRUE
49 | LV_1347-8_0_3_line_49 |  | 47 | 48 | 0.0058825 | 0.125 | 0.08 | 261 | 0 | 0.364 | 1 | 1 | cs | TRUE
50 | LV_1347-8_0_3_line_50 |  | 48 | 50 | 0.0074669 | 0.125 | 0.08 | 261 | 0 | 0.364 | 1 | 1 | cs | TRUE
51 | LV_1347-8_0_3_line_51 |  | 49 | 52 | 0.00642 | 0.125 | 0.08 | 261 | 0 | 0.364 | 1 | 1 | cs | TRUE
52 | LV_1347-8_0_3_line_52 |  | 50 | 51 | 0.024219 | 0.125 | 0.08 | 261 | 0 | 0.364 | 1 | 1 | cs | TRUE
53 | LV_1347-8_0_3_line_53 |  | 51 | 55 | 0.0055394 | 0.125 | 0.08 | 261 | 0 | 0.364 | 1 | 1 | cs | TRUE
54 | LV_1347-8_0_3_line_54 |  | 52 | 53 | 0.021154 | 0.125 | 0.08 | 261 | 0 | 0.364 | 1 | 1 | cs | TRUE
55 | LV_1347-8_0_3_line_55 |  | 53 | 54 | 0.0052834 | 0.125 | 0.08 | 261 | 0 | 0.364 | 1 | 1 | cs | TRUE
56 | LV_1347-8_0_3_line_56 |  | 56 | 57 | 0.0078527 | 0.125 | 0.08 | 261 | 0 | 0.364 | 1 | 1 | cs | TRUE
57 | LV_1347-8_0_3_line_57 |  | 57 | 58 | 0.018318 | 0.125 | 0.08 | 261 | 0 | 0.364 | 1 | 1 | cs | TRUE
58 | LV_1347-8_0_3_line_58 |  | 58 | 59 | 0.0088351 | 0.125 | 0.08 | 261 | 0 | 0.364 | 1 | 1 | cs | TRUE
59 | LV_1347-8_0_3_line_59 |  | 59 | 60 | 0.0064626 | 0.125 | 0.08 | 261 | 0 | 0.364 | 1 | 1 | cs | TRUE
60 | LV_1347-8_0_3_line_60 |  | 60 | 61 | 0.010595 | 0.125 | 0.08 | 261 | 0 | 0.364 | 1 | 1 | cs | TRUE
61 | LV_1347-8_0_3_line_61 |  | 61 | 62 | 0.0071228 | 0.125 | 0.08 | 261 | 0 | 0.364 | 1 | 1 | cs | TRUE
62 | LV_1347-8_0_3_line_62 |  | 62 | 63 | 0.017201 | 0.125 | 0.08 | 261 | 0 | 0.364 | 1 | 1 | cs | TRUE
63 | LV_1347-8_0_3_line_63 |  | 63 | 64 | 0.0065527 | 0.125 | 0.08 | 261 | 0 | 0.364 | 1 | 1 | cs | TRUE
64 | LV_1347-8_0_3_line_64 |  | 64 | 65 | 0.0042254 | 0.125 | 0.08 | 261 | 0 | 0.364 | 1 | 1 | cs | TRUE
65 | LV_1347-8_0_3_line_65 |  | 65 | 66 | 0.16037 | 0.125 | 0.08 | 261 | 0 | 0.364 | 1 | 1 | cs | TRUE
66 | LV_1347-8_0_3_line_66 |  | 66 | 67 | 0.035368 | 0.125 | 0.08 | 261 | 0 | 0.364 | 1 | 1 | cs | TRUE

## trafo
| name | std_type | hv_bus | lv_bus | sn_mva | vn_hv_kv | vn_lv_kv | vk_percent | vkr_percent | pfe_kw | i0_percent | shift_degree | tap_side | tap_neutral | tap_min | tap_max | tap_step_percent | tap_step_degree | tap_pos | tap_phase_shifter | parallel | df | in_service
0 | LV_1347-8_0_3_trafo_33 | 0.63 MVA 20/0.4 kV | 68 | 39 | 0.63 | 20 | 0.4 | 6 | 1.206 | 1.65 | 0.2619 | 150 | hv | 0 | -2 | 2 | 2.5 | 0 | 0 | FALSE | 1 | 1 | TRUE

## line_geodata
| x0 | y0 | x1 | y1 | x2 | y2 | x3 | y3
0 | 2713845.0885 | 1229183.9381 | 2713845.5411 | 1229177.8289
1 | 2713845.0885 | 1229183.9381 | 2713844.9127 | 1229186.3922 | 2713840.7194 | 1229203.5363
2 | 2713845.0885 | 1229183.9381 | 2713883.1037 | 1229209.8748
3 | 2713799.6713 | 1229213.692 | 2713821.617 | 1229214.1122 | 2713833.8756 | 1229210.6997 | 2713840.7194 | 1229203.5363
4 | 2713928.6863 | 1229174.2868 | 2713922.7469 | 1229173.7949 | 2713908.9799 | 1229185.1289 | 2713883.1037 | 1229209.8748
5 | 2713928.6863 | 1229174.2868 | 2713946.2806 | 1229193.7857
6 | 2713970.8028 | 1229213.7773 | 2713963.9204 | 1229209.3 | 2713951.6899 | 1229199.7806 | 2713946.2806 | 1229193.7857
7 | 2714019.7758 | 1229291.8037 | 2714026.0529 | 1229280.0345 | 2714028.6611 | 1229276.0267
8 | 2714012.1864 | 1229306.0333 | 2714019.7758 | 1229291.8037
9 | 2714038.5461 | 1229260.837 | 2714028.6611 | 1229276.0267
10 | 2714012.1864 | 1229306.0333 | 2714004.1213 | 1229321.1571 | 2714000.8435 | 1229327.1018
11 | 2714012.1864 | 1229306.0333 | 2714001.924 | 1229302.9726
12 | 2714038.5461 | 1229260.837 | 2714022.9224 | 1229247.6828
13 | 2714038.5461 | 1229260.837 | 2714062.4945 | 1229279.6997 | 2714082.4775 | 1229294.2993
14 | 2714000.8435 | 1229327.1018 | 2714000.3114 | 1229328.0668
15 | 2713969.5657 | 1229293.3219 | 2714001.924 | 1229302.9726
16 | 2714022.9224 | 1229247.6828 | 2713998.4301 | 1229231.7498
17 | 2713992.2661 | 1229342.6577 | 2714000.3114 | 1229328.0668
18 | 2713962.814 | 1229291.3083 | 2713969.5657 | 1229293.3219
19 | 2713998.4301 | 1229231.7498 | 2713970.8028 | 1229213.7773
20 | 2713992.2661 | 1229342.6577 | 2713986.4329 | 1229353.2318 | 2713984.042 | 1229352.6411
21 | 2713992.2661 | 1229342.6577 | 2714023.6569 | 1229356.9385
22 | 2713962.814 | 1229291.3083 | 2713950.6638 | 1229287.6846 | 2713937.7168 | 1229285.2349
23 | 2714062.2363 | 1229374.4897 | 2714043.1763 | 1229365.8186
24 | 2714062.2363 | 1229374.4897 | 2714063.9748 | 1229375.2806
25 | 2714043.1763 | 1229365.8186 | 2714042.5139 | 1229365.5173
26 | 2714042.5139 | 1229365.5173 | 2714025.011 | 1229357.5545
27 | 2714023.6569 | 1229356.9385 | 2714025.011 | 1229357.5545
28 | 2714040.7869 | 1229431.901 | 2714057.6958 | 1229439.627
29 | 2714025.7716 | 1229425.0402 | 2714040.7869 | 1229431.901
30 | 2714025.7716 | 1229425.0402 | 2714012.2297 | 1229418.8526
31 | 2714012.2297 | 1229418.8526 | 2713990.0388 | 1229408.7132
32 | 2713978.687 | 1229404.4338 | 2713985.2066 | 1229406.5052 | 2713990.0388 | 1229408.7132
33 | 2713957.9228 | 1229401.5452 | 2713972.2817 | 1229402.3988 | 2713978.687 | 1229404.4338
34 | 2713957.9228 | 1229401.5452 | 2713972.4716 | 1229374.3048
35 | 2713957.9228 | 1229401.5452 | 2713952.1778 | 1229401.2015 | 2713947.1201 | 1229400.2401
36 | 2713979.3645 | 1229361.399 | 2713972.4716 | 1229374.3048
37 | 2713937.3328 | 1229398.3797 | 2713947.1201 | 1229400.2401
38 | 2713984.042 | 1229352.6411 | 2713973.6258 | 1229350.0463
39 | 2713984.042 | 1229352.6411 | 2713979.3645 | 1229361.399
40 | 2713973.6258 | 1229350.0463 | 2713944.4735 | 1229342.7841
41 | 2713944.4735 | 1229342.7841 | 2713939.2413 | 1229341.4807
42 | 2713931.5613 | 1229397.2826 | 2713937.3328 | 1229398.3797
43 | 2713919.9639 | 1229395.0781 | 2713931.5613 | 1229397.2826
44 | 2713916.0238 | 1229337.1444 | 2713927.3644 | 1229338.5221 | 2713939.2413 | 1229341.4807
45 | 2713916.0238 | 1229337.1444 | 2713909.4492 | 1229336.3458
46 | 2713888.5167 | 1229333.803 | 2713909.4492 | 1229336.3458
47 | 2713932.682 | 1229284.2823 | 2713937.7168 | 1229285.2349
48 | 2713932.682 | 1229284.2823 | 2713919.6004 | 1229281.8072 | 2713914.2704 | 1229281.1482
49 | 2713908.4323 | 1229280.4265 | 2713914.2704 | 1229281.1482
50 | 2713901.0218 | 1229279.5103 | 2713908.4323 | 1229280.4265
51 | 2713888.5167 | 1229333.803 | 2713882.1436 | 1229333.0288
52 | 2713901.0218 | 1229279.5103 | 2713876.9863 | 1229276.5388
53 | 2713871.4887 | 1229275.8591 | 2713876.9863 | 1229276.5388
54 | 2713861.1443 | 1229330.4778 | 2713882.1436 | 1229333.0288
55 | 2713861.1443 | 1229330.4778 | 2713855.8995 | 1229329.8407
56 | 2713919.9639 | 1229395.0781 | 2713912.2493 | 1229393.6116
57 | 2713894.2534 | 1229390.1908 | 2713912.2493 | 1229393.6116
58 | 2713894.2534 | 1229390.1908 | 2713889.3963 | 1229389.2676 | 2713885.5206 | 1229388.9222
59 | 2713879.0835 | 1229388.3487 | 2713885.5206 | 1229388.9222
60 | 2713868.53 | 1229387.4084 | 2713879.0835 | 1229388.3487
61 | 2713868.53 | 1229387.4084 | 2713861.4353 | 1229386.7763
62 | 2713844.3023 | 1229385.2498 | 2713861.4353 | 1229386.7763
63 | 2713844.3023 | 1229385.2498 | 2713837.7755 | 1229384.6682
64 | 2713837.7755 | 1229384.6682 | 2713833.5668 | 1229384.2932
65 | 2713833.5668 | 1229384.2932 | 2713676.2318 | 1229415.3321
66 | 2713668.1583 | 1229449.7663 | 2713676.2318 | 1229415.3321

## bus_geodata
| x | y | coords
0 | 2713845.5411 | 1229177.8289
1 | 2713845.0885 | 1229183.9381
2 | 2713840.7194 | 1229203.5363
3 | 2713883.1037 | 1229209.8748
4 | 2713799.6713 | 1229213.692
5 | 2713928.6863 | 1229174.2868
6 | 2713946.2806 | 1229193.7857
7 | 2714019.7758 | 1229291.8037
8 | 2714028.6611 | 1229276.0267
9 | 2714012.1864 | 1229306.0333
10 | 2714038.5461 | 1229260.837
11 | 2714000.8435 | 1229327.1018
12 | 2714001.924 | 1229302.9726
13 | 2714022.9224 | 1229247.6828
14 | 2714082.4775 | 1229294.2993
15 | 2714000.3114 | 1229328.0668
16 | 2713969.5657 | 1229293.3219
17 | 2713998.4301 | 1229231.7498
18 | 2713992.2661 | 1229342.6577
19 | 2713962.814 | 1229291.3083
20 | 2713970.8028 | 1229213.7773
21 | 2714062.2363 | 1229374.4897
22 | 2714043.1763 | 1229365.8186
23 | 2714063.9748 | 1229375.2806
24 | 2714042.5139 | 1229365.5173
25 | 2714025.011 | 1229357.5545
26 | 2714023.6569 | 1229356.9385
27 | 2714040.7869 | 1229431.901
28 | 2714057.6958 | 1229439.627
29 | 2714025.7716 | 1229425.0402
30 | 2714012.2297 | 1229418.8526
31 | 2713990.0388 | 1229408.7132
32 | 2713978.687 | 1229404.4338
33 | 2713957.9228 | 1229401.5452
34 | 2713972.4716 | 1229374.3048
35 | 2713947.1201 | 1229400.2401
36 | 2713984.042 | 1229352.6411
37 | 2713973.6258 | 1229350.0463
38 | 2713979.3645 | 1229361.399
39 | 2713944.4735 | 1229342.7841
40 | 2713937.3328 | 1229398.3797
41 | 2713931.5613 | 1229397.2826
42 | 2713939.2413 | 1229341.4807
43 | 2713916.0238 | 1229337.1444
44 | 2713909.4492 | 1229336.3458
45 | 2713937.7168 | 1229285.2349
46 | 2713932.682 | 1229284.2823
47 | 2713914.2704 | 1229281.1482
48 | 2713908.4323 | 1229280.4265
49 | 2713888.5167 | 1229333.803
50 | 2713901.0218 | 1229279.5103
51 | 2713876.9863 | 1229276.5388
52 | 2713882.1436 | 1229333.0288
53 | 2713861.1443 | 1229330.4778
54 | 2713855.8995 | 1229329.8407
55 | 2713871.4887 | 1229275.8591
56 | 2713919.9639 | 1229395.0781
57 | 2713912.2493 | 1229393.6116
58 | 2713894.2534 | 1229390.1908
59 | 2713885.5206 | 1229388.9222
60 | 2713879.0835 | 1229388.3487
61 | 2713868.53 | 1229387.4084
62 | 2713861.4353 | 1229386.7763
63 | 2713844.3023 | 1229385.2498
64 | 2713837.7755 | 1229384.6682
65 | 2713833.5668 | 1229384.2932
66 | 2713676.2318 | 1229415.3321
67 | 2713668.1583 | 1229449.7663
68 | 2713984.042 | 1229352.6411

## line_std_types
| c_nf_per_km | r_ohm_per_km | x_ohm_per_km | max_i_ka | type | q_mm2 | alpha | voltage_rating
NAYY 4x50 SE | 210 | 0.642 | 0.083 | 0.142 | cs | 50 | 0.00403 | LV
NAYY 4x120 SE | 264 | 0.225 | 0.08 | 0.242 | cs | 120 | 0.00403 | LV
NAYY 4x150 SE | 261 | 0.208 | 0.08 | 0.27 | cs | 150 | 0.00403 | LV
NA2XS2Y 1x95 RM/25 12/20 kV | 216 | 0.313 | 0.132 | 0.252 | cs | 95 | 0.00403 | MV
NA2XS2Y 1x185 RM/25 12/20 kV | 273 | 0.161 | 0.117 | 0.362 | cs | 185 | 0.00403 | MV
NA2XS2Y 1x240 RM/25 12/20 kV | 304 | 0.122 | 0.112 | 0.421 | cs | 240 | 0.00403 | MV
NA2XS2Y 1x95 RM/25 6/10 kV | 315 | 0.313 | 0.123 | 0.249 | cs | 95 | 0.00403 | MV
NA2XS2Y 1x185 RM/25 6/10 kV | 406 | 0.161 | 0.11 | 0.358 | cs | 185 | 0.00403 | MV
NA2XS2Y 1x240 RM/25 6/10 kV | 456 | 0.122 | 0.105 | 0.416 | cs | 240 | 0.00403 | MV
NA2XS2Y 1x150 RM/25 12/20 kV | 250 | 0.206 | 0.116 | 0.319 | cs | 150 | 0.00403 | MV
NA2XS2Y 1x120 RM/25 12/20 kV | 230 | 0.253 | 0.119 | 0.283 | cs | 120 | 0.00403 | MV
NA2XS2Y 1x70 RM/25 12/20 kV | 190 | 0.443 | 0.132 | 0.22 | cs | 70 | 0.00403 | MV
NA2XS2Y 1x150 RM/25 6/10 kV | 360 | 0.206 | 0.11 | 0.315 | cs | 150 | 0.00403 | MV
NA2XS2Y 1x120 RM/25 6/10 kV | 340 | 0.253 | 0.113 | 0.28 | cs | 120 | 0.00403 | MV
NA2XS2Y 1x70 RM/25 6/10 kV | 280 | 0.443 | 0.123 | 0.217 | cs | 70 | 0.00403 | MV
N2XS(FL)2Y 1x120 RM/35 64/110 kV | 112 | 0.153 | 0.166 | 0.366 | cs | 120 | 0.00393 | HV
N2XS(FL)2Y 1x185 RM/35 64/110 kV | 125 | 0.099 | 0.156 | 0.457 | cs | 185 | 0.00393 | HV
N2XS(FL)2Y 1x240 RM/35 64/110 kV | 135 | 0.075 | 0.149 | 0.526 | cs | 240 | 0.00393 | HV
N2XS(FL)2Y 1x300 RM/35 64/110 kV | 144 | 0.06 | 0.144 | 0.588 | cs | 300 | 0.00393 | HV
15-AL1/3-ST1A 0.4 | 11 | 1.8769 | 0.35 | 0.105 | ol | 16 | 0.00403 | LV
24-AL1/4-ST1A 0.4 | 11.25 | 1.2012 | 0.335 | 0.14 | ol | 24 | 0.00403 | LV
48-AL1/8-ST1A 0.4 | 12.2 | 0.5939 | 0.3 | 0.21 | ol | 48 | 0.00403 | LV
94-AL1/15-ST1A 0.4 | 13.2 | 0.306 | 0.29 | 0.35 | ol | 94 | 0.00403 | LV
34-AL1/6-ST1A 10.0 | 9.7 | 0.8342 | 0.36 | 0.17 | ol | 34 | 0.00403 | MV
48-AL1/8-ST1A 10.0 | 10.1 | 0.5939 | 0.35 | 0.21 | ol | 48 | 0.00403 | MV
70-AL1/11-ST1A 10.0 | 10.4 | 0.4132 | 0.339 | 0.29 | ol | 70 | 0.00403 | MV
94-AL1/15-ST1A 10.0 | 10.75 | 0.306 | 0.33 | 0.35 | ol | 94 | 0.00403 | MV
122-AL1/20-ST1A 10.0 | 11.1 | 0.2376 | 0.323 | 0.41 | ol | 122 | 0.00403 | MV
149-AL1/24-ST1A 10.0 | 11.25 | 0.194 | 0.315 | 0.47 | ol | 149 | 0.00403 | MV
34-AL1/6-ST1A 20.0 | 9.15 | 0.8342 | 0.382 | 0.17 | ol | 34 | 0.00403 | MV
48-AL1/8-ST1A 20.0 | 9.5 | 0.5939 | 0.372 | 0.21 | ol | 48 | 0.00403 | MV
70-AL1/11-ST1A 20.0 | 9.7 | 0.4132 | 0.36 | 0.29 | ol | 70 | 0.00403 | MV
94-AL1/15-ST1A 20.0 | 10 | 0.306 | 0.35 | 0.35 | ol | 94 | 0.00403 | MV
122-AL1/20-ST1A 20.0 | 10.3 | 0.2376 | 0.344 | 0.41 | ol | 122 | 0.00403 | MV
149-AL1/24-ST1A 20.0 | 10.5 | 0.194 | 0.337 | 0.47 | ol | 149 | 0.00403 | MV
184-AL1/30-ST1A 20.0 | 10.75 | 0.1571 | 0.33 | 0.535 | ol | 184 | 0.00403 | MV
243-AL1/39-ST1A 20.0 | 11 | 0.1188 | 0.32 | 0.645 | ol | 243 | 0.00403 | MV
48-AL1/8-ST1A 110.0 | 8 | 0.5939 | 0.46 | 0.21 | ol | 48 | 0.00403 | HV
70-AL1/11-ST1A 110.0 | 8.4 | 0.4132 | 0.45 | 0.29 | ol | 70 | 0.00403 | HV
94-AL1/15-ST1A 110.0 | 8.65 | 0.306 | 0.44 | 0.35 | ol | 94 | 0.00403 | HV
122-AL1/20-ST1A 110.0 | 8.5 | 0.2376 | 0.43 | 0.41 | ol | 122 | 0.00403 | HV
149-AL1/24-ST1A 110.0 | 8.75 | 0.194 | 0.41 | 0.47 | ol | 149 | 0.00403 | HV
184-AL1/30-ST1A 110.0 | 8.8 | 0.1571 | 0.4 | 0.535 | ol | 184 | 0.00403 | HV
243-AL1/39-ST1A 110.0 | 9 | 0.1188 | 0.39 | 0.645 | ol | 243 | 0.00403 | HV
305-AL1/39-ST1A 110.0 | 9.2 | 0.0949 | 0.38 | 0.74 | ol | 305 | 0.00403 | HV
490-AL1/64-ST1A 110.0 | 9.75 | 0.059 | 0.37 | 0.96 | ol | 490 | 0.00403 | HV
679-AL1/86-ST1A 110.0 | 9.95 | 0.042 | 0.36 | 1.15 | ol | 679 | 0.00403 | HV
490-AL1/64-ST1A 220.0 | 10 | 0.059 | 0.285 | 0.96 | ol | 490 | 0.00403 | HV
679-AL1/86-ST1A 220.0 | 11.7 | 0.042 | 0.275 | 1.15 | ol | 679 | 0.00403 | HV
490-AL1/64-ST1A 380.0 | 11 | 0.059 | 0.253 | 0.96 | ol | 490 | 0.00403 | HV
679-AL1/86-ST1A 380.0 | 14.6 | 0.042 | 0.25 | 1.15 | ol | 679 | 0.00403 | HV

## trafo_std_types
| i0_percent | pfe_kw | vkr_percent | sn_mva | vn_lv_kv | vn_hv_kv | vk_percent | shift_degree | vector_group | tap_side | tap_neutral | tap_min | tap_max | tap_step_degree | tap_step_percent | tap_phase_shifter
160 MVA 380/110 kV | 0.06 | 60 | 0.25 | 160 | 110 | 380 | 12.2 | 0 | Yy0 | hv | 0 | -9 | 9 | 0 | 1.5 | FALSE
100 MVA 220/110 kV | 0.06 | 55 | 0.26 | 100 | 110 | 220 | 12 | 0 | Yy0 | hv | 0 | -9 | 9 | 0 | 1.5 | FALSE
63 MVA 110/20 kV | 0.04 | 22 | 0.32 | 63 | 20 | 110 | 18 | 150 | YNd5 | hv | 0 | -9 | 9 | 0 | 1.5 | FALSE
40 MVA 110/20 kV | 0.05 | 18 | 0.34 | 40 | 20 | 110 | 16.2 | 150 | YNd5 | hv | 0 | -9 | 9 | 0 | 1.5 | FALSE
25 MVA 110/20 kV | 0.07 | 14 | 0.41 | 25 | 20 | 110 | 12 | 150 | YNd5 | hv | 0 | -9 | 9 | 0 | 1.5 | FALSE
63 MVA 110/10 kV | 0.04 | 22 | 0.32 | 63 | 10 | 110 | 18 | 150 | YNd5 | hv | 0 | -9 | 9 | 0 | 1.5 | FALSE
40 MVA 110/10 kV | 0.05 | 18 | 0.34 | 40 | 10 | 110 | 16.2 | 150 | YNd5 | hv | 0 | -9 | 9 | 0 | 1.5 | FALSE
25 MVA 110/10 kV | 0.07 | 14 | 0.41 | 25 | 10 | 110 | 12 | 150 | YNd5 | hv | 0 | -9 | 9 | 0 | 1.5 | FALSE
0.25 MVA 20/0.4 kV | 0.32 | 0.8 | 1.44 | 0.25 | 0.4 | 20 | 6 | 150 | Yzn5 | hv | 0 | -2 | 2 | 0 | 2.5 | FALSE
0.4 MVA 20/0.4 kV | 0.3375 | 1.35 | 1.425 | 0.4 | 0.4 | 20 | 6 | 150 | Dyn5 | hv | 0 | -2 | 2 | 0 | 2.5 | FALSE
0.63 MVA 20/0.4 kV | 0.2619 | 1.65 | 1.206 | 0.63 | 0.4 | 20 | 6 | 150 | Dyn5 | hv | 0 | -2 | 2 | 0 | 2.5 | FALSE
0.25 MVA 10/0.4 kV | 0.24 | 0.6 | 1.2 | 0.25 | 0.4 | 10 | 4 | 150 | Dyn5 | hv | 0 | -2 | 2 | 0 | 2.5 | FALSE
0.4 MVA 10/0.4 kV | 0.2375 | 0.95 | 1.325 | 0.4 | 0.4 | 10 | 4 | 150 | Dyn5 | hv | 0 | -2 | 2 | 0 | 2.5 | FALSE
0.63 MVA 10/0.4 kV | 0.1873 | 1.18 | 1.0794 | 0.63 | 0.4 | 10 | 4 | 150 | Dyn5 | hv | 0 | -2 | 2 | 0 | 2.5 | FALSE

## trafo3w_std_types
| sn_hv_mva | sn_mv_mva | sn_lv_mva | vn_hv_kv | vn_mv_kv | vn_lv_kv | vk_hv_percent | vk_mv_percent | vk_lv_percent | vkr_hv_percent | vkr_mv_percent | vkr_lv_percent | pfe_kw | i0_percent | shift_mv_degree | shift_lv_degree | vector_group | tap_side | tap_neutral | tap_min | tap_max | tap_step_percent
63/25/38 MVA 110/20/10 kV | 63 | 25 | 38 | 110 | 20 | 10 | 10.4 | 10.4 | 10.4 | 0.28 | 0.32 | 0.35 | 35 | 0.89 | 0 | 0 | YN0yn0yn0 | hv | 0 | -10 | 10 | 1.2
63/25/38 MVA 110/10/10 kV | 63 | 25 | 38 | 110 | 10 | 10 | 10.4 | 10.4 | 10.4 | 0.28 | 0.32 | 0.35 | 35 | 0.89 | 0 | 0 | YN0yn0yn0 | hv | 0 | -10 | 10 | 1.2

## fuse_std_types
| fuse_type | i_rated_a | t_avg | t_min | t_total | x_avg | x_min | x_total
HV 100A | HV 100A | 100 | 0 | [10.0, 3.64, 0.854, 0.281, 0.1, 0.0531, 0.022, 0.01] | [10.0, 4.267, 1.21, 0.403, 0.1, 0.058, 0.022, 0.01] | 0 | [300.0, 350.0, 450.0, 550.0, 700.0, 850.0, 1200.0, 1752.0] | [600.0, 700.0, 900.0, 1150.0, 1665.0, 2000.0, 3000.0, 4313.0]
HV 10A | HV 10A | 10 | 0 | [10.0, 1675.0, 0.344, 0.156, 0.1, 0.0417, 0.0171, 0.01] | [10.0, 1.3, 0.3, 0.155, 0.1, 0.0555, 0.023, 0.01] | 0 | [30.0, 32.0, 35.0, 37.0, 39.0, 50.0, 70.0, 88.0] | [60.0, 70.0, 80.0, 87.0, 94.0, 110.0, 150.0, 216.0]
HV 125A | HV 125A | 125 | 0 | [10.0, 1.82, 0.344, 0.1, 0.0467, 0.0269, 0.01] | [10.0, 2.478, 0.426, 0.1, 0.0427, 0.0211, 0.01] | 0 | [375.0, 500.0, 700.0, 925.0, 1200.0, 1500.0, 2341.0] | [750.0, 1000.0, 1500.0, 2200.0, 3000.0, 4000.0, 5765.0]
HV 160A | HV 160A | 160 | 0 | [10.0, 4.15, 1.03, 0.198, 0.1, 0.051, 0.0172, 0.01] | [10.0, 2.3, 0.734, 0.274, 0.1, 0.046, 0.0177, 0.01] | 0 | [480.0, 550.0, 700.0, 1000.0, 1260.0, 1600.0, 2500.0, 3227.0] | [960.0, 1300.0, 1700.0, 2200.0, 2996.0, 4000.0, 6000.0, 7946.0]
HV 16A | HV 16A | 16 | 0 | [10.0, 0.352, 0.164, 0.1, 0.0649, 0.0342, 0.01] | [10.0, 2.34, 0.722, 0.181, 0.1, 0.055, 0.0296, 0.01] | 0 | [48.0, 60.0, 65.0, 71.0, 80.0, 100.0, 162.0] | [96.0, 110.0, 125.0, 150.0, 168.0, 200.0, 250.0, 398.0]
HV 200A | HV 200A | 200 | 0 | [10.0, 4.267, 1.21, 0.403, 0.1, 0.058, 0.022, 0.01] | [10.0, 3.73, 1.654, 0.328, 0.1, 0.0531, 0.019, 0.01] | 0 | [600.0, 700.0, 900.0, 1150.0, 1665.0, 2000.0, 3000.0, 4313.0] | [1200.0, 1500.0, 1800.0, 2700.0, 3960.0, 5000.0, 7500.0, 10620.0]
HV 20A | HV 20A | 20 | 0 | [10.0, 1.3, 0.3, 0.155, 0.1, 0.0555, 0.023, 0.01] | [10.0, 1.3, 0.161, 0.1, 0.0611, 0.0399, 0.0141, 0.01] | 0 | [60.0, 70.0, 80.0, 87.0, 94.0, 110.0, 150.0, 216.0] | [120.0, 150.0, 200.0, 223.0, 260.0, 300.0, 450.0, 532.0]
HV 25A | HV 25A | 25 | 0 | [10.0, 2.512, 0.833, 0.299, 0.1, 0.0372, 0.0223, 0.01] | [10.0, 3.125, 0.597, 0.198, 0.1, 0.0378, 0.022, 0.01] | 0 | [75.0, 82.0, 90.0, 100.0, 124.0, 170.0, 200.0, 289.0] | [150.0, 170.0, 210.0, 250.0, 294.0, 400.0, 500.0, 711.0]
HV 31.5A | HV 31.5A | 31.5 | 0 | [10.0, 2.34, 0.722, 0.181, 0.1, 0.055, 0.0296, 0.01] | [10.0, 2.84, 0.368, 0.164, 0.1, 0.0621, 0.0378, 0.0195, 0.01] | 0 | [95.0, 110.0, 125.0, 150.0, 165.0, 200.0, 250.0, 390.0] | [189.0, 220.0, 300.0, 350.0, 393.0, 450.0, 530.0, 700.0, 960.0]
HV 40A | HV 40A | 40 | 0 | [10.0, 1.3, 0.161, 0.1, 0.0611, 0.0399, 0.0141, 0.01] | [10.0, 2.05, 0.369, 0.198, 0.1, 0.051, 0.0298, 0.01] | 0 | [120.0, 150.0, 200.0, 223.0, 260.0, 300.0, 450.0, 532.0] | [240.0, 300.0, 400.0, 450.0, 530.0, 650.0, 800.0, 1311.0]
HV 50A | HV 50A | 50 | 0 | [10.0, 3.215, 0.597, 0.198, 0.1, 0.0378, 0.022, 0.01] | [10.0, 3.64, 0.854, 0.281, 0.1, 0.0531, 0.022, 0.01] | 0 | [150.0, 170.0, 210.0, 250.0, 294.0, 400.0, 500.0, 711.0] | [300.0, 350.0, 450.0, 550.0, 700.0, 850.0, 1200.0, 1752.0]
HV 6.3A | HV 6.3A | 6.3 | 0 | [10.0, 1.39, 0.344, 0.168, 0.1, 0.056, 0.0263, 0.01] | [10.0, 1.711, 0.516, 0.198, 0.1, 0.0634, 0.0303, 0.01] | 0 | [19.0, 19.5, 20.4, 20.8, 22.0, 25.0, 32.0, 48.0] | [38.0, 40.0, 43.0, 48.0, 53.0, 60.0, 75.0, 118.0]
HV 63A | HV 63A | 63 | 0 | [10.0, 2.84, 0.368, 0.164, 0.1, 0.0621, 0.0378, 0.0195, 0.01] | [10.0, 1.82, 0.344, 0.1, 0.0467, 0.0269, 0.01] | 0 | [189.0, 220.0, 300.0, 350.0, 393.0, 450.0, 530.0, 700.0, 961.0] | [378.0, 500.0, 700.0, 934.0, 1200.0, 1500.0, 2366.0]
HV 80A | HV 80A | 80 | 0 | [10.0, 2.05, 0.369, 0.198, 0.1, 0.051, 0.0298, 0.01] | [10.0, 4.15, 1.03, 0.198, 0.1, 0.051, 0.0172, 0.01] | 0 | [240.0, 300.0, 400.0, 450.0, 530.0, 650.0, 800.0, 1311.0] | [480.0, 550.0, 700.0, 1000.0, 1260.0, 1600.0, 2500.0, 3227.0]
Siemens NH-1-100 | Siemens NH-1-100 | 100 | [5400.0, 2000.0, 400.0, 20.0, 1.0, 0.2, 0.012, 0.004] | 0 | 0 | [150.0, 190.0, 250.0, 430.0, 900.0, 1250.0, 2700.0, 3600.0] | 0 | 0
Siemens NH-1-125 | Siemens NH-1-125 | 125 | [4800.0, 120.0, 7.0, 0.1, 0.004] | 0 | 0 | [180.0, 400.0, 740.0, 2000.0, 4250.0] | 0 | 0
Siemens NH-1-16 | Siemens NH-1-16 | 16 | [4000.0, 400.0, 2.0, 0.1, 0.04, 0.01] | 0 | 0 | [26.0, 35.0, 75.0, 150.0, 200.0, 300.0] | 0 | 0
Siemens NH-1-160 | Siemens NH-1-160 | 160 | [4800.0, 120.0, 7.0, 0.1, 0.004] | 0 | 0 | [210.0, 500.0, 900.0, 2300.0, 5000.0] | 0 | 0
Siemens NH-1-25 | Siemens NH-1-25 | 25 | [4000.0, 1000.0, 10.0, 0.2, 0.02, 0.01] | 0 | 0 | [40.0, 50.0, 100.0, 210.0, 400.0, 500.0] | 0 | 0
Siemens NH-1-50 | Siemens NH-1-50 | 50 | [4000.0, 40.0, 4.0, 1.0, 0.02, 0.01] | 0 | 0 | [86.0, 200.0, 300.0, 400.0, 1000.0, 1280.0] | 0 | 0
Siemens NH-1-63 | Siemens NH-1-63 | 63 | [4000.0, 100.0, 10.0, 2.0, 0.04, 0.01] | 0 | 0 | [100.0, 200.0, 300.0, 400.0, 1000.0, 1500.0] | 0 | 0
Siemens NH-1-80 | Siemens NH-1-80 | 80 | [4800.0, 120.0, 7.0, 0.1, 0.01] | 0 | 0 | [150.58, 250.0, 450.0, 1150.0, 2470.0] | 0 | 0
Siemens NH-2-1000 | Siemens NH-2-1000 | 1000 | [4800.0, 120.0, 7.0, 0.1, 0.004] | 0 | 0 | [1900.0, 3500.0, 8400.0, 24000.0, 52000.0] | 0 | 0
Siemens NH-2-200 | Siemens NH-2-200 | 200 | [4800.0, 120.0, 7.0, 0.1, 0.004] | 0 | 0 | [280.0, 650.0, 1200.0, 3000.0, 7000.0] | 0 | 0
Siemens NH-2-224 | Siemens NH-2-224 | 224 | [4800.0, 120.0, 7.0, 0.2, 0.04, 0.004] | 0 | 0 | [400.0, 750.0, 1453.0, 3025.0, 4315.0, 7600.0] | 0 | 0
Siemens NH-2-250 | Siemens NH-2-250 | 250 | [4800.0, 120.0, 7.0, 0.1, 0.004] | 0 | 0 | [450.0, 800.0, 1650.0, 4000.0, 8500.0] | 0 | 0
Siemens NH-2-315 | Siemens NH-2-315 | 315 | [4800.0, 120.0, 7.0, 0.1, 0.004] | 0 | 0 | [550.0, 920.0, 1900.0, 5000.0, 11000.0] | 0 | 0
Siemens NH-2-355 | Siemens NH-2-355 | 355 | [4800.0, 120.0, 6.0, 0.1, 0.004] | 0 | 0 | [650.0, 1116.27, 2350.0, 5840.0, 12790.0] | 0 | 0
Siemens NH-2-400 | Siemens NH-2-400 | 400 | [4800.0, 120.0, 7.0, 0.1, 0.004] | 0 | 0 | [720.0, 1350.0, 2800.0, 6500.0, 15000.0] | 0 | 0
Siemens NH-2-425 | Siemens NH-2-425 | 425 | [4800.0, 120.0, 7.0, 0.1, 0.004] | 0 | 0 | [850.0, 1500.0, 3050.0, 7500.0, 16500.0] | 0 | 0
Siemens NH-2-630 | Siemens NH-2-630 | 630 | [4800.0, 120.0, 7.0, 0.1, 0.004] | 0 | 0 | [1200.0, 2000.0, 4800.0, 12000.0, 26000.0] | 0 | 0

## res_bus
| vm_pu | va_degree | p_mw | q_mvar
0 | 0.98113 | -0.36416 | 0.0031588 | 0.00079168
1 | 0.98115 | -0.36381 | 0 | 0
2 | 0.98106 | -0.36541 | 0.0018634 | 0.00046701
3 | 0.98147 | -0.35752 | 0.0043951 | 0.0011015
4 | 0.98096 | -0.36744 | 0.0025231 | 0.00063234
5 | 0.98212 | -0.34465 | 0 | 0
6 | 0.98241 | -0.33898 | 0.0091193 | 0.0022855
7 | 0.98822 | -0.22599 | 0.014346 | 0.0035955
8 | 0.9871 | -0.24773 | 0.0092158 | 0.0023097
9 | 0.98943 | -0.20255 | 0 | 0
10 | 0.98613 | -0.26654 | 0 | 0
11 | 0.99202 | -0.15251 | 0.0028033 | 0.00070257
12 | 0.98907 | -0.20946 | 0.0026693 | 0.00066898
13 | 0.98529 | -0.28288 | 0 | 0
14 | 0.98545 | -0.27969 | 0.013269 | 0.0033256
15 | 0.99215 | -0.15016 | 0.00705 | 0.0017669
16 | 0.98803 | -0.22968 | 0.0037204 | 0.00093243
17 | 0.98408 | -0.30635 | 0.010089 | 0.0025285
18 | 0.9941 | -0.11258 | 0 | 0
19 | 0.98784 | -0.23344 | 0.0031573 | 0.0007913
20 | 0.98303 | -0.3269 | 0.013526 | 0.00339
21 | 0.99248 | -0.14403 | 0.005215 | 0.001307
22 | 0.99267 | -0.1403 | 0.005002 | 0.0012536
23 | 0.99247 | -0.14419 | 0.0048291 | 0.0012103
24 | 0.99268 | -0.14011 | 0.0068567 | 0.0017184
25 | 0.99306 | -0.13266 | 0.00559 | 0.001401
26 | 0.9931 | -0.13194 | 0.0042988 | 0.0010774
27 | 0.98831 | -0.22464 | 0.0062092 | 0.0015562
28 | 0.98821 | -0.22652 | 0.0056696 | 0.0014209
29 | 0.98849 | -0.22114 | 0.0065747 | 0.0016478
30 | 0.98874 | -0.21624 | 0.0081804 | 0.0020502
31 | 0.98934 | -0.20466 | 0.0076909 | 0.0019275
32 | 0.98972 | -0.19723 | 0.0059162 | 0.0014827
33 | 0.9905 | -0.18213 | 0 | 0
34 | 0.99304 | -0.13301 | 0.0030392 | 0.0007617
35 | 0.99 | -0.19173 | 0.0046736 | 0.0011713
36 | 0.99517 | -0.092186 | 0 | 0
37 | 0.99643 | -0.068052 | 0.0031765 | 0.00079611
38 | 0.99429 | -0.10905 | 0.0036003 | 0.00090232
39 | 1 | 0 | -0.28924 | -0.07319
40 | 0.98959 | -0.19968 | 0.0040528 | 0.0010157
41 | 0.98937 | -0.20394 | 0.0040556 | 0.0010164
42 | 0.99987 | -0.0024189 | 0.0042109 | 0.0010554
43 | 0.99941 | -0.011303 | 0.0040835 | 0.0010234
44 | 0.99931 | -0.013318 | 0.0036119 | 0.00090522
45 | 0.9872 | -0.24577 | 0.0059699 | 0.0014962
46 | 0.98711 | -0.24767 | 0.002654 | 0.00066516
47 | 0.9868 | -0.25371 | 0.0094476 | 0.0023678
48 | 0.98675 | -0.25462 | 0.0040929 | 0.0010258
49 | 0.99904 | -0.018409 | 0.0040378 | 0.001012
50 | 0.98672 | -0.25523 | 0.00137 | 0.00034336
51 | 0.98665 | -0.2566 | 0.0016011 | 0.00040128
52 | 0.99899 | -0.019506 | 0.0025209 | 0.00063179
53 | 0.99885 | -0.022192 | 0.0035774 | 0.00089658
54 | 0.99883 | -0.022532 | 0.0036898 | 0.00092476
55 | 0.98664 | -0.25675 | 0.0015554 | 0.00038983
56 | 0.98898 | -0.21167 | 0.0050218 | 0.0012586
57 | 0.98875 | -0.21611 | 0.004755 | 0.0011917
58 | 0.98829 | -0.22491 | 0.0023931 | 0.00059976
59 | 0.9881 | -0.22879 | 0.0016332 | 0.00040931
60 | 0.98796 | -0.23143 | 0.001653 | 0.00041427
61 | 0.98775 | -0.23546 | 0.0038043 | 0.00095346
62 | 0.98764 | -0.23768 | 0.001822 | 0.00045663
63 | 0.98739 | -0.24249 | 0.0047746 | 0.0011966
64 | 0.98733 | -0.24377 | 0.0016294 | 0.00040836
65 | 0.98729 | -0.24446 | 0.0018772 | 0.00047048
66 | 0.9862 | -0.2656 | 0.0063847 | 0.0016002
67 | 0.98617 | -0.26622 | 0.00097531 | 0.00024443
68 | 0.99998 | 149.9956 | 0 | 0

## res_line
| p_from_mw | q_from_mvar | p_to_mw | q_to_mvar | pl_mw | ql_mvar | i_from_ka | i_to_ka | i_ka | vm_from_pu | va_from_degree | vm_to_pu | va_to_degree | loading_percent
0 | -0.0031588 | -0.00079168 | 0.0031589 | 0.00079163 | 5.2725e-08 | -4.362e-08 | 0.0047908 | 0.0047908 | 0.0047908 | 0.98113 | -0.36416 | 0.98115 | -0.36381 | 1.3162
1 | 0.0043871 | 0.0010989 | -0.0043867 | -0.0010989 | 3.3382e-07 | -4.0305e-08 | 0.0066533 | 0.0066533 | 0.0066533 | 0.98115 | -0.36381 | 0.98106 | -0.36541 | 1.8278
2 | -0.0075459 | -0.0018905 | 0.0075482 | 0.0018914 | 2.2601e-06 | 8.6508e-07 | 0.011444 | 0.011444 | 0.011444 | 0.98115 | -0.36381 | 0.98147 | -0.35752 | 3.144
3 | 0.0025233 | 0.00063194 | -0.0025231 | -0.00063234 | 2.4487e-07 | -4.0616e-07 | 0.003827 | 0.0038272 | 0.0038272 | 0.98106 | -0.36541 | 0.98096 | -0.36744 | 1.0514
4 | -0.011943 | -0.0029929 | 0.011951 | 0.0029969 | 7.3274e-06 | 3.9359e-06 | 0.018107 | 0.018107 | 0.018107 | 0.98147 | -0.35752 | 0.98212 | -0.34465 | 4.9745
5 | -0.011951 | -0.0029969 | 0.011954 | 0.0029986 | 3.229e-06 | 1.7341e-06 | 0.018107 | 0.018107 | 0.018107 | 0.98212 | -0.34465 | 0.98241 | -0.33898 | 4.9745
6 | -0.021073 | -0.0052841 | 0.021085 | 0.0052915 | 1.2144e-05 | 7.3692e-06 | 0.031919 | 0.031919 | 0.031919 | 0.98241 | -0.33898 | 0.98303 | -0.3269 | 8.7691
7 | 0.067435 | 0.017003 | -0.067365 | -0.016958 | 7.0112e-05 | 4.464e-05 | 0.10158 | 0.10158 | 0.10158 | 0.98822 | -0.22599 | 0.9871 | -0.24773 | 27.9059
8 | -0.081782 | -0.020598 | 0.081873 | 0.020657 | 9.1762e-05 | 5.8521e-05 | 0.12318 | 0.12318 | 0.12318 | 0.98822 | -0.22599 | 0.98943 | -0.20255 | 33.8405
9 | 0.05815 | 0.014649 | -0.058097 | -0.014615 | 5.2253e-05 | 3.3211e-05 | 0.087685 | 0.087685 | 0.087685 | 0.9871 | -0.24773 | 0.98613 | -0.26654 | 24.0894
10 | -0.11818 | -0.029784 | 0.11847 | 0.029965 | 0.00028366 | 0.00018123 | 0.1778 | 0.1778 | 0.1778 | 0.98943 | -0.20255 | 0.99202 | -0.15251 | 48.8455
11 | 0.036311 | 0.0091271 | -0.036299 | -0.0091196 | 1.198e-05 | 7.5298e-06 | 0.054618 | 0.054618 | 0.054618 | 0.98943 | -0.20255 | 0.98907 | -0.20946 | 15.0051
12 | 0.04482 | 0.011285 | -0.044785 | -0.011263 | 3.4991e-05 | 2.2134e-05 | 0.067649 | 0.067649 | 0.067649 | 0.98613 | -0.26654 | 0.98529 | -0.28288 | 18.585
13 | 0.013278 | 0.0033302 | -0.013269 | -0.0033256 | 8.3149e-06 | 4.6174e-06 | 0.020036 | 0.020036 | 0.020036 | 0.98613 | -0.26654 | 0.98545 | -0.27969 | 5.5045
14 | -0.12127 | -0.030668 | 0.12129 | 0.030677 | 1.3689e-05 | 8.7465e-06 | 0.182 | 0.182 | 0.182 | 0.99202 | -0.15251 | 0.99215 | -0.15016 | 50.0007
15 | 0.03363 | 0.0084506 | -0.033598 | -0.0084303 | 3.2424e-05 | 2.0319e-05 | 0.050603 | 0.050603 | 0.050603 | 0.98907 | -0.20946 | 0.98803 | -0.22968 | 13.9019
16 | 0.044785 | 0.011263 | -0.044735 | -0.011231 | 5.0144e-05 | 3.1721e-05 | 0.067649 | 0.06765 | 0.06765 | 0.98529 | -0.28288 | 0.98408 | -0.30635 | 18.585
17 | -0.12834 | -0.032444 | 0.12857 | 0.032592 | 0.00023172 | 0.00014808 | 0.19258 | 0.19258 | 0.19258 | 0.99215 | -0.15016 | 0.9941 | -0.11258 | 52.9055
18 | 0.029877 | 0.0074979 | -0.029872 | -0.0074945 | 5.3501e-06 | 3.3339e-06 | 0.045 | 0.045 | 0.045 | 0.98803 | -0.22968 | 0.98784 | -0.23344 | 12.3625
19 | 0.034646 | 0.0087028 | -0.034612 | -0.0086815 | 3.3929e-05 | 2.1296e-05 | 0.052394 | 0.052394 | 0.052394 | 0.98408 | -0.30635 | 0.98303 | -0.3269 | 14.394
20 | -0.1604 | -0.040584 | 0.16056 | 0.040684 | 0.00015718 | 0.00010022 | 0.24023 | 0.24023 | 0.24023 | 0.9941 | -0.11258 | 0.99517 | -0.092186 | 32.9984
21 | 0.031832 | 0.0079923 | -0.031802 | -0.007974 | 2.9366e-05 | 1.8348e-05 | 0.047652 | 0.047652 | 0.047652 | 0.9941 | -0.11258 | 0.9931 | -0.13194 | 13.0913
22 | 0.026714 | 0.0067032 | -0.026699 | -0.0066935 | 1.5703e-05 | 9.7192e-06 | 0.040244 | 0.040244 | 0.040244 | 0.98784 | -0.23344 | 0.9872 | -0.24577 | 11.056
23 | -0.010044 | -0.0025173 | 0.010046 | 0.0025182 | 1.7808e-06 | 8.6903e-07 | 0.015059 | 0.015059 | 0.015059 | 0.99248 | -0.14403 | 0.99267 | -0.1403 | 4.1371
24 | 0.0048292 | 0.0012103 | -0.0048291 | -0.0012103 | 3.7545e-08 | -6.5157e-10 | 0.0072403 | 0.0072403 | 0.0072403 | 0.99248 | -0.14403 | 0.99247 | -0.14419 | 1.9891
25 | -0.015048 | -0.0037718 | 0.015048 | 0.0037719 | 1.3884e-07 | 7.9453e-08 | 0.022557 | 0.022557 | 0.022557 | 0.99267 | -0.1403 | 0.99268 | -0.14011 | 6.197
26 | -0.021905 | -0.0054903 | 0.021913 | 0.005495 | 7.7744e-06 | 4.7269e-06 | 0.032835 | 0.032835 | 0.032835 | 0.99268 | -0.14011 | 0.99306 | -0.13266 | 9.0207
27 | -0.027503 | -0.006896 | 0.027503 | 0.0068966 | 9.475e-07 | 5.8715e-07 | 0.041211 | 0.041211 | 0.041211 | 0.99306 | -0.13266 | 0.9931 | -0.13194 | 11.3218
28 | 0.0056701 | 0.001421 | -0.0056696 | -0.0014209 | 5.0808e-07 | 8.6973e-08 | 0.008537 | 0.0085371 | 0.0085371 | 0.98831 | -0.22464 | 0.98821 | -0.22652 | 2.3454
29 | -0.011879 | -0.0029772 | 0.011881 | 0.0029783 | 1.9804e-06 | 1.0559e-06 | 0.017886 | 0.017886 | 0.017886 | 0.98831 | -0.22464 | 0.98849 | -0.22114 | 4.9137
30 | -0.018456 | -0.004626 | 0.01846 | 0.0046286 | 4.3096e-06 | 2.5672e-06 | 0.027783 | 0.027783 | 0.027783 | 0.98849 | -0.22114 | 0.98874 | -0.21624 | 7.6327
31 | -0.026641 | -0.0066788 | 0.026655 | 0.0066879 | 1.4707e-05 | 9.0996e-06 | 0.040094 | 0.040094 | 0.040094 | 0.98874 | -0.21624 | 0.98934 | -0.20466 | 11.0148
32 | -0.034346 | -0.0086154 | 0.034359 | 0.0086231 | 1.2164e-05 | 7.6286e-06 | 0.051661 | 0.051661 | 0.051661 | 0.98934 | -0.20466 | 0.98972 | -0.19723 | 14.1927
33 | -0.040275 | -0.010106 | 0.040304 | 0.010124 | 2.9022e-05 | 1.8303e-05 | 0.060556 | 0.060556 | 0.060556 | 0.98972 | -0.19723 | 0.9905 | -0.18213 | 16.6363
34 | -0.089914 | -0.022594 | 0.090126 | 0.022729 | 0.00021137 | 0.00013488 | 0.1351 | 0.1351 | 0.1351 | 0.9905 | -0.18213 | 0.99304 | -0.13301 | 37.1149
35 | 0.04961 | 0.01247 | -0.049588 | -0.012456 | 2.272e-05 | 1.44e-05 | 0.074542 | 0.074542 | 0.074542 | 0.9905 | -0.18213 | 0.99 | -0.19173 | 20.4787
36 | -0.093165 | -0.023491 | 0.093272 | 0.023559 | 0.00010701 | 6.8294e-05 | 0.13965 | 0.13965 | 0.13965 | 0.99304 | -0.13301 | 0.99429 | -0.10905 | 38.366
37 | 0.044914 | 0.011285 | -0.044897 | -0.011274 | 1.7031e-05 | 1.0772e-05 | 0.067518 | 0.067518 | 0.067518 | 0.99 | -0.19173 | 0.98959 | -0.19968 | 18.5489
38 | -0.25751 | -0.065196 | 0.2578 | 0.065387 | 0.00029875 | 0.00019092 | 0.38527 | 0.38527 | 0.38527 | 0.99517 | -0.092186 | 0.99643 | -0.068052 | 52.9214
39 | 0.09695 | 0.024512 | -0.096872 | -0.024462 | 7.8325e-05 | 4.9999e-05 | 0.14504 | 0.14504 | 0.14504 | 0.99517 | -0.092186 | 0.99429 | -0.10905 | 39.8462
40 | -0.26098 | -0.066183 | 0.26184 | 0.06673 | 0.00085685 | 0.0005476 | 0.39001 | 0.39001 | 0.39001 | 0.99643 | -0.068052 | 1 | 0 | 53.573
41 | 0.025751 | 0.0064598 | -0.025748 | -0.006458 | 2.9692e-06 | 1.8296e-06 | 0.03832 | 0.03832 | 0.03832 | 1 | 0 | 0.99987 | -0.0024189 | 10.5274
42 | 0.040844 | 0.010258 | -0.040836 | -0.010253 | 8.312e-06 | 5.2442e-06 | 0.061424 | 0.061424 | 0.061424 | 0.98959 | -0.19968 | 0.98937 | -0.20394 | 16.8747
43 | 0.03678 | 0.0092365 | -0.036767 | -0.009228 | 1.355e-05 | 8.5203e-06 | 0.055324 | 0.055324 | 0.055324 | 0.98937 | -0.20394 | 0.98898 | -0.21167 | 15.199
44 | 0.021537 | 0.0054027 | -0.021528 | -0.0053971 | 9.1171e-06 | 5.5247e-06 | 0.032053 | 0.032053 | 0.032053 | 0.99987 | -0.0024189 | 0.99941 | -0.011303 | 8.8058
45 | 0.017444 | 0.0043737 | -0.017443 | -0.0043727 | 1.6755e-06 | 9.8552e-07 | 0.025973 | 0.025973 | 0.025973 | 0.99941 | -0.011303 | 0.99931 | -0.013318 | 7.1355
46 | 0.013831 | 0.0034675 | -0.013827 | -0.0034656 | 3.354e-06 | 1.8704e-06 | 0.020595 | 0.020595 | 0.020595 | 0.99931 | -0.013318 | 0.99904 | -0.018409 | 5.658
47 | 0.020729 | 0.0051973 | -0.020727 | -0.0051962 | 1.876e-06 | 1.1351e-06 | 0.031245 | 0.031245 | 0.031245 | 0.9872 | -0.24577 | 0.98711 | -0.24767 | 8.5839
48 | 0.018073 | 0.004531 | -0.018068 | -0.0045279 | 5.2008e-06 | 3.0897e-06 | 0.027245 | 0.027245 | 0.027245 | 0.98711 | -0.24767 | 0.9868 | -0.25371 | 7.4848
49 | 0.0086202 | 0.0021601 | -0.0086198 | -0.00216 | 3.7272e-07 | 1.6339e-07 | 0.012998 | 0.012998 | 0.012998 | 0.9868 | -0.25371 | 0.98675 | -0.25462 | 3.571
50 | 0.0045269 | 0.0011342 | -0.0045268 | -0.0011342 | 1.3049e-07 | -1.1867e-08 | 0.0068265 | 0.0068265 | 0.0068265 | 0.98675 | -0.25462 | 0.98672 | -0.25523 | 1.8754
51 | 0.0097896 | 0.0024537 | -0.0097891 | -0.0024534 | 5.1186e-07 | 2.4353e-07 | 0.014581 | 0.014581 | 0.014581 | 0.99904 | -0.018409 | 0.99899 | -0.019506 | 4.0058
52 | 0.0031568 | 0.00079087 | -0.0031566 | -0.00079104 | 2.0582e-07 | -1.776e-07 | 0.0047604 | 0.0047606 | 0.0047606 | 0.98672 | -0.25523 | 0.98665 | -0.2566 | 1.3078
53 | 0.0015555 | 0.00038977 | -0.0015554 | -0.00038983 | 1.1431e-08 | -6.3429e-08 | 0.0023458 | 0.0023459 | 0.0023459 | 0.98665 | -0.2566 | 0.98664 | -0.25675 | 0.64447
54 | 0.0072682 | 0.0018216 | -0.0072673 | -0.0018213 | 9.2976e-07 | 3.1813e-07 | 0.010826 | 0.010826 | 0.010826 | 0.99899 | -0.019506 | 0.99885 | -0.022192 | 2.9743
55 | 0.0036899 | 0.00092473 | -0.0036898 | -0.00092476 | 5.9868e-08 | -3.0838e-08 | 0.005497 | 0.005497 | 0.005497 | 0.99885 | -0.022192 | 0.99883 | -0.022532 | 1.5102
56 | 0.031745 | 0.0079694 | -0.031738 | -0.0079652 | 6.7194e-06 | 4.1997e-06 | 0.047769 | 0.047769 | 0.047769 | 0.98898 | -0.21167 | 0.98875 | -0.21611 | 13.1232
57 | 0.026983 | 0.0067735 | -0.026972 | -0.0067665 | 1.133e-05 | 7.0165e-06 | 0.040613 | 0.040613 | 0.040613 | 0.98875 | -0.21611 | 0.98829 | -0.22491 | 11.1573
58 | 0.024579 | 0.0061667 | -0.024575 | -0.0061639 | 4.5381e-06 | 2.7912e-06 | 0.03701 | 0.03701 | 0.03701 | 0.98829 | -0.22491 | 0.9881 | -0.22879 | 10.1675
59 | 0.022941 | 0.0057546 | -0.022938 | -0.0057528 | 2.8929e-06 | 1.7687e-06 | 0.03455 | 0.03455 | 0.03455 | 0.9881 | -0.22879 | 0.98796 | -0.23143 | 9.4918
60 | 0.021285 | 0.0053385 | -0.021281 | -0.0053361 | 4.084e-06 | 2.4781e-06 | 0.032061 | 0.032061 | 0.032061 | 0.98796 | -0.23143 | 0.98775 | -0.23546 | 8.8079
61 | 0.017477 | 0.0043826 | -0.017475 | -0.0043815 | 1.8517e-06 | 1.0939e-06 | 0.026329 | 0.02633 | 0.02633 | 0.98775 | -0.23546 | 0.98764 | -0.23768 | 7.2334
62 | 0.015653 | 0.0039249 | -0.01565 | -0.0039228 | 3.5879e-06 | 2.0762e-06 | 0.023584 | 0.023585 | 0.023585 | 0.98764 | -0.23768 | 0.98739 | -0.24249 | 6.4793
63 | 0.010875 | 0.0027262 | -0.010874 | -0.0027258 | 6.6003e-07 | 3.3861e-07 | 0.016389 | 0.016389 | 0.016389 | 0.98739 | -0.24249 | 0.98733 | -0.24377 | 4.5025
64 | 0.009245 | 0.0023175 | -0.0092447 | -0.0023173 | 3.0763e-07 | 1.4284e-07 | 0.013934 | 0.013934 | 0.013934 | 0.98733 | -0.24377 | 0.98729 | -0.24446 | 3.8279
65 | 0.0073675 | 0.0018469 | -0.0073601 | -0.0018442 | 7.4157e-06 | 2.6975e-06 | 0.011104 | 0.011105 | 0.011105 | 0.98729 | -0.24446 | 0.9862 | -0.2656 | 3.0508
66 | 0.00097534 | 0.000244 | -0.00097531 | -0.00024443 | 2.872e-08 | -4.3289e-07 | 0.0014715 | 0.0014716 | 0.0014716 | 0.9862 | -0.2656 | 0.98617 | -0.26622 | 0.40429

## res_trafo
| p_hv_mw | q_hv_mvar | p_lv_mw | q_lv_mvar | pl_mw | ql_mvar | i_hv_ka | i_lv_ka | vm_hv_pu | va_hv_degree | vm_lv_pu | va_lv_degree | loading_percent
0 | -1.2729e-15 | -1.3162e-15 | 0.00165 | 1.2699e-07 | 0.00165 | 1.2699e-07 | 5.2857e-17 | 0.0023815 | 0.99998 | 149.9956 | 1 | 0 | 0.2619

## res_ext_grid
| p_mw | q_mvar
0 | 0.29412 | 0.074414

## res_load
| p_mw | q_mvar
0 | 0.0031588 | 0.00079168
1 | 0.0018634 | 0.00046701
2 | 0.0043951 | 0.0011015
3 | 0.0025231 | 0.00063234
4 | 0.0091193 | 0.0022855
5 | 0.014346 | 0.0035955
6 | 0.0092158 | 0.0023097
7 | 0.0028033 | 0.00070257
8 | 0.0026693 | 0.00066898
9 | 0.013269 | 0.0033256
10 | 0.00705 | 0.0017669
11 | 0.0037204 | 0.00093243
12 | 0.010089 | 0.0025285
13 | 0.0031573 | 0.0007913
14 | 0.013526 | 0.00339
15 | 0.005215 | 0.001307
16 | 0.005002 | 0.0012536
17 | 0.0048291 | 0.0012103
18 | 0.0068567 | 0.0017184
19 | 0.00559 | 0.001401
20 | 0.0042988 | 0.0010774
21 | 0.0062092 | 0.0015562
22 | 0.0056696 | 0.0014209
23 | 0.0065747 | 0.0016478
24 | 0.0081804 | 0.0020502
25 | 0.0076909 | 0.0019275
26 | 0.0059162 | 0.0014827
27 | 0.0030392 | 0.0007617
28 | 0.0046736 | 0.0011713
29 | 0.0031765 | 0.00079611
30 | 0.0036003 | 0.00090232
31 | 0.0048814 | 0.0012234
32 | 0.0040528 | 0.0010157
33 | 0.0040556 | 0.0010164
34 | 0.0042109 | 0.0010554
35 | 0.0040835 | 0.0010234
36 | 0.0036119 | 0.00090522
37 | 0.0059699 | 0.0014962
38 | 0.002654 | 0.00066516
39 | 0.0094476 | 0.0023678
40 | 0.0040929 | 0.0010258
41 | 0.0040378 | 0.001012
42 | 0.00137 | 0.00034336
43 | 0.0016011 | 0.00040128
44 | 0.0025209 | 0.00063179
45 | 0.0035774 | 0.00089658
46 | 0.0036898 | 0.00092476
47 | 0.0015554 | 0.00038983
48 | 0.0050218 | 0.0012586
49 | 0.004755 | 0.0011917
50 | 0.0023931 | 0.00059976
51 | 0.0016332 | 0.00040931
52 | 0.001653 | 0.00041427
53 | 0.0038043 | 0.00095346
54 | 0.001822 | 0.00045663
55 | 0.0047746 | 0.0011966
56 | 0.0016294 | 0.00040836
57 | 0.0018772 | 0.00047048
58 | 0.0063847 | 0.0016002
59 | 0.00097531 | 0.00024443

## dtypes
| element | column | dtype
0 | bus | name | object
1 | bus | vn_kv | float64
2 | bus | type | object
3 | bus | zone | object
4 | bus | in_service | bool
5 | load | name | object
6 | load | bus | uint32
7 | load | p_mw | float64
8 | load | q_mvar | float64
9 | load | const_z_percent | float64
10 | load | const_i_percent | float64
11 | load | sn_mva | float64
12 | load | scaling | float64
13 | load | in_service | bool
14 | load | type | object
15 | ext_grid | name | object
16 | ext_grid | bus | uint32
17 | ext_grid | vm_pu | float64
18 | ext_grid | va_degree | float64
19 | ext_grid | slack_weight | float64
20 | ext_grid | in_service | bool
21 | line | name | object
22 | line | std_type | object
23 | line | from_bus | uint32
24 | line | to_bus | uint32
25 | line | length_km | float64
26 | line | r_ohm_per_km | float64
27 | line | x_ohm_per_km | float64
28 | line | c_nf_per_km | float64
29 | line | g_us_per_km | float64
30 | line | max_i_ka | float64
31 | line | df | float64
32 | line | parallel | uint32
33 | line | type | object
34 | line | in_service | bool
35 | trafo | name | object
36 | trafo | std_type | object
37 | trafo | hv_bus | uint32
38 | trafo | lv_bus | uint32
39 | trafo | sn_mva | float64
40 | trafo | vn_hv_kv | float64
41 | trafo | vn_lv_kv | float64
42 | trafo | vk_percent | float64
43 | trafo | vkr_percent | float64
44 | trafo | pfe_kw | float64
45 | trafo | i0_percent | float64
46 | trafo | shift_degree | float64
47 | trafo | tap_side | object
48 | trafo | tap_neutral | int32
49 | trafo | tap_min | int32
50 | trafo | tap_max | int32
51 | trafo | tap_step_percent | float64
52 | trafo | tap_step_degree | float64
53 | trafo | tap_pos | int32
54 | trafo | tap_phase_shifter | bool
55 | trafo | parallel | uint32
56 | trafo | df | float64
57 | trafo | in_service | bool
58 | line_geodata | coords | object
59 | bus_geodata | x | float64
60 | bus_geodata | y | float64
61 | bus_geodata | coords | object
62 | res_bus | vm_pu | float64
63 | res_bus | va_degree | float64
64 | res_bus | p_mw | float64
65 | res_bus | q_mvar | float64
66 | res_line | p_from_mw | float64
67 | res_line | q_from_mvar | float64
68 | res_line | p_to_mw | float64
69 | res_line | q_to_mvar | float64
70 | res_line | pl_mw | float64
71 | res_line | ql_mvar | float64
72 | res_line | i_from_ka | float64
73 | res_line | i_to_ka | float64
74 | res_line | i_ka | float64
75 | res_line | vm_from_pu | float64
76 | res_line | va_from_degree | float64
77 | res_line | vm_to_pu | float64
78 | res_line | va_to_degree | float64
79 | res_line | loading_percent | float64
80 | res_trafo | p_hv_mw | float64
81 | res_trafo | q_hv_mvar | float64
82 | res_trafo | p_lv_mw | float64
83 | res_trafo | q_lv_mvar | float64
84 | res_trafo | pl_mw | float64
85 | res_trafo | ql_mvar | float64
86 | res_trafo | i_hv_ka | float64
87 | res_trafo | i_lv_ka | float64
88 | res_trafo | vm_hv_pu | float64
89 | res_trafo | va_hv_degree | float64
90 | res_trafo | vm_lv_pu | float64
91 | res_trafo | va_lv_degree | float64
92 | res_trafo | loading_percent | float64
93 | res_ext_grid | p_mw | float64
94 | res_ext_grid | q_mvar | float64
95 | res_load | p_mw | float64
96 | res_load | q_mvar | float64

## parameters
| version | format_version | converged | OPF_converged | name | f_hz | sn_mva
0 | 2.14.6 | 2.14.0 | TRUE | FALSE |  | 50 | 1