## bus
| name | vn_kv | type | zone | in_service
0 | bus_LV_1371-2_0_3_node_0 | 0.4 | n |  | TRUE
1 | bus_LV_1371-2_0_3_node_1 | 0.4 | n |  | TRUE
2 | bus_LV_1371-2_0_3_node_3 | 0.4 | n |  | TRUE
3 | bus_LV_1371-2_0_3_node_8 | 0.4 | n |  | TRUE
4 | bus_LV_1371-2_0_3_node_4 | 0.4 | n |  | TRUE
5 | bus_LV_1371-2_0_3_node_5 | 0.4 | n |  | TRUE
6 | bus_LV_1371-2_0_3_node_7 | 0.4 | n |  | TRUE
7 | bus_LV_1371-2_0_3_node_101 | 0.4 | n |  | TRUE
8 | bus_LV_1371-2_0_3_node_53 | 0.4 | n |  | TRUE
9 | bus_LV_1371-2_0_3_node_103 | 0.4 | n |  | TRUE
10 | bus_LV_1371-2_0_3_node_6 | 0.4 | n |  | TRUE
11 | bus_LV_1371-2_0_3_node_51 | 0.4 | n |  | TRUE
12 | bus_LV_1371-2_0_3_node_52 | 0.4 | n |  | TRUE
13 | bus_LV_1371-2_0_3_node_48 | 0.4 | n |  | TRUE
14 | bus_LV_1371-2_0_3_node_102 | 0.4 | n |  | TRUE
15 | bus_LV_1371-2_0_3_node_92 | 0.4 | n |  | TRUE
16 | bus_LV_1371-2_0_3_node_9 | 0.4 | n |  | TRUE
17 | bus_LV_1371-2_0_3_node_22 | 0.4 | n |  | TRUE
18 | bus_LV_1371-2_0_3_node_83 | 0.4 | n |  | TRUE
19 | bus_LV_1371-2_0_3_node_107 | 0.4 | n |  | TRUE
20 | bus_LV_1371-2_0_3_node_49 | 0.4 | n |  | TRUE
21 | bus_LV_1371-2_0_3_node_50 | 0.4 | n |  | TRUE
22 | bus_LV_1371-2_0_3_node_71 | 0.4 | n |  | TRUE
23 | bus_LV_1371-2_0_3_node_89 | 0.4 | n |  | TRUE
24 | bus_LV_1371-2_0_3_node_85 | 0.4 | n |  | TRUE
25 | bus_LV_1371-2_0_3_node_25 | 0.4 | n |  | TRUE
26 | bus_LV_1371-2_0_3_node_20 | 0.4 | n |  | TRUE
27 | bus_LV_1371-2_0_3_node_82 | 0.4 | n |  | TRUE
28 | bus_LV_1371-2_0_3_node_10 | 0.4 | n |  | TRUE
29 | bus_LV_1371-2_0_3_node_11 | 0.4 | n |  | TRUE
30 | bus_LV_1371-2_0_3_node_12 | 0.4 | n |  | TRUE
31 | bus_LV_1371-2_0_3_node_13 | 0.4 | n |  | TRUE
32 | bus_LV_1371-2_0_3_node_14 | 0.4 | n |  | TRUE
33 | bus_LV_1371-2_0_3_node_24 | 0.4 | n |  | TRUE
34 | bus_LV_1371-2_0_3_node_42 | 0.4 | n |  | TRUE
35 | bus_LV_1371-2_0_3_node_41 | 0.4 | n |  | TRUE
36 | bus_LV_1371-2_0_3_node_34 | 0.4 | n |  | TRUE
37 | bus_LV_1371-2_0_3_node_105 | 0.4 | n |  | TRUE
38 | bus_LV_1371-2_0_3_node_40 | 0.4 | n |  | TRUE
39 | bus_LV_1371-2_0_3_node_15 | 0.4 | n |  | TRUE
40 | bus_LV_1371-2_0_3_node_16 | 0.4 | n |  | TRUE
41 | bus_LV_1371-2_0_3_node_17 | 0.4 | n |  | TRUE
42 | bus_LV_1371-2_0_3_node_18 | 0.4 | n |  | TRUE
43 | bus_LV_1371-2_0_3_node_19 | 0.4 | n |  | TRUE
44 | bus_LV_1371-2_0_3_node_26 | 0.4 | n |  | TRUE
45 | bus_LV_1371-2_0_3_node_67 | 0.4 | n |  | TRUE
46 | bus_LV_1371-2_0_3_node_30 | 0.4 | n |  | TRUE
47 | bus_LV_1371-2_0_3_node_27 | 0.4 | n |  | TRUE
48 | bus_LV_1371-2_0_3_node_21 | 0.4 | n |  | TRUE
49 | bus_LV_1371-2_0_3_node_23 | 0.4 | n |  | TRUE
50 | bus_LV_1371-2_0_3_node_106 | 0.4 | n |  | TRUE
51 | bus_LV_1371-2_0_3_node_32 | 0.4 | n |  | TRUE
52 | bus_LV_1371-2_0_3_node_38 | 0.4 | n |  | TRUE
53 | bus_LV_1371-2_0_3_node_76 | 0.4 | n |  | TRUE
54 | bus_LV_1371-2_0_3_node_28 | 0.4 | n |  | TRUE
55 | bus_LV_1371-2_0_3_node_29 | 0.4 | n |  | TRUE
56 | bus_LV_1371-2_0_3_node_81 | 0.4 | n |  | TRUE
57 | bus_LV_1371-2_0_3_node_84 | 0.4 | n |  | TRUE
58 | bus_LV_1371-2_0_3_node_80 | 0.4 | n |  | TRUE
59 | bus_LV_1371-2_0_3_node_36 | 0.4 | n |  | TRUE
60 | bus_LV_1371-2_0_3_node_77 | 0.4 | n |  | TRUE
61 | bus_LV_1371-2_0_3_node_75 | 0.4 | n |  | TRUE
62 | bus_LV_1371-2_0_3_node_31 | 0.4 | n |  | TRUE
63 | bus_LV_1371-2_0_3_node_33 | 0.4 | n |  | TRUE
64 | bus_LV_1371-2_0_3_node_35 | 0.4 | n |  | TRUE
65 | bus_LV_1371-2_0_3_node_37 | 0.4 | n |  | TRUE
66 | bus_LV_1371-2_0_3_node_39 | 0.4 | n |  | TRUE
67 | bus_LV_1371-2_0_3_node_43 | 0.4 | n |  | TRUE
68 | bus_LV_1371-2_0_3_node_44 | 0.4 | n |  | TRUE
69 | bus_LV_1371-2_0_3_node_45 | 0.4 | n |  | TRUE
70 | bus_LV_1371-2_0_3_node_46 | 0.4 | n |  | TRUE
71 | bus_LV_1371-2_0_3_node_47 | 0.4 | n |  | TRUE
72 | bus_LV_1371-2_0_3_node_86 | 0.4 | n |  | TRUE
73 | bus_LV_1371-2_0_3_node_69 | 0.4 | n |  | TRUE
74 | bus_LV_1371-2_0_3_node_96 | 0.4 | n |  | TRUE
75 | bus_LV_1371-2_0_3_node_93 | 0.4 | n |  | TRUE
76 | bus_LV_1371-2_0_3_node_88 | 0.4 | n |  | TRUE
77 | bus_LV_1371-2_0_3_node_97 | 0.4 | n |  | TRUE
78 | bus_LV_1371-2_0_3_node_54 | 0.4 | n |  | TRUE
79 | bus_LV_1371-2_0_3_node_55 | 0.4 | n |  | TRUE
80 | bus_LV_1371-2_0_3_node_56 | 0.4 | n |  | TRUE
81 | bus_LV_1371-2_0_3_node_57 | 0.4 | n |  | TRUE
82 | bus_LV_1371-2_0_3_node_58 | 0.4 | n |  | TRUE
83 | bus_LV_1371-2_0_3_node_59 | 0.4 | n |  | TRUE
84 | bus_LV_1371-2_0_3_node_90 | 0.4 | n |  | TRUE
85 | bus_LV_1371-2_0_3_node_78 | 0.4 | n |  | TRUE
86 | bus_LV_1371-2_0_3_node_99 | 0.4 | n |  | TRUE
87 | bus_LV_1371-2_0_3_node_62 | 0.4 | n |  | TRUE
88 | bus_LV_1371-2_0_3_node_100 | 0.4 | n |  | TRUE
89 | bus_LV_1371-2_0_3_node_60 | 0.4 | n |  | TRUE
90 | bus_LV_1371-2_0_3_node_61 | 0.4 | n |  | TRUE
91 | bus_LV_1371-2_0_3_node_91 | 0.4 | n |  | TRUE
92 | bus_LV_1371-2_0_3_node_63 | 0.4 | n |  | TRUE
93 | bus_LV_1371-2_0_3_node_64 | 0.4 | n |  | TRUE
94 | bus_LV_1371-2_0_3_node_65 | 0.4 | n |  | TRUE
95 | bus_LV_1371-2_0_3_node_66 | 0.4 | n |  | TRUE
96 | bus_LV_1371-2_0_3_node_73 | 0.4 | n |  | TRUE
97 | bus_LV_1371-2_0_3_node_108 | 0.4 | n |  | TRUE
98 | bus_LV_1371-2_0_3_node_74 | 0.4 | n |  | TRUE
99 | bus_LV_1371-2_0_3_node_72 | 0.4 | n |  | TRUE
100 | bus_LV_1371-2_0_3_node_68 | 0.4 | n |  | TRUE
101 | bus_LV_1371-2_0_3_node_70 | 0.4 | n |  | TRUE
102 | bus_LV_1371-2_0_3_node_79 | 0.4 | n |  | TRUE
103 | bus_LV_1371-2_0_3_node_87 | 0.4 | n |  | TRUE
104 | bus_LV_1371-2_0_3_node_94 | 0.4 | n |  | TRUE
105 | bus_LV_1371-2_0_3_node_95 | 0.4 | n |  | TRUE
106 | bus_LV_1371-2_0_3_node_98 | 0.4 | n |  | TRUE
107 | bus_MV_22_0_node_7 | 20 | n |  | TRUE

## load
| name | bus | p_mw | q_mvar | const_z_percent | const_i_percent | sn_mva | scaling | in_service | type
0 | LV_1371-2_0_3_load_0 | 0 | 0.0017531 | 0.00043937 | 0 | 0 |  | 1 | TRUE | wye
1 | LV_1371-2_0_3_load_1 | 1 | 0.0013506 | 0.00033849 | 0 | 0 |  | 1 | TRUE | wye
2 | LV_1371-2_0_3_load_8 | 3 | 0.0075551 | 0.0018935 | 0 | 0 |  | 1 | TRUE | wye
3 | LV_1371-2_0_3_load_101 | 7 | 0.012973 | 0.0032513 | 0 | 0 |  | 1 | TRUE | wye
4 | LV_1371-2_0_3_load_103 | 9 | 0.0049821 | 0.0012486 | 0 | 0 |  | 1 | TRUE | wye
5 | LV_1371-2_0_3_load_52 | 12 | 0.0089369 | 0.0022398 | 0 | 0 |  | 1 | TRUE | wye
6 | LV_1371-2_0_3_load_48 | 13 | 0.0033228 | 0.00083278 | 0 | 0 |  | 1 | TRUE | wye
7 | LV_1371-2_0_3_load_102 | 14 | 0.015255 | 0.0038233 | 0 | 0 |  | 1 | TRUE | wye
8 | LV_1371-2_0_3_load_92 | 15 | 0.0016489 | 0.00041326 | 0 | 0 |  | 1 | TRUE | wye
9 | LV_1371-2_0_3_load_83 | 18 | 0.012301 | 0.0030828 | 0 | 0 |  | 1 | TRUE | wye
10 | LV_1371-2_0_3_load_107 | 19 | 0.0070609 | 0.0017696 | 0 | 0 |  | 1 | TRUE | wye
11 | LV_1371-2_0_3_load_50 | 21 | 0.0029003 | 0.00072688 | 0 | 0 |  | 1 | TRUE | wye
12 | LV_1371-2_0_3_load_71 | 22 | 0.005379 | 0.0013481 | 0 | 0 |  | 1 | TRUE | wye
13 | LV_1371-2_0_3_load_85 | 24 | 0.0054778 | 0.0013729 | 0 | 0 |  | 1 | TRUE | wye
14 | LV_1371-2_0_3_load_25 | 25 | 0.0021253 | 0.00053265 | 0 | 0 |  | 1 | TRUE | wye
15 | LV_1371-2_0_3_load_20 | 26 | 0.0039209 | 0.00098266 | 0 | 0 |  | 1 | TRUE | wye
16 | LV_1371-2_0_3_load_82 | 27 | 0.0027139 | 0.00068017 | 0 | 0 |  | 1 | TRUE | wye
17 | LV_1371-2_0_3_load_10 | 28 | 0.00077129 | 0.0001933 | 0 | 0 |  | 1 | TRUE | wye
18 | LV_1371-2_0_3_load_11 | 29 | 0.0015035 | 0.00037681 | 0 | 0 |  | 1 | TRUE | wye
19 | LV_1371-2_0_3_load_12 | 30 | 0.0024486 | 0.00061367 | 0 | 0 |  | 1 | TRUE | wye
20 | LV_1371-2_0_3_load_13 | 31 | 0.0014817 | 0.00037134 | 0 | 0 |  | 1 | TRUE | wye
21 | LV_1371-2_0_3_load_41 | 35 | 0.0095659 | 0.0023974 | 0 | 0 |  | 1 | TRUE | wye
22 | LV_1371-2_0_3_load_34 | 36 | 0.001544 | 0.00038695 | 0 | 0 |  | 1 | TRUE | wye
23 | LV_1371-2_0_3_load_105 | 37 | 0.002859 | 0.00071653 | 0 | 0 |  | 1 | TRUE | wye
24 | LV_1371-2_0_3_load_40 | 38 | 0.0043313 | 0.0010855 | 0 | 0 |  | 1 | TRUE | wye
25 | LV_1371-2_0_3_load_15 | 39 | 0.014212 | 0.003562 | 0 | 0 |  | 1 | TRUE | wye
26 | LV_1371-2_0_3_load_16 | 40 | 0.0017158 | 0.00043002 | 0 | 0 |  | 1 | TRUE | wye
27 | LV_1371-2_0_3_load_17 | 41 | 0.0015613 | 0.00039131 | 0 | 0 |  | 1 | TRUE | wye
28 | LV_1371-2_0_3_load_18 | 42 | 0.00060748 | 0.00015225 | 0 | 0 |  | 1 | TRUE | wye
29 | LV_1371-2_0_3_load_19 | 43 | 0.006279 | 0.0015737 | 0 | 0 |  | 1 | TRUE | wye
30 | LV_1371-2_0_3_load_67 | 45 | 0.0037064 | 0.00092892 | 0 | 0 |  | 1 | TRUE | wye
31 | LV_1371-2_0_3_load_27 | 47 | 0.0078355 | 0.0019638 | 0 | 0 |  | 1 | TRUE | wye
32 | LV_1371-2_0_3_load_106 | 50 | 0.0017318 | 0.00043404 | 0 | 0 |  | 1 | TRUE | wye
33 | LV_1371-2_0_3_load_32 | 51 | 0.0013938 | 0.00034932 | 0 | 0 |  | 1 | TRUE | wye
34 | LV_1371-2_0_3_load_38 | 52 | 0.0024882 | 0.00062361 | 0 | 0 |  | 1 | TRUE | wye
35 | LV_1371-2_0_3_load_28 | 54 | 0.015 | 0.0037594 | 0 | 0 |  | 1 | TRUE | wye
36 | LV_1371-2_0_3_load_29 | 55 | 0.010688 | 0.0026787 | 0 | 0 |  | 1 | TRUE | wye
37 | LV_1371-2_0_3_load_80 | 58 | 0.0047992 | 0.0012028 | 0 | 0 |  | 1 | TRUE | wye
38 | LV_1371-2_0_3_load_36 | 59 | 0.00078043 | 0.00019559 | 0 | 0 |  | 1 | TRUE | wye
39 | LV_1371-2_0_3_load_77 | 60 | 0.011496 | 0.0028812 | 0 | 0 |  | 1 | TRUE | wye
40 | LV_1371-2_0_3_load_75 | 61 | 0.0025102 | 0.00062911 | 0 | 0 |  | 1 | TRUE | wye
41 | LV_1371-2_0_3_load_31 | 62 | 0.0022654 | 0.00056777 | 0 | 0 |  | 1 | TRUE | wye
42 | LV_1371-2_0_3_load_35 | 64 | 0.0035047 | 0.00087837 | 0 | 0 |  | 1 | TRUE | wye
43 | LV_1371-2_0_3_load_37 | 65 | 0.00080904 | 0.00020276 | 0 | 0 |  | 1 | TRUE | wye
44 | LV_1371-2_0_3_load_39 | 66 | 0.00039817 | 9.9791e-05 | 0 | 0 |  | 1 | TRUE | wye
45 | LV_1371-2_0_3_load_43 | 67 | 0.0012401 | 0.00031081 | 0 | 0 |  | 1 | TRUE | wye
46 | LV_1371-2_0_3_load_44 | 68 | 0.0012773 | 0.00032013 | 0 | 0 |  | 1 | TRUE | wye
47 | LV_1371-2_0_3_load_45 | 69 | 0.0019041 | 0.00047721 | 0 | 0 |  | 1 | TRUE | wye
48 | LV_1371-2_0_3_load_46 | 70 | 0.0048123 | 0.0012061 | 0 | 0 |  | 1 | TRUE | wye
49 | LV_1371-2_0_3_load_47 | 71 | 0.0038869 | 0.00097415 | 0 | 0 |  | 1 | TRUE | wye
50 | LV_1371-2_0_3_load_86 | 72 | 0.0076916 | 0.0019277 | 0 | 0 |  | 1 | TRUE | wye
51 | LV_1371-2_0_3_load_69 | 73 | 0.003231 | 0.00080976 | 0 | 0 |  | 1 | TRUE | wye
52 | LV_1371-2_0_3_load_93 | 75 | 0.0022013 | 0.0005517 | 0 | 0 |  | 1 | TRUE | wye
53 | LV_1371-2_0_3_load_88 | 76 | 0.0042411 | 0.0010629 | 0 | 0 |  | 1 | TRUE | wye
54 | LV_1371-2_0_3_load_97 | 77 | 0.002648 | 0.00066365 | 0 | 0 |  | 1 | TRUE | wye
55 | LV_1371-2_0_3_load_54 | 78 | 0.00065569 | 0.00016433 | 0 | 0 |  | 1 | TRUE | wye
56 | LV_1371-2_0_3_load_55 | 79 | 0.0006769 | 0.00016965 | 0 | 0 |  | 1 | TRUE | wye
57 | LV_1371-2_0_3_load_57 | 81 | 0.011434 | 0.0028656 | 0 | 0 |  | 1 | TRUE | wye
58 | LV_1371-2_0_3_load_58 | 82 | 0.003844 | 0.0009634 | 0 | 0 |  | 1 | TRUE | wye
59 | LV_1371-2_0_3_load_59 | 83 | 0.0027908 | 0.00069943 | 0 | 0 |  | 1 | TRUE | wye
60 | LV_1371-2_0_3_load_90 | 84 | 0.00068176 | 0.00017087 | 0 | 0 |  | 1 | TRUE | wye
61 | LV_1371-2_0_3_load_78 | 85 | 0.0087738 | 0.0021989 | 0 | 0 |  | 1 | TRUE | wye
62 | LV_1371-2_0_3_load_99 | 86 | 0.00074869 | 0.00018764 | 0 | 0 |  | 1 | TRUE | wye
63 | LV_1371-2_0_3_load_100 | 88 | 0.0012578 | 0.00031522 | 0 | 0 |  | 1 | TRUE | wye
64 | LV_1371-2_0_3_load_60 | 89 | 0.0015137 | 0.00037936 | 0 | 0 |  | 1 | TRUE | wye
65 | LV_1371-2_0_3_load_91 | 91 | 0.0023815 | 0.00059687 | 0 | 0 |  | 1 | TRUE | wye
66 | LV_1371-2_0_3_load_63 | 92 | 0.003082 | 0.00077243 | 0 | 0 |  | 1 | TRUE | wye
67 | LV_1371-2_0_3_load_65 | 94 | 0.0032812 | 0.00082234 | 0 | 0 |  | 1 | TRUE | wye
68 | LV_1371-2_0_3_load_108 | 97 | 0.011975 | 0.0030012 | 0 | 0 |  | 1 | TRUE | wye
69 | LV_1371-2_0_3_load_74 | 98 | 0.0058643 | 0.0014697 | 0 | 0 |  | 1 | TRUE | wye
70 | LV_1371-2_0_3_load_72 | 99 | 0.0035359 | 0.00088617 | 0 | 0 |  | 1 | TRUE | wye
71 | LV_1371-2_0_3_load_68 | 100 | 0.0023615 | 0.00059184 | 0 | 0 |  | 1 | TRUE | wye
72 | LV_1371-2_0_3_load_70 | 101 | 0.0048342 | 0.0012116 | 0 | 0 |  | 1 | TRUE | wye
73 | LV_1371-2_0_3_load_79 | 102 | 0.0042112 | 0.0010554 | 0 | 0 |  | 1 | TRUE | wye
74 | LV_1371-2_0_3_load_87 | 103 | 0.0040081 | 0.0010045 | 0 | 0 |  | 1 | TRUE | wye
75 | LV_1371-2_0_3_load_94 | 104 | 0.0043271 | 0.0010845 | 0 | 0 |  | 1 | TRUE | wye
76 | LV_1371-2_0_3_load_95 | 105 | 0.015551 | 0.0038974 | 0 | 0 |  | 1 | TRUE | wye
77 | LV_1371-2_0_3_load_98 | 106 | 0.0034155 | 0.00085601 | 0 | 0 |  | 1 | TRUE | wye

## ext_grid
| name | bus | vm_pu | va_degree | slack_weight | in_service
0 |  | 55 | 1 | 0 | 1 | TRUE

## line
| name | std_type | from_bus | to_bus | length_km | r_ohm_per_km | x_ohm_per_km | c_nf_per_km | g_us_per_km | max_i_ka | df | parallel | type | in_service
0 | LV_1371-2_0_3_line_0 |  | 0 | 1 | 0.0045174 | 0.125 | 0.08 | 261 | 0 | 0.364 | 1 | 1 | cs | TRUE
1 | LV_1371-2_0_3_line_1 |  | 1 | 2 | 0.025098 | 0.125 | 0.08 | 261 | 0 | 0.364 | 1 | 1 | cs | TRUE
2 | LV_1371-2_0_3_line_2 |  | 2 | 3 | 0.056276 | 0.125 | 0.08 | 261 | 0 | 0.364 | 1 | 1 | cs | TRUE
3 | LV_1371-2_0_3_line_3 |  | 3 | 15 | 0.044445 | 0.125 | 0.08 | 261 | 0 | 0.364 | 1 | 1 | cs | TRUE
4 | LV_1371-2_0_3_line_4 |  | 4 | 5 | 0.11945 | 0.125 | 0.08 | 261 | 0 | 0.364 | 1 | 1 | cs | TRUE
5 | LV_1371-2_0_3_line_5 |  | 4 | 6 | 0.074704 | 0.125 | 0.08 | 261 | 0 | 0.364 | 1 | 1 | cs | TRUE
6 | LV_1371-2_0_3_line_6 |  | 4 | 7 | 0.029885 | 0.125 | 0.08 | 261 | 0 | 0.364 | 1 | 1 | cs | TRUE
7 | LV_1371-2_0_3_line_7 |  | 5 | 8 | 0.054713 | 0.125 | 0.08 | 261 | 0 | 0.364 | 1 | 1 | cs | TRUE
8 | LV_1371-2_0_3_line_8 |  | 5 | 9 | 0.019387 | 0.125 | 0.08 | 261 | 0 | 0.364 | 1 | 1 | cs | TRUE
9 | LV_1371-2_0_3_line_9 |  | 6 | 12 | 0.028218 | 0.125 | 0.08 | 261 | 0 | 0.364 | 1 | 1 | cs | TRUE
10 | LV_1371-2_0_3_line_10 |  | 6 | 14 | 0.0040297 | 0.125 | 0.08 | 261 | 0 | 0.364 | 1 | 1 | cs | TRUE
11 | LV_1371-2_0_3_line_11 |  | 8 | 19 | 0.005952 | 0.125 | 0.08 | 261 | 0 | 0.364 | 1 | 1 | cs | TRUE
12 | LV_1371-2_0_3_line_12 |  | 10 | 11 | 0.040356 | 0.125 | 0.08 | 261 | 0 | 0.364 | 1 | 1 | cs | TRUE
13 | LV_1371-2_0_3_line_13 |  | 10 | 12 | 0.014696 | 0.125 | 0.08 | 261 | 0 | 0.364 | 1 | 1 | cs | TRUE
14 | LV_1371-2_0_3_line_14 |  | 10 | 13 | 0.042633 | 0.125 | 0.08 | 261 | 0 | 0.364 | 1 | 1 | cs | TRUE
15 | LV_1371-2_0_3_line_15 |  | 11 | 22 | 0.033312 | 0.125 | 0.08 | 261 | 0 | 0.364 | 1 | 1 | cs | TRUE
16 | LV_1371-2_0_3_line_16 |  | 11 | 23 | 0.17219 | 0.125 | 0.08 | 261 | 0 | 0.364 | 1 | 1 | cs | TRUE
17 | LV_1371-2_0_3_line_17 |  | 13 | 20 | 0.033022 | 0.125 | 0.08 | 261 | 0 | 0.364 | 1 | 1 | cs | TRUE
18 | LV_1371-2_0_3_line_18 |  | 15 | 24 | 0.0039415 | 0.125 | 0.08 | 261 | 0 | 0.364 | 1 | 1 | cs | TRUE
19 | LV_1371-2_0_3_line_19 |  | 16 | 17 | 0.075635 | 0.125 | 0.08 | 261 | 0 | 0.364 | 1 | 3 | cs | TRUE
20 | LV_1371-2_0_3_line_20 |  | 16 | 18 | 0.059987 | 0.125 | 0.08 | 261 | 0 | 0.364 | 1 | 3 | cs | TRUE
21 | LV_1371-2_0_3_line_21 |  | 17 | 25 | 0.017094 | 0.125 | 0.08 | 261 | 0 | 0.364 | 1 | 3 | cs | TRUE
22 | LV_1371-2_0_3_line_22 |  | 17 | 26 | 0.031197 | 0.125 | 0.08 | 261 | 0 | 0.364 | 1 | 1 | cs | TRUE
23 | LV_1371-2_0_3_line_23 |  | 18 | 27 | 0.033583 | 0.125 | 0.08 | 261 | 0 | 0.364 | 1 | 3 | cs | TRUE
24 | LV_1371-2_0_3_line_24 |  | 20 | 21 | 0.0061571 | 0.125 | 0.08 | 261 | 0 | 0.364 | 1 | 1 | cs | TRUE
25 | LV_1371-2_0_3_line_25 |  | 21 | 72 | 0.044302 | 0.125 | 0.08 | 261 | 0 | 0.364 | 1 | 1 | cs | TRUE
26 | LV_1371-2_0_3_line_26 |  | 22 | 73 | 0.0029947 | 0.125 | 0.08 | 261 | 0 | 0.364 | 1 | 1 | cs | TRUE
27 | LV_1371-2_0_3_line_27 |  | 23 | 74 | 0.11667 | 0.125 | 0.08 | 261 | 0 | 0.364 | 1 | 1 | cs | TRUE
28 | LV_1371-2_0_3_line_28 |  | 23 | 75 | 0.069716 | 0.125 | 0.08 | 261 | 0 | 0.364 | 1 | 1 | cs | TRUE
29 | LV_1371-2_0_3_line_29 |  | 23 | 76 | 0.11495 | 0.125 | 0.08 | 261 | 0 | 0.364 | 1 | 1 | cs | TRUE
30 | LV_1371-2_0_3_line_30 |  | 24 | 57 | 0.024042 | 0.125 | 0.08 | 261 | 0 | 0.364 | 1 | 1 | cs | TRUE
31 | LV_1371-2_0_3_line_31 |  | 25 | 45 | 0.0073155 | 0.125 | 0.08 | 261 | 0 | 0.364 | 1 | 3 | cs | TRUE
32 | LV_1371-2_0_3_line_32 |  | 26 | 48 | 0.16559 | 0.125 | 0.08 | 261 | 0 | 0.364 | 1 | 1 | cs | TRUE
33 | LV_1371-2_0_3_line_33 |  | 27 | 57 | 0.031003 | 0.125 | 0.08 | 261 | 0 | 0.364 | 1 | 3 | cs | TRUE
34 | LV_1371-2_0_3_line_34 |  | 28 | 29 | 0.065255 | 0.125 | 0.08 | 261 | 0 | 0.364 | 1 | 1 | cs | TRUE
35 | LV_1371-2_0_3_line_35 |  | 28 | 30 | 0.090872 | 0.125 | 0.08 | 261 | 0 | 0.364 | 1 | 1 | cs | TRUE
36 | LV_1371-2_0_3_line_36 |  | 29 | 31 | 0.0030375 | 0.125 | 0.08 | 261 | 0 | 0.364 | 1 | 1 | cs | TRUE
37 | LV_1371-2_0_3_line_37 |  | 30 | 32 | 0.079931 | 0.125 | 0.08 | 261 | 0 | 0.364 | 1 | 1 | cs | TRUE
38 | LV_1371-2_0_3_line_38 |  | 31 | 33 | 0.036145 | 0.125 | 0.08 | 261 | 0 | 0.364 | 1 | 1 | cs | TRUE
39 | LV_1371-2_0_3_line_39 |  | 32 | 34 | 0.040758 | 0.125 | 0.08 | 261 | 0 | 0.364 | 1 | 1 | cs | TRUE
40 | LV_1371-2_0_3_line_40 |  | 32 | 35 | 0.02357 | 0.125 | 0.08 | 261 | 0 | 0.364 | 1 | 1 | cs | TRUE
41 | LV_1371-2_0_3_line_41 |  | 33 | 36 | 0.043517 | 0.125 | 0.08 | 261 | 0 | 0.364 | 1 | 1 | cs | TRUE
42 | LV_1371-2_0_3_line_42 |  | 34 | 37 | 0.02264 | 0.125 | 0.08 | 261 | 0 | 0.364 | 1 | 1 | cs | TRUE
43 | LV_1371-2_0_3_line_43 |  | 35 | 38 | 0.012671 | 0.125 | 0.08 | 261 | 0 | 0.364 | 1 | 1 | cs | TRUE
44 | LV_1371-2_0_3_line_44 |  | 36 | 51 | 0.02431 | 0.125 | 0.08 | 261 | 0 | 0.364 | 1 | 1 | cs | TRUE
45 | LV_1371-2_0_3_line_45 |  | 38 | 66 | 0.018909 | 0.125 | 0.08 | 261 | 0 | 0.364 | 1 | 1 | cs | TRUE
46 | LV_1371-2_0_3_line_46 |  | 39 | 40 | 0.0013037 | 0.125 | 0.08 | 261 | 0 | 0.364 | 1 | 3 | cs | TRUE
47 | LV_1371-2_0_3_line_47 |  | 39 | 41 | 0.028506 | 0.125 | 0.08 | 261 | 0 | 0.364 | 1 | 3 | cs | TRUE
48 | LV_1371-2_0_3_line_48 |  | 40 | 42 | 0.034631 | 0.125 | 0.08 | 261 | 0 | 0.364 | 1 | 3 | cs | TRUE
49 | LV_1371-2_0_3_line_49 |  | 41 | 43 | 0.037677 | 0.125 | 0.08 | 261 | 0 | 0.364 | 1 | 3 | cs | TRUE
50 | LV_1371-2_0_3_line_50 |  | 42 | 44 | 0.014018 | 0.125 | 0.08 | 261 | 0 | 0.364 | 1 | 3 | cs | TRUE
51 | LV_1371-2_0_3_line_51 |  | 43 | 45 | 0.010978 | 0.125 | 0.08 | 261 | 0 | 0.364 | 1 | 3 | cs | TRUE
52 | LV_1371-2_0_3_line_52 |  | 44 | 46 | 0.027312 | 0.125 | 0.08 | 261 | 0 | 0.364 | 1 | 3 | cs | TRUE
53 | LV_1371-2_0_3_line_53 |  | 44 | 47 | 0.016063 | 0.125 | 0.08 | 261 | 0 | 0.364 | 1 | 1 | cs | TRUE
54 | LV_1371-2_0_3_line_54 |  | 46 | 52 | 0.034981 | 0.125 | 0.08 | 261 | 0 | 0.364 | 1 | 1 | cs | TRUE
55 | LV_1371-2_0_3_line_55 |  | 46 | 53 | 0.033301 | 0.125 | 0.08 | 261 | 0 | 0.364 | 1 | 1 | cs | TRUE
56 | LV_1371-2_0_3_line_56 |  | 47 | 54 | 0.038108 | 0.125 | 0.08 | 261 | 0 | 0.364 | 1 | 1 | cs | TRUE
57 | LV_1371-2_0_3_line_57 |  | 48 | 49 | 0.039482 | 0.125 | 0.08 | 261 | 0 | 0.364 | 1 | 1 | cs | TRUE
58 | LV_1371-2_0_3_line_58 |  | 49 | 50 | 0.003117 | 0.125 | 0.08 | 261 | 0 | 0.364 | 1 | 1 | cs | TRUE
59 | LV_1371-2_0_3_line_59 |  | 51 | 62 | 0.024402 | 0.125 | 0.08 | 261 | 0 | 0.364 | 1 | 1 | cs | TRUE
60 | LV_1371-2_0_3_line_60 |  | 52 | 59 | 0.012867 | 0.125 | 0.08 | 261 | 0 | 0.364 | 1 | 1 | cs | TRUE
61 | LV_1371-2_0_3_line_61 |  | 53 | 60 | 0.019321 | 0.125 | 0.08 | 261 | 0 | 0.364 | 1 | 1 | cs | TRUE
62 | LV_1371-2_0_3_line_62 |  | 53 | 61 | 0.026106 | 0.125 | 0.08 | 261 | 0 | 0.364 | 1 | 1 | cs | TRUE
63 | LV_1371-2_0_3_line_63 |  | 55 | 56 | 0.01873 | 0.125 | 0.08 | 261 | 0 | 0.364 | 1 | 3 | cs | TRUE
64 | LV_1371-2_0_3_line_64 |  | 56 | 57 | 0.010025 | 0.125 | 0.08 | 261 | 0 | 0.364 | 1 | 3 | cs | TRUE
65 | LV_1371-2_0_3_line_65 |  | 56 | 58 | 0.0074865 | 0.125 | 0.08 | 261 | 0 | 0.364 | 1 | 3 | cs | TRUE
66 | LV_1371-2_0_3_line_66 |  | 58 | 102 | 0.012027 | 0.125 | 0.08 | 261 | 0 | 0.364 | 1 | 3 | cs | TRUE
67 | LV_1371-2_0_3_line_67 |  | 59 | 65 | 0.0024947 | 0.125 | 0.08 | 261 | 0 | 0.364 | 1 | 1 | cs | TRUE
68 | LV_1371-2_0_3_line_68 |  | 60 | 85 | 0.029202 | 0.125 | 0.08 | 261 | 0 | 0.364 | 1 | 1 | cs | TRUE
69 | LV_1371-2_0_3_line_69 |  | 61 | 70 | 0.0033128 | 0.125 | 0.08 | 261 | 0 | 0.364 | 1 | 1 | cs | TRUE
70 | LV_1371-2_0_3_line_70 |  | 62 | 63 | 0.013515 | 0.125 | 0.08 | 261 | 0 | 0.364 | 1 | 1 | cs | TRUE
71 | LV_1371-2_0_3_line_71 |  | 63 | 64 | 0.043143 | 0.125 | 0.08 | 261 | 0 | 0.364 | 1 | 1 | cs | TRUE
72 | LV_1371-2_0_3_line_72 |  | 65 | 66 | 0.0082931 | 0.125 | 0.08 | 261 | 0 | 0.364 | 1 | 1 | cs | TRUE
73 | LV_1371-2_0_3_line_73 |  | 67 | 68 | 0.0078642 | 0.125 | 0.08 | 261 | 0 | 0.364 | 1 | 1 | cs | TRUE
74 | LV_1371-2_0_3_line_74 |  | 67 | 69 | 0.01222 | 0.125 | 0.08 | 261 | 0 | 0.364 | 1 | 1 | cs | TRUE
75 | LV_1371-2_0_3_line_75 |  | 68 | 70 | 0.0069521 | 0.125 | 0.08 | 261 | 0 | 0.364 | 1 | 1 | cs | TRUE
76 | LV_1371-2_0_3_line_76 |  | 69 | 71 | 0.029555 | 0.125 | 0.08 | 261 | 0 | 0.364 | 1 | 1 | cs | TRUE
77 | LV_1371-2_0_3_line_77 |  | 73 | 100 | 0.013821 | 0.125 | 0.08 | 261 | 0 | 0.364 | 1 | 1 | cs | TRUE
78 | LV_1371-2_0_3_line_78 |  | 74 | 77 | 0.14928 | 0.125 | 0.08 | 261 | 0 | 0.364 | 1 | 1 | cs | TRUE
79 | LV_1371-2_0_3_line_79 |  | 75 | 104 | 0.017481 | 0.125 | 0.08 | 261 | 0 | 0.364 | 1 | 1 | cs | TRUE
80 | LV_1371-2_0_3_line_80 |  | 76 | 103 | 0.013074 | 0.125 | 0.08 | 261 | 0 | 0.364 | 1 | 1 | cs | TRUE
81 | LV_1371-2_0_3_line_81 |  | 77 | 106 | 0.027174 | 0.125 | 0.08 | 261 | 0 | 0.364 | 1 | 1 | cs | TRUE
82 | LV_1371-2_0_3_line_82 |  | 78 | 79 | 0.020318 | 0.125 | 0.08 | 261 | 0 | 0.364 | 1 | 1 | cs | TRUE
83 | LV_1371-2_0_3_line_83 |  | 78 | 80 | 0.00052636 | 0.125 | 0.08 | 261 | 0 | 0.364 | 1 | 1 | cs | TRUE
84 | LV_1371-2_0_3_line_84 |  | 79 | 81 | 0.0020851 | 0.125 | 0.08 | 261 | 0 | 0.364 | 1 | 1 | cs | TRUE
85 | LV_1371-2_0_3_line_85 |  | 80 | 82 | 0.022203 | 0.125 | 0.08 | 261 | 0 | 0.364 | 1 | 1 | cs | TRUE
86 | LV_1371-2_0_3_line_86 |  | 80 | 83 | 0.033121 | 0.125 | 0.08 | 261 | 0 | 0.364 | 1 | 1 | cs | TRUE
87 | LV_1371-2_0_3_line_87 |  | 81 | 84 | 0.028771 | 0.125 | 0.08 | 261 | 0 | 0.364 | 1 | 1 | cs | TRUE
88 | LV_1371-2_0_3_line_88 |  | 82 | 85 | 0.031451 | 0.125 | 0.08 | 261 | 0 | 0.364 | 1 | 1 | cs | TRUE
89 | LV_1371-2_0_3_line_89 |  | 83 | 86 | 0.028863 | 0.125 | 0.08 | 261 | 0 | 0.364 | 1 | 1 | cs | TRUE
90 | LV_1371-2_0_3_line_90 |  | 84 | 87 | 0.073844 | 0.125 | 0.08 | 261 | 0 | 0.364 | 1 | 1 | cs | TRUE
91 | LV_1371-2_0_3_line_91 |  | 86 | 88 | 0.027075 | 0.125 | 0.08 | 261 | 0 | 0.364 | 1 | 1 | cs | TRUE
92 | LV_1371-2_0_3_line_92 |  | 87 | 91 | 0.071974 | 0.125 | 0.08 | 261 | 0 | 0.364 | 1 | 1 | cs | TRUE
93 | LV_1371-2_0_3_line_93 |  | 87 | 90 | 0.19172 | 0.125 | 0.08 | 261 | 0 | 0.364 | 1 | 1 | cs | TRUE
94 | LV_1371-2_0_3_line_94 |  | 89 | 90 | 0.019045 | 0.125 | 0.08 | 261 | 0 | 0.364 | 1 | 1 | cs | TRUE
95 | LV_1371-2_0_3_line_95 |  | 92 | 93 | 0.0046914 | 0.125 | 0.08 | 261 | 0 | 0.364 | 1 | 1 | cs | TRUE
96 | LV_1371-2_0_3_line_96 |  | 93 | 94 | 0.01747 | 0.125 | 0.08 | 261 | 0 | 0.364 | 1 | 1 | cs | TRUE
97 | LV_1371-2_0_3_line_97 |  | 93 | 95 | 0.007426 | 0.125 | 0.08 | 261 | 0 | 0.364 | 1 | 1 | cs | TRUE
98 | LV_1371-2_0_3_line_98 |  | 94 | 96 | 0.015418 | 0.125 | 0.08 | 261 | 0 | 0.364 | 1 | 1 | cs | TRUE
99 | LV_1371-2_0_3_line_99 |  | 95 | 97 | 0.023832 | 0.125 | 0.08 | 261 | 0 | 0.364 | 1 | 1 | cs | TRUE
100 | LV_1371-2_0_3_line_100 |  | 96 | 98 | 0.037148 | 0.125 | 0.08 | 261 | 0 | 0.364 | 1 | 1 | cs | TRUE
101 | LV_1371-2_0_3_line_101 |  | 96 | 99 | 0.0059794 | 0.125 | 0.08 | 261 | 0 | 0.364 | 1 | 1 | cs | TRUE
102 | LV_1371-2_0_3_line_102 |  | 98 | 102 | 0.0096221 | 0.125 | 0.08 | 261 | 0 | 0.364 | 1 | 2 | cs | TRUE
103 | LV_1371-2_0_3_line_103 |  | 99 | 101 | 0.029071 | 0.125 | 0.08 | 261 | 0 | 0.364 | 1 | 1 | cs | TRUE
104 | LV_1371-2_0_3_line_104 |  | 100 | 101 | 0.013969 | 0.125 | 0.08 | 261 | 0 | 0.364 | 1 | 1 | cs | TRUE
105 | LV_1371-2_0_3_line_105 |  | 104 | 105 | 0.0088468 | 0.125 | 0.08 | 261 | 0 | 0.364 | 1 | 1 | cs | TRUE

## trafo
| name | std_type | hv_bus | lv_bus | sn_mva | vn_hv_kv | vn_lv_kv | vk_percent | vkr_percent | pfe_kw | i0_percent | shift_degree | tap_side | tap_neutral | tap_min | tap_max | tap_step_percent | tap_step_degree | tap_pos | tap_phase_shifter | parallel | df | in_service
0 | LV_1371-2_0_3_trafo_29 | 0.63 MVA 20/0.4 kV | 107 | 55 | 0.63 | 20 | 0.4 | 6 | 1.206 | 1.65 | 0.2619 | 150 | hv | 0 | -2 | 2 | 2.5 | 0 | 0 | FALSE | 1 | 1 | TRUE

## line_geodata
| x0 | y0 | x1 | y1 | x2 | y2 | x3 | y3 | x4 | y4 | x5 | y5 | x6 | y6 | x7 | y7 | x8 | y8 | x9 | y9 | x10 | y10 | x11 | y11 | x12 | y12
0 | 2690742.5421 | 1214969.4968 | 2690740.0069 | 1214973.2358
1 | 2690723.5627 | 1214992.1376 | 2690727.8976 | 1214987.278 | 2690737.3017 | 1214977.2255 | 2690740.0069 | 1214973.2358
2 | 2690723.5627 | 1214992.1376 | 2690719.1723 | 1214997.152 | 2690700.5446 | 1215018.383 | 2690686.5853 | 1215034.5593
3 | 2690686.5853 | 1215034.5593 | 2690670.2679 | 1215053.4685 | 2690656.4652 | 1215067.1986
4 | 2690773.9025 | 1215055.5467 | 2690780.3048 | 1215069.5315 | 2690786.7139 | 1215079.5803 | 2690787.6585 | 1215086.8774 | 2690794.1881 | 1215086.521 | 2690839.1324 | 1215044.9107 | 2690837.7141 | 1215042.7877 | 2690829.6869 | 1215030.7684
5 | 2690773.9025 | 1215055.5467 | 2690780.3048 | 1215069.5315 | 2690786.7139 | 1215079.5803 | 2690787.6585 | 1215086.8774 | 2690788.331 | 1215091.5908 | 2690790.2764 | 1215102.9837 | 2690793.2444 | 1215118.0503 | 2690785.1892 | 1215120.3292
6 | 2690773.9025 | 1215055.5467 | 2690770.8324 | 1215057.1566 | 2690778.3855 | 1215082.4721
7 | 2690829.6869 | 1215030.7684 | 2690837.7141 | 1215042.7877 | 2690846.535 | 1215039.1085 | 2690858.1236 | 1215038.7181 | 2690864.9858 | 1215039.968 | 2690877.0414 | 1215041.3304
8 | 2690829.6869 | 1215030.7684 | 2690841.2414 | 1215023.6507 | 2690846.9872 | 1215022.7499
9 | 2690785.1892 | 1215120.3292 | 2690786.7369 | 1215123.4326 | 2690789.9459 | 1215127.6621 | 2690793.0145 | 1215134.1354 | 2690797.1656 | 1215145.69
10 | 2690785.1892 | 1215120.3292 | 2690784.2931 | 1215116.4004
11 | 2690877.0414 | 1215041.3304 | 2690872.062 | 1215044.6123
12 | 2690778.5533 | 1215190.4757 | 2690795.9631 | 1215164.4231 | 2690803.2602 | 1215159.0528
13 | 2690803.2602 | 1215159.0528 | 2690797.9106 | 1215147.7637 | 2690797.1656 | 1215145.69
14 | 2690803.2602 | 1215159.0528 | 2690807.969 | 1215168.0306 | 2690810.0871 | 1215171.5764 | 2690813.5787 | 1215176.6997 | 2690818.0867 | 1215182.9059 | 2690822.3284 | 1215188.6411 | 2690826.6656 | 1215194.589
15 | 2690778.5533 | 1215190.4757 | 2690751.3711 | 1215171.2188
16 | 2690778.5533 | 1215190.4757 | 2690799.5103 | 1215205.2715 | 2690806.589 | 1215209.7379 | 2690839.2818 | 1215222.9226 | 2690858.0377 | 1215232.1257 | 2690876.6035 | 1215241.8375 | 2690887.7823 | 1215253.8494 | 2690894.7688 | 1215263.3623 | 2690901.0547 | 1215268.0169 | 2690896.5042 | 1215270.5826 | 2690891.2113 | 1215269.5345 | 2690878.0009 | 1215263.7514
17 | 2690849.0618 | 1215211.1192 | 2690845.0614 | 1215214.9608 | 2690838.3888 | 1215208.2657 | 2690834.1966 | 1215203.7655 | 2690830.3468 | 1215199.226 | 2690826.6656 | 1215194.589
18 | 2690656.4652 | 1215067.1986 | 2690653.6709 | 1215069.9782
19 | 2690588.993 | 1214979.4719 | 2690567.7648 | 1214972.4446 | 2690552.6549 | 1214965.1435 | 2690538.9863 | 1214956.4523 | 2690521.1535 | 1214946.3969
20 | 2690588.993 | 1214979.4719 | 2690585.1762 | 1215003.7192 | 2690586.5189 | 1215016.8151 | 2690598.4248 | 1215035.6426
21 | 2690521.1535 | 1214946.3969 | 2690514.1758 | 1214955.2414 | 2690511.2005 | 1214960.2531
22 | 2690521.1535 | 1214946.3969 | 2690495.9103 | 1214928.0651
23 | 2690618.4959 | 1215062.5636 | 2690598.957 | 1215036.4841 | 2690598.4248 | 1215035.6426
24 | 2690849.0618 | 1215211.1192 | 2690853.3679 | 1215207.1488 | 2690853.1594 | 1215206.9332
25 | 2690853.1594 | 1215206.9332 | 2690839.595 | 1215192.9181 | 2690831.4136 | 1215183.5538 | 2690824.3228 | 1215173.4267
26 | 2690748.9274 | 1215169.4876 | 2690751.3711 | 1215171.2188
27 | 2690878.0009 | 1215263.7514 | 2690891.2113 | 1215269.5345 | 2690896.5042 | 1215270.5826 | 2690901.0547 | 1215268.0169 | 2690930.4019 | 1215284.8981 | 2690942.1492 | 1215295.9736 | 2690950.7257 | 1215306.8007 | 2690966.0623 | 1215330.006
28 | 2690878.0009 | 1215263.7514 | 2690866.4678 | 1215260.529 | 2690847.3749 | 1215258.9926 | 2690808.9889 | 1215255.0625
29 | 2690878.0009 | 1215263.7514 | 2690877.705 | 1215260.2446 | 2690876.632 | 1215258.3936 | 2690870.6868 | 1215255.3009 | 2690858.6082 | 1215251.492 | 2690844.2183 | 1215244.3568 | 2690828.5112 | 1215237.9354 | 2690816.3758 | 1215231.8686 | 2690802.8115 | 1215226.8697 | 2690794.7285 | 1215224.0114 | 2690784.6099 | 1215221.1554 | 2690775.3304 | 1215218.0675 | 2690775.3304 | 1215218.0675
30 | 2690637.0853 | 1215087.3758 | 2690647.3251 | 1215076.2906 | 2690653.6709 | 1215069.9782
31 | 2690511.2005 | 1214960.2531 | 2690507.4661 | 1214966.5437
32 | 2690367.6479 | 1214823.5187 | 2690386.3378 | 1214838.7011 | 2690430.7827 | 1214877.9683 | 2690450.1006 | 1214894.2945 | 2690463.4353 | 1214904.4815 | 2690495.9103 | 1214928.0651
33 | 2690637.0853 | 1215087.3758 | 2690618.4959 | 1215062.5636
34 | 2690248.2771 | 1214902.0383 | 2690243.2187 | 1214895.2827 | 2690227.2252 | 1214870.0569 | 2690214.0485 | 1214846.5517
35 | 2690300.4001 | 1214976.444 | 2690280.8091 | 1214948.3543 | 2690265.2477 | 1214924.7027 | 2690248.2771 | 1214902.0383
36 | 2690214.0485 | 1214846.5517 | 2690212.5632 | 1214843.9021
37 | 2690341.2503 | 1215043.1672 | 2690337.3446 | 1215037.7711 | 2690335.34 | 1215032.7262 | 2690334.4142 | 1215028.1646 | 2690333.0504 | 1215017.9259 | 2690326.7487 | 1215008.2572 | 2690301.7351 | 1214978.3581 | 2690300.4001 | 1214976.444
38 | 2690205.5219 | 1214809.0651 | 2690205.6645 | 1214826.2344 | 2690212.1381 | 1214843.1438 | 2690212.5632 | 1214843.9021
39 | 2690305.4403 | 1215024.0452 | 2690328.8351 | 1215038.4648 | 2690341.2503 | 1215043.1672
40 | 2690341.2503 | 1215043.1672 | 2690350.9161 | 1215050.363 | 2690359.9752 | 1215057.4797
41 | 2690205.5219 | 1214809.0651 | 2690165.4808 | 1214826.1062
42 | 2690305.4403 | 1215024.0452 | 2690286.1238 | 1215012.1446
43 | 2690370.3638 | 1215064.7251 | 2690362.1297 | 1215059.1722 | 2690359.9752 | 1215057.4797
44 | 2690165.4808 | 1214826.1062 | 2690148.355 | 1214833.3948 | 2690143.2268 | 1214835.8781
45 | 2690370.3638 | 1215064.7251 | 2690386.0408 | 1215075.2971
46 | 2690472.05 | 1215035.0865 | 2690471.462 | 1215036.25
47 | 2690484.9297 | 1215009.6559 | 2690483.5584 | 1215012.3154 | 2690472.05 | 1215035.0865
48 | 2690455.7688 | 1215067.1208 | 2690462.2674 | 1215054.443 | 2690471.462 | 1215036.25
49 | 2690484.9297 | 1215009.6559 | 2690502.1973 | 1214976.1692
50 | 2690449.4518 | 1215079.6323 | 2690450.1592 | 1215078.0642 | 2690455.7688 | 1215067.1208
51 | 2690507.4661 | 1214966.5437 | 2690505.1417 | 1214970.4591 | 2690502.1973 | 1214976.1692
52 | 2690436.9235 | 1215103.9143 | 2690442.3164 | 1215093.3778 | 2690449.4518 | 1215079.6323
53 | 2690449.4518 | 1215079.6323 | 2690464.073 | 1215086.2834
54 | 2690436.9235 | 1215103.9143 | 2690413.8775 | 1215094.0692 | 2690405.6527 | 1215088.5227
55 | 2690436.9235 | 1215103.9143 | 2690433.4796 | 1215110.6333 | 2690430.6198 | 1215115.9046 | 2690424.9826 | 1215126.0259 | 2690421.1814 | 1215133.2732
56 | 2690498.7604 | 1215102.0624 | 2690464.073 | 1215086.2834
57 | 2690367.6479 | 1214823.5187 | 2690344.9034 | 1214855.8292
58 | 2690343.1101 | 1214858.3815 | 2690344.9034 | 1214855.8292
59 | 2690121.2648 | 1214846.5131 | 2690143.2268 | 1214835.8781
60 | 2690394.9849 | 1215081.3287 | 2690405.6527 | 1215088.5227
61 | 2690421.1814 | 1215133.2732 | 2690427.0571 | 1215136.4645 | 2690438.1633 | 1215142.4893
62 | 2690421.1814 | 1215133.2732 | 2690418.7928 | 1215137.5287 | 2690416.3727 | 1215141.8505 | 2690408.718 | 1215156.2107
63 | 2690643.246 | 1215095.297 | 2690624.5368 | 1215096.1737
64 | 2690637.0853 | 1215087.3758 | 2690643.246 | 1215095.297
65 | 2690643.246 | 1215095.297 | 2690649.3908 | 1215099.5737
66 | 2690659.2627 | 1215106.4443 | 2690649.3908 | 1215099.5737
67 | 2690394.9849 | 1215081.3287 | 2690392.9165 | 1215079.9339
68 | 2690438.1633 | 1215142.4893 | 2690442.0704 | 1215144.6088 | 2690463.929 | 1215156.2325
69 | 2690408.718 | 1215156.2107 | 2690407.1596 | 1215159.1341
70 | 2690108.2358 | 1214849.9885 | 2690119.9222 | 1214847.1632 | 2690121.2648 | 1214846.5131
71 | 2690108.2358 | 1214849.9885 | 2690111.2204 | 1214862.5643 | 2690120.4633 | 1214876.1687 | 2690131.6348 | 1214884.2875
72 | 2690392.9165 | 1215079.9339 | 2690386.0408 | 1215075.2971
73 | 2690400.1901 | 1215172.2088 | 2690403.8894 | 1215165.269
74 | 2690400.1901 | 1215172.2088 | 2690394.442 | 1215182.992
75 | 2690403.8894 | 1215165.269 | 2690407.1596 | 1215159.1341
76 | 2690380.5394 | 1215209.0732 | 2690394.442 | 1215182.992
77 | 2690737.6496 | 1215161.4979 | 2690748.9274 | 1215169.4876
78 | 2690966.0623 | 1215330.006 | 2690956.0236 | 1215327.907 | 2690943.0588 | 1215315.0004 | 2690926.0175 | 1215299.9748 | 2690908.3045 | 1215288.6414 | 2690873.5724 | 1215287.7002 | 2690854.2241 | 1215275.5193 | 2690838.5083 | 1215281.6284 | 2690836.0943 | 1215282.335
79 | 2690808.9889 | 1215255.0625 | 2690805.5239 | 1215254.7077 | 2690792.0487 | 1215250.9188
80 | 2690763.1996 | 1215213.1907 | 2690775.3304 | 1215218.0675
81 | 2690836.0943 | 1215282.335 | 2690817.8568 | 1215287.6735 | 2690809.8506 | 1215289.3096
82 | 2690509.101 | 1215186.0473 | 2690525.1717 | 1215198.4788
83 | 2690509.101 | 1215186.0473 | 2690508.6847 | 1215185.7252
84 | 2690525.1717 | 1215198.4788 | 2690526.821 | 1215199.7545 | 2690526.821 | 1215199.7545
85 | 2690508.6847 | 1215185.7252 | 2690497.7547 | 1215177.2758 | 2690490.6383 | 1215172.8356
86 | 2690508.6847 | 1215185.7252 | 2690523.0521 | 1215171.3781 | 2690528.5301 | 1215159.7914
87 | 2690552.1966 | 1215213.3144 | 2690526.821 | 1215199.7545
88 | 2690490.6383 | 1215172.8356 | 2690464.6052 | 1215156.5921 | 2690463.929 | 1215156.2325
89 | 2690528.5301 | 1215159.7914 | 2690531.9979 | 1215152.4567 | 2690541.0804 | 1215148.036 | 2690551.561 | 1215149.9222
90 | 2690615.2269 | 1215251.6549 | 2690576.6569 | 1215226.385 | 2690552.1966 | 1215213.3144
91 | 2690551.561 | 1215149.9222 | 2690573.809 | 1215153.926 | 2690578.2019 | 1215154.7515
92 | 2690615.2269 | 1215251.6549 | 2690615.256 | 1215237.2567 | 2690610.0734 | 1215214.4736 | 2690608.2482 | 1215206.1402 | 2690612.6191 | 1215197.901 | 2690625.1818 | 1215199.3596 | 2690628.5507 | 1215200.903
93 | 2690615.2269 | 1215251.6549 | 2690638.5236 | 1215266.9304 | 2690685.9889 | 1215300.5417 | 2690708.5578 | 1215320.6875 | 2690721.0892 | 1215339.6466 | 2690749.8786 | 1215375.2089 | 2690754.9564 | 1215380.4008
94 | 2690754.9564 | 1215380.4008 | 2690759.3306 | 1215384.4145 | 2690770.4346 | 1215391.3813
95 | 2690719.016 | 1215108.1804 | 2690721.8254 | 1215104.4231
96 | 2690719.016 | 1215108.1804 | 2690715.1785 | 1215113.3032 | 2690707.8533 | 1215121.6022
97 | 2690714.7107 | 1215102.1219 | 2690719.016 | 1215108.1804
98 | 2690697.6506 | 1215133.1612 | 2690707.8533 | 1215121.6022
99 | 2690726.4932 | 1215085.501 | 2690729.1625 | 1215088.2657 | 2690714.7107 | 1215102.1219
100 | 2690697.6506 | 1215133.1612 | 2690667.1603 | 1215111.9408
101 | 2690697.6506 | 1215133.1612 | 2690702.5297 | 1215136.6177
102 | 2690659.2627 | 1215106.4443 | 2690667.1603 | 1215111.9408
103 | 2690726.2513 | 1215153.423 | 2690702.5297 | 1215136.6177
104 | 2690737.6496 | 1215161.4979 | 2690726.2513 | 1215153.423
105 | 2690783.5322 | 1215248.5242 | 2690792.0487 | 1215250.9188

## bus_geodata
| x | y | coords
0 | 2690742.5421 | 1214969.4968
1 | 2690740.0069 | 1214973.2358
2 | 2690723.5627 | 1214992.1376
3 | 2690686.5853 | 1215034.5593
4 | 2690773.9025 | 1215055.5467
5 | 2690829.6869 | 1215030.7684
6 | 2690785.1892 | 1215120.3292
7 | 2690778.3855 | 1215082.4721
8 | 2690877.0414 | 1215041.3304
9 | 2690846.9872 | 1215022.7499
10 | 2690803.2602 | 1215159.0528
11 | 2690778.5533 | 1215190.4757
12 | 2690797.1656 | 1215145.69
13 | 2690826.6656 | 1215194.589
14 | 2690784.2931 | 1215116.4004
15 | 2690656.4652 | 1215067.1986
16 | 2690588.993 | 1214979.4719
17 | 2690521.1535 | 1214946.3969
18 | 2690598.4248 | 1215035.6426
19 | 2690872.062 | 1215044.6123
20 | 2690849.0618 | 1215211.1192
21 | 2690853.1594 | 1215206.9332
22 | 2690751.3711 | 1215171.2188
23 | 2690878.0009 | 1215263.7514
24 | 2690653.6709 | 1215069.9782
25 | 2690511.2005 | 1214960.2531
26 | 2690495.9103 | 1214928.0651
27 | 2690618.4959 | 1215062.5636
28 | 2690248.2771 | 1214902.0383
29 | 2690214.0485 | 1214846.5517
30 | 2690300.4001 | 1214976.444
31 | 2690212.5632 | 1214843.9021
32 | 2690341.2503 | 1215043.1672
33 | 2690205.5219 | 1214809.0651
34 | 2690305.4403 | 1215024.0452
35 | 2690359.9752 | 1215057.4797
36 | 2690165.4808 | 1214826.1062
37 | 2690286.1238 | 1215012.1446
38 | 2690370.3638 | 1215064.7251
39 | 2690472.05 | 1215035.0865
40 | 2690471.462 | 1215036.25
41 | 2690484.9297 | 1215009.6559
42 | 2690455.7688 | 1215067.1208
43 | 2690502.1973 | 1214976.1692
44 | 2690449.4518 | 1215079.6323
45 | 2690507.4661 | 1214966.5437
46 | 2690436.9235 | 1215103.9143
47 | 2690464.073 | 1215086.2834
48 | 2690367.6479 | 1214823.5187
49 | 2690344.9034 | 1214855.8292
50 | 2690343.1101 | 1214858.3815
51 | 2690143.2268 | 1214835.8781
52 | 2690405.6527 | 1215088.5227
53 | 2690421.1814 | 1215133.2732
54 | 2690498.7604 | 1215102.0624
55 | 2690624.5368 | 1215096.1737
56 | 2690643.246 | 1215095.297
57 | 2690637.0853 | 1215087.3758
58 | 2690649.3908 | 1215099.5737
59 | 2690394.9849 | 1215081.3287
60 | 2690438.1633 | 1215142.4893
61 | 2690408.718 | 1215156.2107
62 | 2690121.2648 | 1214846.5131
63 | 2690108.2358 | 1214849.9885
64 | 2690131.6348 | 1214884.2875
65 | 2690392.9165 | 1215079.9339
66 | 2690386.0408 | 1215075.2971
67 | 2690400.1901 | 1215172.2088
68 | 2690403.8894 | 1215165.269
69 | 2690394.442 | 1215182.992
70 | 2690407.1596 | 1215159.1341
71 | 2690380.5394 | 1215209.0732
72 | 2690824.3228 | 1215173.4267
73 | 2690748.9274 | 1215169.4876
74 | 2690966.0623 | 1215330.006
75 | 2690808.9889 | 1215255.0625
76 | 2690775.3304 | 1215218.0675
77 | 2690836.0943 | 1215282.335
78 | 2690509.101 | 1215186.0473
79 | 2690525.1717 | 1215198.4788
80 | 2690508.6847 | 1215185.7252
81 | 2690526.821 | 1215199.7545
82 | 2690490.6383 | 1215172.8356
83 | 2690528.5301 | 1215159.7914
84 | 2690552.1966 | 1215213.3144
85 | 2690463.929 | 1215156.2325
86 | 2690551.561 | 1215149.9222
87 | 2690615.2269 | 1215251.6549
88 | 2690578.2019 | 1215154.7515
89 | 2690770.4346 | 1215391.3813
90 | 2690754.9564 | 1215380.4008
91 | 2690628.5507 | 1215200.903
92 | 2690721.8254 | 1215104.4231
93 | 2690719.016 | 1215108.1804
94 | 2690707.8533 | 1215121.6022
95 | 2690714.7107 | 1215102.1219
96 | 2690697.6506 | 1215133.1612
97 | 2690726.4932 | 1215085.501
98 | 2690667.1603 | 1215111.9408
99 | 2690702.5297 | 1215136.6177
100 | 2690737.6496 | 1215161.4979
101 | 2690726.2513 | 1215153.423
102 | 2690659.2627 | 1215106.4443
103 | 2690763.1996 | 1215213.1907
104 | 2690792.0487 | 1215250.9188
105 | 2690783.5322 | 1215248.5242
106 | 2690809.8506 | 1215289.3096
107 | 2690643.246 | 1215095.297

## line_std_types
| c_nf_per_km | r_ohm_per_km | x_ohm_per_km | max_i_ka | type | q_mm2 | alpha | voltage_rating
NAYY 4x50 SE | 210 | 0.642 | 0.083 | 0.142 | cs | 50 | 0.00403 | LV
NAYY 4x120 SE | 264 | 0.225 | 0.08 | 0.242 | cs | 120 | 0.00403 | LV
NAYY 4x150 SE | 261 | 0.208 | 0.08 | 0.27 | cs | 150 | 0.00403 | LV
NA2XS2Y 1x95 RM/25 12/20 kV | 216 | 0.313 | 0.132 | 0.252 | cs | 95 | 0.00403 | MV
NA2XS2Y 1x185 RM/25 12/20 kV | 273 | 0.161 | 0.117 | 0.362 | cs | 185 | 0.00403 | MV
NA2XS2Y 1x240 RM/25 12/20 kV | 304 | 0.122 | 0.112 | 0.421 | cs | 240 | 0.00403 | MV
NA2XS2Y 1x95 RM/25 6/10 kV | 315 | 0.313 | 0.123 | 0.249 | cs | 95 | 0.00403 | MV
NA2XS2Y 1x185 RM/25 6/10 kV | 406 | 0.161 | 0.11 | 0.358 | cs | 185 | 0.00403 | MV
NA2XS2Y 1x240 RM/25 6/10 kV | 456 | 0.122 | 0.105 | 0.416 | cs | 240 | 0.00403 | MV
NA2XS2Y 1x150 RM/25 12/20 kV | 250 | 0.206 | 0.116 | 0.319 | cs | 150 | 0.00403 | MV
NA2XS2Y 1x120 RM/25 12/20 kV | 230 | 0.253 | 0.119 | 0.283 | cs | 120 | 0.00403 | MV
NA2XS2Y 1x70 RM/25 12/20 kV | 190 | 0.443 | 0.132 | 0.22 | cs | 70 | 0.00403 | MV
NA2XS2Y 1x150 RM/25 6/10 kV | 360 | 0.206 | 0.11 | 0.315 | cs | 150 | 0.00403 | MV
NA2XS2Y 1x120 RM/25 6/10 kV | 340 | 0.253 | 0.113 | 0.28 | cs | 120 | 0.00403 | MV
NA2XS2Y 1x70 RM/25 6/10 kV | 280 | 0.443 | 0.123 | 0.217 | cs | 70 | 0.00403 | MV
N2XS(FL)2Y 1x120 RM/35 64/110 kV | 112 | 0.153 | 0.166 | 0.366 | cs | 120 | 0.00393 | HV
N2XS(FL)2Y 1x185 RM/35 64/110 kV | 125 | 0.099 | 0.156 | 0.457 | cs | 185 | 0.00393 | HV
N2XS(FL)2Y 1x240 RM/35 64/110 kV | 135 | 0.075 | 0.149 | 0.526 | cs | 240 | 0.00393 | HV
N2XS(FL)2Y 1x300 RM/35 64/110 kV | 144 | 0.06 | 0.144 | 0.588 | cs | 300 | 0.00393 | HV
15-AL1/3-ST1A 0.4 | 11 | 1.8769 | 0.35 | 0.105 | ol | 16 | 0.00403 | LV
24-AL1/4-ST1A 0.4 | 11.25 | 1.2012 | 0.335 | 0.14 | ol | 24 | 0.00403 | LV
48-AL1/8-ST1A 0.4 | 12.2 | 0.5939 | 0.3 | 0.21 | ol | 48 | 0.00403 | LV
94-AL1/15-ST1A 0.4 | 13.2 | 0.306 | 0.29 | 0.35 | ol | 94 | 0.00403 | LV
34-AL1/6-ST1A 10.0 | 9.7 | 0.8342 | 0.36 | 0.17 | ol | 34 | 0.00403 | MV
48-AL1/8-ST1A 10.0 | 10.1 | 0.5939 | 0.35 | 0.21 | ol | 48 | 0.00403 | MV
70-AL1/11-ST1A 10.0 | 10.4 | 0.4132 | 0.339 | 0.29 | ol | 70 | 0.00403 | MV
94-AL1/15-ST1A 10.0 | 10.75 | 0.306 | 0.33 | 0.35 | ol | 94 | 0.00403 | MV
122-AL1/20-ST1A 10.0 | 11.1 | 0.2376 | 0.323 | 0.41 | ol | 122 | 0.00403 | MV
149-AL1/24-ST1A 10.0 | 11.25 | 0.194 | 0.315 | 0.47 | ol | 149 | 0.00403 | MV
34-AL1/6-ST1A 20.0 | 9.15 | 0.8342 | 0.382 | 0.17 | ol | 34 | 0.00403 | MV
48-AL1/8-ST1A 20.0 | 9.5 | 0.5939 | 0.372 | 0.21 | ol | 48 | 0.00403 | MV
70-AL1/11-ST1A 20.0 | 9.7 | 0.4132 | 0.36 | 0.29 | ol | 70 | 0.00403 | MV
94-AL1/15-ST1A 20.0 | 10 | 0.306 | 0.35 | 0.35 | ol | 94 | 0.00403 | MV
122-AL1/20-ST1A 20.0 | 10.3 | 0.2376 | 0.344 | 0.41 | ol | 122 | 0.00403 | MV
149-AL1/24-ST1A 20.0 | 10.5 | 0.194 | 0.337 | 0.47 | ol | 149 | 0.00403 | MV
184-AL1/30-ST1A 20.0 | 10.75 | 0.1571 | 0.33 | 0.535 | ol | 184 | 0.00403 | MV
243-AL1/39-ST1A 20.0 | 11 | 0.1188 | 0.32 | 0.645 | ol | 243 | 0.00403 | MV
48-AL1/8-ST1A 110.0 | 8 | 0.5939 | 0.46 | 0.21 | ol | 48 | 0.00403 | HV
70-AL1/11-ST1A 110.0 | 8.4 | 0.4132 | 0.45 | 0.29 | ol | 70 | 0.00403 | HV
94-AL1/15-ST1A 110.0 | 8.65 | 0.306 | 0.44 | 0.35 | ol | 94 | 0.00403 | HV
122-AL1/20-ST1A 110.0 | 8.5 | 0.2376 | 0.43 | 0.41 | ol | 122 | 0.00403 | HV
149-AL1/24-ST1A 110.0 | 8.75 | 0.194 | 0.41 | 0.47 | ol | 149 | 0.00403 | HV
184-AL1/30-ST1A 110.0 | 8.8 | 0.1571 | 0.4 | 0.535 | ol | 184 | 0.00403 | HV
243-AL1/39-ST1A 110.0 | 9 | 0.1188 | 0.39 | 0.645 | ol | 243 | 0.00403 | HV
305-AL1/39-ST1A 110.0 | 9.2 | 0.0949 | 0.38 | 0.74 | ol | 305 | 0.00403 | HV
490-AL1/64-ST1A 110.0 | 9.75 | 0.059 | 0.37 | 0.96 | ol | 490 | 0.00403 | HV
679-AL1/86-ST1A 110.0 | 9.95 | 0.042 | 0.36 | 1.15 | ol | 679 | 0.00403 | HV
490-AL1/64-ST1A 220.0 | 10 | 0.059 | 0.285 | 0.96 | ol | 490 | 0.00403 | HV
679-AL1/86-ST1A 220.0 | 11.7 | 0.042 | 0.275 | 1.15 | ol | 679 | 0.00403 | HV
490-AL1/64-ST1A 380.0 | 11 | 0.059 | 0.253 | 0.96 | ol | 490 | 0.00403 | HV
679-AL1/86-ST1A 380.0 | 14.6 | 0.042 | 0.25 | 1.15 | ol | 679 | 0.00403 | HV

## trafo_std_types
| i0_percent | pfe_kw | vkr_percent | sn_mva | vn_lv_kv | vn_hv_kv | vk_percent | shift_degree | vector_group | tap_side | tap_neutral | tap_min | tap_max | tap_step_degree | tap_step_percent | tap_phase_shifter
160 MVA 380/110 kV | 0.06 | 60 | 0.25 | 160 | 110 | 380 | 12.2 | 0 | Yy0 | hv | 0 | -9 | 9 | 0 | 1.5 | FALSE
100 MVA 220/110 kV | 0.06 | 55 | 0.26 | 100 | 110 | 220 | 12 | 0 | Yy0 | hv | 0 | -9 | 9 | 0 | 1.5 | FALSE
63 MVA 110/20 kV | 0.04 | 22 | 0.32 | 63 | 20 | 110 | 18 | 150 | YNd5 | hv | 0 | -9 | 9 | 0 | 1.5 | FALSE
40 MVA 110/20 kV | 0.05 | 18 | 0.34 | 40 | 20 | 110 | 16.2 | 150 | YNd5 | hv | 0 | -9 | 9 | 0 | 1.5 | FALSE
25 MVA 110/20 kV | 0.07 | 14 | 0.41 | 25 | 20 | 110 | 12 | 150 | YNd5 | hv | 0 | -9 | 9 | 0 | 1.5 | FALSE
63 MVA 110/10 kV | 0.04 | 22 | 0.32 | 63 | 10 | 110 | 18 | 150 | YNd5 | hv | 0 | -9 | 9 | 0 | 1.5 | FALSE
40 MVA 110/10 kV | 0.05 | 18 | 0.34 | 40 | 10 | 110 | 16.2 | 150 | YNd5 | hv | 0 | -9 | 9 | 0 | 1.5 | FALSE
25 MVA 110/10 kV | 0.07 | 14 | 0.41 | 25 | 10 | 110 | 12 | 150 | YNd5 | hv | 0 | -9 | 9 | 0 | 1.5 | FALSE
0.25 MVA 20/0.4 kV | 0.32 | 0.8 | 1.44 | 0.25 | 0.4 | 20 | 6 | 150 | Yzn5 | hv | 0 | -2 | 2 | 0 | 2.5 | FALSE
0.4 MVA 20/0.4 kV | 0.3375 | 1.35 | 1.425 | 0.4 | 0.4 | 20 | 6 | 150 | Dyn5 | hv | 0 | -2 | 2 | 0 | 2.5 | FALSE
0.63 MVA 20/0.4 kV | 0.2619 | 1.65 | 1.206 | 0.63 | 0.4 | 20 | 6 | 150 | Dyn5 | hv | 0 | -2 | 2 | 0 | 2.5 | FALSE
0.25 MVA 10/0.4 kV | 0.24 | 0.6 | 1.2 | 0.25 | 0.4 | 10 | 4 | 150 | Dyn5 | hv | 0 | -2 | 2 | 0 | 2.5 | FALSE
0.4 MVA 10/0.4 kV | 0.2375 | 0.95 | 1.325 | 0.4 | 0.4 | 10 | 4 | 150 | Dyn5 | hv | 0 | -2 | 2 | 0 | 2.5 | FALSE
0.63 MVA 10/0.4 kV | 0.1873 | 1.18 | 1.0794 | 0.63 | 0.4 | 10 | 4 | 150 | Dyn5 | hv | 0 | -2 | 2 | 0 | 2.5 | FALSE

## trafo3w_std_types
| sn_hv_mva | sn_mv_mva | sn_lv_mva | vn_hv_kv | vn_mv_kv | vn_lv_kv | vk_hv_percent | vk_mv_percent | vk_lv_percent | vkr_hv_percent | vkr_mv_percent | vkr_lv_percent | pfe_kw | i0_percent | shift_mv_degree | shift_lv_degree | vector_group | tap_side | tap_neutral | tap_min | tap_max | tap_step_percent
63/25/38 MVA 110/20/10 kV | 63 | 25 | 38 | 110 | 20 | 10 | 10.4 | 10.4 | 10.4 | 0.28 | 0.32 | 0.35 | 35 | 0.89 | 0 | 0 | YN0yn0yn0 | hv | 0 | -10 | 10 | 1.2
63/25/38 MVA 110/10/10 kV | 63 | 25 | 38 | 110 | 10 | 10 | 10.4 | 10.4 | 10.4 | 0.28 | 0.32 | 0.35 | 35 | 0.89 | 0 | 0 | YN0yn0yn0 | hv | 0 | -10 | 10 | 1.2

## fuse_std_types
| fuse_type | i_rated_a | t_avg | t_min | t_total | x_avg | x_min | x_total
HV 100A | HV 100A | 100 | 0 | [10.0, 3.64, 0.854, 0.281, 0.1, 0.0531, 0.022, 0.01] | [10.0, 4.267, 1.21, 0.403, 0.1, 0.058, 0.022, 0.01] | 0 | [300.0, 350.0, 450.0, 550.0, 700.0, 850.0, 1200.0, 1752.0] | [600.0, 700.0, 900.0, 1150.0, 1665.0, 2000.0, 3000.0, 4313.0]
HV 10A | HV 10A | 10 | 0 | [10.0, 1675.0, 0.344, 0.156, 0.1, 0.0417, 0.0171, 0.01] | [10.0, 1.3, 0.3, 0.155, 0.1, 0.0555, 0.023, 0.01] | 0 | [30.0, 32.0, 35.0, 37.0, 39.0, 50.0, 70.0, 88.0] | [60.0, 70.0, 80.0, 87.0, 94.0, 110.0, 150.0, 216.0]
HV 125A | HV 125A | 125 | 0 | [10.0, 1.82, 0.344, 0.1, 0.0467, 0.0269, 0.01] | [10.0, 2.478, 0.426, 0.1, 0.0427, 0.0211, 0.01] | 0 | [375.0, 500.0, 700.0, 925.0, 1200.0, 1500.0, 2341.0] | [750.0, 1000.0, 1500.0, 2200.0, 3000.0, 4000.0, 5765.0]
HV 160A | HV 160A | 160 | 0 | [10.0, 4.15, 1.03, 0.198, 0.1, 0.051, 0.0172, 0.01] | [10.0, 2.3, 0.734, 0.274, 0.1, 0.046, 0.0177, 0.01] | 0 | [480.0, 550.0, 700.0, 1000.0, 1260.0, 1600.0, 2500.0, 3227.0] | [960.0, 1300.0, 1700.0, 2200.0, 2996.0, 4000.0, 6000.0, 7946.0]
HV 16A | HV 16A | 16 | 0 | [10.0, 0.352, 0.164, 0.1, 0.0649, 0.0342, 0.01] | [10.0, 2.34, 0.722, 0.181, 0.1, 0.055, 0.0296, 0.01] | 0 | [48.0, 60.0, 65.0, 71.0, 80.0, 100.0, 162.0] | [96.0, 110.0, 125.0, 150.0, 168.0, 200.0, 250.0, 398.0]
HV 200A | HV 200A | 200 | 0 | [10.0, 4.267, 1.21, 0.403, 0.1, 0.058, 0.022, 0.01] | [10.0, 3.73, 1.654, 0.328, 0.1, 0.0531, 0.019, 0.01] | 0 | [600.0, 700.0, 900.0, 1150.0, 1665.0, 2000.0, 3000.0, 4313.0] | [1200.0, 1500.0, 1800.0, 2700.0, 3960.0, 5000.0, 7500.0, 10620.0]
HV 20A | HV 20A | 20 | 0 | [10.0, 1.3, 0.3, 0.155, 0.1, 0.0555, 0.023, 0.01] | [10.0, 1.3, 0.161, 0.1, 0.0611, 0.0399, 0.0141, 0.01] | 0 | [60.0, 70.0, 80.0, 87.0, 94.0, 110.0, 150.0, 216.0] | [120.0, 150.0, 200.0, 223.0, 260.0, 300.0, 450.0, 532.0]
HV 25A | HV 25A | 25 | 0 | [10.0, 2.512, 0.833, 0.299, 0.1, 0.0372, 0.0223, 0.01] | [10.0, 3.125, 0.597, 0.198, 0.1, 0.0378, 0.022, 0.01] | 0 | [75.0, 82.0, 90.0, 100.0, 124.0, 170.0, 200.0, 289.0] | [150.0, 170.0, 210.0, 250.0, 294.0, 400.0, 500.0, 711.0]
HV 31.5A | HV 31.5A | 31.5 | 0 | [10.0, 2.34, 0.722, 0.181, 0.1, 0.055, 0.0296, 0.01] | [10.0, 2.84, 0.368, 0.164, 0.1, 0.0621, 0.0378, 0.0195, 0.01] | 0 | [95.0, 110.0, 125.0, 150.0, 165.0, 200.0, 250.0, 390.0] | [189.0, 220.0, 300.0, 350.0, 393.0, 450.0, 530.0, 700.0, 960.0]
HV 40A | HV 40A | 40 | 0 | [10.0, 1.3, 0.161, 0.1, 0.0611, 0.0399, 0.0141, 0.01] | [10.0, 2.05, 0.369, 0.198, 0.1, 0.051, 0.0298, 0.01] | 0 | [120.0, 150.0, 200.0, 223.0, 260.0, 300.0, 450.0, 532.0] | [240.0, 300.0, 400.0, 450.0, 530.0, 650.0, 800.0, 1311.0]
HV 50A | HV 50A | 50 | 0 | [10.0, 3.215, 0.597, 0.198, 0.1, 0.0378, 0.022, 0.01] | [10.0, 3.64, 0.854, 0.281, 0.1, 0.0531, 0.022, 0.01] | 0 | [150.0, 170.0, 210.0, 250.0, 294.0, 400.0, 500.0, 711.0] | [300.0, 350.0, 450.0, 550.0, 700.0, 850.0, 1200.0, 1752.0]
HV 6.3A | HV 6.3A | 6.3 | 0 | [10.0, 1.39, 0.344, 0.168, 0.1, 0.056, 0.0263, 0.01] | [10.0, 1.711, 0.516, 0.198, 0.1, 0.0634, 0.0303, 0.01] | 0 | [19.0, 19.5, 20.4, 20.8, 22.0, 25.0, 32.0, 48.0] | [38.0, 40.0, 43.0, 48.0, 53.0, 60.0, 75.0, 118.0]
HV 63A | HV 63A | 63 | 0 | [10.0, 2.84, 0.368, 0.164, 0.1, 0.0621, 0.0378, 0.0195, 0.01] | [10.0, 1.82, 0.344, 0.1, 0.0467, 0.0269, 0.01] | 0 | [189.0, 220.0, 300.0, 350.0, 393.0, 450.0, 530.0, 700.0, 961.0] | [378.0, 500.0, 700.0, 934.0, 1200.0, 1500.0, 2366.0]
HV 80A | HV 80A | 80 | 0 | [10.0, 2.05, 0.369, 0.198, 0.1, 0.051, 0.0298, 0.01] | [10.0, 4.15, 1.03, 0.198, 0.1, 0.051, 0.0172, 0.01] | 0 | [240.0, 300.0, 400.0, 450.0, 530.0, 650.0, 800.0, 1311.0] | [480.0, 550.0, 700.0, 1000.0, 1260.0, 1600.0, 2500.0, 3227.0]
Siemens NH-1-100 | Siemens NH-1-100 | 100 | [5400.0, 2000.0, 400.0, 20.0, 1.0, 0.2, 0.012, 0.004] | 0 | 0 | [150.0, 190.0, 250.0, 430.0, 900.0, 1250.0, 2700.0, 3600.0] | 0 | 0
Siemens NH-1-125 | Siemens NH-1-125 | 125 | [4800.0, 120.0, 7.0, 0.1, 0.004] | 0 | 0 | [180.0, 400.0, 740.0, 2000.0, 4250.0] | 0 | 0
Siemens NH-1-16 | Siemens NH-1-16 | 16 | [4000.0, 400.0, 2.0, 0.1, 0.04, 0.01] | 0 | 0 | [26.0, 35.0, 75.0, 150.0, 200.0, 300.0] | 0 | 0
Siemens NH-1-160 | Siemens NH-1-160 | 160 | [4800.0, 120.0, 7.0, 0.1, 0.004] | 0 | 0 | [210.0, 500.0, 900.0, 2300.0, 5000.0] | 0 | 0
Siemens NH-1-25 | Siemens NH-1-25 | 25 | [4000.0, 1000.0, 10.0, 0.2, 0.02, 0.01] | 0 | 0 | [40.0, 50.0, 100.0, 210.0, 400.0, 500.0] | 0 | 0
Siemens NH-1-50 | Siemens NH-1-50 | 50 | [4000.0, 40.0, 4.0, 1.0, 0.02, 0.01] | 0 | 0 | [86.0, 200.0, 300.0, 400.0, 1000.0, 1280.0] | 0 | 0
Siemens NH-1-63 | Siemens NH-1-63 | 63 | [4000.0, 100.0, 10.0, 2.0, 0.04, 0.01] | 0 | 0 | [100.0, 200.0, 300.0, 400.0, 1000.0, 1500.0] | 0 | 0
Siemens NH-1-80 | Siemens NH-1-80 | 80 | [4800.0, 120.0, 7.0, 0.1, 0.01] | 0 | 0 | [150.58, 250.0, 450.0, 1150.0, 2470.0] | 0 | 0
Siemens NH-2-1000 | Siemens NH-2-1000 | 1000 | [4800.0, 120.0, 7.0, 0.1, 0.004] | 0 | 0 | [1900.0, 3500.0, 8400.0, 24000.0, 52000.0] | 0 | 0
Siemens NH-2-200 | Siemens NH-2-200 | 200 | [4800.0, 120.0, 7.0, 0.1, 0.004] | 0 | 0 | [280.0, 650.0, 1200.0, 3000.0, 7000.0] | 0 | 0
Siemens NH-2-224 | Siemens NH-2-224 | 224 | [4800.0, 120.0, 7.0, 0.2, 0.04, 0.004] | 0 | 0 | [400.0, 750.0, 1453.0, 3025.0, 4315.0, 7600.0] | 0 | 0
Siemens NH-2-250 | Siemens NH-2-250 | 250 | [4800.0, 120.0, 7.0, 0.1, 0.004] | 0 | 0 | [450.0, 800.0, 1650.0, 4000.0, 8500.0] | 0 | 0
Siemens NH-2-315 | Siemens NH-2-315 | 315 | [4800.0, 120.0, 7.0, 0.1, 0.004] | 0 | 0 | [550.0, 920.0, 1900.0, 5000.0, 11000.0] | 0 | 0
Siemens NH-2-355 | Siemens NH-2-355 | 355 | [4800.0, 120.0, 6.0, 0.1, 0.004] | 0 | 0 | [650.0, 1116.27, 2350.0, 5840.0, 12790.0] | 0 | 0
Siemens NH-2-400 | Siemens NH-2-400 | 400 | [4800.0, 120.0, 7.0, 0.1, 0.004] | 0 | 0 | [720.0, 1350.0, 2800.0, 6500.0, 15000.0] | 0 | 0
Siemens NH-2-425 | Siemens NH-2-425 | 425 | [4800.0, 120.0, 7.0, 0.1, 0.004] | 0 | 0 | [850.0, 1500.0, 3050.0, 7500.0, 16500.0] | 0 | 0
Siemens NH-2-630 | Siemens NH-2-630 | 630 | [4800.0, 120.0, 7.0, 0.1, 0.004] | 0 | 0 | [1200.0, 2000.0, 4800.0, 12000.0, 26000.0] | 0 | 0

## res_bus
| vm_pu | va_degree | p_mw | q_mvar
0 | 0.99634 | -0.069589 | 0.0017531 | 0.00043937
1 | 0.99635 | -0.06945 | 0.0013506 | 0.00033849
2 | 0.99642 | -0.068082 | 0 | 0
3 | 0.99658 | -0.065014 | 0.0075551 | 0.0018935
4 | 0.97597 | -0.46256 | 0 | 0
5 | 0.97463 | -0.48893 | 0 | 0
6 | 0.97771 | -0.42842 | 0 | 0
7 | 0.97561 | -0.46966 | 0.012973 | 0.0032513
8 | 0.97427 | -0.49603 | 0 | 0
9 | 0.97454 | -0.49071 | 0.0049821 | 0.0012486
10 | 0.97943 | -0.39456 | 0 | 0
11 | 0.9818 | -0.34838 | 0 | 0
12 | 0.97876 | -0.40772 | 0.0089369 | 0.0022398
13 | 0.97888 | -0.40535 | 0.0033228 | 0.00083278
14 | 0.97765 | -0.42954 | 0.015255 | 0.0038233
15 | 0.99701 | -0.056701 | 0.0016489 | 0.00041326
16 | 0.99114 | -0.16832 | 0 | 0
17 | 0.98747 | -0.23872 | 0 | 0
18 | 0.99404 | -0.11285 | 0.012301 | 0.0030828
19 | 0.97423 | -0.4968 | 0.0070609 | 0.0017696
20 | 0.97856 | -0.41172 | 0 | 0
21 | 0.9785 | -0.4129 | 0.0029003 | 0.00072688
22 | 0.98488 | -0.2886 | 0.005379 | 0.0013481
23 | 0.97597 | -0.46243 | 0 | 0
24 | 0.99705 | -0.055851 | 0.0054778 | 0.0013729
25 | 0.98668 | -0.25412 | 0.0021253 | 0.00053265
26 | 0.98731 | -0.24187 | 0.0039209 | 0.00098266
27 | 0.9958 | -0.079516 | 0.0027139 | 0.00068017
28 | 0.97498 | -0.4824 | 0.00077129 | 0.0001933
29 | 0.97427 | -0.4964 | 0.0015035 | 0.00037681
30 | 0.97603 | -0.46163 | 0.0024486 | 0.00061367
31 | 0.97424 | -0.49697 | 0.0014817 | 0.00037134
32 | 0.97714 | -0.43983 | 0 | 0
33 | 0.97395 | -0.50276 | 0 | 0
34 | 0.97703 | -0.44196 | 0 | 0
35 | 0.97753 | -0.43218 | 0.0095659 | 0.0023974
36 | 0.97359 | -0.50973 | 0.001544 | 0.00038695
37 | 0.97697 | -0.44314 | 0.002859 | 0.00071653
38 | 0.97785 | -0.42586 | 0.0043313 | 0.0010855
39 | 0.98302 | -0.32505 | 0.014212 | 0.003562
40 | 0.98297 | -0.32602 | 0.0017158 | 0.00043002
41 | 0.98423 | -0.30152 | 0.0015613 | 0.00039131
42 | 0.98166 | -0.35135 | 0.00060748 | 0.00015225
43 | 0.98585 | -0.27016 | 0.006279 | 0.0015737
44 | 0.98114 | -0.36158 | 0 | 0
45 | 0.98634 | -0.26063 | 0.0037064 | 0.00092892
46 | 0.98031 | -0.37776 | 0 | 0
47 | 0.9808 | -0.36822 | 0.0078355 | 0.0019638
48 | 0.98705 | -0.24701 | 0 | 0
49 | 0.98699 | -0.24824 | 0 | 0
50 | 0.98698 | -0.24833 | 0.0017318 | 0.00043404
51 | 0.97343 | -0.51293 | 0.0013938 | 0.00034932
52 | 0.97914 | -0.40073 | 0.0024882 | 0.00062361
53 | 0.9784 | -0.41522 | 0 | 0
54 | 0.98027 | -0.37859 | 0.015 | 0.0037594
55 | 1 | 0 | -0.34913 | -0.089322
56 | 0.99803 | -0.03726 | 0 | 0
57 | 0.99744 | -0.048355 | 0 | 0
58 | 0.99768 | -0.043905 | 0.0047992 | 0.0012028
59 | 0.97873 | -0.40861 | 0.00078043 | 0.00019559
60 | 0.97757 | -0.43151 | 0.011496 | 0.0028812
61 | 0.97802 | -0.42266 | 0.0025102 | 0.00062911
62 | 0.9733 | -0.51552 | 0.0022654 | 0.00056777
63 | 0.97326 | -0.51639 | 0 | 0
64 | 0.97311 | -0.51918 | 0.0035047 | 0.00087837
65 | 0.97866 | -0.4101 | 0.00080904 | 0.00020276
66 | 0.97841 | -0.41495 | 0.00039817 | 9.9791e-05
67 | 0.97787 | -0.42551 | 0.0012401 | 0.00031081
68 | 0.97793 | -0.4245 | 0.0012773 | 0.00032013
69 | 0.97781 | -0.4268 | 0.0019041 | 0.00047721
70 | 0.97798 | -0.42345 | 0.0048123 | 0.0012061
71 | 0.9777 | -0.42889 | 0.0038869 | 0.00097415
72 | 0.97818 | -0.41911 | 0.0076916 | 0.0019277
73 | 0.98517 | -0.28296 | 0.003231 | 0.00080976
74 | 0.97531 | -0.4754 | 0 | 0
75 | 0.97453 | -0.49064 | 0.0022013 | 0.0005517
76 | 0.97508 | -0.4798 | 0.0042411 | 0.0010629
77 | 0.97446 | -0.492 | 0.002648 | 0.00066365
78 | 0.9754 | -0.47418 | 0.00065569 | 0.00016433
79 | 0.97508 | -0.4804 | 0.0006769 | 0.00016965
80 | 0.97541 | -0.47402 | 0 | 0
81 | 0.97505 | -0.48102 | 0.011434 | 0.0028656
82 | 0.97586 | -0.46501 | 0.003844 | 0.0009634
83 | 0.97526 | -0.47693 | 0.0027908 | 0.00069943
84 | 0.97493 | -0.48344 | 0.00068176 | 0.00017087
85 | 0.97662 | -0.45005 | 0.0087738 | 0.0021989
86 | 0.97521 | -0.47799 | 0.00074869 | 0.00018764
87 | 0.97466 | -0.48873 | 0 | 0
88 | 0.97517 | -0.47862 | 0.0012578 | 0.00031522
89 | 0.97437 | -0.49459 | 0.0015137 | 0.00037936
90 | 0.97439 | -0.49406 | 0 | 0
91 | 0.9745 | -0.49187 | 0.0023815 | 0.00059687
92 | 0.99125 | -0.16617 | 0.003082 | 0.00077243
93 | 0.99127 | -0.16592 | 0 | 0
94 | 0.99151 | -0.16125 | 0.0032812 | 0.00082234
95 | 0.99119 | -0.1675 | 0 | 0
96 | 0.99177 | -0.15624 | 0 | 0
97 | 0.99092 | -0.17256 | 0.011975 | 0.0030012
98 | 0.99649 | -0.06633 | 0.0058643 | 0.0014697
99 | 0.99111 | -0.16885 | 0.0035359 | 0.00088617
100 | 0.98656 | -0.25615 | 0.0023615 | 0.00059184
101 | 0.98799 | -0.22854 | 0.0048342 | 0.0012116
102 | 0.99713 | -0.054253 | 0.0042112 | 0.0010554
103 | 0.97503 | -0.48076 | 0.0040081 | 0.0010045
104 | 0.97421 | -0.49702 | 0.0043271 | 0.0010845
105 | 0.97408 | -0.49954 | 0.015551 | 0.0038974
106 | 0.97438 | -0.49371 | 0.0034155 | 0.00085601
107 | 0.99998 | 149.9956 | 0 | 0

## res_line
| p_from_mw | q_from_mvar | p_to_mw | q_to_mvar | pl_mw | ql_mvar | i_from_ka | i_to_ka | i_ka | vm_from_pu | va_from_degree | vm_to_pu | va_to_degree | loading_percent
0 | -0.0017531 | -0.00043937 | 0.0017531 | 0.00043932 | 1.1613e-08 | -5.14e-08 | 0.0026183 | 0.0026182 | 0.0026183 | 0.99634 | -0.069589 | 0.99635 | -0.06945 | 0.7193
1 | -0.0031037 | -0.00077782 | 0.0031039 | 0.00077762 | 2.0222e-07 | -1.9747e-07 | 0.0046353 | 0.0046352 | 0.0046353 | 0.99635 | -0.06945 | 0.99642 | -0.068082 | 1.2734
2 | -0.0031039 | -0.00077762 | 0.0031044 | 0.00077718 | 4.5339e-07 | -4.4297e-07 | 0.0046352 | 0.004635 | 0.0046352 | 0.99642 | -0.068082 | 0.99658 | -0.065014 | 1.2734
3 | -0.01066 | -0.0026707 | 0.010664 | 0.0026728 | 4.2218e-06 | 2.1226e-06 | 0.015916 | 0.015916 | 0.015916 | 0.99658 | -0.065014 | 0.99701 | -0.056701 | 4.3724
4 | 0.012061 | 0.0030274 | -0.012046 | -0.0030192 | 1.5151e-05 | 8.2059e-06 | 0.018391 | 0.018391 | 0.018391 | 0.97597 | -0.46256 | 0.97463 | -0.48893 | 5.0526
5 | -0.025038 | -0.0062812 | 0.025079 | 0.0063064 | 4.083e-05 | 2.5196e-05 | 0.038177 | 0.038177 | 0.038177 | 0.97597 | -0.46256 | 0.97771 | -0.42842 | 10.4882
6 | 0.012977 | 0.0032537 | -0.012973 | -0.0032513 | 4.3875e-06 | 2.4347e-06 | 0.019786 | 0.019786 | 0.019786 | 0.97597 | -0.46256 | 0.97561 | -0.46966 | 5.4358
7 | 0.0070635 | 0.0017706 | -0.0070611 | -0.0017697 | 2.3863e-06 | 8.4563e-07 | 0.010784 | 0.010785 | 0.010785 | 0.97463 | -0.48893 | 0.97427 | -0.49603 | 2.9628
8 | 0.0049825 | 0.0012487 | -0.0049821 | -0.0012486 | 4.207e-07 | 2.767e-08 | 0.007607 | 0.0076071 | 0.0076071 | 0.97463 | -0.48893 | 0.97454 | -0.49071 | 2.0899
9 | -0.040335 | -0.01013 | 0.040375 | 0.010155 | 3.9888e-05 | 2.5174e-05 | 0.061396 | 0.061396 | 0.061396 | 0.97771 | -0.42842 | 0.97876 | -0.40772 | 16.867
10 | 0.015256 | 0.0038238 | -0.015255 | -0.0038233 | 8.1469e-07 | 4.7087e-07 | 0.023219 | 0.023219 | 0.023219 | 0.97771 | -0.42842 | 0.97765 | -0.42954 | 6.3789
11 | 0.0070611 | 0.0017697 | -0.0070609 | -0.0017696 | 2.596e-07 | 9.2026e-08 | 0.010785 | 0.010785 | 0.010785 | 0.97427 | -0.49603 | 0.97423 | -0.4968 | 2.9628
12 | -0.063271 | -0.015909 | 0.063411 | 0.015998 | 0.00013989 | 8.902e-05 | 0.096144 | 0.096144 | 0.096144 | 0.97943 | -0.39456 | 0.9818 | -0.34838 | 26.4132
13 | 0.049343 | 0.012415 | -0.049312 | -0.012395 | 3.0985e-05 | 1.9645e-05 | 0.074982 | 0.074983 | 0.074983 | 0.97943 | -0.39456 | 0.97876 | -0.40772 | 20.5996
14 | 0.013928 | 0.0034943 | -0.013921 | -0.0034902 | 7.1595e-06 | 4.0458e-06 | 0.021162 | 0.021162 | 0.021162 | 0.97943 | -0.39456 | 0.97888 | -0.40535 | 5.8137
15 | -0.10006 | -0.025272 | 0.10034 | 0.025456 | 0.00028754 | 0.0001836 | 0.15172 | 0.15172 | 0.15172 | 0.9818 | -0.34838 | 0.98488 | -0.2886 | 41.6801
16 | 0.036645 | 0.009274 | -0.036446 | -0.0091485 | 0.00019942 | 0.00012546 | 0.055572 | 0.055572 | 0.055572 | 0.9818 | -0.34838 | 0.97597 | -0.46243 | 15.2671
17 | 0.010598 | 0.0026574 | -0.010595 | -0.0026558 | 3.2141e-06 | 1.6421e-06 | 0.016111 | 0.016111 | 0.016111 | 0.97888 | -0.40535 | 0.97856 | -0.41172 | 4.4261
18 | -0.012313 | -0.0030861 | 0.012313 | 0.0030863 | 4.9913e-07 | 2.6804e-07 | 0.018377 | 0.018376 | 0.018377 | 0.99701 | -0.056701 | 0.99705 | -0.055851 | 5.0485
19 | 0.15852 | 0.040398 | -0.15798 | -0.040058 | 0.00053657 | 0.00034049 | 0.23823 | 0.23823 | 0.23823 | 0.99114 | -0.16832 | 0.98747 | -0.23872 | 21.8161
20 | -0.15852 | -0.040398 | 0.15895 | 0.040668 | 0.00042556 | 0.00027003 | 0.23823 | 0.23823 | 0.23823 | 0.99114 | -0.16832 | 0.99404 | -0.11285 | 21.816
21 | 0.15233 | 0.038643 | -0.15222 | -0.038572 | 0.00011275 | 7.1505e-05 | 0.22971 | 0.22971 | 0.22971 | 0.98747 | -0.23872 | 0.98668 | -0.25412 | 21.0359
22 | 0.0056541 | 0.0014145 | -0.0056532 | -0.0014144 | 8.4909e-07 | 1.4438e-07 | 0.0085192 | 0.0085193 | 0.0085193 | 0.98747 | -0.23872 | 0.98731 | -0.24187 | 2.3405
23 | -0.17125 | -0.043751 | 0.17152 | 0.043927 | 0.00027649 | 0.00017565 | 0.25664 | 0.25664 | 0.25664 | 0.99404 | -0.11285 | 0.9958 | -0.079516 | 23.502
24 | 0.010595 | 0.0026558 | -0.010594 | -0.0026555 | 5.993e-07 | 3.0621e-07 | 0.016111 | 0.016111 | 0.016111 | 0.97856 | -0.41172 | 0.9785 | -0.4129 | 4.4261
25 | 0.0076939 | 0.0019286 | -0.0076916 | -0.0019277 | 2.2744e-06 | 8.9929e-07 | 0.0117 | 0.011701 | 0.011701 | 0.9785 | -0.4129 | 0.97818 | -0.41911 | 3.2144
26 | -0.10572 | -0.026804 | 0.10575 | 0.026822 | 2.8693e-05 | 1.8325e-05 | 0.15984 | 0.15984 | 0.15984 | 0.98488 | -0.2886 | 0.98517 | -0.28296 | 43.9127
27 | 0.0060723 | 0.0015216 | -0.0060686 | -0.0015207 | 3.7503e-06 | 9.4323e-07 | 0.0092582 | 0.0092587 | 0.0092587 | 0.97597 | -0.46243 | 0.97531 | -0.4754 | 2.5436
28 | 0.022117 | 0.0055565 | -0.022087 | -0.0055383 | 2.9737e-05 | 1.8162e-05 | 0.033726 | 0.033726 | 0.033726 | 0.97597 | -0.46243 | 0.97453 | -0.49064 | 9.2654
29 | 0.0082562 | 0.0020703 | -0.0082494 | -0.0020674 | 6.831e-06 | 2.9367e-06 | 0.012588 | 0.012589 | 0.012589 | 0.97597 | -0.46243 | 0.97508 | -0.4798 | 3.4585
30 | -0.017791 | -0.0044592 | 0.017797 | 0.0044629 | 6.3559e-06 | 3.7541e-06 | 0.026552 | 0.026551 | 0.026552 | 0.99705 | -0.055851 | 0.99744 | -0.048355 | 7.2944
31 | 0.15009 | 0.038039 | -0.15005 | -0.038009 | 4.6916e-05 | 2.9746e-05 | 0.22651 | 0.22651 | 0.22651 | 0.98668 | -0.25412 | 0.98634 | -0.26063 | 20.7424
32 | 0.0017324 | 0.00043172 | -0.0017319 | -0.00043356 | 4.2315e-07 | -1.8463e-06 | 0.00261 | 0.0026108 | 0.0026108 | 0.98731 | -0.24187 | 0.98705 | -0.24701 | 0.71725
33 | -0.17424 | -0.044607 | 0.1745 | 0.044774 | 0.00026339 | 0.00016735 | 0.2607 | 0.2607 | 0.2607 | 0.9958 | -0.079516 | 0.99744 | -0.048355 | 23.8734
34 | 0.011709 | 0.0029375 | -0.011701 | -0.0029333 | 7.8156e-06 | 4.1888e-06 | 0.017871 | 0.017872 | 0.017872 | 0.97498 | -0.4824 | 0.97427 | -0.4964 | 4.9098
35 | -0.01248 | -0.0031308 | 0.012493 | 0.0031376 | 1.2364e-05 | 6.7787e-06 | 0.019048 | 0.019048 | 0.019048 | 0.97498 | -0.4824 | 0.97603 | -0.46163 | 5.2331
36 | 0.010198 | 0.0025565 | -0.010197 | -0.0025564 | 2.7632e-07 | 1.3902e-07 | 0.015575 | 0.015575 | 0.015575 | 0.97427 | -0.4964 | 0.97424 | -0.49697 | 4.2789
37 | -0.014941 | -0.0037513 | 0.014957 | 0.0037602 | 1.5555e-05 | 8.9554e-06 | 0.022781 | 0.022781 | 0.022781 | 0.97603 | -0.46163 | 0.97714 | -0.43983 | 6.2585
38 | 0.0087156 | 0.002185 | -0.0087132 | -0.002184 | 2.4021e-06 | 1.0874e-06 | 0.013312 | 0.013312 | 0.013312 | 0.97424 | -0.49697 | 0.97395 | -0.50276 | 3.6572
39 | 0.0028594 | 0.00071603 | -0.0028592 | -0.00071635 | 2.8978e-07 | -3.2503e-07 | 0.0043542 | 0.0043544 | 0.0043544 | 0.97714 | -0.43983 | 0.97703 | -0.44196 | 1.1963
40 | -0.017816 | -0.0044763 | 0.017823 | 0.0044801 | 6.508e-06 | 3.8698e-06 | 0.027135 | 0.027135 | 0.027135 | 0.97714 | -0.43983 | 0.97753 | -0.43218 | 7.4546
41 | 0.0087132 | 0.002184 | -0.0087103 | -0.0021827 | 2.892e-06 | 1.3095e-06 | 0.013312 | 0.013313 | 0.013313 | 0.97395 | -0.50276 | 0.97359 | -0.50973 | 3.6573
42 | 0.0028592 | 0.00071635 | -0.002859 | -0.00071653 | 1.6098e-07 | -1.8049e-07 | 0.0043544 | 0.0043545 | 0.0043545 | 0.97703 | -0.44196 | 0.97697 | -0.44314 | 1.1963
43 | -0.027389 | -0.0068776 | 0.027397 | 0.0068827 | 8.2612e-06 | 5.1283e-06 | 0.041696 | 0.041696 | 0.041696 | 0.97753 | -0.43218 | 0.97785 | -0.42586 | 11.455
44 | 0.0071664 | 0.0017957 | -0.0071653 | -0.0017953 | 1.0936e-06 | 3.9767e-07 | 0.010953 | 0.010953 | 0.010953 | 0.97359 | -0.50973 | 0.97343 | -0.51293 | 3.009
45 | -0.031728 | -0.0079682 | 0.031745 | 0.0079786 | 1.6533e-05 | 1.0344e-05 | 0.048287 | 0.048287 | 0.048287 | 0.97785 | -0.42586 | 0.97841 | -0.41495 | 13.2657
46 | 0.12385 | 0.031279 | -0.12385 | -0.031275 | 5.733e-06 | 3.6195e-06 | 0.18757 | 0.18757 | 0.18757 | 0.98302 | -0.32505 | 0.98297 | -0.32602 | 17.1763
47 | -0.13807 | -0.034841 | 0.13822 | 0.03494 | 0.00015576 | 9.8604e-05 | 0.20908 | 0.20908 | 0.20908 | 0.98302 | -0.32505 | 0.98423 | -0.30152 | 19.1464
48 | 0.12213 | 0.030845 | -0.12198 | -0.030752 | 0.0001481 | 9.3471e-05 | 0.18497 | 0.18497 | 0.18497 | 0.98297 | -0.32602 | 0.98166 | -0.35135 | 16.9385
49 | -0.13978 | -0.035331 | 0.13999 | 0.035464 | 0.00021055 | 0.00013331 | 0.21144 | 0.21144 | 0.21144 | 0.98423 | -0.30152 | 0.98585 | -0.27016 | 19.3626
50 | 0.12138 | 0.0306 | -0.12132 | -0.030562 | 5.9353e-05 | 3.7455e-05 | 0.18405 | 0.18405 | 0.18405 | 0.98166 | -0.35135 | 0.98114 | -0.36158 | 16.8542
51 | -0.14627 | -0.037038 | 0.14634 | 0.03708 | 6.6971e-05 | 4.2441e-05 | 0.22092 | 0.22092 | 0.22092 | 0.98585 | -0.27016 | 0.98634 | -0.26063 | 20.2304
52 | 0.098467 | 0.02483 | -0.09839 | -0.024783 | 7.6193e-05 | 4.7729e-05 | 0.14939 | 0.14939 | 0.14939 | 0.98114 | -0.36158 | 0.98031 | -0.37776 | 13.6805
53 | 0.02285 | 0.0057318 | -0.022843 | -0.0057274 | 7.2349e-06 | 4.4275e-06 | 0.034657 | 0.034657 | 0.034657 | 0.98114 | -0.36158 | 0.9808 | -0.36822 | 9.5211
54 | 0.036283 | 0.0091395 | -0.036243 | -0.0091144 | 3.9812e-05 | 2.5039e-05 | 0.05509 | 0.055091 | 0.055091 | 0.98031 | -0.37776 | 0.97914 | -0.40073 | 15.1348
55 | 0.062108 | 0.015643 | -0.061996 | -0.015572 | 0.00011105 | 7.0653e-05 | 0.094301 | 0.094301 | 0.094301 | 0.98031 | -0.37776 | 0.9784 | -0.41522 | 25.9069
56 | 0.015007 | 0.0037636 | -0.015 | -0.0037594 | 7.4088e-06 | 4.2609e-06 | 0.022769 | 0.022769 | 0.022769 | 0.9808 | -0.36822 | 0.98027 | -0.37859 | 6.2554
57 | 0.0017319 | 0.00043356 | -0.0017318 | -0.000434 | 1.0093e-07 | -4.4002e-07 | 0.0026108 | 0.002611 | 0.002611 | 0.98705 | -0.24701 | 0.98699 | -0.24824 | 0.7173
58 | 0.0017318 | 0.000434 | -0.0017318 | -0.00043404 | 7.9685e-09 | -3.4735e-08 | 0.002611 | 0.002611 | 0.002611 | 0.98699 | -0.24824 | 0.98698 | -0.24833 | 0.7173
59 | 0.0057715 | 0.001446 | -0.0057708 | -0.0014458 | 7.1222e-07 | 1.5252e-07 | 0.0088223 | 0.0088224 | 0.0088224 | 0.97343 | -0.51293 | 0.9733 | -0.51552 | 2.4237
60 | 0.033755 | 0.0084908 | -0.033742 | -0.0084829 | 1.2703e-05 | 7.9679e-06 | 0.051309 | 0.051309 | 0.051309 | 0.97914 | -0.40073 | 0.97873 | -0.40861 | 14.0959
61 | 0.046358 | 0.011651 | -0.046322 | -0.011628 | 3.6029e-05 | 2.2816e-05 | 0.070516 | 0.070516 | 0.070516 | 0.9784 | -0.41522 | 0.97757 | -0.43151 | 19.3726
62 | 0.015638 | 0.0039212 | -0.015633 | -0.003918 | 5.5383e-06 | 3.2168e-06 | 0.023785 | 0.023785 | 0.023785 | 0.9784 | -0.41522 | 0.97802 | -0.42266 | 6.5343
63 | 0.34748 | 0.089322 | -0.34685 | -0.088921 | 0.00062784 | 0.00040108 | 0.51785 | 0.51785 | 0.51785 | 1 | 0 | 0.99803 | -0.03726 | 47.4223
64 | 0.1924 | 0.049303 | -0.1923 | -0.049237 | 0.0001034 | 6.5781e-05 | 0.28725 | 0.28725 | 0.28725 | 0.99803 | -0.03726 | 0.99744 | -0.048355 | 26.3047
65 | 0.15445 | 0.039618 | -0.1544 | -0.039587 | 4.9765e-05 | 3.1556e-05 | 0.2306 | 0.2306 | 0.2306 | 0.99803 | -0.03726 | 0.99768 | -0.043905 | 21.1176
66 | 0.1496 | 0.038384 | -0.14953 | -0.038336 | 7.5064e-05 | 4.757e-05 | 0.22345 | 0.22345 | 0.22345 | 0.99768 | -0.043905 | 0.99713 | -0.054253 | 20.4621
67 | 0.032962 | 0.0082873 | -0.032959 | -0.0082858 | 2.3503e-06 | 1.4729e-06 | 0.050123 | 0.050123 | 0.050123 | 0.97873 | -0.40861 | 0.97866 | -0.4101 | 13.77
68 | 0.034826 | 0.0087472 | -0.034795 | -0.0087279 | 3.0781e-05 | 1.9334e-05 | 0.053017 | 0.053017 | 0.053017 | 0.97757 | -0.43151 | 0.97662 | -0.45005 | 14.5652
69 | 0.013123 | 0.0032889 | -0.013122 | -0.0032886 | 4.9522e-07 | 2.7537e-07 | 0.019966 | 0.019966 | 0.019966 | 0.97802 | -0.42266 | 0.97798 | -0.42345 | 5.4851
70 | 0.0035054 | 0.00087806 | -0.0035052 | -0.00087813 | 1.4555e-07 | -7.4805e-08 | 0.0053589 | 0.005359 | 0.005359 | 0.9733 | -0.51552 | 0.97326 | -0.51639 | 1.4723
71 | 0.0035052 | 0.00087813 | -0.0035047 | -0.00087837 | 4.6465e-07 | -2.3868e-07 | 0.005359 | 0.0053592 | 0.0053592 | 0.97326 | -0.51639 | 0.97311 | -0.51918 | 1.4723
72 | 0.03215 | 0.008083 | -0.032143 | -0.0080784 | 7.4342e-06 | 4.6537e-06 | 0.048893 | 0.048893 | 0.048893 | 0.97866 | -0.4101 | 0.97841 | -0.41495 | 13.432
73 | -0.0070318 | -0.0017621 | 0.0070322 | 0.0017622 | 3.3765e-07 | 1.1743e-07 | 0.0107 | 0.0107 | 0.0107 | 0.97787 | -0.42551 | 0.97793 | -0.4245 | 2.9396
74 | 0.0057917 | 0.0014513 | -0.0057914 | -0.0014512 | 3.5591e-07 | 7.4499e-08 | 0.0088131 | 0.0088131 | 0.0088131 | 0.97787 | -0.42551 | 0.97781 | -0.4268 | 2.4212
75 | -0.0083095 | -0.0020824 | 0.0083099 | 0.0020825 | 4.1677e-07 | 1.795e-07 | 0.012644 | 0.012644 | 0.012644 | 0.97793 | -0.4245 | 0.97798 | -0.42345 | 3.4735
76 | 0.0038873 | 0.00097402 | -0.0038869 | -0.00097415 | 3.8785e-07 | -1.2246e-07 | 0.0059155 | 0.0059157 | 0.0059157 | 0.97781 | -0.4268 | 0.9777 | -0.42889 | 1.6252
77 | -0.10898 | -0.027632 | 0.10912 | 0.027722 | 0.00014063 | 8.9827e-05 | 0.16472 | 0.16472 | 0.16472 | 0.98517 | -0.28296 | 0.98656 | -0.25615 | 45.2534
78 | 0.0060686 | 0.0015207 | -0.0060638 | -0.0015195 | 4.7992e-06 | 1.2102e-06 | 0.0092587 | 0.0092594 | 0.0092594 | 0.97531 | -0.4754 | 0.97446 | -0.492 | 2.5438
79 | 0.019886 | 0.0049866 | -0.01988 | -0.004983 | 6.0442e-06 | 3.6506e-06 | 0.030365 | 0.030365 | 0.030365 | 0.97453 | -0.49064 | 0.97421 | -0.49702 | 8.342
80 | 0.0040083 | 0.0010045 | -0.0040081 | -0.0010045 | 1.8344e-07 | -4.5674e-08 | 0.0061168 | 0.0061168 | 0.0061168 | 0.97508 | -0.4798 | 0.97503 | -0.48076 | 1.6804
81 | 0.0034158 | 0.00085585 | -0.0034155 | -0.00085601 | 2.7724e-07 | -1.6107e-07 | 0.0052159 | 0.005216 | 0.005216 | 0.97446 | -0.492 | 0.97438 | -0.49371 | 1.433
82 | 0.016695 | 0.0041821 | -0.01669 | -0.0041792 | 4.9422e-06 | 2.9095e-06 | 0.025469 | 0.025469 | 0.025469 | 0.9754 | -0.47418 | 0.97508 | -0.4804 | 6.9969
83 | -0.017351 | -0.0043465 | 0.017351 | 0.0043465 | 1.3829e-07 | 8.1936e-08 | 0.026469 | 0.026469 | 0.026469 | 0.9754 | -0.47418 | 0.97541 | -0.47402 | 7.2717
84 | 0.016013 | 0.0040096 | -0.016013 | -0.0040093 | 4.6688e-07 | 2.728e-07 | 0.024436 | 0.024436 | 0.024436 | 0.97508 | -0.4804 | 0.97505 | -0.48102 | 6.7131
85 | -0.022149 | -0.0055482 | 0.022159 | 0.0055541 | 9.5054e-06 | 5.8062e-06 | 0.033788 | 0.033788 | 0.033788 | 0.97541 | -0.47402 | 0.97586 | -0.46501 | 9.2825
86 | 0.004798 | 0.0012017 | -0.0047974 | -0.0012017 | 6.6538e-07 | 1.2498e-08 | 0.0073193 | 0.0073194 | 0.0073194 | 0.97541 | -0.47402 | 0.97526 | -0.47693 | 2.0108
87 | 0.0045792 | 0.0011438 | -0.0045787 | -0.0011438 | 5.2671e-07 | -2.1721e-08 | 0.0069869 | 0.0069871 | 0.0069871 | 0.97505 | -0.48102 | 0.97493 | -0.48344 | 1.9195
88 | -0.026003 | -0.0065174 | 0.026021 | 0.0065289 | 1.8541e-05 | 1.1473e-05 | 0.039649 | 0.039649 | 0.039649 | 0.97586 | -0.46501 | 0.97662 | -0.45005 | 10.8927
89 | 0.0020066 | 0.00050225 | -0.0020065 | -0.00050255 | 1.0144e-07 | -2.9522e-07 | 0.0030613 | 0.0030615 | 0.0030615 | 0.97526 | -0.47693 | 0.97521 | -0.47799 | 0.84106
90 | 0.003897 | 0.00097291 | -0.003896 | -0.0009732 | 9.7925e-07 | -2.9384e-07 | 0.0059465 | 0.0059468 | 0.0059468 | 0.97493 | -0.48344 | 0.97466 | -0.48873 | 1.6337
91 | 0.0012578 | 0.00031491 | -0.0012578 | -0.00031522 | 3.7395e-08 | -3.1387e-07 | 0.0019191 | 0.0019192 | 0.0019192 | 0.97521 | -0.47799 | 0.97517 | -0.47862 | 0.52725
92 | 0.0023819 | 0.0005962 | -0.0023815 | -0.00059687 | 3.5688e-07 | -6.6845e-07 | 0.0036361 | 0.0036365 | 0.0036365 | 0.97466 | -0.48873 | 0.9745 | -0.49187 | 0.99903
93 | 0.0015141 | 0.00037701 | -0.0015137 | -0.00037915 | 3.8401e-07 | -2.143e-06 | 0.0023107 | 0.0023115 | 0.0023115 | 0.97466 | -0.48873 | 0.97439 | -0.49406 | 0.63504
94 | -0.0015137 | -0.00037936 | 0.0015137 | 0.00037915 | 3.8163e-08 | -2.128e-07 | 0.0023116 | 0.0023115 | 0.0023116 | 0.97437 | -0.49459 | 0.97439 | -0.49406 | 0.63506
95 | -0.003082 | -0.00077243 | 0.0030821 | 0.0007724 | 3.7658e-08 | -3.6376e-08 | 0.0046266 | 0.0046266 | 0.0046266 | 0.99125 | -0.16617 | 0.99127 | -0.16592 | 1.271
96 | -0.015061 | -0.0037756 | 0.015064 | 0.0037775 | 3.3487e-06 | 1.9179e-06 | 0.022609 | 0.022608 | 0.022609 | 0.99127 | -0.16592 | 0.99151 | -0.16125 | 6.2111
97 | 0.011979 | 0.0030032 | -0.011978 | -0.0030028 | 9.0046e-07 | 4.8057e-07 | 0.017982 | 0.017982 | 0.017982 | 0.99127 | -0.16592 | 0.99119 | -0.1675 | 4.9401
98 | -0.018345 | -0.0045999 | 0.01835 | 0.0046025 | 4.3828e-06 | 2.6061e-06 | 0.027533 | 0.027533 | 0.027533 | 0.99151 | -0.16125 | 0.99177 | -0.15624 | 7.5639
99 | 0.011978 | 0.0030028 | -0.011975 | -0.0030012 | 2.8898e-06 | 1.5424e-06 | 0.017982 | 0.017982 | 0.017982 | 0.99119 | -0.1675 | 0.99092 | -0.17256 | 4.9402
100 | -0.13876 | -0.03537 | 0.13937 | 0.035757 | 0.00060504 | 0.00038674 | 0.20841 | 0.20841 | 0.20841 | 0.99177 | -0.15624 | 0.99649 | -0.06633 | 57.2543
101 | 0.12041 | 0.030768 | -0.12034 | -0.030721 | 7.3356e-05 | 4.6871e-05 | 0.18087 | 0.18087 | 0.18087 | 0.99177 | -0.15624 | 0.99111 | -0.16885 | 49.6904
102 | -0.14523 | -0.037227 | 0.14532 | 0.037281 | 8.5082e-05 | 5.4202e-05 | 0.21716 | 0.21716 | 0.21716 | 0.99649 | -0.06633 | 0.99713 | -0.054253 | 29.83
103 | 0.1168 | 0.029834 | -0.11647 | -0.02962 | 0.00033602 | 0.00021468 | 0.17556 | 0.17556 | 0.17556 | 0.99111 | -0.16885 | 0.98799 | -0.22854 | 48.232
104 | -0.11148 | -0.028313 | 0.11163 | 0.028408 | 0.00014835 | 9.4762e-05 | 0.16828 | 0.16828 | 0.16828 | 0.98656 | -0.25615 | 0.98799 | -0.22854 | 46.2319
105 | 0.015553 | 0.0038985 | -0.015551 | -0.0038974 | 1.8722e-06 | 1.0881e-06 | 0.023756 | 0.023756 | 0.023756 | 0.97421 | -0.49702 | 0.97408 | -0.49954 | 6.5263

## res_trafo
| p_hv_mw | q_hv_mvar | p_lv_mw | q_lv_mvar | pl_mw | ql_mvar | i_hv_ka | i_lv_ka | vm_hv_pu | va_hv_degree | vm_lv_pu | va_lv_degree | loading_percent
0 | -1.2729e-15 | -1.3162e-15 | 0.00165 | 1.2699e-07 | 0.00165 | 1.2699e-07 | 5.2857e-17 | 0.0023815 | 0.99998 | 149.9956 | 1 | 0 | 0.2619

## res_ext_grid
| p_mw | q_mvar
0 | 0.35982 | 0.092001

## res_load
| p_mw | q_mvar
0 | 0.0017531 | 0.00043937
1 | 0.0013506 | 0.00033849
2 | 0.0075551 | 0.0018935
3 | 0.012973 | 0.0032513
4 | 0.0049821 | 0.0012486
5 | 0.0089369 | 0.0022398
6 | 0.0033228 | 0.00083278
7 | 0.015255 | 0.0038233
8 | 0.0016489 | 0.00041326
9 | 0.012301 | 0.0030828
10 | 0.0070609 | 0.0017696
11 | 0.0029003 | 0.00072688
12 | 0.005379 | 0.0013481
13 | 0.0054778 | 0.0013729
14 | 0.0021253 | 0.00053265
15 | 0.0039209 | 0.00098266
16 | 0.0027139 | 0.00068017
17 | 0.00077129 | 0.0001933
18 | 0.0015035 | 0.00037681
19 | 0.0024486 | 0.00061367
20 | 0.0014817 | 0.00037134
21 | 0.0095659 | 0.0023974
22 | 0.001544 | 0.00038695
23 | 0.002859 | 0.00071653
24 | 0.0043313 | 0.0010855
25 | 0.014212 | 0.003562
26 | 0.0017158 | 0.00043002
27 | 0.0015613 | 0.00039131
28 | 0.00060748 | 0.00015225
29 | 0.006279 | 0.0015737
30 | 0.0037064 | 0.00092892
31 | 0.0078355 | 0.0019638
32 | 0.0017318 | 0.00043404
33 | 0.0013938 | 0.00034932
34 | 0.0024882 | 0.00062361
35 | 0.015 | 0.0037594
36 | 0.010688 | 0.0026787
37 | 0.0047992 | 0.0012028
38 | 0.00078043 | 0.00019559
39 | 0.011496 | 0.0028812
40 | 0.0025102 | 0.00062911
41 | 0.0022654 | 0.00056777
42 | 0.0035047 | 0.00087837
43 | 0.00080904 | 0.00020276
44 | 0.00039817 | 9.9791e-05
45 | 0.0012401 | 0.00031081
46 | 0.0012773 | 0.00032013
47 | 0.0019041 | 0.00047721
48 | 0.0048123 | 0.0012061
49 | 0.0038869 | 0.00097415
50 | 0.0076916 | 0.0019277
51 | 0.003231 | 0.00080976
52 | 0.0022013 | 0.0005517
53 | 0.0042411 | 0.0010629
54 | 0.002648 | 0.00066365
55 | 0.00065569 | 0.00016433
56 | 0.0006769 | 0.00016965
57 | 0.011434 | 0.0028656
58 | 0.003844 | 0.0009634
59 | 0.0027908 | 0.00069943
60 | 0.00068176 | 0.00017087
61 | 0.0087738 | 0.0021989
62 | 0.00074869 | 0.00018764
63 | 0.0012578 | 0.00031522
64 | 0.0015137 | 0.00037936
65 | 0.0023815 | 0.00059687
66 | 0.003082 | 0.00077243
67 | 0.0032812 | 0.00082234
68 | 0.011975 | 0.0030012
69 | 0.0058643 | 0.0014697
70 | 0.0035359 | 0.00088617
71 | 0.0023615 | 0.00059184
72 | 0.0048342 | 0.0012116
73 | 0.0042112 | 0.0010554
74 | 0.0040081 | 0.0010045
75 | 0.0043271 | 0.0010845
76 | 0.015551 | 0.0038974
77 | 0.0034155 | 0.00085601

## dtypes
| element | column | dtype
0 | bus | name | object
1 | bus | vn_kv | float64
2 | bus | type | object
3 | bus | zone | object
4 | bus | in_service | bool
5 | load | name | object
6 | load | bus | uint32
7 | load | p_mw | float64
8 | load | q_mvar | float64
9 | load | const_z_percent | float64
10 | load | const_i_percent | float64
11 | load | sn_mva | float64
12 | load | scaling | float64
13 | load | in_service | bool
14 | load | type | object
15 | ext_grid | name | object
16 | ext_grid | bus | uint32
17 | ext_grid | vm_pu | float64
18 | ext_grid | va_degree | float64
19 | ext_grid | slack_weight | float64
20 | ext_grid | in_service | bool
21 | line | name | object
22 | line | std_type | object
23 | line | from_bus | uint32
24 | line | to_bus | uint32
25 | line | length_km | float64
26 | line | r_ohm_per_km | float64
27 | line | x_ohm_per_km | float64
28 | line | c_nf_per_km | float64
29 | line | g_us_per_km | float64
30 | line | max_i_ka | float64
31 | line | df | float64
32 | line | parallel | uint32
33 | line | type | object
34 | line | in_service | bool
35 | trafo | name | object
36 | trafo | std_type | object
37 | trafo | hv_bus | uint32
38 | trafo | lv_bus | uint32
39 | trafo | sn_mva | float64
40 | trafo | vn_hv_kv | float64
41 | trafo | vn_lv_kv | float64
42 | trafo | vk_percent | float64
43 | trafo | vkr_percent | float64
44 | trafo | pfe_kw | float64
45 | trafo | i0_percent | float64
46 | trafo | shift_degree | float64
47 | trafo | tap_side | object
48 | trafo | tap_neutral | int32
49 | trafo | tap_min | int32
50 | trafo | tap_max | int32
51 | trafo | tap_step_percent | float64
52 | trafo | tap_step_degree | float64
53 | trafo | tap_pos | int32
54 | trafo | tap_phase_shifter | bool
55 | trafo | parallel | uint32
56 | trafo | df | float64
57 | trafo | in_service | bool
58 | line_geodata | coords | object
59 | bus_geodata | x | float64
60 | bus_geodata | y | float64
61 | bus_geodata | coords | object
62 | res_bus | vm_pu | float64
63 | res_bus | va_degree | float64
64 | res_bus | p_mw | float64
65 | res_bus | q_mvar | float64
66 | res_line | p_from_mw | float64
67 | res_line | q_from_mvar | float64
68 | res_line | p_to_mw | float64
69 | res_line | q_to_mvar | float64
70 | res_line | pl_mw | float64
71 | res_line | ql_mvar | float64
72 | res_line | i_from_ka | float64
73 | res_line | i_to_ka | float64
74 | res_line | i_ka | float64
75 | res_line | vm_from_pu | float64
76 | res_line | va_from_degree | float64
77 | res_line | vm_to_pu | float64
78 | res_line | va_to_degree | float64
79 | res_line | loading_percent | float64
80 | res_trafo | p_hv_mw | float64
81 | res_trafo | q_hv_mvar | float64
82 | res_trafo | p_lv_mw | float64
83 | res_trafo | q_lv_mvar | float64
84 | res_trafo | pl_mw | float64
85 | res_trafo | ql_mvar | float64
86 | res_trafo | i_hv_ka | float64
87 | res_trafo | i_lv_ka | float64
88 | res_trafo | vm_hv_pu | float64
89 | res_trafo | va_hv_degree | float64
90 | res_trafo | vm_lv_pu | float64
91 | res_trafo | va_lv_degree | float64
92 | res_trafo | loading_percent | float64
93 | res_ext_grid | p_mw | float64
94 | res_ext_grid | q_mvar | float64
95 | res_load | p_mw | float64
96 | res_load | q_mvar | float64

## parameters
| version | format_version | converged | OPF_converged | name | f_hz | sn_mva
0 | 2.14.6 | 2.14.0 | TRUE | FALSE |  | 50 | 1