## bus
| name | vn_kv | type | zone | in_service
0 | bus_LV_1371-4_0_6_node_0 | 0.4 | n |  | TRUE
1 | bus_LV_1371-4_0_6_node_1 | 0.4 | n |  | TRUE
2 | bus_LV_1371-4_0_6_node_2 | 0.4 | n |  | TRUE
3 | bus_LV_1371-4_0_6_node_4 | 0.4 | n |  | TRUE
4 | bus_LV_1371-4_0_6_node_5 | 0.4 | n |  | TRUE
5 | bus_LV_1371-4_0_6_node_3 | 0.4 | n |  | TRUE
6 | bus_LV_1371-4_0_6_node_13 | 0.4 | n |  | TRUE
7 | bus_LV_1371-4_0_6_node_52 | 0.4 | n |  | TRUE
8 | bus_LV_1371-4_0_6_node_53 | 0.4 | n |  | TRUE
9 | bus_LV_1371-4_0_6_node_50 | 0.4 | n |  | TRUE
10 | bus_LV_1371-4_0_6_node_6 | 0.4 | n |  | TRUE
11 | bus_LV_1371-4_0_6_node_235 | 0.4 | n |  | TRUE
12 | bus_LV_1371-4_0_6_node_68 | 0.4 | n |  | TRUE
13 | bus_LV_1371-4_0_6_node_64 | 0.4 | n |  | TRUE
14 | bus_LV_1371-4_0_6_node_67 | 0.4 | n |  | TRUE
15 | bus_LV_1371-4_0_6_node_44 | 0.4 | n |  | TRUE
16 | bus_LV_1371-4_0_6_node_32 | 0.4 | n |  | TRUE
17 | bus_LV_1371-4_0_6_node_43 | 0.4 | n |  | TRUE
18 | bus_LV_1371-4_0_6_node_76 | 0.4 | n |  | TRUE
19 | bus_LV_1371-4_0_6_node_75 | 0.4 | n |  | TRUE
20 | bus_LV_1371-4_0_6_node_7 | 0.4 | n |  | TRUE
21 | bus_LV_1371-4_0_6_node_8 | 0.4 | n |  | TRUE
22 | bus_LV_1371-4_0_6_node_9 | 0.4 | n |  | TRUE
23 | bus_LV_1371-4_0_6_node_10 | 0.4 | n |  | TRUE
24 | bus_LV_1371-4_0_6_node_11 | 0.4 | n |  | TRUE
25 | bus_LV_1371-4_0_6_node_12 | 0.4 | n |  | TRUE
26 | bus_LV_1371-4_0_6_node_33 | 0.4 | n |  | TRUE
27 | bus_LV_1371-4_0_6_node_36 | 0.4 | n |  | TRUE
28 | bus_LV_1371-4_0_6_node_182 | 0.4 | n |  | TRUE
29 | bus_LV_1371-4_0_6_node_31 | 0.4 | n |  | TRUE
30 | bus_LV_1371-4_0_6_node_35 | 0.4 | n |  | TRUE
31 | bus_LV_1371-4_0_6_node_183 | 0.4 | n |  | TRUE
32 | bus_LV_1371-4_0_6_node_30 | 0.4 | n |  | TRUE
33 | bus_LV_1371-4_0_6_node_14 | 0.4 | n |  | TRUE
34 | bus_LV_1371-4_0_6_node_15 | 0.4 | n |  | TRUE
35 | bus_LV_1371-4_0_6_node_16 | 0.4 | n |  | TRUE
36 | bus_LV_1371-4_0_6_node_17 | 0.4 | n |  | TRUE
37 | bus_LV_1371-4_0_6_node_18 | 0.4 | n |  | TRUE
38 | bus_LV_1371-4_0_6_node_19 | 0.4 | n |  | TRUE
39 | bus_LV_1371-4_0_6_node_20 | 0.4 | n |  | TRUE
40 | bus_LV_1371-4_0_6_node_125 | 0.4 | n |  | TRUE
41 | bus_LV_1371-4_0_6_node_126 | 0.4 | n |  | TRUE
42 | bus_LV_1371-4_0_6_node_137 | 0.4 | n |  | TRUE
43 | bus_LV_1371-4_0_6_node_60 | 0.4 | n |  | TRUE
44 | bus_LV_1371-4_0_6_node_63 | 0.4 | n |  | TRUE
45 | bus_LV_1371-4_0_6_node_188 | 0.4 | n |  | TRUE
46 | bus_LV_1371-4_0_6_node_189 | 0.4 | n |  | TRUE
47 | bus_LV_1371-4_0_6_node_180 | 0.4 | n |  | TRUE
48 | bus_LV_1371-4_0_6_node_198 | 0.4 | n |  | TRUE
49 | bus_LV_1371-4_0_6_node_136 | 0.4 | n |  | TRUE
50 | bus_LV_1371-4_0_6_node_61 | 0.4 | n |  | TRUE
51 | bus_LV_1371-4_0_6_node_28 | 0.4 | n |  | TRUE
52 | bus_LV_1371-4_0_6_node_21 | 0.4 | n |  | TRUE
53 | bus_LV_1371-4_0_6_node_22 | 0.4 | n |  | TRUE
54 | bus_LV_1371-4_0_6_node_23 | 0.4 | n |  | TRUE
55 | bus_LV_1371-4_0_6_node_24 | 0.4 | n |  | TRUE
56 | bus_LV_1371-4_0_6_node_25 | 0.4 | n |  | TRUE
57 | bus_LV_1371-4_0_6_node_26 | 0.4 | n |  | TRUE
58 | bus_LV_1371-4_0_6_node_47 | 0.4 | n |  | TRUE
59 | bus_LV_1371-4_0_6_node_82 | 0.4 | n |  | TRUE
60 | bus_LV_1371-4_0_6_node_42 | 0.4 | n |  | TRUE
61 | bus_LV_1371-4_0_6_node_226 | 0.4 | n |  | TRUE
62 | bus_LV_1371-4_0_6_node_225 | 0.4 | n |  | TRUE
63 | bus_LV_1371-4_0_6_node_66 | 0.4 | n |  | TRUE
64 | bus_LV_1371-4_0_6_node_91 | 0.4 | n |  | TRUE
65 | bus_LV_1371-4_0_6_node_236 | 0.4 | n |  | TRUE
66 | bus_LV_1371-4_0_6_node_39 | 0.4 | n |  | TRUE
67 | bus_LV_1371-4_0_6_node_27 | 0.4 | n |  | TRUE
68 | bus_LV_1371-4_0_6_node_204 | 0.4 | n |  | TRUE
69 | bus_LV_1371-4_0_6_node_49 | 0.4 | n |  | TRUE
70 | bus_LV_1371-4_0_6_node_29 | 0.4 | n |  | TRUE
71 | bus_LV_1371-4_0_6_node_34 | 0.4 | n |  | TRUE
72 | bus_LV_1371-4_0_6_node_37 | 0.4 | n |  | TRUE
73 | bus_LV_1371-4_0_6_node_38 | 0.4 | n |  | TRUE
74 | bus_LV_1371-4_0_6_node_40 | 0.4 | n |  | TRUE
75 | bus_LV_1371-4_0_6_node_41 | 0.4 | n |  | TRUE
76 | bus_LV_1371-4_0_6_node_45 | 0.4 | n |  | TRUE
77 | bus_LV_1371-4_0_6_node_46 | 0.4 | n |  | TRUE
78 | bus_LV_1371-4_0_6_node_51 | 0.4 | n |  | TRUE
79 | bus_LV_1371-4_0_6_node_65 | 0.4 | n |  | TRUE
80 | bus_LV_1371-4_0_6_node_48 | 0.4 | n |  | TRUE
81 | bus_LV_1371-4_0_6_node_78 | 0.4 | n |  | TRUE
82 | bus_LV_1371-4_0_6_node_79 | 0.4 | n |  | TRUE
83 | bus_LV_1371-4_0_6_node_98 | 0.4 | n |  | TRUE
84 | bus_LV_1371-4_0_6_node_124 | 0.4 | n |  | TRUE
85 | bus_LV_1371-4_0_6_node_96 | 0.4 | n |  | TRUE
86 | bus_LV_1371-4_0_6_node_58 | 0.4 | n |  | TRUE
87 | bus_LV_1371-4_0_6_node_56 | 0.4 | n |  | TRUE
88 | bus_LV_1371-4_0_6_node_54 | 0.4 | n |  | TRUE
89 | bus_LV_1371-4_0_6_node_55 | 0.4 | n |  | TRUE
90 | bus_LV_1371-4_0_6_node_57 | 0.4 | n |  | TRUE
91 | bus_LV_1371-4_0_6_node_59 | 0.4 | n |  | TRUE
92 | bus_LV_1371-4_0_6_node_74 | 0.4 | n |  | TRUE
93 | bus_LV_1371-4_0_6_node_106 | 0.4 | n |  | TRUE
94 | bus_LV_1371-4_0_6_node_85 | 0.4 | n |  | TRUE
95 | bus_LV_1371-4_0_6_node_108 | 0.4 | n |  | TRUE
96 | bus_LV_1371-4_0_6_node_103 | 0.4 | n |  | TRUE
97 | bus_LV_1371-4_0_6_node_62 | 0.4 | n |  | TRUE
98 | bus_LV_1371-4_0_6_node_93 | 0.4 | n |  | TRUE
99 | bus_LV_1371-4_0_6_node_94 | 0.4 | n |  | TRUE
100 | bus_LV_1371-4_0_6_node_69 | 0.4 | n |  | TRUE
101 | bus_LV_1371-4_0_6_node_70 | 0.4 | n |  | TRUE
102 | bus_LV_1371-4_0_6_node_71 | 0.4 | n |  | TRUE
103 | bus_LV_1371-4_0_6_node_72 | 0.4 | n |  | TRUE
104 | bus_LV_1371-4_0_6_node_73 | 0.4 | n |  | TRUE
105 | bus_LV_1371-4_0_6_node_81 | 0.4 | n |  | TRUE
106 | bus_LV_1371-4_0_6_node_80 | 0.4 | n |  | TRUE
107 | bus_LV_1371-4_0_6_node_83 | 0.4 | n |  | TRUE
108 | bus_LV_1371-4_0_6_node_84 | 0.4 | n |  | TRUE
109 | bus_LV_1371-4_0_6_node_77 | 0.4 | n |  | TRUE
110 | bus_LV_1371-4_0_6_node_112 | 0.4 | n |  | TRUE
111 | bus_LV_1371-4_0_6_node_114 | 0.4 | n |  | TRUE
112 | bus_LV_1371-4_0_6_node_115 | 0.4 | n |  | TRUE
113 | bus_LV_1371-4_0_6_node_110 | 0.4 | n |  | TRUE
114 | bus_LV_1371-4_0_6_node_121 | 0.4 | n |  | TRUE
115 | bus_LV_1371-4_0_6_node_119 | 0.4 | n |  | TRUE
116 | bus_LV_1371-4_0_6_node_122 | 0.4 | n |  | TRUE
117 | bus_LV_1371-4_0_6_node_120 | 0.4 | n |  | TRUE
118 | bus_LV_1371-4_0_6_node_237 | 0.4 | n |  | TRUE
119 | bus_LV_1371-4_0_6_node_89 | 0.4 | n |  | TRUE
120 | bus_LV_1371-4_0_6_node_86 | 0.4 | n |  | TRUE
121 | bus_LV_1371-4_0_6_node_87 | 0.4 | n |  | TRUE
122 | bus_LV_1371-4_0_6_node_209 | 0.4 | n |  | TRUE
123 | bus_LV_1371-4_0_6_node_207 | 0.4 | n |  | TRUE
124 | bus_LV_1371-4_0_6_node_88 | 0.4 | n |  | TRUE
125 | bus_LV_1371-4_0_6_node_90 | 0.4 | n |  | TRUE
126 | bus_LV_1371-4_0_6_node_92 | 0.4 | n |  | TRUE
127 | bus_LV_1371-4_0_6_node_95 | 0.4 | n |  | TRUE
128 | bus_LV_1371-4_0_6_node_143 | 0.4 | n |  | TRUE
129 | bus_LV_1371-4_0_6_node_144 | 0.4 | n |  | TRUE
130 | bus_LV_1371-4_0_6_node_97 | 0.4 | n |  | TRUE
131 | bus_LV_1371-4_0_6_node_99 | 0.4 | n |  | TRUE
132 | bus_LV_1371-4_0_6_node_100 | 0.4 | n |  | TRUE
133 | bus_LV_1371-4_0_6_node_111 | 0.4 | n |  | TRUE
134 | bus_LV_1371-4_0_6_node_113 | 0.4 | n |  | TRUE
135 | bus_LV_1371-4_0_6_node_117 | 0.4 | n |  | TRUE
136 | bus_LV_1371-4_0_6_node_116 | 0.4 | n |  | TRUE
137 | bus_LV_1371-4_0_6_node_118 | 0.4 | n |  | TRUE
138 | bus_LV_1371-4_0_6_node_132 | 0.4 | n |  | TRUE
139 | bus_LV_1371-4_0_6_node_123 | 0.4 | n |  | TRUE
140 | bus_LV_1371-4_0_6_node_173 | 0.4 | n |  | TRUE
141 | bus_LV_1371-4_0_6_node_128 | 0.4 | n |  | TRUE
142 | bus_LV_1371-4_0_6_node_130 | 0.4 | n |  | TRUE
143 | bus_LV_1371-4_0_6_node_127 | 0.4 | n |  | TRUE
144 | bus_LV_1371-4_0_6_node_134 | 0.4 | n |  | TRUE
145 | bus_LV_1371-4_0_6_node_133 | 0.4 | n |  | TRUE
146 | bus_LV_1371-4_0_6_node_174 | 0.4 | n |  | TRUE
147 | bus_LV_1371-4_0_6_node_175 | 0.4 | n |  | TRUE
148 | bus_LV_1371-4_0_6_node_184 | 0.4 | n |  | TRUE
149 | bus_LV_1371-4_0_6_node_185 | 0.4 | n |  | TRUE
150 | bus_LV_1371-4_0_6_node_107 | 0.4 | n |  | TRUE
151 | bus_LV_1371-4_0_6_node_109 | 0.4 | n |  | TRUE
152 | bus_LV_1371-4_0_6_node_101 | 0.4 | n |  | TRUE
153 | bus_LV_1371-4_0_6_node_102 | 0.4 | n |  | TRUE
154 | bus_LV_1371-4_0_6_node_104 | 0.4 | n |  | TRUE
155 | bus_LV_1371-4_0_6_node_105 | 0.4 | n |  | TRUE
156 | bus_LV_1371-4_0_6_node_216 | 0.4 | n |  | TRUE
157 | bus_LV_1371-4_0_6_node_214 | 0.4 | n |  | TRUE
158 | bus_LV_1371-4_0_6_node_142 | 0.4 | n |  | TRUE
159 | bus_LV_1371-4_0_6_node_176 | 0.4 | n |  | TRUE
160 | bus_LV_1371-4_0_6_node_138 | 0.4 | n |  | TRUE
161 | bus_LV_1371-4_0_6_node_159 | 0.4 | n |  | TRUE
162 | bus_LV_1371-4_0_6_node_167 | 0.4 | n |  | TRUE
163 | bus_LV_1371-4_0_6_node_160 | 0.4 | n |  | TRUE
164 | bus_LV_1371-4_0_6_node_165 | 0.4 | n |  | TRUE
165 | bus_LV_1371-4_0_6_node_158 | 0.4 | n |  | TRUE
166 | bus_LV_1371-4_0_6_node_129 | 0.4 | n |  | TRUE
167 | bus_LV_1371-4_0_6_node_131 | 0.4 | n |  | TRUE
168 | bus_LV_1371-4_0_6_node_177 | 0.4 | n |  | TRUE
169 | bus_LV_1371-4_0_6_node_135 | 0.4 | n |  | TRUE
170 | bus_LV_1371-4_0_6_node_145 | 0.4 | n |  | TRUE
171 | bus_LV_1371-4_0_6_node_150 | 0.4 | n |  | TRUE
172 | bus_LV_1371-4_0_6_node_148 | 0.4 | n |  | TRUE
173 | bus_LV_1371-4_0_6_node_147 | 0.4 | n |  | TRUE
174 | bus_LV_1371-4_0_6_node_149 | 0.4 | n |  | TRUE
175 | bus_LV_1371-4_0_6_node_146 | 0.4 | n |  | TRUE
176 | bus_LV_1371-4_0_6_node_151 | 0.4 | n |  | TRUE
177 | bus_LV_1371-4_0_6_node_179 | 0.4 | n |  | TRUE
178 | bus_LV_1371-4_0_6_node_155 | 0.4 | n |  | TRUE
179 | bus_LV_1371-4_0_6_node_156 | 0.4 | n |  | TRUE
180 | bus_LV_1371-4_0_6_node_154 | 0.4 | n |  | TRUE
181 | bus_LV_1371-4_0_6_node_181 | 0.4 | n |  | TRUE
182 | bus_LV_1371-4_0_6_node_168 | 0.4 | n |  | TRUE
183 | bus_LV_1371-4_0_6_node_169 | 0.4 | n |  | TRUE
184 | bus_LV_1371-4_0_6_node_170 | 0.4 | n |  | TRUE
185 | bus_LV_1371-4_0_6_node_171 | 0.4 | n |  | TRUE
186 | bus_LV_1371-4_0_6_node_172 | 0.4 | n |  | TRUE
187 | bus_LV_1371-4_0_6_node_195 | 0.4 | n |  | TRUE
188 | bus_LV_1371-4_0_6_node_178 | 0.4 | n |  | TRUE
189 | bus_LV_1371-4_0_6_node_187 | 0.4 | n |  | TRUE
190 | bus_LV_1371-4_0_6_node_190 | 0.4 | n |  | TRUE
191 | bus_LV_1371-4_0_6_node_191 | 0.4 | n |  | TRUE
192 | bus_LV_1371-4_0_6_node_186 | 0.4 | n |  | TRUE
193 | bus_LV_1371-4_0_6_node_192 | 0.4 | n |  | TRUE
194 | bus_LV_1371-4_0_6_node_196 | 0.4 | n |  | TRUE
195 | bus_LV_1371-4_0_6_node_199 | 0.4 | n |  | TRUE
196 | bus_LV_1371-4_0_6_node_193 | 0.4 | n |  | TRUE
197 | bus_LV_1371-4_0_6_node_194 | 0.4 | n |  | TRUE
198 | bus_LV_1371-4_0_6_node_202 | 0.4 | n |  | TRUE
199 | bus_LV_1371-4_0_6_node_197 | 0.4 | n |  | TRUE
200 | bus_LV_1371-4_0_6_node_200 | 0.4 | n |  | TRUE
201 | bus_LV_1371-4_0_6_node_201 | 0.4 | n |  | TRUE
202 | bus_LV_1371-4_0_6_node_203 | 0.4 | n |  | TRUE
203 | bus_LV_1371-4_0_6_node_166 | 0.4 | n |  | TRUE
204 | bus_LV_1371-4_0_6_node_163 | 0.4 | n |  | TRUE
205 | bus_LV_1371-4_0_6_node_157 | 0.4 | n |  | TRUE
206 | bus_LV_1371-4_0_6_node_152 | 0.4 | n |  | TRUE
207 | bus_LV_1371-4_0_6_node_153 | 0.4 | n |  | TRUE
208 | bus_LV_1371-4_0_6_node_139 | 0.4 | n |  | TRUE
209 | bus_LV_1371-4_0_6_node_140 | 0.4 | n |  | TRUE
210 | bus_LV_1371-4_0_6_node_141 | 0.4 | n |  | TRUE
211 | bus_LV_1371-4_0_6_node_229 | 0.4 | n |  | TRUE
212 | bus_LV_1371-4_0_6_node_227 | 0.4 | n |  | TRUE
213 | bus_LV_1371-4_0_6_node_161 | 0.4 | n |  | TRUE
214 | bus_LV_1371-4_0_6_node_162 | 0.4 | n |  | TRUE
215 | bus_LV_1371-4_0_6_node_164 | 0.4 | n |  | TRUE
216 | bus_LV_1371-4_0_6_node_205 | 0.4 | n |  | TRUE
217 | bus_LV_1371-4_0_6_node_206 | 0.4 | n |  | TRUE
218 | bus_LV_1371-4_0_6_node_208 | 0.4 | n |  | TRUE
219 | bus_LV_1371-4_0_6_node_221 | 0.4 | n |  | TRUE
220 | bus_LV_1371-4_0_6_node_219 | 0.4 | n |  | TRUE
221 | bus_LV_1371-4_0_6_node_210 | 0.4 | n |  | TRUE
222 | bus_LV_1371-4_0_6_node_211 | 0.4 | n |  | TRUE
223 | bus_LV_1371-4_0_6_node_212 | 0.4 | n |  | TRUE
224 | bus_LV_1371-4_0_6_node_223 | 0.4 | n |  | TRUE
225 | bus_LV_1371-4_0_6_node_224 | 0.4 | n |  | TRUE
226 | bus_LV_1371-4_0_6_node_222 | 0.4 | n |  | TRUE
227 | bus_LV_1371-4_0_6_node_213 | 0.4 | n |  | TRUE
228 | bus_LV_1371-4_0_6_node_215 | 0.4 | n |  | TRUE
229 | bus_LV_1371-4_0_6_node_217 | 0.4 | n |  | TRUE
230 | bus_LV_1371-4_0_6_node_234 | 0.4 | n |  | TRUE
231 | bus_LV_1371-4_0_6_node_233 | 0.4 | n |  | TRUE
232 | bus_LV_1371-4_0_6_node_218 | 0.4 | n |  | TRUE
233 | bus_LV_1371-4_0_6_node_220 | 0.4 | n |  | TRUE
234 | bus_LV_1371-4_0_6_node_231 | 0.4 | n |  | TRUE
235 | bus_LV_1371-4_0_6_node_230 | 0.4 | n |  | TRUE
236 | bus_LV_1371-4_0_6_node_232 | 0.4 | n |  | TRUE
237 | bus_LV_1371-4_0_6_node_228 | 0.4 | n |  | TRUE
238 | bus_MV_22_0_node_8 | 20 | n |  | TRUE

## load
| name | bus | p_mw | q_mvar | const_z_percent | const_i_percent | sn_mva | scaling | in_service | type
0 | LV_1371-4_0_6_load_0 | 0 | 0.0051441 | 0.0012892 | 0 | 0 |  | 1 | TRUE | wye
1 | LV_1371-4_0_6_load_2 | 2 | 0.011955 | 0.0029961 | 0 | 0 |  | 1 | TRUE | wye
2 | LV_1371-4_0_6_load_4 | 3 | 0.0067324 | 0.0016873 | 0 | 0 |  | 1 | TRUE | wye
3 | LV_1371-4_0_6_load_5 | 4 | 0.0015578 | 0.00039042 | 0 | 0 |  | 1 | TRUE | wye
4 | LV_1371-4_0_6_load_3 | 5 | 0.0032767 | 0.00082122 | 0 | 0 |  | 1 | TRUE | wye
5 | LV_1371-4_0_6_load_13 | 6 | 0.0038172 | 0.00095669 | 0 | 0 |  | 1 | TRUE | wye
6 | LV_1371-4_0_6_load_52 | 7 | 0.0016009 | 0.00040123 | 0 | 0 |  | 1 | TRUE | wye
7 | LV_1371-4_0_6_load_50 | 9 | 0.0013391 | 0.00033562 | 0 | 0 |  | 1 | TRUE | wye
8 | LV_1371-4_0_6_load_6 | 10 | 0.0015759 | 0.00039496 | 0 | 0 |  | 1 | TRUE | wye
9 | LV_1371-4_0_6_load_235 | 11 | 0.00087405 | 0.00021906 | 0 | 0 |  | 1 | TRUE | wye
10 | LV_1371-4_0_6_load_68 | 12 | 0.0016317 | 0.00040893 | 0 | 0 |  | 1 | TRUE | wye
11 | LV_1371-4_0_6_load_64 | 13 | 0.0016911 | 0.00042382 | 0 | 0 |  | 1 | TRUE | wye
12 | LV_1371-4_0_6_load_67 | 14 | 0.0017854 | 0.00044748 | 0 | 0 |  | 1 | TRUE | wye
13 | LV_1371-4_0_6_load_44 | 15 | 0.0012171 | 0.00030505 | 0 | 0 |  | 1 | TRUE | wye
14 | LV_1371-4_0_6_load_32 | 16 | 0.0010606 | 0.00026581 | 0 | 0 |  | 1 | TRUE | wye
15 | LV_1371-4_0_6_load_43 | 17 | 0.0019614 | 0.00049157 | 0 | 0 |  | 1 | TRUE | wye
16 | LV_1371-4_0_6_load_76 | 18 | 0.0022569 | 0.00056562 | 0 | 0 |  | 1 | TRUE | wye
17 | LV_1371-4_0_6_load_75 | 19 | 0.0018397 | 0.00046107 | 0 | 0 |  | 1 | TRUE | wye
18 | LV_1371-4_0_6_load_7 | 20 | 0.0025438 | 0.00063754 | 0 | 0 |  | 1 | TRUE | wye
19 | LV_1371-4_0_6_load_8 | 21 | 0.0024717 | 0.00061948 | 0 | 0 |  | 1 | TRUE | wye
20 | LV_1371-4_0_6_load_10 | 23 | 0.0025936 | 0.00065003 | 0 | 0 |  | 1 | TRUE | wye
21 | LV_1371-4_0_6_load_11 | 24 | 0.0017659 | 0.00044257 | 0 | 0 |  | 1 | TRUE | wye
22 | LV_1371-4_0_6_load_12 | 25 | 0.0047112 | 0.0011807 | 0 | 0 |  | 1 | TRUE | wye
23 | LV_1371-4_0_6_load_33 | 26 | 0.0022465 | 0.00056302 | 0 | 0 |  | 1 | TRUE | wye
24 | LV_1371-4_0_6_load_36 | 27 | 0.0018088 | 0.00045333 | 0 | 0 |  | 1 | TRUE | wye
25 | LV_1371-4_0_6_load_182 | 28 | 0.0015627 | 0.00039165 | 0 | 0 |  | 1 | TRUE | wye
26 | LV_1371-4_0_6_load_31 | 29 | 0.001541 | 0.00038622 | 0 | 0 |  | 1 | TRUE | wye
27 | LV_1371-4_0_6_load_35 | 30 | 0.0014339 | 0.00035937 | 0 | 0 |  | 1 | TRUE | wye
28 | LV_1371-4_0_6_load_183 | 31 | 0.0011587 | 0.00029039 | 0 | 0 |  | 1 | TRUE | wye
29 | LV_1371-4_0_6_load_30 | 32 | 0.0011196 | 0.00028059 | 0 | 0 |  | 1 | TRUE | wye
30 | LV_1371-4_0_6_load_14 | 33 | 0.0010804 | 0.00027078 | 0 | 0 |  | 1 | TRUE | wye
31 | LV_1371-4_0_6_load_17 | 36 | 0.0012558 | 0.00031473 | 0 | 0 |  | 1 | TRUE | wye
32 | LV_1371-4_0_6_load_18 | 37 | 0.0014708 | 0.00036861 | 0 | 0 |  | 1 | TRUE | wye
33 | LV_1371-4_0_6_load_19 | 38 | 0.0010239 | 0.0002566 | 0 | 0 |  | 1 | TRUE | wye
34 | LV_1371-4_0_6_load_20 | 39 | 0.0010006 | 0.00025079 | 0 | 0 |  | 1 | TRUE | wye
35 | LV_1371-4_0_6_load_125 | 40 | 0.0011986 | 0.00030039 | 0 | 0 |  | 1 | TRUE | wye
36 | LV_1371-4_0_6_load_126 | 41 | 0.0017556 | 0.00044 | 0 | 0 |  | 1 | TRUE | wye
37 | LV_1371-4_0_6_load_137 | 42 | 0.0016895 | 0.00042343 | 0 | 0 |  | 1 | TRUE | wye
38 | LV_1371-4_0_6_load_60 | 43 | 0.0018095 | 0.00045351 | 0 | 0 |  | 1 | TRUE | wye
39 | LV_1371-4_0_6_load_63 | 44 | 0.001506 | 0.00037745 | 0 | 0 |  | 1 | TRUE | wye
40 | LV_1371-4_0_6_load_188 | 45 | 0.0030651 | 0.00076819 | 0 | 0 |  | 1 | TRUE | wye
41 | LV_1371-4_0_6_load_189 | 46 | 0.0019965 | 0.00050037 | 0 | 0 |  | 1 | TRUE | wye
42 | LV_1371-4_0_6_load_198 | 48 | 0.0043557 | 0.0010916 | 0 | 0 |  | 1 | TRUE | wye
43 | LV_1371-4_0_6_load_136 | 49 | 0.0013076 | 0.0003277 | 0 | 0 |  | 1 | TRUE | wye
44 | LV_1371-4_0_6_load_61 | 50 | 0.0007864 | 0.00019709 | 0 | 0 |  | 1 | TRUE | wye
45 | LV_1371-4_0_6_load_28 | 51 | 0.0020829 | 0.00052201 | 0 | 0 |  | 1 | TRUE | wye
46 | LV_1371-4_0_6_load_21 | 52 | 0.002753 | 0.00068996 | 0 | 0 |  | 1 | TRUE | wye
47 | LV_1371-4_0_6_load_22 | 53 | 0.0015574 | 0.00039032 | 0 | 0 |  | 1 | TRUE | wye
48 | LV_1371-4_0_6_load_24 | 55 | 0.0050182 | 0.0012577 | 0 | 0 |  | 1 | TRUE | wye
49 | LV_1371-4_0_6_load_47 | 58 | 0.0017414 | 0.00043644 | 0 | 0 |  | 1 | TRUE | wye
50 | LV_1371-4_0_6_load_42 | 60 | 0.011041 | 0.0027671 | 0 | 0 |  | 1 | TRUE | wye
51 | LV_1371-4_0_6_load_226 | 61 | 0.0035146 | 0.00088083 | 0 | 0 |  | 1 | TRUE | wye
52 | LV_1371-4_0_6_load_225 | 62 | 0.0026446 | 0.00066279 | 0 | 0 |  | 1 | TRUE | wye
53 | LV_1371-4_0_6_load_66 | 63 | 0.0020606 | 0.00051644 | 0 | 0 |  | 1 | TRUE | wye
54 | LV_1371-4_0_6_load_236 | 65 | 0.0048379 | 0.0012125 | 0 | 0 |  | 1 | TRUE | wye
55 | LV_1371-4_0_6_load_27 | 67 | 0.0016431 | 0.00041181 | 0 | 0 |  | 1 | TRUE | wye
56 | LV_1371-4_0_6_load_204 | 68 | 0.00039999 | 0.00010025 | 0 | 0 |  | 1 | TRUE | wye
57 | LV_1371-4_0_6_load_49 | 69 | 0.00048737 | 0.00012215 | 0 | 0 |  | 1 | TRUE | wye
58 | LV_1371-4_0_6_load_29 | 70 | 0.0011089 | 0.00027791 | 0 | 0 |  | 1 | TRUE | wye
59 | LV_1371-4_0_6_load_34 | 71 | 0.0018894 | 0.00047353 | 0 | 0 |  | 1 | TRUE | wye
60 | LV_1371-4_0_6_load_37 | 72 | 0.004135 | 0.0010363 | 0 | 0 |  | 1 | TRUE | wye
61 | LV_1371-4_0_6_load_38 | 73 | 0.0021022 | 0.00052685 | 0 | 0 |  | 1 | TRUE | wye
62 | LV_1371-4_0_6_load_40 | 74 | 0.003009 | 0.00075412 | 0 | 0 |  | 1 | TRUE | wye
63 | LV_1371-4_0_6_load_45 | 76 | 0.0035398 | 0.00088715 | 0 | 0 |  | 1 | TRUE | wye
64 | LV_1371-4_0_6_load_46 | 77 | 0.0013102 | 0.00032838 | 0 | 0 |  | 1 | TRUE | wye
65 | LV_1371-4_0_6_load_51 | 78 | 0.0014711 | 0.00036869 | 0 | 0 |  | 1 | TRUE | wye
66 | LV_1371-4_0_6_load_65 | 79 | 0.0017181 | 0.00043061 | 0 | 0 |  | 1 | TRUE | wye
67 | LV_1371-4_0_6_load_48 | 80 | 0.0010332 | 0.00025893 | 0 | 0 |  | 1 | TRUE | wye
68 | LV_1371-4_0_6_load_98 | 83 | 0.0019273 | 0.00048304 | 0 | 0 |  | 1 | TRUE | wye
69 | LV_1371-4_0_6_load_124 | 84 | 0.0019873 | 0.00049806 | 0 | 0 |  | 1 | TRUE | wye
70 | LV_1371-4_0_6_load_96 | 85 | 0.0015083 | 0.00037803 | 0 | 0 |  | 1 | TRUE | wye
71 | LV_1371-4_0_6_load_58 | 86 | 0.0014175 | 0.00035525 | 0 | 0 |  | 1 | TRUE | wye
72 | LV_1371-4_0_6_load_54 | 88 | 0.0023342 | 0.00058501 | 0 | 0 |  | 1 | TRUE | wye
73 | LV_1371-4_0_6_load_55 | 89 | 0.0021328 | 0.00053454 | 0 | 0 |  | 1 | TRUE | wye
74 | LV_1371-4_0_6_load_57 | 90 | 0.0021117 | 0.00052925 | 0 | 0 |  | 1 | TRUE | wye
75 | LV_1371-4_0_6_load_59 | 91 | 0.0061597 | 0.0015438 | 0 | 0 |  | 1 | TRUE | wye
76 | LV_1371-4_0_6_load_74 | 92 | 0.0023776 | 0.00059588 | 0 | 0 |  | 1 | TRUE | wye
77 | LV_1371-4_0_6_load_85 | 94 | 0.0021528 | 0.00053955 | 0 | 0 |  | 1 | TRUE | wye
78 | LV_1371-4_0_6_load_62 | 97 | 0.0020465 | 0.00051289 | 0 | 0 |  | 1 | TRUE | wye
79 | LV_1371-4_0_6_load_93 | 98 | 0.0013059 | 0.0003273 | 0 | 0 |  | 1 | TRUE | wye
80 | LV_1371-4_0_6_load_94 | 99 | 0.00093498 | 0.00023433 | 0 | 0 |  | 1 | TRUE | wye
81 | LV_1371-4_0_6_load_69 | 100 | 0.0019297 | 0.00048363 | 0 | 0 |  | 1 | TRUE | wye
82 | LV_1371-4_0_6_load_70 | 101 | 0.0014735 | 0.00036928 | 0 | 0 |  | 1 | TRUE | wye
83 | LV_1371-4_0_6_load_71 | 102 | 0.001422 | 0.0003564 | 0 | 0 |  | 1 | TRUE | wye
84 | LV_1371-4_0_6_load_72 | 103 | 0.0017629 | 0.00044183 | 0 | 0 |  | 1 | TRUE | wye
85 | LV_1371-4_0_6_load_73 | 104 | 0.0012675 | 0.00031766 | 0 | 0 |  | 1 | TRUE | wye
86 | LV_1371-4_0_6_load_81 | 105 | 0.0016613 | 0.00041636 | 0 | 0 |  | 1 | TRUE | wye
87 | LV_1371-4_0_6_load_80 | 106 | 0.0020804 | 0.0005214 | 0 | 0 |  | 1 | TRUE | wye
88 | LV_1371-4_0_6_load_83 | 107 | 0.0028645 | 0.00071792 | 0 | 0 |  | 1 | TRUE | wye
89 | LV_1371-4_0_6_load_84 | 108 | 0.0058921 | 0.0014767 | 0 | 0 |  | 1 | TRUE | wye
90 | LV_1371-4_0_6_load_77 | 109 | 0.0017009 | 0.00042629 | 0 | 0 |  | 1 | TRUE | wye
91 | LV_1371-4_0_6_load_114 | 111 | 0.00085646 | 0.00021465 | 0 | 0 |  | 1 | TRUE | wye
92 | LV_1371-4_0_6_load_115 | 112 | 0.003628 | 0.00090927 | 0 | 0 |  | 1 | TRUE | wye
93 | LV_1371-4_0_6_load_110 | 113 | 0.0015994 | 0.00040085 | 0 | 0 |  | 1 | TRUE | wye
94 | LV_1371-4_0_6_load_121 | 114 | 0.0031007 | 0.0007771 | 0 | 0 |  | 1 | TRUE | wye
95 | LV_1371-4_0_6_load_119 | 115 | 0.00074543 | 0.00018682 | 0 | 0 |  | 1 | TRUE | wye
96 | LV_1371-4_0_6_load_120 | 117 | 0.0028042 | 0.0007028 | 0 | 0 |  | 1 | TRUE | wye
97 | LV_1371-4_0_6_load_237 | 118 | 0.0055386 | 0.0013881 | 0 | 0 |  | 1 | TRUE | wye
98 | LV_1371-4_0_6_load_86 | 120 | 0.002399 | 0.00060125 | 0 | 0 |  | 1 | TRUE | wye
99 | LV_1371-4_0_6_load_87 | 121 | 0.0024315 | 0.00060939 | 0 | 0 |  | 1 | TRUE | wye
100 | LV_1371-4_0_6_load_209 | 122 | 0.0018048 | 0.00045234 | 0 | 0 |  | 1 | TRUE | wye
101 | LV_1371-4_0_6_load_207 | 123 | 0.0022293 | 0.00055871 | 0 | 0 |  | 1 | TRUE | wye
102 | LV_1371-4_0_6_load_88 | 124 | 0.0013979 | 0.00035034 | 0 | 0 |  | 1 | TRUE | wye
103 | LV_1371-4_0_6_load_90 | 125 | 0.0051897 | 0.0013007 | 0 | 0 |  | 1 | TRUE | wye
104 | LV_1371-4_0_6_load_92 | 126 | 0.0040919 | 0.0010255 | 0 | 0 |  | 1 | TRUE | wye
105 | LV_1371-4_0_6_load_95 | 127 | 0.0011792 | 0.00029553 | 0 | 0 |  | 1 | TRUE | wye
106 | LV_1371-4_0_6_load_143 | 128 | 0.0011152 | 0.00027951 | 0 | 0 |  | 1 | TRUE | wye
107 | LV_1371-4_0_6_load_144 | 129 | 0.00094679 | 0.00023729 | 0 | 0 |  | 1 | TRUE | wye
108 | LV_1371-4_0_6_load_97 | 130 | 0.0014319 | 0.00035886 | 0 | 0 |  | 1 | TRUE | wye
109 | LV_1371-4_0_6_load_99 | 131 | 0.0017411 | 0.00043637 | 0 | 0 |  | 1 | TRUE | wye
110 | LV_1371-4_0_6_load_100 | 132 | 0.0014208 | 0.00035609 | 0 | 0 |  | 1 | TRUE | wye
111 | LV_1371-4_0_6_load_111 | 133 | 0.0011329 | 0.00028393 | 0 | 0 |  | 1 | TRUE | wye
112 | LV_1371-4_0_6_load_113 | 134 | 0.0015354 | 0.0003848 | 0 | 0 |  | 1 | TRUE | wye
113 | LV_1371-4_0_6_load_116 | 136 | 0.0021631 | 0.00054212 | 0 | 0 |  | 1 | TRUE | wye
114 | LV_1371-4_0_6_load_118 | 137 | 0.0031424 | 0.00078757 | 0 | 0 |  | 1 | TRUE | wye
115 | LV_1371-4_0_6_load_132 | 138 | 0.00060496 | 0.00015162 | 0 | 0 |  | 1 | TRUE | wye
116 | LV_1371-4_0_6_load_123 | 139 | 0.0014092 | 0.00035318 | 0 | 0 |  | 1 | TRUE | wye
117 | LV_1371-4_0_6_load_173 | 140 | 0.0014838 | 0.00037188 | 0 | 0 |  | 1 | TRUE | wye
118 | LV_1371-4_0_6_load_128 | 141 | 0.00071302 | 0.0001787 | 0 | 0 |  | 1 | TRUE | wye
119 | LV_1371-4_0_6_load_127 | 143 | 0.0029023 | 0.00072738 | 0 | 0 |  | 1 | TRUE | wye
120 | LV_1371-4_0_6_load_134 | 144 | 0.0028196 | 0.00070665 | 0 | 0 |  | 1 | TRUE | wye
121 | LV_1371-4_0_6_load_174 | 146 | 0.0017146 | 0.00042972 | 0 | 0 |  | 1 | TRUE | wye
122 | LV_1371-4_0_6_load_175 | 147 | 0.0015589 | 0.00039069 | 0 | 0 |  | 1 | TRUE | wye
123 | LV_1371-4_0_6_load_184 | 148 | 0.0021319 | 0.00053431 | 0 | 0 |  | 1 | TRUE | wye
124 | LV_1371-4_0_6_load_185 | 149 | 0.0040534 | 0.0010159 | 0 | 0 |  | 1 | TRUE | wye
125 | LV_1371-4_0_6_load_107 | 150 | 0.0013477 | 0.00033777 | 0 | 0 |  | 1 | TRUE | wye
126 | LV_1371-4_0_6_load_109 | 151 | 0.0013722 | 0.00034392 | 0 | 0 |  | 1 | TRUE | wye
127 | LV_1371-4_0_6_load_101 | 152 | 0.0034802 | 0.00087221 | 0 | 0 |  | 1 | TRUE | wye
128 | LV_1371-4_0_6_load_102 | 153 | 0.0031843 | 0.00079805 | 0 | 0 |  | 1 | TRUE | wye
129 | LV_1371-4_0_6_load_104 | 154 | 0.0034138 | 0.00085557 | 0 | 0 |  | 1 | TRUE | wye
130 | LV_1371-4_0_6_load_105 | 155 | 0.0052162 | 0.0013073 | 0 | 0 |  | 1 | TRUE | wye
131 | LV_1371-4_0_6_load_216 | 156 | 0.0032919 | 0.00082502 | 0 | 0 |  | 1 | TRUE | wye
132 | LV_1371-4_0_6_load_214 | 157 | 0.0023648 | 0.00059267 | 0 | 0 |  | 1 | TRUE | wye
133 | LV_1371-4_0_6_load_142 | 158 | 0.0028348 | 0.00071046 | 0 | 0 |  | 1 | TRUE | wye
134 | LV_1371-4_0_6_load_176 | 159 | 0.0016836 | 0.00042196 | 0 | 0 |  | 1 | TRUE | wye
135 | LV_1371-4_0_6_load_138 | 160 | 0.0010551 | 0.00026443 | 0 | 0 |  | 1 | TRUE | wye
136 | LV_1371-4_0_6_load_159 | 161 | 0.002528 | 0.00063359 | 0 | 0 |  | 1 | TRUE | wye
137 | LV_1371-4_0_6_load_167 | 162 | 0.0018585 | 0.00046577 | 0 | 0 |  | 1 | TRUE | wye
138 | LV_1371-4_0_6_load_160 | 163 | 0.0020107 | 0.00050393 | 0 | 0 |  | 1 | TRUE | wye
139 | LV_1371-4_0_6_load_165 | 164 | 0.0014579 | 0.00036539 | 0 | 0 |  | 1 | TRUE | wye
140 | LV_1371-4_0_6_load_158 | 165 | 0.001651 | 0.00041377 | 0 | 0 |  | 1 | TRUE | wye
141 | LV_1371-4_0_6_load_129 | 166 | 0.0047684 | 0.0011951 | 0 | 0 |  | 1 | TRUE | wye
142 | LV_1371-4_0_6_load_131 | 167 | 0.0024332 | 0.00060982 | 0 | 0 |  | 1 | TRUE | wye
143 | LV_1371-4_0_6_load_177 | 168 | 0.0031703 | 0.00079456 | 0 | 0 |  | 1 | TRUE | wye
144 | LV_1371-4_0_6_load_135 | 169 | 0.0003783 | 9.4812e-05 | 0 | 0 |  | 1 | TRUE | wye
145 | LV_1371-4_0_6_load_148 | 172 | 0.0010748 | 0.00026937 | 0 | 0 |  | 1 | TRUE | wye
146 | LV_1371-4_0_6_load_147 | 173 | 0.00092603 | 0.00023208 | 0 | 0 |  | 1 | TRUE | wye
147 | LV_1371-4_0_6_load_149 | 174 | 0.00085827 | 0.0002151 | 0 | 0 |  | 1 | TRUE | wye
148 | LV_1371-4_0_6_load_146 | 175 | 0.0020434 | 0.00051213 | 0 | 0 |  | 1 | TRUE | wye
149 | LV_1371-4_0_6_load_151 | 176 | 0.00074587 | 0.00018693 | 0 | 0 |  | 1 | TRUE | wye
150 | LV_1371-4_0_6_load_179 | 177 | 0.00076667 | 0.00019215 | 0 | 0 |  | 1 | TRUE | wye
151 | LV_1371-4_0_6_load_155 | 178 | 0.0016496 | 0.00041344 | 0 | 0 |  | 1 | TRUE | wye
152 | LV_1371-4_0_6_load_156 | 179 | 0.00080815 | 0.00020254 | 0 | 0 |  | 1 | TRUE | wye
153 | LV_1371-4_0_6_load_154 | 180 | 0.002008 | 0.00050324 | 0 | 0 |  | 1 | TRUE | wye
154 | LV_1371-4_0_6_load_181 | 181 | 0.00087712 | 0.00021983 | 0 | 0 |  | 1 | TRUE | wye
155 | LV_1371-4_0_6_load_168 | 182 | 0.001892 | 0.00047417 | 0 | 0 |  | 1 | TRUE | wye
156 | LV_1371-4_0_6_load_169 | 183 | 0.0014575 | 0.0003653 | 0 | 0 |  | 1 | TRUE | wye
157 | LV_1371-4_0_6_load_170 | 184 | 0.0024878 | 0.0006235 | 0 | 0 |  | 1 | TRUE | wye
158 | LV_1371-4_0_6_load_171 | 185 | 0.0043599 | 0.0010927 | 0 | 0 |  | 1 | TRUE | wye
159 | LV_1371-4_0_6_load_195 | 187 | 0.0016935 | 0.00042443 | 0 | 0 |  | 1 | TRUE | wye
160 | LV_1371-4_0_6_load_178 | 188 | 0.0034671 | 0.00086895 | 0 | 0 |  | 1 | TRUE | wye
161 | LV_1371-4_0_6_load_187 | 189 | 0.00069494 | 0.00017417 | 0 | 0 |  | 1 | TRUE | wye
162 | LV_1371-4_0_6_load_190 | 190 | 0.0046173 | 0.0011572 | 0 | 0 |  | 1 | TRUE | wye
163 | LV_1371-4_0_6_load_191 | 191 | 0.0034921 | 0.00087521 | 0 | 0 |  | 1 | TRUE | wye
164 | LV_1371-4_0_6_load_186 | 192 | 0.0018699 | 0.00046865 | 0 | 0 |  | 1 | TRUE | wye
165 | LV_1371-4_0_6_load_192 | 193 | 0.0027824 | 0.00069734 | 0 | 0 |  | 1 | TRUE | wye
166 | LV_1371-4_0_6_load_196 | 194 | 0.00076732 | 0.00019231 | 0 | 0 |  | 1 | TRUE | wye
167 | LV_1371-4_0_6_load_199 | 195 | 0.006043 | 0.0015145 | 0 | 0 |  | 1 | TRUE | wye
168 | LV_1371-4_0_6_load_193 | 196 | 0.0015392 | 0.00038577 | 0 | 0 |  | 1 | TRUE | wye
169 | LV_1371-4_0_6_load_194 | 197 | 0.001052 | 0.00026366 | 0 | 0 |  | 1 | TRUE | wye
170 | LV_1371-4_0_6_load_202 | 198 | 0.0037259 | 0.00093379 | 0 | 0 |  | 1 | TRUE | wye
171 | LV_1371-4_0_6_load_197 | 199 | 0.0014148 | 0.00035457 | 0 | 0 |  | 1 | TRUE | wye
172 | LV_1371-4_0_6_load_200 | 200 | 0.0010432 | 0.00026144 | 0 | 0 |  | 1 | TRUE | wye
173 | LV_1371-4_0_6_load_201 | 201 | 0.0061429 | 0.0015396 | 0 | 0 |  | 1 | TRUE | wye
174 | LV_1371-4_0_6_load_203 | 202 | 0.0015461 | 0.00038749 | 0 | 0 |  | 1 | TRUE | wye
175 | LV_1371-4_0_6_load_166 | 203 | 0.002067 | 0.00051803 | 0 | 0 |  | 1 | TRUE | wye
176 | LV_1371-4_0_6_load_163 | 204 | 0.0016766 | 0.00042019 | 0 | 0 |  | 1 | TRUE | wye
177 | LV_1371-4_0_6_load_157 | 205 | 0.0010145 | 0.00025426 | 0 | 0 |  | 1 | TRUE | wye
178 | LV_1371-4_0_6_load_152 | 206 | 0.0051696 | 0.0012956 | 0 | 0 |  | 1 | TRUE | wye
179 | LV_1371-4_0_6_load_153 | 207 | 0.0034193 | 0.00085695 | 0 | 0 |  | 1 | TRUE | wye
180 | LV_1371-4_0_6_load_140 | 209 | 0.00091607 | 0.00022959 | 0 | 0 |  | 1 | TRUE | wye
181 | LV_1371-4_0_6_load_141 | 210 | 0.00037618 | 9.428e-05 | 0 | 0 |  | 1 | TRUE | wye
182 | LV_1371-4_0_6_load_229 | 211 | 0.0013691 | 0.00034313 | 0 | 0 |  | 1 | TRUE | wye
183 | LV_1371-4_0_6_load_227 | 212 | 0.0015451 | 0.00038724 | 0 | 0 |  | 1 | TRUE | wye
184 | LV_1371-4_0_6_load_161 | 213 | 0.0018033 | 0.00045194 | 0 | 0 |  | 1 | TRUE | wye
185 | LV_1371-4_0_6_load_162 | 214 | 0.001677 | 0.0004203 | 0 | 0 |  | 1 | TRUE | wye
186 | LV_1371-4_0_6_load_164 | 215 | 0.0014112 | 0.00035367 | 0 | 0 |  | 1 | TRUE | wye
187 | LV_1371-4_0_6_load_205 | 216 | 0.0031748 | 0.00079568 | 0 | 0 |  | 1 | TRUE | wye
188 | LV_1371-4_0_6_load_206 | 217 | 0.0021588 | 0.00054104 | 0 | 0 |  | 1 | TRUE | wye
189 | LV_1371-4_0_6_load_208 | 218 | 0.0018644 | 0.00046726 | 0 | 0 |  | 1 | TRUE | wye
190 | LV_1371-4_0_6_load_221 | 219 | 0.0017336 | 0.00043449 | 0 | 0 |  | 1 | TRUE | wye
191 | LV_1371-4_0_6_load_219 | 220 | 0.0013042 | 0.00032686 | 0 | 0 |  | 1 | TRUE | wye
192 | LV_1371-4_0_6_load_210 | 221 | 0.0021312 | 0.00053413 | 0 | 0 |  | 1 | TRUE | wye
193 | LV_1371-4_0_6_load_211 | 222 | 0.0022935 | 0.00057481 | 0 | 0 |  | 1 | TRUE | wye
194 | LV_1371-4_0_6_load_212 | 223 | 0.0023692 | 0.00059379 | 0 | 0 |  | 1 | TRUE | wye
195 | LV_1371-4_0_6_load_222 | 226 | 0.0015139 | 0.00037943 | 0 | 0 |  | 1 | TRUE | wye
196 | LV_1371-4_0_6_load_213 | 227 | 0.0024226 | 0.00060716 | 0 | 0 |  | 1 | TRUE | wye
197 | LV_1371-4_0_6_load_215 | 228 | 0.0016687 | 0.0004182 | 0 | 0 |  | 1 | TRUE | wye
198 | LV_1371-4_0_6_load_217 | 229 | 0.0028605 | 0.0007169 | 0 | 0 |  | 1 | TRUE | wye
199 | LV_1371-4_0_6_load_233 | 231 | 0.0022658 | 0.00056787 | 0 | 0 |  | 1 | TRUE | wye
200 | LV_1371-4_0_6_load_218 | 232 | 0.0014092 | 0.00035319 | 0 | 0 |  | 1 | TRUE | wye
201 | LV_1371-4_0_6_load_231 | 234 | 0.0012613 | 0.0003161 | 0 | 0 |  | 1 | TRUE | wye
202 | LV_1371-4_0_6_load_230 | 235 | 0.0012276 | 0.00030766 | 0 | 0 |  | 1 | TRUE | wye
203 | LV_1371-4_0_6_load_232 | 236 | 0.0020955 | 0.00052518 | 0 | 0 |  | 1 | TRUE | wye
204 | LV_1371-4_0_6_load_228 | 237 | 0.001878 | 0.00047068 | 0 | 0 |  | 1 | TRUE | wye

## ext_grid
| name | bus | vm_pu | va_degree | slack_weight | in_service
0 |  | 203 | 1 | 0 | 1 | TRUE

## line
| name | std_type | from_bus | to_bus | length_km | r_ohm_per_km | x_ohm_per_km | c_nf_per_km | g_us_per_km | max_i_ka | df | parallel | type | in_service
0 | LV_1371-4_0_6_line_0 |  | 0 | 1 | 0.034359 | 0.125 | 0.08 | 261 | 0 | 0.364 | 1 | 1 | cs | TRUE
1 | LV_1371-4_0_6_line_1 |  | 0 | 2 | 0.059465 | 0.125 | 0.08 | 261 | 0 | 0.364 | 1 | 1 | cs | TRUE
2 | LV_1371-4_0_6_line_2 |  | 1 | 3 | 0.011098 | 0.125 | 0.08 | 261 | 0 | 0.364 | 1 | 1 | cs | TRUE
3 | LV_1371-4_0_6_line_3 |  | 1 | 4 | 0.018548 | 0.125 | 0.08 | 261 | 0 | 0.364 | 1 | 1 | cs | TRUE
4 | LV_1371-4_0_6_line_4 |  | 2 | 5 | 0.0046665 | 0.125 | 0.08 | 261 | 0 | 0.364 | 1 | 1 | cs | TRUE
5 | LV_1371-4_0_6_line_5 |  | 3 | 10 | 0.01363 | 0.125 | 0.08 | 261 | 0 | 0.364 | 1 | 1 | cs | TRUE
6 | LV_1371-4_0_6_line_6 |  | 4 | 11 | 0.015895 | 0.125 | 0.08 | 261 | 0 | 0.364 | 1 | 1 | cs | TRUE
7 | LV_1371-4_0_6_line_7 |  | 5 | 6 | 0.028235 | 0.125 | 0.08 | 261 | 0 | 0.364 | 1 | 1 | cs | TRUE
8 | LV_1371-4_0_6_line_8 |  | 7 | 8 | 0.017815 | 0.125 | 0.08 | 261 | 0 | 0.364 | 1 | 1 | cs | TRUE
9 | LV_1371-4_0_6_line_9 |  | 7 | 9 | 0.0012268 | 0.125 | 0.08 | 261 | 0 | 0.364 | 1 | 1 | cs | TRUE
10 | LV_1371-4_0_6_line_10 |  | 8 | 86 | 0.041712 | 0.125 | 0.08 | 261 | 0 | 0.364 | 1 | 5 | cs | TRUE
11 | LV_1371-4_0_6_line_11 |  | 8 | 13 | 0.019211 | 0.125 | 0.08 | 261 | 0 | 0.364 | 1 | 5 | cs | TRUE
12 | LV_1371-4_0_6_line_12 |  | 9 | 78 | 0.017936 | 0.125 | 0.08 | 261 | 0 | 0.364 | 1 | 1 | cs | TRUE
13 | LV_1371-4_0_6_line_13 |  | 11 | 18 | 0.043582 | 0.125 | 0.08 | 261 | 0 | 0.364 | 1 | 1 | cs | TRUE
14 | LV_1371-4_0_6_line_14 |  | 12 | 13 | 0.004651 | 0.125 | 0.08 | 261 | 0 | 0.364 | 1 | 5 | cs | TRUE
15 | LV_1371-4_0_6_line_15 |  | 12 | 14 | 0.022576 | 0.125 | 0.08 | 261 | 0 | 0.364 | 1 | 5 | cs | TRUE
16 | LV_1371-4_0_6_line_16 |  | 14 | 79 | 0.00075892 | 0.125 | 0.08 | 261 | 0 | 0.364 | 1 | 5 | cs | TRUE
17 | LV_1371-4_0_6_line_17 |  | 15 | 16 | 0.01106 | 0.125 | 0.08 | 261 | 0 | 0.364 | 1 | 1 | cs | TRUE
18 | LV_1371-4_0_6_line_18 |  | 15 | 17 | 0.016433 | 0.125 | 0.08 | 261 | 0 | 0.364 | 1 | 1 | cs | TRUE
19 | LV_1371-4_0_6_line_19 |  | 16 | 32 | 0.012275 | 0.125 | 0.08 | 261 | 0 | 0.364 | 1 | 1 | cs | TRUE
20 | LV_1371-4_0_6_line_20 |  | 17 | 76 | 0.0025583 | 0.125 | 0.08 | 261 | 0 | 0.364 | 1 | 1 | cs | TRUE
21 | LV_1371-4_0_6_line_21 |  | 18 | 19 | 0.0087333 | 0.125 | 0.08 | 261 | 0 | 0.364 | 1 | 1 | cs | TRUE
22 | LV_1371-4_0_6_line_22 |  | 19 | 75 | 0.022113 | 0.125 | 0.08 | 261 | 0 | 0.364 | 1 | 1 | cs | TRUE
23 | LV_1371-4_0_6_line_23 |  | 20 | 21 | 0.007246 | 0.125 | 0.08 | 261 | 0 | 0.364 | 1 | 1 | cs | TRUE
24 | LV_1371-4_0_6_line_24 |  | 20 | 22 | 0.0053614 | 0.125 | 0.08 | 261 | 0 | 0.364 | 1 | 1 | cs | TRUE
25 | LV_1371-4_0_6_line_25 |  | 21 | 23 | 0.018367 | 0.125 | 0.08 | 261 | 0 | 0.364 | 1 | 1 | cs | TRUE
26 | LV_1371-4_0_6_line_26 |  | 22 | 24 | 0.018651 | 0.125 | 0.08 | 261 | 0 | 0.364 | 1 | 1 | cs | TRUE
27 | LV_1371-4_0_6_line_27 |  | 22 | 25 | 0.023754 | 0.125 | 0.08 | 261 | 0 | 0.364 | 1 | 1 | cs | TRUE
28 | LV_1371-4_0_6_line_28 |  | 23 | 26 | 0.00020248 | 0.125 | 0.08 | 261 | 0 | 0.364 | 1 | 1 | cs | TRUE
29 | LV_1371-4_0_6_line_29 |  | 24 | 27 | 0.00018598 | 0.125 | 0.08 | 261 | 0 | 0.364 | 1 | 1 | cs | TRUE
30 | LV_1371-4_0_6_line_30 |  | 25 | 28 | 0.016909 | 0.125 | 0.08 | 261 | 0 | 0.364 | 1 | 1 | cs | TRUE
31 | LV_1371-4_0_6_line_31 |  | 26 | 29 | 0.02406 | 0.125 | 0.08 | 261 | 0 | 0.364 | 1 | 1 | cs | TRUE
32 | LV_1371-4_0_6_line_32 |  | 27 | 30 | 0.018724 | 0.125 | 0.08 | 261 | 0 | 0.364 | 1 | 1 | cs | TRUE
33 | LV_1371-4_0_6_line_33 |  | 28 | 31 | 0.017379 | 0.125 | 0.08 | 261 | 0 | 0.364 | 1 | 1 | cs | TRUE
34 | LV_1371-4_0_6_line_34 |  | 29 | 70 | 0.016678 | 0.125 | 0.08 | 261 | 0 | 0.364 | 1 | 1 | cs | TRUE
35 | LV_1371-4_0_6_line_35 |  | 30 | 71 | 0.0037588 | 0.125 | 0.08 | 261 | 0 | 0.364 | 1 | 1 | cs | TRUE
36 | LV_1371-4_0_6_line_36 |  | 31 | 104 | 0.019764 | 0.125 | 0.08 | 261 | 0 | 0.364 | 1 | 1 | cs | TRUE
37 | LV_1371-4_0_6_line_37 |  | 32 | 70 | 0.014098 | 0.125 | 0.08 | 261 | 0 | 0.364 | 1 | 1 | cs | TRUE
38 | LV_1371-4_0_6_line_38 |  | 33 | 34 | 0.020405 | 0.125 | 0.08 | 261 | 0 | 0.364 | 1 | 5 | cs | TRUE
39 | LV_1371-4_0_6_line_39 |  | 33 | 35 | 0.023412 | 0.125 | 0.08 | 261 | 0 | 0.364 | 1 | 5 | cs | TRUE
40 | LV_1371-4_0_6_line_40 |  | 34 | 36 | 0.018337 | 0.125 | 0.08 | 261 | 0 | 0.364 | 1 | 1 | cs | TRUE
41 | LV_1371-4_0_6_line_41 |  | 34 | 37 | 0.008759 | 0.125 | 0.08 | 261 | 0 | 0.364 | 1 | 5 | cs | TRUE
42 | LV_1371-4_0_6_line_42 |  | 35 | 38 | 0.011935 | 0.125 | 0.08 | 261 | 0 | 0.364 | 1 | 5 | cs | TRUE
43 | LV_1371-4_0_6_line_43 |  | 35 | 39 | 0.040607 | 0.125 | 0.08 | 261 | 0 | 0.364 | 1 | 1 | cs | TRUE
44 | LV_1371-4_0_6_line_44 |  | 37 | 42 | 0.023187 | 0.125 | 0.08 | 261 | 0 | 0.364 | 1 | 5 | cs | TRUE
45 | LV_1371-4_0_6_line_45 |  | 38 | 43 | 0.0036709 | 0.125 | 0.08 | 261 | 0 | 0.364 | 1 | 5 | cs | TRUE
46 | LV_1371-4_0_6_line_46 |  | 39 | 44 | 0.037487 | 0.125 | 0.08 | 261 | 0 | 0.364 | 1 | 1 | cs | TRUE
47 | LV_1371-4_0_6_line_47 |  | 40 | 41 | 0.012061 | 0.125 | 0.08 | 261 | 0 | 0.364 | 1 | 1 | cs | TRUE
48 | LV_1371-4_0_6_line_48 |  | 41 | 165 | 0.023646 | 0.125 | 0.08 | 261 | 0 | 0.364 | 1 | 1 | cs | TRUE
49 | LV_1371-4_0_6_line_49 |  | 42 | 48 | 0.02811 | 0.125 | 0.08 | 261 | 0 | 0.364 | 1 | 5 | cs | TRUE
50 | LV_1371-4_0_6_line_50 |  | 42 | 49 | 0.023272 | 0.125 | 0.08 | 261 | 0 | 0.364 | 1 | 1 | cs | TRUE
51 | LV_1371-4_0_6_line_51 |  | 43 | 50 | 0.02294 | 0.125 | 0.08 | 261 | 0 | 0.364 | 1 | 5 | cs | TRUE
52 | LV_1371-4_0_6_line_52 |  | 44 | 51 | 0.040329 | 0.125 | 0.08 | 261 | 0 | 0.364 | 1 | 1 | cs | TRUE
53 | LV_1371-4_0_6_line_53 |  | 45 | 46 | 0.034428 | 0.125 | 0.08 | 261 | 0 | 0.364 | 1 | 5 | cs | TRUE
54 | LV_1371-4_0_6_line_54 |  | 45 | 47 | 0.020372 | 0.125 | 0.08 | 261 | 0 | 0.364 | 1 | 5 | cs | TRUE
55 | LV_1371-4_0_6_line_55 |  | 46 | 48 | 0.033459 | 0.125 | 0.08 | 261 | 0 | 0.364 | 1 | 5 | cs | TRUE
56 | LV_1371-4_0_6_line_56 |  | 47 | 190 | 0.019362 | 0.125 | 0.08 | 261 | 0 | 0.364 | 1 | 1 | cs | TRUE
57 | LV_1371-4_0_6_line_57 |  | 47 | 191 | 0.027383 | 0.125 | 0.08 | 261 | 0 | 0.364 | 1 | 5 | cs | TRUE
58 | LV_1371-4_0_6_line_58 |  | 47 | 188 | 0.043429 | 0.125 | 0.08 | 261 | 0 | 0.364 | 1 | 1 | cs | TRUE
59 | LV_1371-4_0_6_line_59 |  | 49 | 169 | 0.012104 | 0.125 | 0.08 | 261 | 0 | 0.364 | 1 | 1 | cs | TRUE
60 | LV_1371-4_0_6_line_60 |  | 50 | 97 | 0.0010652 | 0.125 | 0.08 | 261 | 0 | 0.364 | 1 | 5 | cs | TRUE
61 | LV_1371-4_0_6_line_61 |  | 51 | 67 | 0.046647 | 0.125 | 0.08 | 261 | 0 | 0.364 | 1 | 1 | cs | TRUE
62 | LV_1371-4_0_6_line_62 |  | 52 | 53 | 0.021195 | 0.125 | 0.08 | 261 | 0 | 0.364 | 1 | 1 | cs | TRUE
63 | LV_1371-4_0_6_line_63 |  | 52 | 54 | 0.018423 | 0.125 | 0.08 | 261 | 0 | 0.364 | 1 | 1 | cs | TRUE
64 | LV_1371-4_0_6_line_64 |  | 53 | 55 | 0.025024 | 0.125 | 0.08 | 261 | 0 | 0.364 | 1 | 1 | cs | TRUE
65 | LV_1371-4_0_6_line_65 |  | 54 | 56 | 0.019287 | 0.125 | 0.08 | 261 | 0 | 0.364 | 1 | 1 | cs | TRUE
66 | LV_1371-4_0_6_line_66 |  | 54 | 57 | 0.037933 | 0.125 | 0.08 | 261 | 0 | 0.364 | 1 | 1 | cs | TRUE
67 | LV_1371-4_0_6_line_67 |  | 55 | 58 | 0.035479 | 0.125 | 0.08 | 261 | 0 | 0.364 | 1 | 3 | cs | TRUE
68 | LV_1371-4_0_6_line_68 |  | 56 | 59 | 0.011526 | 0.125 | 0.08 | 261 | 0 | 0.364 | 1 | 1 | cs | TRUE
69 | LV_1371-4_0_6_line_69 |  | 56 | 60 | 0.017743 | 0.125 | 0.08 | 261 | 0 | 0.364 | 1 | 1 | cs | TRUE
70 | LV_1371-4_0_6_line_70 |  | 57 | 61 | 0.021617 | 0.125 | 0.08 | 261 | 0 | 0.364 | 1 | 1 | cs | TRUE
71 | LV_1371-4_0_6_line_71 |  | 57 | 62 | 0.012352 | 0.125 | 0.08 | 261 | 0 | 0.364 | 1 | 1 | cs | TRUE
72 | LV_1371-4_0_6_line_72 |  | 58 | 63 | 0.010762 | 0.125 | 0.08 | 261 | 0 | 0.364 | 1 | 5 | cs | TRUE
73 | LV_1371-4_0_6_line_73 |  | 59 | 64 | 0.02158 | 0.125 | 0.08 | 261 | 0 | 0.364 | 1 | 1 | cs | TRUE
74 | LV_1371-4_0_6_line_74 |  | 59 | 65 | 0.015143 | 0.125 | 0.08 | 261 | 0 | 0.364 | 1 | 1 | cs | TRUE
75 | LV_1371-4_0_6_line_75 |  | 60 | 66 | 0.020335 | 0.125 | 0.08 | 261 | 0 | 0.364 | 1 | 1 | cs | TRUE
76 | LV_1371-4_0_6_line_76 |  | 63 | 79 | 0.012398 | 0.125 | 0.08 | 261 | 0 | 0.364 | 1 | 5 | cs | TRUE
77 | LV_1371-4_0_6_line_77 |  | 64 | 118 | 0.012991 | 0.125 | 0.08 | 261 | 0 | 0.364 | 1 | 1 | cs | TRUE
78 | LV_1371-4_0_6_line_78 |  | 64 | 119 | 0.02019 | 0.125 | 0.08 | 261 | 0 | 0.364 | 1 | 1 | cs | TRUE
79 | LV_1371-4_0_6_line_79 |  | 66 | 75 | 0.016466 | 0.125 | 0.08 | 261 | 0 | 0.364 | 1 | 1 | cs | TRUE
80 | LV_1371-4_0_6_line_80 |  | 66 | 72 | 0.017649 | 0.125 | 0.08 | 261 | 0 | 0.364 | 1 | 1 | cs | TRUE
81 | LV_1371-4_0_6_line_81 |  | 68 | 69 | 0.39881 | 0.125 | 0.08 | 261 | 0 | 0.364 | 1 | 1 | cs | TRUE
82 | LV_1371-4_0_6_line_82 |  | 69 | 80 | 0.035591 | 0.125 | 0.08 | 261 | 0 | 0.364 | 1 | 1 | cs | TRUE
83 | LV_1371-4_0_6_line_83 |  | 72 | 73 | 0.018204 | 0.125 | 0.08 | 261 | 0 | 0.364 | 1 | 1 | cs | TRUE
84 | LV_1371-4_0_6_line_84 |  | 73 | 74 | 0.020004 | 0.125 | 0.08 | 261 | 0 | 0.364 | 1 | 1 | cs | TRUE
85 | LV_1371-4_0_6_line_85 |  | 76 | 77 | 0.016169 | 0.125 | 0.08 | 261 | 0 | 0.364 | 1 | 1 | cs | TRUE
86 | LV_1371-4_0_6_line_86 |  | 77 | 78 | 0.00018607 | 0.125 | 0.08 | 261 | 0 | 0.364 | 1 | 1 | cs | TRUE
87 | LV_1371-4_0_6_line_87 |  | 80 | 81 | 0.2519 | 0.125 | 0.08 | 261 | 0 | 0.364 | 1 | 1 | cs | TRUE
88 | LV_1371-4_0_6_line_88 |  | 81 | 82 | 0.028403 | 0.125 | 0.08 | 261 | 0 | 0.364 | 1 | 1 | cs | TRUE
89 | LV_1371-4_0_6_line_89 |  | 82 | 114 | 0.0018582 | 0.125 | 0.08 | 261 | 0 | 0.364 | 1 | 1 | cs | TRUE
90 | LV_1371-4_0_6_line_90 |  | 82 | 115 | 0.012127 | 0.125 | 0.08 | 261 | 0 | 0.364 | 1 | 1 | cs | TRUE
91 | LV_1371-4_0_6_line_91 |  | 83 | 84 | 0.11532 | 0.125 | 0.08 | 261 | 0 | 0.364 | 1 | 5 | cs | TRUE
92 | LV_1371-4_0_6_line_92 |  | 83 | 85 | 0.016177 | 0.125 | 0.08 | 261 | 0 | 0.364 | 1 | 5 | cs | TRUE
93 | LV_1371-4_0_6_line_93 |  | 84 | 112 | 0.023799 | 0.125 | 0.08 | 261 | 0 | 0.364 | 1 | 5 | cs | TRUE
94 | LV_1371-4_0_6_line_94 |  | 85 | 130 | 0.024721 | 0.125 | 0.08 | 261 | 0 | 0.364 | 1 | 5 | cs | TRUE
95 | LV_1371-4_0_6_line_95 |  | 86 | 87 | 0.025406 | 0.125 | 0.08 | 261 | 0 | 0.364 | 1 | 5 | cs | TRUE
96 | LV_1371-4_0_6_line_96 |  | 87 | 91 | 0.044326 | 0.125 | 0.08 | 261 | 0 | 0.364 | 1 | 5 | cs | TRUE
97 | LV_1371-4_0_6_line_97 |  | 87 | 88 | 0.024245 | 0.125 | 0.08 | 261 | 0 | 0.364 | 1 | 1 | cs | TRUE
98 | LV_1371-4_0_6_line_98 |  | 88 | 89 | 0.0052328 | 0.125 | 0.08 | 261 | 0 | 0.364 | 1 | 1 | cs | TRUE
99 | LV_1371-4_0_6_line_99 |  | 89 | 90 | 0.014116 | 0.125 | 0.08 | 261 | 0 | 0.364 | 1 | 1 | cs | TRUE
100 | LV_1371-4_0_6_line_100 |  | 90 | 92 | 0.00058615 | 0.125 | 0.08 | 261 | 0 | 0.364 | 1 | 1 | cs | TRUE
101 | LV_1371-4_0_6_line_101 |  | 91 | 93 | 0.052822 | 0.125 | 0.08 | 261 | 0 | 0.364 | 1 | 5 | cs | TRUE
102 | LV_1371-4_0_6_line_102 |  | 92 | 94 | 0.035386 | 0.125 | 0.08 | 261 | 0 | 0.364 | 1 | 1 | cs | TRUE
103 | LV_1371-4_0_6_line_103 |  | 93 | 95 | 0.011413 | 0.125 | 0.08 | 261 | 0 | 0.364 | 1 | 5 | cs | TRUE
104 | LV_1371-4_0_6_line_104 |  | 93 | 96 | 0.031514 | 0.125 | 0.08 | 261 | 0 | 0.364 | 1 | 1 | cs | TRUE
105 | LV_1371-4_0_6_line_105 |  | 94 | 108 | 0.012136 | 0.125 | 0.08 | 261 | 0 | 0.364 | 1 | 1 | cs | TRUE
106 | LV_1371-4_0_6_line_106 |  | 95 | 161 | 0.039884 | 0.125 | 0.08 | 261 | 0 | 0.364 | 1 | 5 | cs | TRUE
107 | LV_1371-4_0_6_line_107 |  | 96 | 155 | 0.022316 | 0.125 | 0.08 | 261 | 0 | 0.364 | 1 | 1 | cs | TRUE
108 | LV_1371-4_0_6_line_108 |  | 96 | 152 | 0.0095094 | 0.125 | 0.08 | 261 | 0 | 0.364 | 1 | 1 | cs | TRUE
109 | LV_1371-4_0_6_line_109 |  | 97 | 98 | 0.0012911 | 0.125 | 0.08 | 261 | 0 | 0.364 | 1 | 5 | cs | TRUE
110 | LV_1371-4_0_6_line_110 |  | 98 | 99 | 0.03506 | 0.125 | 0.08 | 261 | 0 | 0.364 | 1 | 5 | cs | TRUE
111 | LV_1371-4_0_6_line_111 |  | 99 | 127 | 0.025486 | 0.125 | 0.08 | 261 | 0 | 0.364 | 1 | 5 | cs | TRUE
112 | LV_1371-4_0_6_line_112 |  | 100 | 101 | 0.0084858 | 0.125 | 0.08 | 261 | 0 | 0.364 | 1 | 1 | cs | TRUE
113 | LV_1371-4_0_6_line_113 |  | 100 | 102 | 0.0098243 | 0.125 | 0.08 | 261 | 0 | 0.364 | 1 | 1 | cs | TRUE
114 | LV_1371-4_0_6_line_114 |  | 101 | 103 | 0.011009 | 0.125 | 0.08 | 261 | 0 | 0.364 | 1 | 1 | cs | TRUE
115 | LV_1371-4_0_6_line_115 |  | 102 | 104 | 0.020586 | 0.125 | 0.08 | 261 | 0 | 0.364 | 1 | 1 | cs | TRUE
116 | LV_1371-4_0_6_line_116 |  | 103 | 105 | 0.0083204 | 0.125 | 0.08 | 261 | 0 | 0.364 | 1 | 1 | cs | TRUE
117 | LV_1371-4_0_6_line_117 |  | 105 | 106 | 0.0096681 | 0.125 | 0.08 | 261 | 0 | 0.364 | 1 | 1 | cs | TRUE
118 | LV_1371-4_0_6_line_118 |  | 107 | 108 | 0.013087 | 0.125 | 0.08 | 261 | 0 | 0.364 | 1 | 1 | cs | TRUE
119 | LV_1371-4_0_6_line_119 |  | 109 | 110 | 0.12858 | 0.125 | 0.08 | 261 | 0 | 0.364 | 1 | 1 | cs | TRUE
120 | LV_1371-4_0_6_line_120 |  | 110 | 111 | 0.0063553 | 0.125 | 0.08 | 261 | 0 | 0.364 | 1 | 1 | cs | TRUE
121 | LV_1371-4_0_6_line_121 |  | 110 | 112 | 0.028077 | 0.125 | 0.08 | 261 | 0 | 0.364 | 1 | 5 | cs | TRUE
122 | LV_1371-4_0_6_line_122 |  | 110 | 113 | 0.024951 | 0.125 | 0.08 | 261 | 0 | 0.364 | 1 | 5 | cs | TRUE
123 | LV_1371-4_0_6_line_123 |  | 111 | 135 | 0.047791 | 0.125 | 0.08 | 261 | 0 | 0.364 | 1 | 1 | cs | TRUE
124 | LV_1371-4_0_6_line_124 |  | 113 | 133 | 0.0090806 | 0.125 | 0.08 | 261 | 0 | 0.364 | 1 | 5 | cs | TRUE
125 | LV_1371-4_0_6_line_125 |  | 114 | 116 | 0.03001 | 0.125 | 0.08 | 261 | 0 | 0.364 | 1 | 1 | cs | TRUE
126 | LV_1371-4_0_6_line_126 |  | 115 | 117 | 0.017665 | 0.125 | 0.08 | 261 | 0 | 0.364 | 1 | 1 | cs | TRUE
127 | LV_1371-4_0_6_line_127 |  | 116 | 139 | 0.015877 | 0.125 | 0.08 | 261 | 0 | 0.364 | 1 | 5 | cs | TRUE
128 | LV_1371-4_0_6_line_128 |  | 116 | 134 | 0.0079049 | 0.125 | 0.08 | 261 | 0 | 0.364 | 1 | 5 | cs | TRUE
129 | LV_1371-4_0_6_line_129 |  | 117 | 138 | 0.029909 | 0.125 | 0.08 | 261 | 0 | 0.364 | 1 | 1 | cs | TRUE
130 | LV_1371-4_0_6_line_130 |  | 119 | 126 | 0.005542 | 0.125 | 0.08 | 261 | 0 | 0.364 | 1 | 1 | cs | TRUE
131 | LV_1371-4_0_6_line_131 |  | 119 | 124 | 0.0086398 | 0.125 | 0.08 | 261 | 0 | 0.364 | 1 | 1 | cs | TRUE
132 | LV_1371-4_0_6_line_132 |  | 120 | 121 | 0.024433 | 0.125 | 0.08 | 261 | 0 | 0.364 | 1 | 1 | cs | TRUE
133 | LV_1371-4_0_6_line_133 |  | 121 | 122 | 0.017057 | 0.125 | 0.08 | 261 | 0 | 0.364 | 1 | 1 | cs | TRUE
134 | LV_1371-4_0_6_line_134 |  | 122 | 123 | 0.019651 | 0.125 | 0.08 | 261 | 0 | 0.364 | 1 | 1 | cs | TRUE
135 | LV_1371-4_0_6_line_135 |  | 123 | 216 | 0.0026384 | 0.125 | 0.08 | 261 | 0 | 0.364 | 1 | 1 | cs | TRUE
136 | LV_1371-4_0_6_line_136 |  | 124 | 125 | 0.019205 | 0.125 | 0.08 | 261 | 0 | 0.364 | 1 | 1 | cs | TRUE
137 | LV_1371-4_0_6_line_137 |  | 127 | 128 | 0.023331 | 0.125 | 0.08 | 261 | 0 | 0.364 | 1 | 5 | cs | TRUE
138 | LV_1371-4_0_6_line_138 |  | 128 | 129 | 0.023743 | 0.125 | 0.08 | 261 | 0 | 0.364 | 1 | 5 | cs | TRUE
139 | LV_1371-4_0_6_line_139 |  | 129 | 170 | 0.027506 | 0.125 | 0.08 | 261 | 0 | 0.364 | 1 | 5 | cs | TRUE
140 | LV_1371-4_0_6_line_140 |  | 130 | 131 | 0.00034674 | 0.125 | 0.08 | 261 | 0 | 0.364 | 1 | 5 | cs | TRUE
141 | LV_1371-4_0_6_line_141 |  | 131 | 132 | 0.0036884 | 0.125 | 0.08 | 261 | 0 | 0.364 | 1 | 5 | cs | TRUE
142 | LV_1371-4_0_6_line_142 |  | 132 | 150 | 0.026531 | 0.125 | 0.08 | 261 | 0 | 0.364 | 1 | 5 | cs | TRUE
143 | LV_1371-4_0_6_line_143 |  | 133 | 134 | 0.014888 | 0.125 | 0.08 | 261 | 0 | 0.364 | 1 | 5 | cs | TRUE
144 | LV_1371-4_0_6_line_144 |  | 135 | 136 | 0.015291 | 0.125 | 0.08 | 261 | 0 | 0.364 | 1 | 1 | cs | TRUE
145 | LV_1371-4_0_6_line_145 |  | 136 | 137 | 0.0067514 | 0.125 | 0.08 | 261 | 0 | 0.364 | 1 | 1 | cs | TRUE
146 | LV_1371-4_0_6_line_146 |  | 138 | 145 | 0.011418 | 0.125 | 0.08 | 261 | 0 | 0.364 | 1 | 1 | cs | TRUE
147 | LV_1371-4_0_6_line_147 |  | 139 | 140 | 0.031319 | 0.125 | 0.08 | 261 | 0 | 0.364 | 1 | 5 | cs | TRUE
148 | LV_1371-4_0_6_line_148 |  | 140 | 146 | 0.0039721 | 0.125 | 0.08 | 261 | 0 | 0.364 | 1 | 5 | cs | TRUE
149 | LV_1371-4_0_6_line_149 |  | 141 | 142 | 0.026086 | 0.125 | 0.08 | 261 | 0 | 0.364 | 1 | 1 | cs | TRUE
150 | LV_1371-4_0_6_line_150 |  | 141 | 143 | 0.023829 | 0.125 | 0.08 | 261 | 0 | 0.364 | 1 | 1 | cs | TRUE
151 | LV_1371-4_0_6_line_151 |  | 142 | 144 | 0.031655 | 0.125 | 0.08 | 261 | 0 | 0.364 | 1 | 1 | cs | TRUE
152 | LV_1371-4_0_6_line_152 |  | 142 | 145 | 0.013013 | 0.125 | 0.08 | 261 | 0 | 0.364 | 1 | 1 | cs | TRUE
153 | LV_1371-4_0_6_line_153 |  | 146 | 147 | 0.02521 | 0.125 | 0.08 | 261 | 0 | 0.364 | 1 | 5 | cs | TRUE
154 | LV_1371-4_0_6_line_154 |  | 147 | 148 | 0.00065558 | 0.125 | 0.08 | 261 | 0 | 0.364 | 1 | 5 | cs | TRUE
155 | LV_1371-4_0_6_line_155 |  | 148 | 149 | 0.034556 | 0.125 | 0.08 | 261 | 0 | 0.364 | 1 | 5 | cs | TRUE
156 | LV_1371-4_0_6_line_156 |  | 149 | 192 | 0.0032389 | 0.125 | 0.08 | 261 | 0 | 0.364 | 1 | 5 | cs | TRUE
157 | LV_1371-4_0_6_line_157 |  | 150 | 151 | 0.0046315 | 0.125 | 0.08 | 261 | 0 | 0.364 | 1 | 5 | cs | TRUE
158 | LV_1371-4_0_6_line_158 |  | 151 | 162 | 0.019919 | 0.125 | 0.08 | 261 | 0 | 0.364 | 1 | 5 | cs | TRUE
159 | LV_1371-4_0_6_line_159 |  | 152 | 153 | 0.025748 | 0.125 | 0.08 | 261 | 0 | 0.364 | 1 | 1 | cs | TRUE
160 | LV_1371-4_0_6_line_160 |  | 153 | 154 | 0.024387 | 0.125 | 0.08 | 261 | 0 | 0.364 | 1 | 1 | cs | TRUE
161 | LV_1371-4_0_6_line_161 |  | 154 | 156 | 0.024249 | 0.125 | 0.08 | 261 | 0 | 0.364 | 1 | 1 | cs | TRUE
162 | LV_1371-4_0_6_line_162 |  | 156 | 157 | 0.02241 | 0.125 | 0.08 | 261 | 0 | 0.364 | 1 | 1 | cs | TRUE
163 | LV_1371-4_0_6_line_163 |  | 157 | 227 | 0.024292 | 0.125 | 0.08 | 261 | 0 | 0.364 | 1 | 1 | cs | TRUE
164 | LV_1371-4_0_6_line_164 |  | 158 | 159 | 0.28433 | 0.125 | 0.08 | 261 | 0 | 0.364 | 1 | 1 | cs | TRUE
165 | LV_1371-4_0_6_line_165 |  | 158 | 160 | 0.3294 | 0.125 | 0.08 | 261 | 0 | 0.364 | 1 | 1 | cs | TRUE
166 | LV_1371-4_0_6_line_166 |  | 159 | 171 | 0.17165 | 0.125 | 0.08 | 261 | 0 | 0.364 | 1 | 1 | cs | TRUE
167 | LV_1371-4_0_6_line_167 |  | 160 | 208 | 0.35046 | 0.125 | 0.08 | 261 | 0 | 0.364 | 1 | 1 | cs | TRUE
168 | LV_1371-4_0_6_line_168 |  | 161 | 163 | 0.011631 | 0.125 | 0.08 | 261 | 0 | 0.364 | 1 | 5 | cs | TRUE
169 | LV_1371-4_0_6_line_169 |  | 162 | 164 | 0.0063989 | 0.125 | 0.08 | 261 | 0 | 0.364 | 1 | 5 | cs | TRUE
170 | LV_1371-4_0_6_line_170 |  | 163 | 213 | 0.015988 | 0.125 | 0.08 | 261 | 0 | 0.364 | 1 | 5 | cs | TRUE
171 | LV_1371-4_0_6_line_171 |  | 164 | 204 | 0.020631 | 0.125 | 0.08 | 261 | 0 | 0.364 | 1 | 5 | cs | TRUE
172 | LV_1371-4_0_6_line_172 |  | 165 | 203 | 0.025259 | 0.125 | 0.08 | 261 | 0 | 0.364 | 1 | 1 | cs | TRUE
173 | LV_1371-4_0_6_line_173 |  | 166 | 167 | 0.0056982 | 0.125 | 0.08 | 261 | 0 | 0.364 | 1 | 1 | cs | TRUE
174 | LV_1371-4_0_6_line_174 |  | 167 | 168 | 0.022961 | 0.125 | 0.08 | 261 | 0 | 0.364 | 1 | 1 | cs | TRUE
175 | LV_1371-4_0_6_line_175 |  | 168 | 188 | 0.0082041 | 0.125 | 0.08 | 261 | 0 | 0.364 | 1 | 1 | cs | TRUE
176 | LV_1371-4_0_6_line_176 |  | 170 | 171 | 0.031287 | 0.125 | 0.08 | 261 | 0 | 0.364 | 1 | 3 | cs | TRUE
177 | LV_1371-4_0_6_line_177 |  | 170 | 172 | 0.012984 | 0.125 | 0.08 | 261 | 0 | 0.364 | 1 | 1 | cs | TRUE
178 | LV_1371-4_0_6_line_178 |  | 171 | 205 | 0.015025 | 0.125 | 0.08 | 261 | 0 | 0.364 | 1 | 1 | cs | TRUE
179 | LV_1371-4_0_6_line_179 |  | 172 | 175 | 0.011685 | 0.125 | 0.08 | 261 | 0 | 0.364 | 1 | 1 | cs | TRUE
180 | LV_1371-4_0_6_line_180 |  | 173 | 174 | 0.022908 | 0.125 | 0.08 | 261 | 0 | 0.364 | 1 | 1 | cs | TRUE
181 | LV_1371-4_0_6_line_181 |  | 173 | 175 | 0.022262 | 0.125 | 0.08 | 261 | 0 | 0.364 | 1 | 1 | cs | TRUE
182 | LV_1371-4_0_6_line_182 |  | 174 | 176 | 0.0013427 | 0.125 | 0.08 | 261 | 0 | 0.364 | 1 | 1 | cs | TRUE
183 | LV_1371-4_0_6_line_183 |  | 176 | 177 | 0.018606 | 0.125 | 0.08 | 261 | 0 | 0.364 | 1 | 1 | cs | TRUE
184 | LV_1371-4_0_6_line_184 |  | 177 | 189 | 0.0039291 | 0.125 | 0.08 | 261 | 0 | 0.364 | 1 | 1 | cs | TRUE
185 | LV_1371-4_0_6_line_185 |  | 178 | 179 | 0.0027079 | 0.125 | 0.08 | 261 | 0 | 0.364 | 1 | 1 | cs | TRUE
186 | LV_1371-4_0_6_line_186 |  | 178 | 180 | 0.019022 | 0.125 | 0.08 | 261 | 0 | 0.364 | 1 | 1 | cs | TRUE
187 | LV_1371-4_0_6_line_187 |  | 179 | 181 | 0.030329 | 0.125 | 0.08 | 261 | 0 | 0.364 | 1 | 1 | cs | TRUE
188 | LV_1371-4_0_6_line_188 |  | 180 | 207 | 0.021511 | 0.125 | 0.08 | 261 | 0 | 0.364 | 1 | 1 | cs | TRUE
189 | LV_1371-4_0_6_line_189 |  | 181 | 186 | 0.013848 | 0.125 | 0.08 | 261 | 0 | 0.364 | 1 | 1 | cs | TRUE
190 | LV_1371-4_0_6_line_190 |  | 182 | 183 | 0.017964 | 0.125 | 0.08 | 261 | 0 | 0.364 | 1 | 1 | cs | TRUE
191 | LV_1371-4_0_6_line_191 |  | 182 | 184 | 0.0038448 | 0.125 | 0.08 | 261 | 0 | 0.364 | 1 | 1 | cs | TRUE
192 | LV_1371-4_0_6_line_192 |  | 183 | 185 | 0.0073678 | 0.125 | 0.08 | 261 | 0 | 0.364 | 1 | 1 | cs | TRUE
193 | LV_1371-4_0_6_line_193 |  | 184 | 186 | 0.026027 | 0.125 | 0.08 | 261 | 0 | 0.364 | 1 | 1 | cs | TRUE
194 | LV_1371-4_0_6_line_194 |  | 186 | 187 | 0.014926 | 0.125 | 0.08 | 261 | 0 | 0.364 | 1 | 1 | cs | TRUE
195 | LV_1371-4_0_6_line_195 |  | 187 | 190 | 0.0091064 | 0.125 | 0.08 | 261 | 0 | 0.364 | 1 | 1 | cs | TRUE
196 | LV_1371-4_0_6_line_196 |  | 189 | 194 | 0.013653 | 0.125 | 0.08 | 261 | 0 | 0.364 | 1 | 1 | cs | TRUE
197 | LV_1371-4_0_6_line_197 |  | 191 | 195 | 0.0083854 | 0.125 | 0.08 | 261 | 0 | 0.364 | 1 | 5 | cs | TRUE
198 | LV_1371-4_0_6_line_198 |  | 192 | 193 | 0.033336 | 0.125 | 0.08 | 261 | 0 | 0.364 | 1 | 5 | cs | TRUE
199 | LV_1371-4_0_6_line_199 |  | 193 | 196 | 0.030853 | 0.125 | 0.08 | 261 | 0 | 0.364 | 1 | 5 | cs | TRUE
200 | LV_1371-4_0_6_line_200 |  | 194 | 199 | 0.00027219 | 0.125 | 0.08 | 261 | 0 | 0.364 | 1 | 1 | cs | TRUE
201 | LV_1371-4_0_6_line_201 |  | 195 | 200 | 0.011314 | 0.125 | 0.08 | 261 | 0 | 0.364 | 1 | 5 | cs | TRUE
202 | LV_1371-4_0_6_line_202 |  | 196 | 197 | 0.03017 | 0.125 | 0.08 | 261 | 0 | 0.364 | 1 | 5 | cs | TRUE
203 | LV_1371-4_0_6_line_203 |  | 197 | 198 | 0.038138 | 0.125 | 0.08 | 261 | 0 | 0.364 | 1 | 5 | cs | TRUE
204 | LV_1371-4_0_6_line_204 |  | 198 | 202 | 0.018519 | 0.125 | 0.08 | 261 | 0 | 0.364 | 1 | 1 | cs | TRUE
205 | LV_1371-4_0_6_line_205 |  | 198 | 201 | 0.034244 | 0.125 | 0.08 | 261 | 0 | 0.364 | 1 | 5 | cs | TRUE
206 | LV_1371-4_0_6_line_206 |  | 200 | 201 | 0.0057362 | 0.125 | 0.08 | 261 | 0 | 0.364 | 1 | 5 | cs | TRUE
207 | LV_1371-4_0_6_line_207 |  | 203 | 213 | 0.042525 | 0.125 | 0.08 | 261 | 0 | 0.364 | 1 | 5 | cs | TRUE
208 | LV_1371-4_0_6_line_208 |  | 204 | 214 | 0.00068569 | 0.125 | 0.08 | 261 | 0 | 0.364 | 1 | 5 | cs | TRUE
209 | LV_1371-4_0_6_line_209 |  | 206 | 207 | 0.0017125 | 0.125 | 0.08 | 261 | 0 | 0.364 | 1 | 1 | cs | TRUE
210 | LV_1371-4_0_6_line_210 |  | 208 | 209 | 0.038867 | 0.125 | 0.08 | 261 | 0 | 0.364 | 1 | 1 | cs | TRUE
211 | LV_1371-4_0_6_line_211 |  | 209 | 210 | 0.0051949 | 0.125 | 0.08 | 261 | 0 | 0.364 | 1 | 1 | cs | TRUE
212 | LV_1371-4_0_6_line_212 |  | 211 | 212 | 0.016407 | 0.125 | 0.08 | 261 | 0 | 0.364 | 1 | 1 | cs | TRUE
213 | LV_1371-4_0_6_line_213 |  | 212 | 237 | 0.010407 | 0.125 | 0.08 | 261 | 0 | 0.364 | 1 | 1 | cs | TRUE
214 | LV_1371-4_0_6_line_214 |  | 213 | 215 | 0.0082515 | 0.125 | 0.08 | 261 | 0 | 0.364 | 1 | 5 | cs | TRUE
215 | LV_1371-4_0_6_line_215 |  | 214 | 215 | 0.01748 | 0.125 | 0.08 | 261 | 0 | 0.364 | 1 | 5 | cs | TRUE
216 | LV_1371-4_0_6_line_216 |  | 216 | 217 | 0.022777 | 0.125 | 0.08 | 261 | 0 | 0.364 | 1 | 1 | cs | TRUE
217 | LV_1371-4_0_6_line_217 |  | 217 | 218 | 0.02163 | 0.125 | 0.08 | 261 | 0 | 0.364 | 1 | 1 | cs | TRUE
218 | LV_1371-4_0_6_line_218 |  | 218 | 219 | 0.0021154 | 0.125 | 0.08 | 261 | 0 | 0.364 | 1 | 1 | cs | TRUE
219 | LV_1371-4_0_6_line_219 |  | 219 | 220 | 0.017844 | 0.125 | 0.08 | 261 | 0 | 0.364 | 1 | 1 | cs | TRUE
220 | LV_1371-4_0_6_line_220 |  | 220 | 232 | 0.022863 | 0.125 | 0.08 | 261 | 0 | 0.364 | 1 | 1 | cs | TRUE
221 | LV_1371-4_0_6_line_221 |  | 221 | 222 | 0.0037498 | 0.125 | 0.08 | 261 | 0 | 0.364 | 1 | 1 | cs | TRUE
222 | LV_1371-4_0_6_line_222 |  | 222 | 223 | 0.022293 | 0.125 | 0.08 | 261 | 0 | 0.364 | 1 | 1 | cs | TRUE
223 | LV_1371-4_0_6_line_223 |  | 223 | 224 | 0.021619 | 0.125 | 0.08 | 261 | 0 | 0.364 | 1 | 1 | cs | TRUE
224 | LV_1371-4_0_6_line_224 |  | 224 | 225 | 0.016513 | 0.125 | 0.08 | 261 | 0 | 0.364 | 1 | 1 | cs | TRUE
225 | LV_1371-4_0_6_line_225 |  | 224 | 226 | 0.0027872 | 0.125 | 0.08 | 261 | 0 | 0.364 | 1 | 1 | cs | TRUE
226 | LV_1371-4_0_6_line_226 |  | 225 | 234 | 0.012941 | 0.125 | 0.08 | 261 | 0 | 0.364 | 1 | 1 | cs | TRUE
227 | LV_1371-4_0_6_line_227 |  | 225 | 235 | 0.018502 | 0.125 | 0.08 | 261 | 0 | 0.364 | 1 | 1 | cs | TRUE
228 | LV_1371-4_0_6_line_228 |  | 226 | 233 | 0.023421 | 0.125 | 0.08 | 261 | 0 | 0.364 | 1 | 1 | cs | TRUE
229 | LV_1371-4_0_6_line_229 |  | 227 | 228 | 0.017042 | 0.125 | 0.08 | 261 | 0 | 0.364 | 1 | 1 | cs | TRUE
230 | LV_1371-4_0_6_line_230 |  | 228 | 229 | 0.040504 | 0.125 | 0.08 | 261 | 0 | 0.364 | 1 | 1 | cs | TRUE
231 | LV_1371-4_0_6_line_231 |  | 229 | 230 | 0.03056 | 0.125 | 0.08 | 261 | 0 | 0.364 | 1 | 1 | cs | TRUE
232 | LV_1371-4_0_6_line_232 |  | 230 | 231 | 0.0010287 | 0.125 | 0.08 | 261 | 0 | 0.364 | 1 | 1 | cs | TRUE
233 | LV_1371-4_0_6_line_233 |  | 231 | 236 | 0.032411 | 0.125 | 0.08 | 261 | 0 | 0.364 | 1 | 1 | cs | TRUE
234 | LV_1371-4_0_6_line_234 |  | 232 | 233 | 0.0098289 | 0.125 | 0.08 | 261 | 0 | 0.364 | 1 | 1 | cs | TRUE
235 | LV_1371-4_0_6_line_235 |  | 234 | 236 | 0.017231 | 0.125 | 0.08 | 261 | 0 | 0.364 | 1 | 1 | cs | TRUE
236 | LV_1371-4_0_6_line_236 |  | 235 | 237 | 0.0096663 | 0.125 | 0.08 | 261 | 0 | 0.364 | 1 | 1 | cs | TRUE

## trafo
| name | std_type | hv_bus | lv_bus | sn_mva | vn_hv_kv | vn_lv_kv | vk_percent | vkr_percent | pfe_kw | i0_percent | shift_degree | tap_side | tap_neutral | tap_min | tap_max | tap_step_percent | tap_step_degree | tap_pos | tap_phase_shifter | parallel | df | in_service
0 | LV_1371-4_0_6_trafo_166 | 0.63 MVA 20/0.4 kV | 238 | 203 | 0.63 | 20 | 0.4 | 6 | 1.206 | 1.65 | 0.2619 | 150 | hv | 0 | -2 | 2 | 2.5 | 0 | 0 | FALSE | 1 | 1 | TRUE

## line_geodata
| x0 | y0 | x1 | y1 | x2 | y2 | x3 | y3 | x4 | y4 | x5 | y5
0 | 2692026.1106 | 1213647.4411 | 2692016.6615 | 1213628.6381 | 2692011.3585 | 1213616.4246
1 | 2692011.3585 | 1213616.4246 | 2691987.1695 | 1213562.1016
2 | 2692026.1106 | 1213647.4411 | 2692019.5575 | 1213656.3973
3 | 2692026.1106 | 1213647.4411 | 2692035.5113 | 1213653.1345 | 2692042.1608 | 1213656.7258
4 | 2691986.5208 | 1213557.4805 | 2691986.5208 | 1213557.4805 | 2691987.1695 | 1213562.1016
5 | 2692019.5575 | 1213656.3973 | 2692016.8675 | 1213660.0737 | 2692008.3778 | 1213663.2782
6 | 2692056.2663 | 1213664.0312 | 2692053.5254 | 1213662.8635 | 2692042.1608 | 1213656.7258
7 | 2691985.7359 | 1213530.6817 | 2691989.1679 | 1213534.628 | 2691986.5208 | 1213557.4805
8 | 2691962.2138 | 1213689.1838 | 2691949.2432 | 1213676.9714
9 | 2691948.35 | 1213676.1305 | 2691949.2432 | 1213676.9714
10 | 2691962.2138 | 1213689.1838 | 2691955.7672 | 1213703.7498 | 2691949.7171 | 1213708.86 | 2691943.5947 | 1213706.3528 | 2691935.4611 | 1213714.1222
11 | 2691962.2138 | 1213689.1838 | 2691977.2529 | 1213701.1375
12 | 2691948.35 | 1213676.1305 | 2691935.2916 | 1213663.8355
13 | 2692075.7798 | 1213703.001 | 2692056.2663 | 1213664.0312
14 | 2691980.8938 | 1213704.0314 | 2691977.2529 | 1213701.1375
15 | 2691998.5671 | 1213718.079 | 2691980.8938 | 1213704.0314
16 | 2691999.1612 | 1213718.5512 | 2691998.5671 | 1213718.079
17 | 2691909.5567 | 1213639.6051 | 2691909.5567 | 1213639.6051 | 2691900.9926 | 1213632.6068
18 | 2691921.521 | 1213650.87 | 2691909.5567 | 1213639.6051
19 | 2691891.4878 | 1213624.8397 | 2691900.9926 | 1213632.6068
20 | 2691921.521 | 1213650.87 | 2691923.3837 | 1213652.6237
21 | 2692075.7798 | 1213703.001 | 2692084.1038 | 1213705.6433
22 | 2692105.9623 | 1213707.926 | 2692095.876 | 1213707.7701 | 2692088.556 | 1213707.0566 | 2692084.1038 | 1213705.6433
23 | 2691834.6471 | 1213578.3914 | 2691832.243 | 1213576.4268 | 2691828.2435 | 1213575.3525
24 | 2691823.0657 | 1213573.9616 | 2691828.2435 | 1213575.3525
25 | 2691834.6471 | 1213578.3914 | 2691848.8695 | 1213590.0134
26 | 2691823.0657 | 1213573.9616 | 2691824.629 | 1213566.6808 | 2691818.3686 | 1213557.3885
27 | 2691823.0657 | 1213573.9616 | 2691814.539 | 1213575.6204 | 2691806.7094 | 1213580.3586 | 2691803.4422 | 1213585.2902
28 | 2691848.8695 | 1213590.0134 | 2691849.0263 | 1213590.1415
29 | 2691818.2647 | 1213557.2343 | 2691818.3686 | 1213557.3885
30 | 2691803.4893 | 1213601.5011 | 2691803.4893 | 1213601.5011 | 2691801.576 | 1213588.107 | 2691803.4422 | 1213585.2902
31 | 2691867.6568 | 1213605.3658 | 2691849.0263 | 1213590.1415
32 | 2691818.2647 | 1213557.2343 | 2691807.8028 | 1213541.7055
33 | 2691803.4893 | 1213601.5011 | 2691814.2236 | 1213615.1686
34 | 2691867.6568 | 1213605.3658 | 2691880.5714 | 1213615.9192
35 | 2691805.7026 | 1213538.5881 | 2691807.8028 | 1213541.7055
36 | 2691814.2236 | 1213615.1686 | 2691826.4314 | 1213630.712
37 | 2691891.4878 | 1213624.8397 | 2691880.5714 | 1213615.9192
38 | 2691465.7786 | 1213842.0194 | 2691468.5212 | 1213862.2395
39 | 2691471.6681 | 1213885.4391 | 2691468.5212 | 1213862.2395
40 | 2691465.7786 | 1213842.0194 | 2691479.7792 | 1213853.9089
41 | 2691465.7786 | 1213842.0194 | 2691465.3945 | 1213833.2689
42 | 2691471.6681 | 1213885.4391 | 2691474.0414 | 1213897.1357
43 | 2691471.6681 | 1213885.4391 | 2691436.4615 | 1213865.2053
44 | 2691466.2292 | 1213810.1826 | 2691464.8499 | 1213820.8575 | 2691465.3945 | 1213833.2689
45 | 2691474.7714 | 1213900.7333 | 2691474.0414 | 1213897.1357
46 | 2691436.4615 | 1213865.2053 | 2691429.3103 | 1213861.0953 | 2691423.3289 | 1213860.7812 | 2691415.7788 | 1213863.1893 | 2691408.3481 | 1213862.764 | 2691402.6241 | 1213857.3459
47 | 2691768.5563 | 1213737.4553 | 2691775.7951 | 1213742.7817 | 2691778.4143 | 1213744.3911
48 | 2691798.5605 | 1213756.7703 | 2691778.4143 | 1213744.3911
49 | 2691466.2292 | 1213810.1826 | 2691488.1712 | 1213827.8311
50 | 2691470.8865 | 1213787.383 | 2691466.2292 | 1213810.1826
51 | 2691479.3331 | 1213923.2154 | 2691474.7714 | 1213900.7333
52 | 2691402.6241 | 1213857.3459 | 2691365.4059 | 1213872.8779
53 | 2691542.3722 | 1213868.4044 | 2691516.3723 | 1213845.8376
54 | 2691557.757 | 1213881.7577 | 2691542.3722 | 1213868.4044
55 | 2691488.1712 | 1213827.8311 | 2691516.3723 | 1213845.8376
56 | 2691557.757 | 1213881.7577 | 2691569.3243 | 1213897.2849
57 | 2691557.757 | 1213881.7577 | 2691580.4724 | 1213866.4662
58 | 2691557.757 | 1213881.7577 | 2691560.0422 | 1213838.389
59 | 2691470.8865 | 1213787.383 | 2691474.1843 | 1213775.7364
60 | 2691479.5449 | 1213924.2593 | 2691479.3331 | 1213923.2154
61 | 2691365.4059 | 1213872.8779 | 2691366.931 | 1213879.6074 | 2691382.223 | 1213899.4329 | 2691391.6723 | 1213910.7046
62 | 2692067.4065 | 1213766.3504 | 2692086.944 | 1213774.5683
63 | 2692103.9255 | 1213781.7112 | 2692086.944 | 1213774.5683
64 | 2692067.4065 | 1213766.3504 | 2692061.6655 | 1213763.9355 | 2692045.305 | 1213754.6833
65 | 2692104.7095 | 1213762.4436 | 2692103.9255 | 1213781.7112
66 | 2692107.6198 | 1213819.4161 | 2692106.7213 | 1213814.1431 | 2692105.6973 | 1213808.1454 | 2692104.3455 | 1213787.9664 | 2692103.9255 | 1213781.7112
67 | 2692017.2919 | 1213732.9623 | 2692042.9282 | 1213753.3391 | 2692045.305 | 1213754.6833
68 | 2692104.7095 | 1213762.4436 | 2692115.3515 | 1213766.9444
69 | 2692104.7095 | 1213762.4436 | 2692104.92 | 1213744.7023
70 | 2692107.6198 | 1213819.4161 | 2692112.4707 | 1213835.8577 | 2692114.9487 | 1213839.5837
71 | 2692107.6198 | 1213819.4161 | 2692096.7375 | 1213813.5718
72 | 2692008.8671 | 1213726.2658 | 2692017.2919 | 1213732.9623
73 | 2692115.3515 | 1213766.9444 | 2692135.277 | 1213775.369
74 | 2692121.8683 | 1213753.2691 | 2692115.3515 | 1213766.9444
75 | 2692105.1612 | 1213724.3692 | 2692104.92 | 1213744.7023
76 | 2691999.1612 | 1213718.5512 | 2692008.8671 | 1213726.2658
77 | 2692129.2946 | 1213786.9066 | 2692135.277 | 1213775.369
78 | 2692153.9429 | 1213783.196 | 2692135.277 | 1213775.369
79 | 2692105.9623 | 1213707.926 | 2692105.1612 | 1213724.3692
80 | 2692105.1612 | 1213724.3692 | 2692122.7981 | 1213725.0368
81 | 2691196.0005 | 1213584.749 | 2690802.7949 | 1213518.1026
82 | 2691196.0005 | 1213584.749 | 2691222.9687 | 1213607.9754
83 | 2692122.7981 | 1213725.0368 | 2692123.5274 | 1213725.0644 | 2692140.4037 | 1213729.5945
84 | 2692158.105 | 1213738.7175 | 2692143.6138 | 1213730.4562 | 2692140.4037 | 1213729.5945
85 | 2691923.3837 | 1213652.6237 | 2691935.1562 | 1213663.7079
86 | 2691935.1562 | 1213663.7079 | 2691935.2916 | 1213663.8355
87 | 2691470.831 | 1213652.9022 | 2691222.9687 | 1213607.9754
88 | 2691493.4214 | 1213669.4266 | 2691486.0072 | 1213666.4331 | 2691478.3023 | 1213661.089 | 2691470.831 | 1213652.9022
89 | 2691493.4214 | 1213669.4266 | 2691495.2601 | 1213669.6958
90 | 2691493.4214 | 1213669.4266 | 2691498.6491 | 1213680.3689
91 | 2691741.4007 | 1213637.3922 | 2691628.7635 | 1213662.1017
92 | 2691741.4007 | 1213637.3922 | 2691753.3087 | 1213648.3421
93 | 2691606.3918 | 1213654.6161 | 2691614.3706 | 1213655.7185 | 2691628.7635 | 1213662.1017
94 | 2691753.3087 | 1213648.3421 | 2691771.5057 | 1213665.0749
95 | 2691925.3598 | 1213730.6326 | 2691931.4912 | 1213728.1254 | 2691927.2946 | 1213721.9232 | 2691935.4611 | 1213714.1222
96 | 2691925.3598 | 1213730.6326 | 2691908.6069 | 1213747.4969 | 2691894.9876 | 1213762.8926
97 | 2691925.3598 | 1213730.6326 | 2691929.1474 | 1213734.2934 | 2691946.7514 | 1213741.3811
98 | 2691946.7514 | 1213741.3811 | 2691951.6055 | 1213743.3354
99 | 2691951.6055 | 1213743.3354 | 2691964.7001 | 1213748.6076
100 | 2691964.7001 | 1213748.6076 | 2691965.2439 | 1213748.8265
101 | 2691886.138 | 1213807.4358 | 2691877.2552 | 1213782.9378 | 2691894.9876 | 1213762.8926
102 | 2691965.2439 | 1213748.8265 | 2691962.0412 | 1213784.0677
103 | 2691886.138 | 1213807.4358 | 2691876.6804 | 1213801.0079
104 | 2691913.5172 | 1213823.1795 | 2691886.138 | 1213807.4358
105 | 2691962.0412 | 1213784.0677 | 2691972.1184 | 1213790.8302
106 | 2691876.6804 | 1213801.0079 | 2691876.1473 | 1213795.6739 | 2691863.4753 | 1213763.5603
107 | 2691913.5172 | 1213823.1795 | 2691924.6785 | 1213842.5041
108 | 2691913.5172 | 1213823.1795 | 2691921.7603 | 1213827.9208
109 | 2691479.5449 | 1213924.2593 | 2691479.8017 | 1213925.5246
110 | 2691479.8017 | 1213925.5246 | 2691480.2701 | 1213927.8331 | 2691488.3078 | 1213947.592 | 2691495.8908 | 1213956.068
111 | 2691512.8839 | 1213975.0621 | 2691495.8908 | 1213956.068
112 | 2691851.9067 | 1213659.989 | 2691845.7905 | 1213654.1067
113 | 2691839.1465 | 1213646.9014 | 2691841.7643 | 1213650.2346 | 2691845.7905 | 1213654.1067
114 | 2691851.9067 | 1213659.989 | 2691859.8415 | 1213667.6203
115 | 2691826.4314 | 1213630.712 | 2691839.1465 | 1213646.9014
116 | 2691865.8385 | 1213673.3879 | 2691859.8415 | 1213667.6203
117 | 2691865.8385 | 1213673.3879 | 2691872.8068 | 1213680.0897
118 | 2691982.985 | 1213798.1224 | 2691972.1184 | 1213790.8302
119 | 2691578.9941 | 1213658.0212 | 2691553.2417 | 1213532.0459
120 | 2691578.9941 | 1213658.0212 | 2691583.2479 | 1213662.7429
121 | 2691578.9941 | 1213658.0212 | 2691587.7192 | 1213654.8086 | 2691600.0655 | 1213653.7419 | 2691606.3918 | 1213654.6161
122 | 2691578.9941 | 1213658.0212 | 2691573.0288 | 1213659.6085 | 2691556.122 | 1213666.7648 | 2691555.7303 | 1213666.9134
123 | 2691615.2362 | 1213698.2495 | 2691583.2479 | 1213662.7429
124 | 2691547.2401 | 1213670.1342 | 2691555.7303 | 1213666.9134
125 | 2691524.9624 | 1213673.9803 | 2691517.518 | 1213672.9543 | 2691495.2601 | 1213669.6958
126 | 2691504.9232 | 1213696.6437 | 2691504.7712 | 1213693.1835 | 2691498.6491 | 1213680.3689
127 | 2691524.9624 | 1213673.9803 | 2691526.919 | 1213677.6684 | 2691533.9665 | 1213687.0102
128 | 2691524.9624 | 1213673.9803 | 2691532.861 | 1213673.6628
129 | 2691504.9232 | 1213696.6437 | 2691477.8304 | 1213709.3135
130 | 2692153.9429 | 1213783.196 | 2692156.3147 | 1213778.1848
131 | 2692153.9429 | 1213783.196 | 2692161.313 | 1213787.7047
132 | 2692051.4814 | 1213843.94 | 2692047.8693 | 1213841.6642 | 2692031.1263 | 1213830.4285
133 | 2692051.4814 | 1213843.94 | 2692065.9131 | 1213853.0327
134 | 2692065.9131 | 1213853.0327 | 2692082.5393 | 1213863.508
135 | 2692084.7716 | 1213864.9145 | 2692082.5393 | 1213863.508
136 | 2692161.0135 | 1213804.4531 | 2692165.7927 | 1213797.033 | 2692161.4761 | 1213787.8045 | 2692161.313 | 1213787.7047
137 | 2691528.4398 | 1213992.4498 | 2691512.8839 | 1213975.0621
138 | 2691528.4398 | 1213992.4498 | 2691544.2705 | 1214010.1447
139 | 2691562.6104 | 1214030.6442 | 2691544.2705 | 1214010.1447
140 | 2691771.5057 | 1213665.0749 | 2691771.761 | 1213665.3096
141 | 2691771.761 | 1213665.3096 | 2691774.476 | 1213667.8062
142 | 2691794.0058 | 1213685.7645 | 2691774.476 | 1213667.8062
143 | 2691547.2401 | 1213670.1342 | 2691543.1926 | 1213671.6697 | 2691535.3691 | 1213673.562 | 2691532.861 | 1213673.6628
144 | 2691615.2362 | 1213698.2495 | 2691622.523 | 1213695.1927 | 2691625.775 | 1213695.6541 | 2691629.5235 | 1213697.326
145 | 2691635.6894 | 1213700.0761 | 2691629.5235 | 1213697.326
146 | 2691479.4626 | 1213720.6138 | 2691477.8304 | 1213709.3135
147 | 2691552.828 | 1213712.0123 | 2691533.9665 | 1213687.0102
148 | 2691552.828 | 1213712.0123 | 2691555.2202 | 1213715.1832
149 | 2691489.9179 | 1213728.4017 | 2691506.762 | 1213748.3209
150 | 2691522.1484 | 1213766.5164 | 2691506.762 | 1213748.3209
151 | 2691489.9179 | 1213728.4017 | 2691500.5272 | 1213731.1107 | 2691510.8145 | 1213737.9621 | 2691517.0637 | 1213743.4933
152 | 2691479.4626 | 1213720.6138 | 2691489.9179 | 1213728.4017
153 | 2691555.2202 | 1213715.1832 | 2691570.4027 | 1213735.3085
154 | 2691570.7975 | 1213735.8318 | 2691570.4027 | 1213735.3085
155 | 2691570.7975 | 1213735.8318 | 2691573.534 | 1213739.4592 | 2691580.1267 | 1213744.9864 | 2691595.9749 | 1213759.3797
156 | 2691595.9749 | 1213759.3797 | 2691598.3725 | 1213761.5573
157 | 2691797.4151 | 1213688.8994 | 2691794.0058 | 1213685.7645
158 | 2691812.0772 | 1213702.3818 | 2691797.4151 | 1213688.8994
159 | 2691944.08 | 1213840.7588 | 2691921.7603 | 1213827.9208
160 | 2691965.2194 | 1213852.9179 | 2691944.08 | 1213840.7588
161 | 2691965.2194 | 1213852.9179 | 2691986.2393 | 1213865.0083
162 | 2692005.6655 | 1213876.182 | 2691986.2393 | 1213865.0083
163 | 2692026.7224 | 1213888.2937 | 2692005.6655 | 1213876.182
164 | 2691451.0795 | 1214166.2247 | 2691642.689 | 1214376.2999
165 | 2691642.689 | 1214376.2999 | 2691965.4878 | 1214441.9255
166 | 2691581.9243 | 1214055.1241 | 2691451.0795 | 1214166.2247
167 | 2691965.4878 | 1214441.9255 | 2691834.9806 | 1214767.1771
168 | 2691863.4753 | 1213763.5603 | 2691859.2059 | 1213752.7408
169 | 2691812.0772 | 1213702.3818 | 2691816.7874 | 1213706.713
170 | 2691850.1109 | 1213739.8381 | 2691857.3867 | 1213748.1304 | 2691859.2059 | 1213752.7408
171 | 2691816.7874 | 1213706.713 | 2691831.9742 | 1213720.6778
172 | 2691820.0984 | 1213769.9655 | 2691819.504 | 1213769.6394 | 2691798.5605 | 1213756.7703
173 | 2691554.3305 | 1213808.7209 | 2691551.0712 | 1213804.0468
174 | 2691554.3305 | 1213808.7209 | 2691556.8708 | 1213812.3638 | 2691560.8239 | 1213823.5543 | 2691560.4739 | 1213830.1963
175 | 2691560.4739 | 1213830.1963 | 2691560.0422 | 1213838.389
176 | 2691581.9243 | 1214055.1241 | 2691577.1734 | 1214046.9233 | 2691562.6104 | 1214030.6442
177 | 2691562.6104 | 1214030.6442 | 2691572.8641 | 1214022.6794
178 | 2691581.9243 | 1214055.1241 | 2691594.3287 | 1214046.6458
179 | 2691572.8641 | 1214022.6794 | 2691582.0924 | 1214015.5109
180 | 2691571.7412 | 1213975.9454 | 2691585.5807 | 1213994.2002
181 | 2691582.0924 | 1214015.5109 | 2691582.0924 | 1214015.5109 | 2691586.7789 | 1213995.7806 | 2691585.5807 | 1213994.2002
182 | 2691571.7412 | 1213975.9454 | 2691570.93 | 1213974.8755
183 | 2691570.93 | 1213974.8755 | 2691559.6892 | 1213960.0485
184 | 2691557.3155 | 1213956.9175 | 2691559.6892 | 1213960.0485
185 | 2691610.9991 | 1213954.6612 | 2691609.4213 | 1213952.4604
186 | 2691622.0826 | 1213970.1211 | 2691610.9991 | 1213954.6612
187 | 2691591.7501 | 1213927.8116 | 2691609.4213 | 1213952.4604
188 | 2691622.0826 | 1213970.1211 | 2691634.6162 | 1213987.6037
189 | 2691583.6815 | 1213916.5572 | 2691591.7501 | 1213927.8116
190 | 2691613.4761 | 1213914.41 | 2691631.3935 | 1213913.1188
191 | 2691613.4761 | 1213914.41 | 2691609.6413 | 1213914.6864
192 | 2691638.7422 | 1213912.5892 | 2691631.3935 | 1213913.1188
193 | 2691583.6815 | 1213916.5572 | 2691609.6413 | 1213914.6864
194 | 2691583.6815 | 1213916.5572 | 2691574.7646 | 1213904.5876
195 | 2691569.3243 | 1213897.2849 | 2691574.7646 | 1213904.5876
196 | 2691549.0672 | 1213946.0377 | 2691557.3155 | 1213956.9175
197 | 2691580.4724 | 1213866.4662 | 2691587.4285 | 1213861.7834
198 | 2691622.7491 | 1213784.2934 | 2691607.6233 | 1213769.9589 | 2691598.3725 | 1213761.5573
199 | 2691622.7491 | 1213784.2934 | 2691645.1434 | 1213805.5162
200 | 2691549.0672 | 1213946.0377 | 2691548.9027 | 1213945.8208
201 | 2691587.4285 | 1213861.7834 | 2691596.814 | 1213855.4652
202 | 2691645.1434 | 1213805.5162 | 2691646.9787 | 1213807.2555 | 2691651.4753 | 1213819.1549 | 2691650.0407 | 1213834.0063
203 | 2691650.0407 | 1213834.0063 | 2691625.7411 | 1213863.4007
204 | 2691634.9677 | 1213879.4198 | 2691630.3302 | 1213870.2646 | 2691625.7411 | 1213863.4007
205 | 2691601.5725 | 1213852.2619 | 2691609.4787 | 1213846.9396 | 2691615.2258 | 1213847.6728 | 2691625.7411 | 1213863.4007
206 | 2691601.5725 | 1213852.2619 | 2691596.814 | 1213855.4652
207 | 2691850.1109 | 1213739.8381 | 2691820.0984 | 1213769.9655
208 | 2691831.9742 | 1213720.6778 | 2691832.4789 | 1213721.142
209 | 2691635.614 | 1213988.9955 | 2691634.6162 | 1213987.6037
210 | 2691834.9806 | 1214767.1771 | 2691831.9404 | 1214778.638 | 2691826.9868 | 1214790.0584 | 2691819.4812 | 1214797.0364 | 2691815.5432 | 1214798.7966
211 | 2691810.8005 | 1214800.9165 | 2691815.5432 | 1214798.7966
212 | 2692208.4293 | 1213979.4715 | 2692194.4307 | 1213970.915
213 | 2692194.4307 | 1213970.915 | 2692185.551 | 1213965.4873
214 | 2691850.1109 | 1213739.8381 | 2691844.6688 | 1213733.6357
215 | 2691832.4789 | 1213721.142 | 2691838.8343 | 1213726.9859 | 2691844.6688 | 1213733.6357
216 | 2692084.7716 | 1213864.9145 | 2692104.0427 | 1213877.0563
217 | 2692104.0427 | 1213877.0563 | 2692122.3434 | 1213888.5866
218 | 2692124.1331 | 1213889.7142 | 2692122.3434 | 1213888.5866
219 | 2692139.2304 | 1213899.2262 | 2692124.1331 | 1213889.7142
220 | 2692158.5743 | 1213911.4139 | 2692139.2304 | 1213899.2262
221 | 2692220.0756 | 1213956.7034 | 2692216.8926 | 1213954.721
222 | 2692196.9239 | 1213944.9747 | 2692209.6944 | 1213950.2379 | 2692216.8926 | 1213954.721
223 | 2692176.136 | 1213939.2116 | 2692192.2876 | 1213943.0639 | 2692196.9239 | 1213944.9747
224 | 2692176.136 | 1213939.2116 | 2692173.0076 | 1213944.5224 | 2692163.3394 | 1213948.2978
225 | 2692176.136 | 1213939.2116 | 2692176.7358 | 1213936.4897
226 | 2692163.3394 | 1213948.2978 | 2692150.3986 | 1213948.3289
227 | 2692163.3394 | 1213948.2978 | 2692177.3533 | 1213960.3775
228 | 2692166.8903 | 1213916.6534 | 2692172.4644 | 1213922.6658 | 2692177.6474 | 1213932.3525 | 2692176.7358 | 1213936.4897
229 | 2692026.7224 | 1213888.2937 | 2692041.4951 | 1213896.7907
230 | 2692076.6056 | 1213916.9859 | 2692041.4951 | 1213896.7907
231 | 2692103.096 | 1213932.2228 | 2692076.6056 | 1213916.9859
232 | 2692103.096 | 1213932.2228 | 2692104.0015 | 1213932.7108
233 | 2692133.4338 | 1213945.561 | 2692124.7182 | 1213943.8758 | 2692104.0015 | 1213932.7108
234 | 2692166.8903 | 1213916.6534 | 2692158.5743 | 1213911.4139
235 | 2692150.3986 | 1213948.3289 | 2692147.781 | 1213948.3351 | 2692133.4338 | 1213945.561
236 | 2692185.551 | 1213965.4873 | 2692177.748 | 1213960.7178 | 2692177.3533 | 1213960.3775

## bus_geodata
| x | y | coords
0 | 2692011.3585 | 1213616.4246
1 | 2692026.1106 | 1213647.4411
2 | 2691987.1695 | 1213562.1016
3 | 2692019.5575 | 1213656.3973
4 | 2692042.1608 | 1213656.7258
5 | 2691986.5208 | 1213557.4805
6 | 2691985.7359 | 1213530.6817
7 | 2691949.2432 | 1213676.9714
8 | 2691962.2138 | 1213689.1838
9 | 2691948.35 | 1213676.1305
10 | 2692008.3778 | 1213663.2782
11 | 2692056.2663 | 1213664.0312
12 | 2691980.8938 | 1213704.0314
13 | 2691977.2529 | 1213701.1375
14 | 2691998.5671 | 1213718.079
15 | 2691909.5567 | 1213639.6051
16 | 2691900.9926 | 1213632.6068
17 | 2691921.521 | 1213650.87
18 | 2692075.7798 | 1213703.001
19 | 2692084.1038 | 1213705.6433
20 | 2691828.2435 | 1213575.3525
21 | 2691834.6471 | 1213578.3914
22 | 2691823.0657 | 1213573.9616
23 | 2691848.8695 | 1213590.0134
24 | 2691818.3686 | 1213557.3885
25 | 2691803.4422 | 1213585.2902
26 | 2691849.0263 | 1213590.1415
27 | 2691818.2647 | 1213557.2343
28 | 2691803.4893 | 1213601.5011
29 | 2691867.6568 | 1213605.3658
30 | 2691807.8028 | 1213541.7055
31 | 2691814.2236 | 1213615.1686
32 | 2691891.4878 | 1213624.8397
33 | 2691468.5212 | 1213862.2395
34 | 2691465.7786 | 1213842.0194
35 | 2691471.6681 | 1213885.4391
36 | 2691479.7792 | 1213853.9089
37 | 2691465.3945 | 1213833.2689
38 | 2691474.0414 | 1213897.1357
39 | 2691436.4615 | 1213865.2053
40 | 2691768.5563 | 1213737.4553
41 | 2691778.4143 | 1213744.3911
42 | 2691466.2292 | 1213810.1826
43 | 2691474.7714 | 1213900.7333
44 | 2691402.6241 | 1213857.3459
45 | 2691542.3722 | 1213868.4044
46 | 2691516.3723 | 1213845.8376
47 | 2691557.757 | 1213881.7577
48 | 2691488.1712 | 1213827.8311
49 | 2691470.8865 | 1213787.383
50 | 2691479.3331 | 1213923.2154
51 | 2691365.4059 | 1213872.8779
52 | 2692086.944 | 1213774.5683
53 | 2692067.4065 | 1213766.3504
54 | 2692103.9255 | 1213781.7112
55 | 2692045.305 | 1213754.6833
56 | 2692104.7095 | 1213762.4436
57 | 2692107.6198 | 1213819.4161
58 | 2692017.2919 | 1213732.9623
59 | 2692115.3515 | 1213766.9443
60 | 2692104.92 | 1213744.7023
61 | 2692114.9487 | 1213839.5837
62 | 2692096.7375 | 1213813.5718
63 | 2692008.8671 | 1213726.2658
64 | 2692135.277 | 1213775.369
65 | 2692121.8683 | 1213753.2691
66 | 2692105.1612 | 1213724.3692
67 | 2691391.6723 | 1213910.7046
68 | 2690802.7949 | 1213518.1026
69 | 2691196.0005 | 1213584.749
70 | 2691880.5714 | 1213615.9192
71 | 2691805.7026 | 1213538.5881
72 | 2692122.7981 | 1213725.0368
73 | 2692140.4037 | 1213729.5945
74 | 2692158.105 | 1213738.7175
75 | 2692105.9623 | 1213707.926
76 | 2691923.3837 | 1213652.6237
77 | 2691935.1562 | 1213663.7079
78 | 2691935.2916 | 1213663.8355
79 | 2691999.1612 | 1213718.5512
80 | 2691222.9687 | 1213607.9754
81 | 2691470.831 | 1213652.9022
82 | 2691493.4214 | 1213669.4266
83 | 2691741.4007 | 1213637.3922
84 | 2691628.7635 | 1213662.1017
85 | 2691753.3087 | 1213648.3421
86 | 2691935.4611 | 1213714.1222
87 | 2691925.3598 | 1213730.6326
88 | 2691946.7514 | 1213741.3811
89 | 2691951.6055 | 1213743.3354
90 | 2691964.7001 | 1213748.6076
91 | 2691894.9876 | 1213762.8926
92 | 2691965.2439 | 1213748.8265
93 | 2691886.138 | 1213807.4358
94 | 2691962.0412 | 1213784.0677
95 | 2691876.6804 | 1213801.0079
96 | 2691913.5172 | 1213823.1795
97 | 2691479.5449 | 1213924.2593
98 | 2691479.8017 | 1213925.5246
99 | 2691495.8908 | 1213956.068
100 | 2691845.7905 | 1213654.1067
101 | 2691851.9067 | 1213659.989
102 | 2691839.1465 | 1213646.9014
103 | 2691859.8415 | 1213667.6203
104 | 2691826.4314 | 1213630.712
105 | 2691865.8385 | 1213673.3879
106 | 2691872.8068 | 1213680.0897
107 | 2691982.985 | 1213798.1224
108 | 2691972.1184 | 1213790.8302
109 | 2691553.2417 | 1213532.0459
110 | 2691578.9941 | 1213658.0212
111 | 2691583.2479 | 1213662.7429
112 | 2691606.3918 | 1213654.6161
113 | 2691555.7303 | 1213666.9134
114 | 2691495.2601 | 1213669.6958
115 | 2691498.6491 | 1213680.3689
116 | 2691524.9624 | 1213673.9803
117 | 2691504.9232 | 1213696.6437
118 | 2692129.2946 | 1213786.9066
119 | 2692153.9429 | 1213783.196
120 | 2692031.1263 | 1213830.4285
121 | 2692051.4814 | 1213843.94
122 | 2692065.9131 | 1213853.0327
123 | 2692082.5393 | 1213863.508
124 | 2692161.313 | 1213787.7047
125 | 2692161.0135 | 1213804.4531
126 | 2692156.3147 | 1213778.1848
127 | 2691512.8839 | 1213975.0621
128 | 2691528.4398 | 1213992.4498
129 | 2691544.2705 | 1214010.1447
130 | 2691771.5057 | 1213665.0749
131 | 2691771.761 | 1213665.3096
132 | 2691774.476 | 1213667.8062
133 | 2691547.2401 | 1213670.1342
134 | 2691532.861 | 1213673.6628
135 | 2691615.2362 | 1213698.2495
136 | 2691629.5235 | 1213697.326
137 | 2691635.6894 | 1213700.0761
138 | 2691477.8304 | 1213709.3135
139 | 2691533.9665 | 1213687.0102
140 | 2691552.828 | 1213712.0123
141 | 2691506.762 | 1213748.3209
142 | 2691489.9179 | 1213728.4017
143 | 2691522.1484 | 1213766.5164
144 | 2691517.0637 | 1213743.4933
145 | 2691479.4626 | 1213720.6138
146 | 2691555.2202 | 1213715.1832
147 | 2691570.4027 | 1213735.3085
148 | 2691570.7975 | 1213735.8318
149 | 2691595.9749 | 1213759.3797
150 | 2691794.0058 | 1213685.7645
151 | 2691797.4151 | 1213688.8994
152 | 2691921.7603 | 1213827.9208
153 | 2691944.08 | 1213840.7588
154 | 2691965.2194 | 1213852.9179
155 | 2691924.6785 | 1213842.5041
156 | 2691986.2393 | 1213865.0083
157 | 2692005.6655 | 1213876.182
158 | 2691642.689 | 1214376.2999
159 | 2691451.0795 | 1214166.2247
160 | 2691965.4878 | 1214441.9255
161 | 2691863.4753 | 1213763.5603
162 | 2691812.0772 | 1213702.3818
163 | 2691859.2059 | 1213752.7408
164 | 2691816.7874 | 1213706.713
165 | 2691798.5605 | 1213756.7703
166 | 2691551.0712 | 1213804.0468
167 | 2691554.3305 | 1213808.7209
168 | 2691560.4739 | 1213830.1963
169 | 2691474.1843 | 1213775.7364
170 | 2691562.6104 | 1214030.6442
171 | 2691581.9243 | 1214055.1241
172 | 2691572.8641 | 1214022.6794
173 | 2691585.5807 | 1213994.2002
174 | 2691571.7412 | 1213975.9454
175 | 2691582.0924 | 1214015.5109
176 | 2691570.93 | 1213974.8755
177 | 2691559.6892 | 1213960.0485
178 | 2691610.9991 | 1213954.6612
179 | 2691609.4213 | 1213952.4604
180 | 2691622.0826 | 1213970.1211
181 | 2691591.7501 | 1213927.8116
182 | 2691613.4761 | 1213914.41
183 | 2691631.3935 | 1213913.1188
184 | 2691609.6413 | 1213914.6864
185 | 2691638.7422 | 1213912.5892
186 | 2691583.6815 | 1213916.5572
187 | 2691574.7646 | 1213904.5876
188 | 2691560.0422 | 1213838.389
189 | 2691557.3155 | 1213956.9175
190 | 2691569.3243 | 1213897.2849
191 | 2691580.4724 | 1213866.4662
192 | 2691598.3725 | 1213761.5573
193 | 2691622.7491 | 1213784.2934
194 | 2691549.0672 | 1213946.0377
195 | 2691587.4285 | 1213861.7834
196 | 2691645.1434 | 1213805.5162
197 | 2691650.0407 | 1213834.0063
198 | 2691625.7411 | 1213863.4007
199 | 2691548.9027 | 1213945.8208
200 | 2691596.814 | 1213855.4652
201 | 2691601.5725 | 1213852.2619
202 | 2691634.9677 | 1213879.4198
203 | 2691820.0984 | 1213769.9655
204 | 2691831.9742 | 1213720.6778
205 | 2691594.3287 | 1214046.6458
206 | 2691635.614 | 1213988.9955
207 | 2691634.6162 | 1213987.6037
208 | 2691834.9806 | 1214767.1771
209 | 2691815.5432 | 1214798.7966
210 | 2691810.8005 | 1214800.9165
211 | 2692208.4293 | 1213979.4715
212 | 2692194.4307 | 1213970.915
213 | 2691850.1109 | 1213739.8381
214 | 2691832.4789 | 1213721.1419
215 | 2691844.6688 | 1213733.6357
216 | 2692084.7716 | 1213864.9145
217 | 2692104.0427 | 1213877.0563
218 | 2692122.3434 | 1213888.5866
219 | 2692124.1331 | 1213889.7142
220 | 2692139.2304 | 1213899.2262
221 | 2692220.0756 | 1213956.7034
222 | 2692216.8926 | 1213954.721
223 | 2692196.9239 | 1213944.9747
224 | 2692176.136 | 1213939.2116
225 | 2692163.3394 | 1213948.2978
226 | 2692176.7358 | 1213936.4897
227 | 2692026.7224 | 1213888.2937
228 | 2692041.4951 | 1213896.7907
229 | 2692076.6056 | 1213916.9859
230 | 2692103.096 | 1213932.2228
231 | 2692104.0015 | 1213932.7108
232 | 2692158.5743 | 1213911.4139
233 | 2692166.8903 | 1213916.6534
234 | 2692150.3986 | 1213948.3289
235 | 2692177.3533 | 1213960.3775
236 | 2692133.4338 | 1213945.561
237 | 2692185.551 | 1213965.4873
238 | 2691876.6804 | 1213801.0079

## line_std_types
| c_nf_per_km | r_ohm_per_km | x_ohm_per_km | max_i_ka | type | q_mm2 | alpha | voltage_rating
NAYY 4x50 SE | 210 | 0.642 | 0.083 | 0.142 | cs | 50 | 0.00403 | LV
NAYY 4x120 SE | 264 | 0.225 | 0.08 | 0.242 | cs | 120 | 0.00403 | LV
NAYY 4x150 SE | 261 | 0.208 | 0.08 | 0.27 | cs | 150 | 0.00403 | LV
NA2XS2Y 1x95 RM/25 12/20 kV | 216 | 0.313 | 0.132 | 0.252 | cs | 95 | 0.00403 | MV
NA2XS2Y 1x185 RM/25 12/20 kV | 273 | 0.161 | 0.117 | 0.362 | cs | 185 | 0.00403 | MV
NA2XS2Y 1x240 RM/25 12/20 kV | 304 | 0.122 | 0.112 | 0.421 | cs | 240 | 0.00403 | MV
NA2XS2Y 1x95 RM/25 6/10 kV | 315 | 0.313 | 0.123 | 0.249 | cs | 95 | 0.00403 | MV
NA2XS2Y 1x185 RM/25 6/10 kV | 406 | 0.161 | 0.11 | 0.358 | cs | 185 | 0.00403 | MV
NA2XS2Y 1x240 RM/25 6/10 kV | 456 | 0.122 | 0.105 | 0.416 | cs | 240 | 0.00403 | MV
NA2XS2Y 1x150 RM/25 12/20 kV | 250 | 0.206 | 0.116 | 0.319 | cs | 150 | 0.00403 | MV
NA2XS2Y 1x120 RM/25 12/20 kV | 230 | 0.253 | 0.119 | 0.283 | cs | 120 | 0.00403 | MV
NA2XS2Y 1x70 RM/25 12/20 kV | 190 | 0.443 | 0.132 | 0.22 | cs | 70 | 0.00403 | MV
NA2XS2Y 1x150 RM/25 6/10 kV | 360 | 0.206 | 0.11 | 0.315 | cs | 150 | 0.00403 | MV
NA2XS2Y 1x120 RM/25 6/10 kV | 340 | 0.253 | 0.113 | 0.28 | cs | 120 | 0.00403 | MV
NA2XS2Y 1x70 RM/25 6/10 kV | 280 | 0.443 | 0.123 | 0.217 | cs | 70 | 0.00403 | MV
N2XS(FL)2Y 1x120 RM/35 64/110 kV | 112 | 0.153 | 0.166 | 0.366 | cs | 120 | 0.00393 | HV
N2XS(FL)2Y 1x185 RM/35 64/110 kV | 125 | 0.099 | 0.156 | 0.457 | cs | 185 | 0.00393 | HV
N2XS(FL)2Y 1x240 RM/35 64/110 kV | 135 | 0.075 | 0.149 | 0.526 | cs | 240 | 0.00393 | HV
N2XS(FL)2Y 1x300 RM/35 64/110 kV | 144 | 0.06 | 0.144 | 0.588 | cs | 300 | 0.00393 | HV
15-AL1/3-ST1A 0.4 | 11 | 1.8769 | 0.35 | 0.105 | ol | 16 | 0.00403 | LV
24-AL1/4-ST1A 0.4 | 11.25 | 1.2012 | 0.335 | 0.14 | ol | 24 | 0.00403 | LV
48-AL1/8-ST1A 0.4 | 12.2 | 0.5939 | 0.3 | 0.21 | ol | 48 | 0.00403 | LV
94-AL1/15-ST1A 0.4 | 13.2 | 0.306 | 0.29 | 0.35 | ol | 94 | 0.00403 | LV
34-AL1/6-ST1A 10.0 | 9.7 | 0.8342 | 0.36 | 0.17 | ol | 34 | 0.00403 | MV
48-AL1/8-ST1A 10.0 | 10.1 | 0.5939 | 0.35 | 0.21 | ol | 48 | 0.00403 | MV
70-AL1/11-ST1A 10.0 | 10.4 | 0.4132 | 0.339 | 0.29 | ol | 70 | 0.00403 | MV
94-AL1/15-ST1A 10.0 | 10.75 | 0.306 | 0.33 | 0.35 | ol | 94 | 0.00403 | MV
122-AL1/20-ST1A 10.0 | 11.1 | 0.2376 | 0.323 | 0.41 | ol | 122 | 0.00403 | MV
149-AL1/24-ST1A 10.0 | 11.25 | 0.194 | 0.315 | 0.47 | ol | 149 | 0.00403 | MV
34-AL1/6-ST1A 20.0 | 9.15 | 0.8342 | 0.382 | 0.17 | ol | 34 | 0.00403 | MV
48-AL1/8-ST1A 20.0 | 9.5 | 0.5939 | 0.372 | 0.21 | ol | 48 | 0.00403 | MV
70-AL1/11-ST1A 20.0 | 9.7 | 0.4132 | 0.36 | 0.29 | ol | 70 | 0.00403 | MV
94-AL1/15-ST1A 20.0 | 10 | 0.306 | 0.35 | 0.35 | ol | 94 | 0.00403 | MV
122-AL1/20-ST1A 20.0 | 10.3 | 0.2376 | 0.344 | 0.41 | ol | 122 | 0.00403 | MV
149-AL1/24-ST1A 20.0 | 10.5 | 0.194 | 0.337 | 0.47 | ol | 149 | 0.00403 | MV
184-AL1/30-ST1A 20.0 | 10.75 | 0.1571 | 0.33 | 0.535 | ol | 184 | 0.00403 | MV
243-AL1/39-ST1A 20.0 | 11 | 0.1188 | 0.32 | 0.645 | ol | 243 | 0.00403 | MV
48-AL1/8-ST1A 110.0 | 8 | 0.5939 | 0.46 | 0.21 | ol | 48 | 0.00403 | HV
70-AL1/11-ST1A 110.0 | 8.4 | 0.4132 | 0.45 | 0.29 | ol | 70 | 0.00403 | HV
94-AL1/15-ST1A 110.0 | 8.65 | 0.306 | 0.44 | 0.35 | ol | 94 | 0.00403 | HV
122-AL1/20-ST1A 110.0 | 8.5 | 0.2376 | 0.43 | 0.41 | ol | 122 | 0.00403 | HV
149-AL1/24-ST1A 110.0 | 8.75 | 0.194 | 0.41 | 0.47 | ol | 149 | 0.00403 | HV
184-AL1/30-ST1A 110.0 | 8.8 | 0.1571 | 0.4 | 0.535 | ol | 184 | 0.00403 | HV
243-AL1/39-ST1A 110.0 | 9 | 0.1188 | 0.39 | 0.645 | ol | 243 | 0.00403 | HV
305-AL1/39-ST1A 110.0 | 9.2 | 0.0949 | 0.38 | 0.74 | ol | 305 | 0.00403 | HV
490-AL1/64-ST1A 110.0 | 9.75 | 0.059 | 0.37 | 0.96 | ol | 490 | 0.00403 | HV
679-AL1/86-ST1A 110.0 | 9.95 | 0.042 | 0.36 | 1.15 | ol | 679 | 0.00403 | HV
490-AL1/64-ST1A 220.0 | 10 | 0.059 | 0.285 | 0.96 | ol | 490 | 0.00403 | HV
679-AL1/86-ST1A 220.0 | 11.7 | 0.042 | 0.275 | 1.15 | ol | 679 | 0.00403 | HV
490-AL1/64-ST1A 380.0 | 11 | 0.059 | 0.253 | 0.96 | ol | 490 | 0.00403 | HV
679-AL1/86-ST1A 380.0 | 14.6 | 0.042 | 0.25 | 1.15 | ol | 679 | 0.00403 | HV

## trafo_std_types
| i0_percent | pfe_kw | vkr_percent | sn_mva | vn_lv_kv | vn_hv_kv | vk_percent | shift_degree | vector_group | tap_side | tap_neutral | tap_min | tap_max | tap_step_degree | tap_step_percent | tap_phase_shifter
160 MVA 380/110 kV | 0.06 | 60 | 0.25 | 160 | 110 | 380 | 12.2 | 0 | Yy0 | hv | 0 | -9 | 9 | 0 | 1.5 | FALSE
100 MVA 220/110 kV | 0.06 | 55 | 0.26 | 100 | 110 | 220 | 12 | 0 | Yy0 | hv | 0 | -9 | 9 | 0 | 1.5 | FALSE
63 MVA 110/20 kV | 0.04 | 22 | 0.32 | 63 | 20 | 110 | 18 | 150 | YNd5 | hv | 0 | -9 | 9 | 0 | 1.5 | FALSE
40 MVA 110/20 kV | 0.05 | 18 | 0.34 | 40 | 20 | 110 | 16.2 | 150 | YNd5 | hv | 0 | -9 | 9 | 0 | 1.5 | FALSE
25 MVA 110/20 kV | 0.07 | 14 | 0.41 | 25 | 20 | 110 | 12 | 150 | YNd5 | hv | 0 | -9 | 9 | 0 | 1.5 | FALSE
63 MVA 110/10 kV | 0.04 | 22 | 0.32 | 63 | 10 | 110 | 18 | 150 | YNd5 | hv | 0 | -9 | 9 | 0 | 1.5 | FALSE
40 MVA 110/10 kV | 0.05 | 18 | 0.34 | 40 | 10 | 110 | 16.2 | 150 | YNd5 | hv | 0 | -9 | 9 | 0 | 1.5 | FALSE
25 MVA 110/10 kV | 0.07 | 14 | 0.41 | 25 | 10 | 110 | 12 | 150 | YNd5 | hv | 0 | -9 | 9 | 0 | 1.5 | FALSE
0.25 MVA 20/0.4 kV | 0.32 | 0.8 | 1.44 | 0.25 | 0.4 | 20 | 6 | 150 | Yzn5 | hv | 0 | -2 | 2 | 0 | 2.5 | FALSE
0.4 MVA 20/0.4 kV | 0.3375 | 1.35 | 1.425 | 0.4 | 0.4 | 20 | 6 | 150 | Dyn5 | hv | 0 | -2 | 2 | 0 | 2.5 | FALSE
0.63 MVA 20/0.4 kV | 0.2619 | 1.65 | 1.206 | 0.63 | 0.4 | 20 | 6 | 150 | Dyn5 | hv | 0 | -2 | 2 | 0 | 2.5 | FALSE
0.25 MVA 10/0.4 kV | 0.24 | 0.6 | 1.2 | 0.25 | 0.4 | 10 | 4 | 150 | Dyn5 | hv | 0 | -2 | 2 | 0 | 2.5 | FALSE
0.4 MVA 10/0.4 kV | 0.2375 | 0.95 | 1.325 | 0.4 | 0.4 | 10 | 4 | 150 | Dyn5 | hv | 0 | -2 | 2 | 0 | 2.5 | FALSE
0.63 MVA 10/0.4 kV | 0.1873 | 1.18 | 1.0794 | 0.63 | 0.4 | 10 | 4 | 150 | Dyn5 | hv | 0 | -2 | 2 | 0 | 2.5 | FALSE

## trafo3w_std_types
| sn_hv_mva | sn_mv_mva | sn_lv_mva | vn_hv_kv | vn_mv_kv | vn_lv_kv | vk_hv_percent | vk_mv_percent | vk_lv_percent | vkr_hv_percent | vkr_mv_percent | vkr_lv_percent | pfe_kw | i0_percent | shift_mv_degree | shift_lv_degree | vector_group | tap_side | tap_neutral | tap_min | tap_max | tap_step_percent
63/25/38 MVA 110/20/10 kV | 63 | 25 | 38 | 110 | 20 | 10 | 10.4 | 10.4 | 10.4 | 0.28 | 0.32 | 0.35 | 35 | 0.89 | 0 | 0 | YN0yn0yn0 | hv | 0 | -10 | 10 | 1.2
63/25/38 MVA 110/10/10 kV | 63 | 25 | 38 | 110 | 10 | 10 | 10.4 | 10.4 | 10.4 | 0.28 | 0.32 | 0.35 | 35 | 0.89 | 0 | 0 | YN0yn0yn0 | hv | 0 | -10 | 10 | 1.2

## fuse_std_types
| fuse_type | i_rated_a | t_avg | t_min | t_total | x_avg | x_min | x_total
HV 100A | HV 100A | 100 | 0 | [10.0, 3.64, 0.854, 0.281, 0.1, 0.0531, 0.022, 0.01] | [10.0, 4.267, 1.21, 0.403, 0.1, 0.058, 0.022, 0.01] | 0 | [300.0, 350.0, 450.0, 550.0, 700.0, 850.0, 1200.0, 1752.0] | [600.0, 700.0, 900.0, 1150.0, 1665.0, 2000.0, 3000.0, 4313.0]
HV 10A | HV 10A | 10 | 0 | [10.0, 1675.0, 0.344, 0.156, 0.1, 0.0417, 0.0171, 0.01] | [10.0, 1.3, 0.3, 0.155, 0.1, 0.0555, 0.023, 0.01] | 0 | [30.0, 32.0, 35.0, 37.0, 39.0, 50.0, 70.0, 88.0] | [60.0, 70.0, 80.0, 87.0, 94.0, 110.0, 150.0, 216.0]
HV 125A | HV 125A | 125 | 0 | [10.0, 1.82, 0.344, 0.1, 0.0467, 0.0269, 0.01] | [10.0, 2.478, 0.426, 0.1, 0.0427, 0.0211, 0.01] | 0 | [375.0, 500.0, 700.0, 925.0, 1200.0, 1500.0, 2341.0] | [750.0, 1000.0, 1500.0, 2200.0, 3000.0, 4000.0, 5765.0]
HV 160A | HV 160A | 160 | 0 | [10.0, 4.15, 1.03, 0.198, 0.1, 0.051, 0.0172, 0.01] | [10.0, 2.3, 0.734, 0.274, 0.1, 0.046, 0.0177, 0.01] | 0 | [480.0, 550.0, 700.0, 1000.0, 1260.0, 1600.0, 2500.0, 3227.0] | [960.0, 1300.0, 1700.0, 2200.0, 2996.0, 4000.0, 6000.0, 7946.0]
HV 16A | HV 16A | 16 | 0 | [10.0, 0.352, 0.164, 0.1, 0.0649, 0.0342, 0.01] | [10.0, 2.34, 0.722, 0.181, 0.1, 0.055, 0.0296, 0.01] | 0 | [48.0, 60.0, 65.0, 71.0, 80.0, 100.0, 162.0] | [96.0, 110.0, 125.0, 150.0, 168.0, 200.0, 250.0, 398.0]
HV 200A | HV 200A | 200 | 0 | [10.0, 4.267, 1.21, 0.403, 0.1, 0.058, 0.022, 0.01] | [10.0, 3.73, 1.654, 0.328, 0.1, 0.0531, 0.019, 0.01] | 0 | [600.0, 700.0, 900.0, 1150.0, 1665.0, 2000.0, 3000.0, 4313.0] | [1200.0, 1500.0, 1800.0, 2700.0, 3960.0, 5000.0, 7500.0, 10620.0]
HV 20A | HV 20A | 20 | 0 | [10.0, 1.3, 0.3, 0.155, 0.1, 0.0555, 0.023, 0.01] | [10.0, 1.3, 0.161, 0.1, 0.0611, 0.0399, 0.0141, 0.01] | 0 | [60.0, 70.0, 80.0, 87.0, 94.0, 110.0, 150.0, 216.0] | [120.0, 150.0, 200.0, 223.0, 260.0, 300.0, 450.0, 532.0]
HV 25A | HV 25A | 25 | 0 | [10.0, 2.512, 0.833, 0.299, 0.1, 0.0372, 0.0223, 0.01] | [10.0, 3.125, 0.597, 0.198, 0.1, 0.0378, 0.022, 0.01] | 0 | [75.0, 82.0, 90.0, 100.0, 124.0, 170.0, 200.0, 289.0] | [150.0, 170.0, 210.0, 250.0, 294.0, 400.0, 500.0, 711.0]
HV 31.5A | HV 31.5A | 31.5 | 0 | [10.0, 2.34, 0.722, 0.181, 0.1, 0.055, 0.0296, 0.01] | [10.0, 2.84, 0.368, 0.164, 0.1, 0.0621, 0.0378, 0.0195, 0.01] | 0 | [95.0, 110.0, 125.0, 150.0, 165.0, 200.0, 250.0, 390.0] | [189.0, 220.0, 300.0, 350.0, 393.0, 450.0, 530.0, 700.0, 960.0]
HV 40A | HV 40A | 40 | 0 | [10.0, 1.3, 0.161, 0.1, 0.0611, 0.0399, 0.0141, 0.01] | [10.0, 2.05, 0.369, 0.198, 0.1, 0.051, 0.0298, 0.01] | 0 | [120.0, 150.0, 200.0, 223.0, 260.0, 300.0, 450.0, 532.0] | [240.0, 300.0, 400.0, 450.0, 530.0, 650.0, 800.0, 1311.0]
HV 50A | HV 50A | 50 | 0 | [10.0, 3.215, 0.597, 0.198, 0.1, 0.0378, 0.022, 0.01] | [10.0, 3.64, 0.854, 0.281, 0.1, 0.0531, 0.022, 0.01] | 0 | [150.0, 170.0, 210.0, 250.0, 294.0, 400.0, 500.0, 711.0] | [300.0, 350.0, 450.0, 550.0, 700.0, 850.0, 1200.0, 1752.0]
HV 6.3A | HV 6.3A | 6.3 | 0 | [10.0, 1.39, 0.344, 0.168, 0.1, 0.056, 0.0263, 0.01] | [10.0, 1.711, 0.516, 0.198, 0.1, 0.0634, 0.0303, 0.01] | 0 | [19.0, 19.5, 20.4, 20.8, 22.0, 25.0, 32.0, 48.0] | [38.0, 40.0, 43.0, 48.0, 53.0, 60.0, 75.0, 118.0]
HV 63A | HV 63A | 63 | 0 | [10.0, 2.84, 0.368, 0.164, 0.1, 0.0621, 0.0378, 0.0195, 0.01] | [10.0, 1.82, 0.344, 0.1, 0.0467, 0.0269, 0.01] | 0 | [189.0, 220.0, 300.0, 350.0, 393.0, 450.0, 530.0, 700.0, 961.0] | [378.0, 500.0, 700.0, 934.0, 1200.0, 1500.0, 2366.0]
HV 80A | HV 80A | 80 | 0 | [10.0, 2.05, 0.369, 0.198, 0.1, 0.051, 0.0298, 0.01] | [10.0, 4.15, 1.03, 0.198, 0.1, 0.051, 0.0172, 0.01] | 0 | [240.0, 300.0, 400.0, 450.0, 530.0, 650.0, 800.0, 1311.0] | [480.0, 550.0, 700.0, 1000.0, 1260.0, 1600.0, 2500.0, 3227.0]
Siemens NH-1-100 | Siemens NH-1-100 | 100 | [5400.0, 2000.0, 400.0, 20.0, 1.0, 0.2, 0.012, 0.004] | 0 | 0 | [150.0, 190.0, 250.0, 430.0, 900.0, 1250.0, 2700.0, 3600.0] | 0 | 0
Siemens NH-1-125 | Siemens NH-1-125 | 125 | [4800.0, 120.0, 7.0, 0.1, 0.004] | 0 | 0 | [180.0, 400.0, 740.0, 2000.0, 4250.0] | 0 | 0
Siemens NH-1-16 | Siemens NH-1-16 | 16 | [4000.0, 400.0, 2.0, 0.1, 0.04, 0.01] | 0 | 0 | [26.0, 35.0, 75.0, 150.0, 200.0, 300.0] | 0 | 0
Siemens NH-1-160 | Siemens NH-1-160 | 160 | [4800.0, 120.0, 7.0, 0.1, 0.004] | 0 | 0 | [210.0, 500.0, 900.0, 2300.0, 5000.0] | 0 | 0
Siemens NH-1-25 | Siemens NH-1-25 | 25 | [4000.0, 1000.0, 10.0, 0.2, 0.02, 0.01] | 0 | 0 | [40.0, 50.0, 100.0, 210.0, 400.0, 500.0] | 0 | 0
Siemens NH-1-50 | Siemens NH-1-50 | 50 | [4000.0, 40.0, 4.0, 1.0, 0.02, 0.01] | 0 | 0 | [86.0, 200.0, 300.0, 400.0, 1000.0, 1280.0] | 0 | 0
Siemens NH-1-63 | Siemens NH-1-63 | 63 | [4000.0, 100.0, 10.0, 2.0, 0.04, 0.01] | 0 | 0 | [100.0, 200.0, 300.0, 400.0, 1000.0, 1500.0] | 0 | 0
Siemens NH-1-80 | Siemens NH-1-80 | 80 | [4800.0, 120.0, 7.0, 0.1, 0.01] | 0 | 0 | [150.58, 250.0, 450.0, 1150.0, 2470.0] | 0 | 0
Siemens NH-2-1000 | Siemens NH-2-1000 | 1000 | [4800.0, 120.0, 7.0, 0.1, 0.004] | 0 | 0 | [1900.0, 3500.0, 8400.0, 24000.0, 52000.0] | 0 | 0
Siemens NH-2-200 | Siemens NH-2-200 | 200 | [4800.0, 120.0, 7.0, 0.1, 0.004] | 0 | 0 | [280.0, 650.0, 1200.0, 3000.0, 7000.0] | 0 | 0
Siemens NH-2-224 | Siemens NH-2-224 | 224 | [4800.0, 120.0, 7.0, 0.2, 0.04, 0.004] | 0 | 0 | [400.0, 750.0, 1453.0, 3025.0, 4315.0, 7600.0] | 0 | 0
Siemens NH-2-250 | Siemens NH-2-250 | 250 | [4800.0, 120.0, 7.0, 0.1, 0.004] | 0 | 0 | [450.0, 800.0, 1650.0, 4000.0, 8500.0] | 0 | 0
Siemens NH-2-315 | Siemens NH-2-315 | 315 | [4800.0, 120.0, 7.0, 0.1, 0.004] | 0 | 0 | [550.0, 920.0, 1900.0, 5000.0, 11000.0] | 0 | 0
Siemens NH-2-355 | Siemens NH-2-355 | 355 | [4800.0, 120.0, 6.0, 0.1, 0.004] | 0 | 0 | [650.0, 1116.27, 2350.0, 5840.0, 12790.0] | 0 | 0
Siemens NH-2-400 | Siemens NH-2-400 | 400 | [4800.0, 120.0, 7.0, 0.1, 0.004] | 0 | 0 | [720.0, 1350.0, 2800.0, 6500.0, 15000.0] | 0 | 0
Siemens NH-2-425 | Siemens NH-2-425 | 425 | [4800.0, 120.0, 7.0, 0.1, 0.004] | 0 | 0 | [850.0, 1500.0, 3050.0, 7500.0, 16500.0] | 0 | 0
Siemens NH-2-630 | Siemens NH-2-630 | 630 | [4800.0, 120.0, 7.0, 0.1, 0.004] | 0 | 0 | [1200.0, 2000.0, 4800.0, 12000.0, 26000.0] | 0 | 0

## res_bus
| vm_pu | va_degree | p_mw | q_mvar
0 | 0.97131 | -0.55399 | 0.0051441 | 0.0012892
1 | 0.97209 | -0.53864 | 0 | 0
2 | 0.97025 | -0.57494 | 0.011955 | 0.0029961
3 | 0.972 | -0.54034 | 0.0067324 | 0.0016873
4 | 0.97265 | -0.52753 | 0.0015578 | 0.00039042
5 | 0.97022 | -0.57555 | 0.0032767 | 0.00082122
6 | 0.97012 | -0.57755 | 0.0038172 | 0.00095669
7 | 0.98651 | -0.25733 | 0.0016009 | 0.00040123
8 | 0.98739 | -0.24042 | 0 | 0
9 | 0.98646 | -0.25846 | 0.0013391 | 0.00033562
10 | 0.97198 | -0.54074 | 0.0015759 | 0.00039496
11 | 0.97316 | -0.51756 | 0.00087405 | 0.00021906
12 | 0.98692 | -0.24948 | 0.0016317 | 0.00040893
13 | 0.98701 | -0.24774 | 0.0016911 | 0.00042382
14 | 0.98648 | -0.25782 | 0.0017854 | 0.00044748
15 | 0.98417 | -0.30286 | 0.0012171 | 0.00030505
16 | 0.98375 | -0.31095 | 0.0010606 | 0.00026581
17 | 0.9848 | -0.2905 | 0.0019614 | 0.00049157
18 | 0.97458 | -0.48957 | 0.0022569 | 0.00056562
19 | 0.97488 | -0.48362 | 0.0018397 | 0.00046107
20 | 0.98071 | -0.37044 | 0.0025438 | 0.00063754
21 | 0.9809 | -0.3667 | 0.0024717 | 0.00061948
22 | 0.98058 | -0.37296 | 0 | 0
23 | 0.98142 | -0.35641 | 0.0025936 | 0.00065003
24 | 0.98046 | -0.37529 | 0.0017659 | 0.00044257
25 | 0.98016 | -0.38116 | 0.0047112 | 0.0011807
26 | 0.98143 | -0.35629 | 0.0022465 | 0.00056302
27 | 0.98046 | -0.37531 | 0.0018088 | 0.00045333
28 | 0.97994 | -0.38556 | 0.0015627 | 0.00039165
29 | 0.98223 | -0.34072 | 0.001541 | 0.00038622
30 | 0.9804 | -0.37644 | 0.0014339 | 0.00035937
31 | 0.97973 | -0.38958 | 0.0011587 | 0.00029039
32 | 0.9833 | -0.3197 | 0.0011196 | 0.00028059
33 | 0.97574 | -0.46758 | 0.0010804 | 0.00027078
34 | 0.97588 | -0.46492 | 0 | 0
35 | 0.97559 | -0.47055 | 0 | 0
36 | 0.97586 | -0.46534 | 0.0012558 | 0.00031473
37 | 0.97594 | -0.46373 | 0.0014708 | 0.00036861
38 | 0.97553 | -0.47179 | 0.0010239 | 0.0002566
39 | 0.97536 | -0.47519 | 0.0010006 | 0.00025079
40 | 0.99982 | -0.0034986 | 0.0011986 | 0.00030039
41 | 0.99983 | -0.0032466 | 0.0017556 | 0.00044
42 | 0.9761 | -0.46047 | 0.0016895 | 0.00042343
43 | 0.97551 | -0.47216 | 0.0018095 | 0.00045351
44 | 0.97518 | -0.47879 | 0.001506 | 0.00037745
45 | 0.97692 | -0.44445 | 0.0030651 | 0.00076819
46 | 0.97661 | -0.45052 | 0.0019965 | 0.00050037
47 | 0.97711 | -0.44064 | 0 | 0
48 | 0.97632 | -0.45617 | 0.0043557 | 0.0010916
49 | 0.97607 | -0.46119 | 0.0013076 | 0.0003277
50 | 0.9754 | -0.47431 | 0.0007864 | 0.00019709
51 | 0.97504 | -0.48154 | 0.0020829 | 0.00052201
52 | 0.98111 | -0.36179 | 0.002753 | 0.00068996
53 | 0.98287 | -0.32758 | 0.0015574 | 0.00039032
54 | 0.97963 | -0.3907 | 0 | 0
55 | 0.98499 | -0.28664 | 0.0050182 | 0.0012577
56 | 0.97819 | -0.4189 | 0 | 0
57 | 0.97941 | -0.39495 | 0 | 0
58 | 0.98604 | -0.26629 | 0.0017414 | 0.00043644
59 | 0.97796 | -0.42333 | 0 | 0
60 | 0.9772 | -0.4381 | 0.011041 | 0.0027671
61 | 0.97934 | -0.39633 | 0.0035146 | 0.00088083
62 | 0.97938 | -0.39554 | 0.0026446 | 0.00066279
63 | 0.98624 | -0.26253 | 0.0020606 | 0.00051644
64 | 0.97764 | -0.42971 | 0 | 0
65 | 0.97789 | -0.42466 | 0.0048379 | 0.0012125
66 | 0.97629 | -0.45604 | 0 | 0
67 | 0.97496 | -0.48295 | 0.0016431 | 0.00041181
68 | 0.98345 | -0.3171 | 0.00039999 | 0.00010025
69 | 0.98359 | -0.31418 | 0.00048737 | 0.00012215
70 | 0.9828 | -0.32948 | 0.0011089 | 0.00027791
71 | 0.9804 | -0.37657 | 0.0018894 | 0.00047353
72 | 0.97614 | -0.45902 | 0.004135 | 0.0010363
73 | 0.97605 | -0.46072 | 0.0021022 | 0.00052685
74 | 0.97599 | -0.46182 | 0.003009 | 0.00075412
75 | 0.97569 | -0.4678 | 0 | 0
76 | 0.98491 | -0.28849 | 0.0035398 | 0.00088715
77 | 0.98562 | -0.27474 | 0.0013102 | 0.00032838
78 | 0.98562 | -0.27458 | 0.0014711 | 0.00036869
79 | 0.98647 | -0.2581 | 0.0017181 | 0.00043061
80 | 0.98362 | -0.3136 | 0.0010332 | 0.00025893
81 | 0.98407 | -0.3048 | 0 | 0
82 | 0.98412 | -0.30381 | 0 | 0
83 | 0.99146 | -0.16226 | 0.0019273 | 0.00048304
84 | 0.98781 | -0.23228 | 0.0019873 | 0.00049806
85 | 0.99197 | -0.15236 | 0.0015083 | 0.00037803
86 | 0.98862 | -0.21664 | 0.0014175 | 0.00035525
87 | 0.98938 | -0.20207 | 0 | 0
88 | 0.98894 | -0.21065 | 0.0023342 | 0.00058501
89 | 0.98885 | -0.21228 | 0.0021328 | 0.00053454
90 | 0.98865 | -0.21616 | 0.0021117 | 0.00052925
91 | 0.99087 | -0.17355 | 0.0061597 | 0.0015438
92 | 0.98865 | -0.2163 | 0.0023776 | 0.00059588
93 | 0.9927 | -0.13854 | 0 | 0
94 | 0.98829 | -0.22318 | 0.0021528 | 0.00053955
95 | 0.99324 | -0.12823 | 0 | 0
96 | 0.9907 | -0.17673 | 0 | 0
97 | 0.9754 | -0.47441 | 0.0020465 | 0.00051289
98 | 0.97539 | -0.47451 | 0.0013059 | 0.0003273
99 | 0.97525 | -0.47727 | 0.00093498 | 0.00023433
100 | 0.97924 | -0.3992 | 0.0019297 | 0.00048363
101 | 0.97919 | -0.40028 | 0.0014735 | 0.00036928
102 | 0.97932 | -0.39761 | 0.001422 | 0.0003564
103 | 0.97913 | -0.40138 | 0.0017629 | 0.00044183
104 | 0.97952 | -0.39374 | 0.0012675 | 0.00031766
105 | 0.9791 | -0.40194 | 0.0016613 | 0.00041636
106 | 0.97908 | -0.40231 | 0.0020804 | 0.0005214
107 | 0.98816 | -0.22575 | 0.0028645 | 0.00071792
108 | 0.9882 | -0.22508 | 0.0058921 | 0.0014767
109 | 0.98601 | -0.26714 | 0.0017009 | 0.00042629
110 | 0.98621 | -0.26322 | 0 | 0
111 | 0.98617 | -0.26392 | 0.00085646 | 0.00021465
112 | 0.98707 | -0.24663 | 0.003628 | 0.00090927
113 | 0.98548 | -0.27728 | 0.0015994 | 0.00040085
114 | 0.98414 | -0.30339 | 0.0031007 | 0.0007771
115 | 0.984 | -0.30612 | 0.00074543 | 0.00018682
116 | 0.98457 | -0.29495 | 0 | 0
117 | 0.98384 | -0.30926 | 0.0028042 | 0.0007028
118 | 0.97757 | -0.43102 | 0.0055386 | 0.0013881
119 | 0.97744 | -0.43364 | 0 | 0
120 | 0.97581 | -0.4664 | 0.002399 | 0.00060125
121 | 0.97586 | -0.46533 | 0.0024315 | 0.00060939
122 | 0.97594 | -0.46382 | 0.0018048 | 0.00045234
123 | 0.97606 | -0.46143 | 0.0022293 | 0.00055871
124 | 0.97738 | -0.43468 | 0.0013979 | 0.00035034
125 | 0.97729 | -0.4365 | 0.0051897 | 0.0013007
126 | 0.97741 | -0.43405 | 0.0040919 | 0.0010255
127 | 0.97516 | -0.47918 | 0.0011792 | 0.00029553
128 | 0.97507 | -0.48083 | 0.0011152 | 0.00027951
129 | 0.97499 | -0.48241 | 0.00094679 | 0.00023729
130 | 0.99277 | -0.13713 | 0.0014319 | 0.00035886
131 | 0.99278 | -0.13692 | 0.0017411 | 0.00043637
132 | 0.9929 | -0.1346 | 0.0014208 | 0.00035609
133 | 0.98522 | -0.28235 | 0.0011329 | 0.00028393
134 | 0.9848 | -0.29061 | 0.0015354 | 0.0003848
135 | 0.98594 | -0.26847 | 0 | 0
136 | 0.98587 | -0.26992 | 0.0021631 | 0.00054212
137 | 0.98585 | -0.2703 | 0.0031424 | 0.00078757
138 | 0.98365 | -0.31305 | 0.00060496 | 0.00015162
139 | 0.98417 | -0.30278 | 0.0014092 | 0.00035318
140 | 0.98338 | -0.3181 | 0.0014838 | 0.00037188
141 | 0.98341 | -0.31758 | 0.00071302 | 0.0001787
142 | 0.9835 | -0.31588 | 0 | 0
143 | 0.98335 | -0.31883 | 0.0029023 | 0.00072738
144 | 0.98342 | -0.31749 | 0.0028196 | 0.00070665
145 | 0.98358 | -0.31437 | 0 | 0
146 | 0.98328 | -0.32002 | 0.0017146 | 0.00042972
147 | 0.98266 | -0.33208 | 0.0015589 | 0.00039069
148 | 0.98264 | -0.33239 | 0.0021319 | 0.00053431
149 | 0.98182 | -0.34848 | 0.0040534 | 0.0010159
150 | 0.99378 | -0.11786 | 0.0013477 | 0.00033777
151 | 0.99393 | -0.11492 | 0.0013722 | 0.00034392
152 | 0.99015 | -0.1874 | 0.0034802 | 0.00087221
153 | 0.98872 | -0.21476 | 0.0031843 | 0.00079805
154 | 0.98745 | -0.23936 | 0.0034138 | 0.00085557
155 | 0.9906 | -0.1788 | 0.0052162 | 0.0013073
156 | 0.98626 | -0.2624 | 0.0032919 | 0.00082502
157 | 0.98522 | -0.28242 | 0.0023648 | 0.00059267
158 | 0.97236 | -0.53468 | 0.0028348 | 0.00071046
159 | 0.97373 | -0.50741 | 0.0016836 | 0.00042196
160 | 0.97164 | -0.54905 | 0.0010551 | 0.00026443
161 | 0.99512 | -0.092298 | 0.002528 | 0.00063359
162 | 0.9946 | -0.10218 | 0.0018585 | 0.00046577
163 | 0.99568 | -0.081741 | 0.0020107 | 0.00050393
164 | 0.99482 | -0.098045 | 0.0014579 | 0.00036539
165 | 0.99989 | -0.0020284 | 0.001651 | 0.00041377
166 | 0.97629 | -0.4567 | 0.0047684 | 0.0011951
167 | 0.97632 | -0.4562 | 0.0024332 | 0.00060982
168 | 0.97647 | -0.45318 | 0.0031703 | 0.00079456
169 | 0.97606 | -0.46127 | 0.0003783 | 9.4812e-05
170 | 0.9749 | -0.48415 | 0 | 0
171 | 0.97483 | -0.48566 | 0 | 0
172 | 0.97479 | -0.48636 | 0.0010748 | 0.00026937
173 | 0.97458 | -0.49064 | 0.00092603 | 0.00023208
174 | 0.97446 | -0.49285 | 0.00085827 | 0.0002151
175 | 0.9747 | -0.48812 | 0.0020434 | 0.00051213
176 | 0.97446 | -0.49296 | 0.00074587 | 0.00018693
177 | 0.97439 | -0.4942 | 0.00076667 | 0.00019215
178 | 0.97543 | -0.47369 | 0.0016496 | 0.00041344
179 | 0.97546 | -0.47308 | 0.00080815 | 0.00020254
180 | 0.97524 | -0.47738 | 0.002008 | 0.00050324
181 | 0.97583 | -0.46583 | 0.00087712 | 0.00021983
182 | 0.97574 | -0.4677 | 0.001892 | 0.00047417
183 | 0.97564 | -0.46961 | 0.0014575 | 0.0003653
184 | 0.97576 | -0.46715 | 0.0024878 | 0.0006235
185 | 0.97561 | -0.4702 | 0.0043599 | 0.0010927
186 | 0.97601 | -0.4623 | 0 | 0
187 | 0.97634 | -0.45571 | 0.0016935 | 0.00042443
188 | 0.97655 | -0.45162 | 0.0034671 | 0.00086895
189 | 0.97438 | -0.49441 | 0.00069494 | 0.00017417
190 | 0.97656 | -0.45141 | 0.0046173 | 0.0011572
191 | 0.9776 | -0.43109 | 0.0034921 | 0.00087521
192 | 0.98174 | -0.34995 | 0.0018699 | 0.00046865
193 | 0.98098 | -0.36478 | 0.0027824 | 0.00069734
194 | 0.97436 | -0.49496 | 0.00076732 | 0.00019231
195 | 0.97775 | -0.42806 | 0.006043 | 0.0015145
196 | 0.98029 | -0.37822 | 0.0015392 | 0.00038577
197 | 0.97963 | -0.39121 | 0.001052 | 0.00026366
198 | 0.9788 | -0.40751 | 0.0037259 | 0.00093379
199 | 0.97436 | -0.49497 | 0.0014148 | 0.00035457
200 | 0.97797 | -0.42373 | 0.0010432 | 0.00026144
201 | 0.97808 | -0.42151 | 0.0061429 | 0.0015396
202 | 0.97877 | -0.40803 | 0.0015461 | 0.00038749
203 | 1 | 0 | -0.46544 | -0.11931
204 | 0.99553 | -0.084632 | 0.0016766 | 0.00042019
205 | 0.97481 | -0.48594 | 0.0010145 | 0.00025426
206 | 0.97506 | -0.48093 | 0.0051696 | 0.0012956
207 | 0.97507 | -0.48077 | 0.0034193 | 0.00085695
208 | 0.97121 | -0.55746 | 0 | 0
209 | 0.97117 | -0.55839 | 0.00091607 | 0.00022959
210 | 0.97117 | -0.55843 | 0.00037618 | 9.428e-05
211 | 0.97829 | -0.41758 | 0.0013691 | 0.00034313
212 | 0.97831 | -0.41717 | 0.0015451 | 0.00038724
213 | 0.99645 | -0.067136 | 0.0018033 | 0.00045194
214 | 0.99555 | -0.084182 | 0.001677 | 0.0004203
215 | 0.99616 | -0.072627 | 0.0014112 | 0.00035367
216 | 0.97608 | -0.461 | 0.0031748 | 0.00079568
217 | 0.97634 | -0.45599 | 0.0021588 | 0.00054104
218 | 0.97662 | -0.45037 | 0.0018644 | 0.00046726
219 | 0.97665 | -0.44975 | 0.0017336 | 0.00043449
220 | 0.97695 | -0.44395 | 0.0013042 | 0.00032686
221 | 0.97781 | -0.42704 | 0.0021312 | 0.00053413
222 | 0.97782 | -0.42689 | 0.0022935 | 0.00057481
223 | 0.97791 | -0.4251 | 0.0023692 | 0.00059379
224 | 0.97804 | -0.42242 | 0 | 0
225 | 0.97848 | -0.41375 | 0 | 0
226 | 0.97799 | -0.42354 | 0.0015139 | 0.00037943
227 | 0.98415 | -0.30312 | 0.0024226 | 0.00060716
228 | 0.98344 | -0.31694 | 0.0016687 | 0.0004182
229 | 0.98181 | -0.34862 | 0.0028605 | 0.0007169
230 | 0.98067 | -0.37101 | 0 | 0
231 | 0.98063 | -0.37176 | 0.0022658 | 0.00056787
232 | 0.97735 | -0.43598 | 0.0014092 | 0.00035319
233 | 0.97754 | -0.4323 | 0 | 0
234 | 0.9789 | -0.40554 | 0.0012613 | 0.0003161
235 | 0.97838 | -0.41578 | 0.0012276 | 0.00030766
236 | 0.97948 | -0.39423 | 0.0020955 | 0.00052518
237 | 0.97834 | -0.41662 | 0.001878 | 0.00047068
238 | 0.99998 | 149.9956 | 0 | 0

## res_line
| p_from_mw | q_from_mvar | p_to_mw | q_to_mvar | pl_mw | ql_mvar | i_from_ka | i_to_ka | i_ka | vm_from_pu | va_from_degree | vm_to_pu | va_to_degree | loading_percent
0 | -0.024212 | -0.0060747 | 0.02423 | 0.0060856 | 1.7729e-05 | 1.0921e-05 | 0.037095 | 0.037094 | 0.037095 | 0.97131 | -0.55399 | 0.97209 | -0.53864 | 10.1908
1 | 0.019068 | 0.0047854 | -0.019049 | -0.004774 | 1.9032e-05 | 1.1445e-05 | 0.029214 | 0.029214 | 0.029214 | 0.97131 | -0.55399 | 0.97025 | -0.57494 | 8.0259
2 | 0.008309 | 0.0020824 | -0.0083083 | -0.0020821 | 6.7323e-07 | 2.933e-07 | 0.012719 | 0.012719 | 0.012719 | 0.97209 | -0.53864 | 0.972 | -0.54034 | 3.4942
3 | -0.032539 | -0.008168 | 0.032556 | 0.0081788 | 1.7259e-05 | 1.0816e-05 | 0.049813 | 0.049813 | 0.049813 | 0.97209 | -0.53864 | 0.97265 | -0.52753 | 13.685
4 | 0.0070945 | 0.0017779 | -0.0070943 | -0.0017778 | 2.0716e-07 | 7.4952e-08 | 0.01088 | 0.01088 | 0.01088 | 0.97025 | -0.57494 | 0.97022 | -0.57555 | 2.9891
5 | 0.0015759 | 0.00039481 | -0.0015759 | -0.00039496 | 2.9748e-08 | -1.499e-07 | 0.0024125 | 0.0024126 | 0.0024126 | 0.972 | -0.54034 | 0.97198 | -0.54074 | 0.66279
6 | -0.034114 | -0.0085692 | 0.03413 | 0.0085794 | 1.624e-05 | 1.0196e-05 | 0.052197 | 0.052196 | 0.052197 | 0.97265 | -0.52753 | 0.97316 | -0.51756 | 14.3397
7 | 0.0038176 | 0.00095658 | -0.0038172 | -0.00095669 | 3.6297e-07 | -1.1635e-07 | 0.0058549 | 0.0058551 | 0.0058551 | 0.97022 | -0.57555 | 0.97012 | -0.57755 | 1.6085
8 | -0.053296 | -0.013447 | 0.053339 | 0.013475 | 4.3208e-05 | 2.7425e-05 | 0.080421 | 0.080421 | 0.080421 | 0.98651 | -0.25733 | 0.98739 | -0.24042 | 22.0937
9 | 0.051695 | 0.013046 | -0.051692 | -0.013044 | 2.7994e-06 | 1.776e-06 | 0.078006 | 0.078006 | 0.078006 | 0.98651 | -0.25733 | 0.98646 | -0.25846 | 21.4303
10 | -0.1609 | -0.040837 | 0.16109 | 0.040953 | 0.00018422 | 0.00011523 | 0.24267 | 0.24267 | 0.24267 | 0.98739 | -0.24042 | 0.98862 | -0.21664 | 13.3333
11 | 0.10756 | 0.027363 | -0.10753 | -0.02734 | 3.7928e-05 | 2.3046e-05 | 0.16225 | 0.16225 | 0.16225 | 0.98739 | -0.24042 | 0.98701 | -0.24774 | 8.9146
12 | 0.050353 | 0.012709 | -0.050314 | -0.012684 | 3.8835e-05 | 2.4625e-05 | 0.075986 | 0.075986 | 0.075986 | 0.98646 | -0.25846 | 0.98562 | -0.27458 | 20.8754
13 | -0.035004 | -0.0087985 | 0.035051 | 0.0088279 | 4.6836e-05 | 2.9433e-05 | 0.053533 | 0.053533 | 0.053533 | 0.97316 | -0.51756 | 0.97458 | -0.48957 | 14.7068
14 | -0.10583 | -0.02691 | 0.10583 | 0.026916 | 8.896e-06 | 5.3963e-06 | 0.1597 | 0.1597 | 0.1597 | 0.98692 | -0.24948 | 0.98701 | -0.24774 | 8.7746
15 | 0.10419 | 0.026502 | -0.10415 | -0.026476 | 4.1862e-05 | 2.535e-05 | 0.15724 | 0.15724 | 0.15724 | 0.98692 | -0.24948 | 0.98648 | -0.25782 | 8.6394
16 | 0.10237 | 0.026029 | -0.10237 | -0.026028 | 1.3594e-06 | 8.216e-07 | 0.15454 | 0.15454 | 0.15454 | 0.98648 | -0.25782 | 0.98647 | -0.2581 | 8.4914
17 | 0.040754 | 0.010265 | -0.040738 | -0.010255 | 1.5756e-05 | 9.9433e-06 | 0.061636 | 0.061636 | 0.061636 | 0.98417 | -0.30286 | 0.98375 | -0.31095 | 16.9329
18 | -0.041971 | -0.01057 | 0.041996 | 0.010585 | 2.4829e-05 | 1.5682e-05 | 0.063476 | 0.063476 | 0.063476 | 0.98417 | -0.30286 | 0.9848 | -0.2905 | 17.4385
19 | 0.039677 | 0.0099889 | -0.039661 | -0.0099785 | 1.6588e-05 | 1.0461e-05 | 0.060032 | 0.060032 | 0.060032 | 0.98375 | -0.31095 | 0.9833 | -0.3197 | 16.4922
20 | -0.043957 | -0.011077 | 0.043961 | 0.01108 | 4.2349e-06 | 2.6778e-06 | 0.06644 | 0.06644 | 0.06644 | 0.9848 | -0.2905 | 0.98491 | -0.28849 | 18.2526
21 | -0.037308 | -0.0093935 | 0.037319 | 0.0094002 | 1.0632e-05 | 6.6959e-06 | 0.056979 | 0.056979 | 0.056979 | 0.97458 | -0.48957 | 0.97488 | -0.48362 | 15.6535
22 | -0.039158 | -0.0098613 | 0.039188 | 0.00988 | 2.9641e-05 | 1.8694e-05 | 0.059787 | 0.059786 | 0.059787 | 0.97488 | -0.48362 | 0.97569 | -0.4678 | 16.4249
23 | -0.028494 | -0.0071477 | 0.028499 | 0.0071509 | 5.0795e-06 | 3.1595e-06 | 0.043236 | 0.043236 | 0.043236 | 0.98071 | -0.37044 | 0.9809 | -0.3667 | 11.8781
24 | 0.02595 | 0.0065102 | -0.025947 | -0.0065083 | 3.1173e-06 | 1.9274e-06 | 0.039377 | 0.039377 | 0.039377 | 0.98071 | -0.37044 | 0.98058 | -0.37296 | 10.8177
25 | -0.030971 | -0.0077704 | 0.030986 | 0.0077799 | 1.5206e-05 | 9.4996e-06 | 0.046986 | 0.046986 | 0.046986 | 0.9809 | -0.3667 | 0.98142 | -0.35641 | 12.9082
26 | 0.0068989 | 0.0017289 | -0.0068982 | -0.0017286 | 7.6657e-07 | 2.5535e-07 | 0.010469 | 0.010469 | 0.010469 | 0.98058 | -0.37296 | 0.98046 | -0.37529 | 2.8761
27 | 0.019048 | 0.0047794 | -0.019041 | -0.0047749 | 7.4437e-06 | 4.4645e-06 | 0.028908 | 0.028908 | 0.028908 | 0.98058 | -0.37296 | 0.98016 | -0.38116 | 7.9417
28 | -0.03358 | -0.0084299 | 0.03358 | 0.00843 | 1.9686e-07 | 1.2343e-07 | 0.050918 | 0.050918 | 0.050918 | 0.98142 | -0.35641 | 0.98143 | -0.35629 | 13.9885
29 | 0.0051323 | 0.0012861 | -0.0051323 | -0.0012861 | 4.232e-09 | 3.6233e-10 | 0.0077891 | 0.0077891 | 0.0077891 | 0.98046 | -0.37529 | 0.98046 | -0.37531 | 2.1399
30 | 0.01433 | 0.0035942 | -0.014327 | -0.0035925 | 3.0012e-06 | 1.7077e-06 | 0.021756 | 0.021756 | 0.021756 | 0.98016 | -0.38116 | 0.97994 | -0.38556 | 5.9768
31 | -0.035827 | -0.008993 | 0.035853 | 0.0090098 | 2.6626e-05 | 1.6736e-05 | 0.054324 | 0.054324 | 0.054324 | 0.98143 | -0.35629 | 0.98223 | -0.34072 | 14.9242
32 | 0.0033235 | 0.00083274 | -0.0033233 | -0.00083287 | 1.7864e-07 | -1.218e-07 | 0.0050439 | 0.005044 | 0.005044 | 0.98046 | -0.37531 | 0.9804 | -0.37644 | 1.3857
33 | 0.012764 | 0.0032008 | -0.012762 | -0.0031995 | 2.4484e-06 | 1.3481e-06 | 0.019383 | 0.019383 | 0.019383 | 0.97994 | -0.38556 | 0.97973 | -0.38958 | 5.3249
34 | -0.037394 | -0.009396 | 0.037414 | 0.0094086 | 2.0078e-05 | 1.2638e-05 | 0.056659 | 0.056659 | 0.056659 | 0.98223 | -0.34072 | 0.9828 | -0.32948 | 15.5656
35 | 0.0018894 | 0.00047349 | -0.0018894 | -0.00047353 | 1.1592e-08 | -3.998e-08 | 0.0028677 | 0.0028677 | 0.0028677 | 0.9804 | -0.37644 | 0.9804 | -0.37657 | 0.78783
36 | 0.011603 | 0.0029091 | -0.011601 | -0.0029078 | 2.3018e-06 | 1.2243e-06 | 0.017623 | 0.017623 | 0.017623 | 0.97973 | -0.38958 | 0.97952 | -0.39374 | 4.8415
37 | 0.038541 | 0.0096979 | -0.038523 | -0.0096865 | 1.7992e-05 | 1.1336e-05 | 0.058337 | 0.058337 | 0.058337 | 0.9833 | -0.3197 | 0.9828 | -0.32948 | 16.0268
38 | -0.035675 | -0.0089254 | 0.03568 | 0.008927 | 4.5289e-06 | 1.6239e-06 | 0.054399 | 0.054399 | 0.054399 | 0.97574 | -0.46758 | 0.97588 | -0.46492 | 2.989
39 | 0.034595 | 0.0086546 | -0.03459 | -0.008653 | 4.8863e-06 | 1.6653e-06 | 0.052752 | 0.052752 | 0.052752 | 0.97574 | -0.46758 | 0.97559 | -0.47055 | 2.8985
40 | 0.0012558 | 0.00031452 | -0.0012558 | -0.00031473 | 2.5213e-08 | -2.1296e-07 | 0.0019148 | 0.0019149 | 0.0019149 | 0.97588 | -0.46492 | 0.97586 | -0.46534 | 0.52606
41 | -0.036936 | -0.0092416 | 0.036938 | 0.0092423 | 2.0833e-06 | 7.8608e-07 | 0.056314 | 0.056314 | 0.056314 | 0.97588 | -0.46492 | 0.97594 | -0.46373 | 3.0942
42 | 0.028354 | 0.0070911 | -0.028353 | -0.0070908 | 1.6738e-06 | 3.2612e-07 | 0.043242 | 0.043242 | 0.043242 | 0.97559 | -0.47055 | 0.97553 | -0.47179 | 2.3759
43 | 0.0062355 | 0.0015618 | -0.0062342 | -0.0015615 | 1.3773e-06 | 3.7456e-07 | 0.0095104 | 0.0095106 | 0.0095106 | 0.97559 | -0.47055 | 0.97536 | -0.47519 | 2.6128
44 | -0.038409 | -0.0096109 | 0.038414 | 0.0096133 | 5.9628e-06 | 2.3672e-06 | 0.058556 | 0.058556 | 0.058556 | 0.97594 | -0.46373 | 0.9761 | -0.46047 | 3.2174
45 | 0.027329 | 0.0068342 | -0.027328 | -0.0068341 | 4.783e-07 | 7.696e-08 | 0.041681 | 0.041681 | 0.041681 | 0.97553 | -0.47179 | 0.97551 | -0.47216 | 2.2901
46 | 0.0052335 | 0.0013107 | -0.0052326 | -0.0013106 | 8.9611e-07 | 1.0573e-07 | 0.007984 | 0.0079841 | 0.0079841 | 0.97536 | -0.47519 | 0.97518 | -0.47879 | 2.1934
47 | -0.0011986 | -0.00030039 | 0.0011986 | 0.00030024 | 1.4392e-08 | -1.4897e-07 | 0.0017838 | 0.0017838 | 0.0017838 | 0.99982 | -0.0034986 | 0.99983 | -0.0032466 | 0.49006
48 | -0.0029542 | -0.00074024 | 0.0029544 | 0.00074004 | 1.714e-07 | -2.0043e-07 | 0.0043966 | 0.0043965 | 0.0043966 | 0.99983 | -0.0032466 | 0.99989 | -0.0020284 | 1.2079
49 | -0.04179 | -0.010459 | 0.041798 | 0.010463 | 8.5548e-06 | 3.7179e-06 | 0.063701 | 0.0637 | 0.063701 | 0.9761 | -0.46047 | 0.97632 | -0.45617 | 3.5001
50 | 0.0016859 | 0.00042211 | -0.0016859 | -0.00042237 | 5.7641e-08 | -2.5399e-07 | 0.0025699 | 0.00257 | 0.00257 | 0.9761 | -0.46047 | 0.97607 | -0.46119 | 0.70606
51 | 0.025519 | 0.0063806 | -0.025516 | -0.0063804 | 2.6063e-06 | 2.3617e-07 | 0.03892 | 0.038921 | 0.038921 | 0.97551 | -0.47216 | 0.9754 | -0.47431 | 2.1385
52 | 0.0037266 | 0.00093312 | -0.0037261 | -0.00093331 | 4.8898e-07 | -1.9013e-07 | 0.0056861 | 0.0056863 | 0.0056863 | 0.97518 | -0.47879 | 0.97504 | -0.48154 | 1.5622
53 | 0.048177 | 0.012067 | -0.048163 | -0.01206 | 1.3903e-05 | 6.7436e-06 | 0.073379 | 0.07338 | 0.07338 | 0.97692 | -0.44445 | 0.97661 | -0.45052 | 4.0319
54 | -0.051242 | -0.012835 | 0.051251 | 0.01284 | 9.307e-06 | 4.6809e-06 | 0.078048 | 0.078048 | 0.078048 | 0.97692 | -0.44445 | 0.97711 | -0.44064 | 4.2884
55 | 0.046167 | 0.01156 | -0.046154 | -0.011554 | 1.2416e-05 | 5.8533e-06 | 0.070338 | 0.070339 | 0.070339 | 0.97661 | -0.45052 | 0.97632 | -0.45617 | 3.8648
56 | 0.030482 | 0.0076536 | -0.030466 | -0.0076438 | 1.5649e-05 | 9.7732e-06 | 0.046425 | 0.046425 | 0.046425 | 0.97711 | -0.44064 | 0.97656 | -0.45141 | 12.7542
57 | -0.095582 | -0.023967 | 0.095625 | 0.023993 | 4.3515e-05 | 2.6134e-05 | 0.14556 | 0.14556 | 0.14556 | 0.97711 | -0.44064 | 0.9776 | -0.43109 | 7.998
58 | 0.013848 | 0.0034733 | -0.013841 | -0.0034692 | 7.2438e-06 | 4.0924e-06 | 0.02109 | 0.02109 | 0.02109 | 0.97711 | -0.44064 | 0.97655 | -0.45162 | 5.794
59 | 0.00037831 | 9.4662e-05 | -0.0003783 | -9.4812e-05 | 1.5097e-09 | -1.5032e-07 | 0.00057667 | 0.00057673 | 0.00057673 | 0.97607 | -0.46119 | 0.97606 | -0.46127 | 0.15844
60 | 0.02473 | 0.0061833 | -0.02473 | -0.0061833 | 1.1368e-07 | 6.2745e-09 | 0.037721 | 0.037721 | 0.037721 | 0.9754 | -0.47431 | 0.9754 | -0.47441 | 2.0726
61 | 0.0016432 | 0.0004113 | -0.0016431 | -0.00041181 | 1.1e-07 | -5.1135e-07 | 0.0025076 | 0.0025078 | 0.0025078 | 0.97504 | -0.48154 | 0.97496 | -0.48295 | 0.68895
62 | -0.089807 | -0.022704 | 0.089955 | 0.022798 | 0.00014761 | 9.4204e-05 | 0.13628 | 0.13628 | 0.13628 | 0.98111 | -0.36179 | 0.98287 | -0.32758 | 37.439
63 | 0.087054 | 0.022014 | -0.086934 | -0.021937 | 0.00012056 | 7.6927e-05 | 0.1321 | 0.1321 | 0.1321 | 0.98111 | -0.36179 | 0.97963 | -0.3907 | 36.292
64 | -0.091512 | -0.023189 | 0.091693 | 0.023304 | 0.00018036 | 0.00011511 | 0.13864 | 0.13864 | 0.13864 | 0.98287 | -0.32758 | 0.98499 | -0.28664 | 38.0867
65 | 0.080773 | 0.020393 | -0.080664 | -0.020324 | 0.00010897 | 6.9498e-05 | 0.12275 | 0.12275 | 0.12275 | 0.97963 | -0.3907 | 0.97819 | -0.4189 | 33.7212
66 | 0.0061607 | 0.0015437 | -0.0061594 | -0.0015434 | 1.2457e-06 | 3.1974e-07 | 0.0093577 | 0.0093579 | 0.0093579 | 0.97963 | -0.3907 | 0.97941 | -0.39495 | 2.5709
67 | -0.096711 | -0.024561 | 0.096806 | 0.024621 | 9.4813e-05 | 5.9324e-05 | 0.14622 | 0.14622 | 0.14622 | 0.98499 | -0.28664 | 0.98604 | -0.26629 | 13.3898
68 | 0.021069 | 0.0052839 | -0.021064 | -0.0052812 | 4.4401e-06 | 2.697e-06 | 0.032051 | 0.032051 | 0.032051 | 0.97819 | -0.4189 | 0.97796 | -0.42333 | 8.8053
69 | 0.059595 | 0.01504 | -0.059541 | -0.015005 | 5.4727e-05 | 3.4803e-05 | 0.090694 | 0.090694 | 0.090694 | 0.97819 | -0.4189 | 0.9772 | -0.4381 | 24.916
70 | 0.0035148 | 0.00088071 | -0.0035146 | -0.00088083 | 2.3116e-07 | -1.2408e-07 | 0.00534 | 0.0053401 | 0.0053401 | 0.97941 | -0.39495 | 0.97934 | -0.39633 | 1.467
71 | 0.0026446 | 0.00066268 | -0.0026446 | -0.00066279 | 7.4782e-08 | -1.0758e-07 | 0.004018 | 0.004018 | 0.004018 | 0.97941 | -0.39495 | 0.97938 | -0.39554 | 1.1038
72 | -0.098547 | -0.025057 | 0.098565 | 0.025068 | 1.7882e-05 | 1.0758e-05 | 0.14884 | 0.14884 | 0.14884 | 0.98604 | -0.26629 | 0.98624 | -0.26253 | 8.1782
73 | 0.016226 | 0.0040687 | -0.016221 | -0.0040658 | 4.933e-06 | 2.8865e-06 | 0.02469 | 0.02469 | 0.02469 | 0.97796 | -0.42333 | 0.97764 | -0.42971 | 6.7829
74 | 0.0048382 | 0.0012125 | -0.0048379 | -0.0012125 | 3.0774e-07 | 6.9627e-09 | 0.0073615 | 0.0073616 | 0.0073616 | 0.97796 | -0.42333 | 0.97789 | -0.42466 | 2.0224
75 | 0.0485 | 0.012238 | -0.048458 | -0.012212 | 4.1624e-05 | 2.6385e-05 | 0.073882 | 0.073882 | 0.073882 | 0.9772 | -0.4381 | 0.97629 | -0.45604 | 20.2972
76 | -0.10063 | -0.025584 | 0.10065 | 0.025597 | 2.147e-05 | 1.295e-05 | 0.15195 | 0.15195 | 0.15195 | 0.98624 | -0.26253 | 0.98647 | -0.2581 | 8.3491
77 | 0.005539 | 0.0013882 | -0.0055386 | -0.0013881 | 3.4625e-07 | 5.8718e-08 | 0.0084306 | 0.0084307 | 0.0084307 | 0.97764 | -0.42971 | 0.97757 | -0.43102 | 2.3161
78 | 0.010682 | 0.0026777 | -0.01068 | -0.0026766 | 2.0015e-06 | 1.0279e-06 | 0.016259 | 0.016259 | 0.016259 | 0.97764 | -0.42971 | 0.97744 | -0.43364 | 4.4668
79 | 0.03921 | 0.0098939 | -0.039188 | -0.00988 | 2.2071e-05 | 1.392e-05 | 0.059786 | 0.059786 | 0.059786 | 0.97629 | -0.45604 | 0.97569 | -0.4678 | 16.4249
80 | 0.009248 | 0.0023178 | -0.0092467 | -0.0023172 | 1.315e-06 | 6.2092e-07 | 0.014095 | 0.014095 | 0.014095 | 0.97629 | -0.45604 | 0.97614 | -0.45902 | 3.8724
81 | -0.00039999 | -0.00010025 | 0.00040004 | 9.522e-05 | 5.4617e-08 | -5.0262e-06 | 0.00060521 | 0.00060344 | 0.00060521 | 0.98345 | -0.3171 | 0.98359 | -0.31418 | 0.16627
82 | -0.00088741 | -0.00021737 | 0.00088743 | 0.00021693 | 2.3988e-08 | -4.364e-07 | 0.0013407 | 0.0013406 | 0.0013407 | 0.98359 | -0.31418 | 0.98362 | -0.3136 | 0.36833
83 | 0.0051117 | 0.0012809 | -0.0051113 | -0.0012808 | 4.1448e-07 | 3.7734e-08 | 0.0077922 | 0.0077922 | 0.0077922 | 0.97614 | -0.45902 | 0.97605 | -0.46072 | 2.1407
84 | 0.0030091 | 0.00075397 | -0.003009 | -0.00075412 | 1.5787e-07 | -1.4897e-07 | 0.0045874 | 0.0045875 | 0.0045875 | 0.97605 | -0.46072 | 0.97599 | -0.46182 | 1.2603
85 | -0.047501 | -0.011967 | 0.047532 | 0.011987 | 3.1248e-05 | 1.9793e-05 | 0.071787 | 0.071787 | 0.071787 | 0.98491 | -0.28849 | 0.98562 | -0.27474 | 19.7218
86 | -0.048843 | -0.012315 | 0.048843 | 0.012315 | 3.7967e-07 | 2.4062e-07 | 0.073766 | 0.073766 | 0.073766 | 0.98562 | -0.27474 | 0.98562 | -0.27458 | 20.2653
87 | -0.0019206 | -0.00047586 | 0.0019214 | 0.00047317 | 7.9604e-07 | -2.6894e-06 | 0.0029035 | 0.0029024 | 0.0029035 | 0.98362 | -0.3136 | 0.98407 | -0.3048 | 0.79767
88 | -0.0019214 | -0.00047317 | 0.0019215 | 0.00047287 | 8.9719e-08 | -3.0345e-07 | 0.0029024 | 0.0029023 | 0.0029024 | 0.98407 | -0.3048 | 0.98412 | -0.30381 | 0.79736
89 | -0.012516 | -0.0031282 | 0.012517 | 0.0031284 | 2.495e-07 | 1.3607e-07 | 0.018922 | 0.018922 | 0.018922 | 0.98412 | -0.30381 | 0.98414 | -0.30339 | 5.1984
90 | 0.010595 | 0.0026554 | -0.010594 | -0.0026548 | 1.1671e-06 | 5.9286e-07 | 0.01602 | 0.01602 | 0.01602 | 0.98412 | -0.30381 | 0.984 | -0.30612 | 4.4011
91 | 0.17246 | 0.043936 | -0.17188 | -0.043572 | 0.00058056 | 0.00036415 | 0.25909 | 0.25909 | 0.25909 | 0.99146 | -0.16226 | 0.98781 | -0.23228 | 14.2357
92 | -0.17439 | -0.044419 | 0.17447 | 0.044472 | 8.3272e-05 | 5.225e-05 | 0.26198 | 0.26198 | 0.26198 | 0.99146 | -0.16226 | 0.99197 | -0.15236 | 14.3945
93 | 0.16989 | 0.043074 | -0.16977 | -0.043001 | 0.00011707 | 7.3401e-05 | 0.2561 | 0.2561 | 0.2561 | 0.98781 | -0.23228 | 0.98707 | -0.24663 | 14.0712
94 | -0.17598 | -0.04485 | 0.17611 | 0.044931 | 0.00012946 | 8.1255e-05 | 0.26424 | 0.26424 | 0.26424 | 0.99197 | -0.15236 | 0.99277 | -0.13713 | 14.5188
95 | -0.1625 | -0.041308 | 0.16262 | 0.041379 | 0.00011419 | 7.1451e-05 | 0.2448 | 0.2448 | 0.2448 | 0.98862 | -0.21664 | 0.98938 | -0.20207 | 13.4505
96 | -0.1825 | -0.046368 | 0.18275 | 0.046525 | 0.00025087 | 0.00015771 | 0.2747 | 0.2747 | 0.2747 | 0.98938 | -0.20207 | 0.99087 | -0.17355 | 15.0936
97 | 0.019883 | 0.0049883 | -0.019875 | -0.0049834 | 8.131e-06 | 4.8926e-06 | 0.029905 | 0.029905 | 0.029905 | 0.98938 | -0.20207 | 0.98894 | -0.21065 | 8.2158
98 | 0.01754 | 0.0043984 | -0.017539 | -0.0043976 | 1.3669e-06 | 8.077e-07 | 0.026393 | 0.026393 | 0.026393 | 0.98894 | -0.21065 | 0.98885 | -0.21228 | 7.2509
99 | 0.015406 | 0.0038631 | -0.015403 | -0.0038614 | 2.8452e-06 | 1.6399e-06 | 0.023184 | 0.023184 | 0.023184 | 0.98885 | -0.21228 | 0.98865 | -0.21616 | 6.3692
100 | 0.013292 | 0.0033322 | -0.013291 | -0.0033321 | 8.7971e-08 | 4.8785e-08 | 0.020005 | 0.020005 | 0.020005 | 0.98865 | -0.21616 | 0.98865 | -0.2163 | 5.496
101 | -0.18891 | -0.048069 | 0.18923 | 0.04827 | 0.00031942 | 0.00020102 | 0.28395 | 0.28395 | 0.28395 | 0.99087 | -0.17355 | 0.9927 | -0.13854 | 15.6018
102 | 0.010914 | 0.0027362 | -0.01091 | -0.0027344 | 3.5808e-06 | 1.8381e-06 | 0.016427 | 0.016427 | 0.016427 | 0.98865 | -0.2163 | 0.98829 | -0.22318 | 4.5129
103 | -0.25832 | -0.065859 | 0.25845 | 0.065941 | 0.0001286 | 8.1567e-05 | 0.38761 | 0.38761 | 0.38761 | 0.9927 | -0.13854 | 0.99324 | -0.12823 | 21.2972
104 | 0.069088 | 0.017589 | -0.068961 | -0.017508 | 0.00012698 | 8.0861e-05 | 0.10366 | 0.10366 | 0.10366 | 0.9927 | -0.13854 | 0.9907 | -0.17673 | 28.4774
105 | 0.0087575 | 0.0021948 | -0.0087567 | -0.0021945 | 7.9124e-07 | 3.509e-07 | 0.013186 | 0.013186 | 0.013186 | 0.98829 | -0.22318 | 0.9882 | -0.22508 | 3.6224
106 | -0.25845 | -0.065941 | 0.2589 | 0.066226 | 0.00044941 | 0.00028504 | 0.38761 | 0.38761 | 0.38761 | 0.99324 | -0.12823 | 0.99512 | -0.092298 | 21.2972
107 | 0.0052168 | 0.0013074 | -0.0052162 | -0.0013073 | 5.1379e-07 | 4.15e-08 | 0.0078354 | 0.0078355 | 0.0078355 | 0.9907 | -0.17673 | 0.9906 | -0.1788 | 2.1526
108 | 0.063744 | 0.016201 | -0.063711 | -0.01618 | 3.2743e-05 | 2.0833e-05 | 0.095822 | 0.095823 | 0.095823 | 0.9907 | -0.17673 | 0.99015 | -0.1874 | 26.3249
109 | 0.022683 | 0.0056704 | -0.022683 | -0.0056704 | 1.1592e-07 | -6.3863e-09 | 0.034599 | 0.034599 | 0.034599 | 0.9754 | -0.47441 | 0.97539 | -0.47451 | 1.9011
110 | 0.021377 | 0.0053431 | -0.021375 | -0.0053435 | 2.7958e-06 | -3.9839e-07 | 0.032607 | 0.032608 | 0.032608 | 0.97539 | -0.47451 | 0.97525 | -0.47727 | 1.7916
111 | 0.02044 | 0.0051092 | -0.020438 | -0.0051096 | 1.8585e-06 | -4.0049e-07 | 0.031181 | 0.031182 | 0.031182 | 0.97525 | -0.47727 | 0.97516 | -0.47918 | 1.7133
112 | 0.0069788 | 0.0017489 | -0.0069785 | -0.0017488 | 3.5787e-07 | 1.2229e-07 | 0.010605 | 0.010605 | 0.010605 | 0.97924 | -0.3992 | 0.97919 | -0.40028 | 2.9134
113 | -0.0089085 | -0.0022325 | 0.0089092 | 0.0022328 | 6.7511e-07 | 3.0847e-07 | 0.013537 | 0.013537 | 0.013537 | 0.97924 | -0.3992 | 0.97932 | -0.39761 | 3.719
114 | 0.005505 | 0.0013795 | -0.0055047 | -0.0013794 | 2.8892e-07 | 4.6436e-08 | 0.0083656 | 0.0083657 | 0.0083657 | 0.97919 | -0.40028 | 0.97913 | -0.40138 | 2.2983
115 | -0.010331 | -0.0025892 | 0.010333 | 0.0025902 | 1.9022e-06 | 9.5836e-07 | 0.015698 | 0.015698 | 0.015698 | 0.97932 | -0.39761 | 0.97952 | -0.39374 | 4.3125
116 | 0.0037418 | 0.00093762 | -0.0037417 | -0.00093766 | 1.0089e-07 | -4.0073e-08 | 0.0056865 | 0.0056866 | 0.0056866 | 0.97913 | -0.40138 | 0.9791 | -0.40194 | 1.5622
117 | 0.0020804 | 0.0005213 | -0.0020804 | -0.0005214 | 3.6244e-08 | -9.8394e-08 | 0.0031618 | 0.0031618 | 0.0031618 | 0.9791 | -0.40194 | 0.97908 | -0.40231 | 0.86863
118 | -0.0028645 | -0.00071792 | 0.0028646 | 0.00071781 | 9.131e-08 | -1.0921e-07 | 0.0043135 | 0.0043135 | 0.0043135 | 0.98816 | -0.22575 | 0.9882 | -0.22508 | 1.185
119 | -0.0017009 | -0.00042629 | 0.0017012 | 0.00042485 | 3.1763e-07 | -1.4371e-06 | 0.0025669 | 0.0025663 | 0.0025669 | 0.98601 | -0.26714 | 0.98621 | -0.26322 | 0.70519
120 | 0.0061638 | 0.0015445 | -0.0061635 | -0.0015445 | 2.0612e-07 | 5.0828e-08 | 0.0092999 | 0.0092999 | 0.0092999 | 0.98621 | -0.26322 | 0.98617 | -0.26392 | 2.5549
121 | -0.16601 | -0.042009 | 0.16615 | 0.042091 | 0.00013227 | 8.286e-05 | 0.25063 | 0.25063 | 0.25063 | 0.98621 | -0.26322 | 0.98707 | -0.24663 | 13.7708
122 | 0.15815 | 0.040039 | -0.15804 | -0.039972 | 0.00010668 | 6.6683e-05 | 0.23876 | 0.23876 | 0.23876 | 0.98621 | -0.26322 | 0.98548 | -0.27728 | 13.1188
123 | 0.0053071 | 0.0013298 | -0.0053059 | -0.0013297 | 1.1492e-06 | 1.2587e-07 | 0.0080077 | 0.0080079 | 0.0080079 | 0.98617 | -0.26392 | 0.98594 | -0.26847 | 2.2
124 | 0.15644 | 0.039572 | -0.1564 | -0.039548 | 3.8043e-05 | 2.3769e-05 | 0.23635 | 0.23635 | 0.23635 | 0.98548 | -0.27728 | 0.98522 | -0.28235 | 12.9861
125 | -0.015617 | -0.0039055 | 0.015624 | 0.0039091 | 6.2733e-06 | 3.6334e-06 | 0.02361 | 0.02361 | 0.02361 | 0.98414 | -0.30339 | 0.98457 | -0.29495 | 6.4863
126 | 0.0098483 | 0.0024679 | -0.0098468 | -0.0024672 | 1.4693e-06 | 7.1597e-07 | 0.014893 | 0.014893 | 0.014893 | 0.984 | -0.30612 | 0.98384 | -0.30926 | 4.0914
127 | 0.13802 | 0.034912 | -0.13797 | -0.034879 | 5.1868e-05 | 3.2187e-05 | 0.20871 | 0.20871 | 0.20871 | 0.98457 | -0.29495 | 0.98417 | -0.30278 | 11.4674
128 | -0.15364 | -0.038821 | 0.15367 | 0.038841 | 3.1998e-05 | 1.9976e-05 | 0.23232 | 0.23232 | 0.23232 | 0.98457 | -0.29495 | 0.9848 | -0.29061 | 12.7647
129 | 0.0070426 | 0.0017644 | -0.0070414 | -0.001764 | 1.2725e-06 | 4.3467e-07 | 0.010651 | 0.010652 | 0.010652 | 0.98384 | -0.30926 | 0.98365 | -0.31305 | 2.9263
130 | 0.0040919 | 0.0010255 | -0.0040919 | -0.0010255 | 8.0648e-08 | -1.7847e-08 | 0.0062294 | 0.0062294 | 0.0062294 | 0.97744 | -0.43364 | 0.97741 | -0.43405 | 1.7114
131 | 0.0065883 | 0.0016511 | -0.006588 | -0.001651 | 3.2593e-07 | 1.0031e-07 | 0.01003 | 0.01003 | 0.01003 | 0.97744 | -0.43364 | 0.97738 | -0.43468 | 2.7555
132 | -0.002399 | -0.00060125 | 0.0023992 | 0.00060103 | 1.2262e-07 | -2.2676e-07 | 0.0036583 | 0.0036582 | 0.0036583 | 0.97581 | -0.4664 | 0.97586 | -0.46533 | 1.005
133 | -0.0048306 | -0.0012104 | 0.004831 | 0.0012104 | 3.4703e-07 | 8.9797e-09 | 0.0073658 | 0.0073657 | 0.0073658 | 0.97586 | -0.46533 | 0.97594 | -0.46382 | 2.0236
134 | -0.0066358 | -0.0016628 | 0.0066366 | 0.001663 | 7.5434e-07 | 2.372e-07 | 0.010118 | 0.010117 | 0.010118 | 0.97594 | -0.46382 | 0.97606 | -0.46143 | 2.7796
135 | -0.0088659 | -0.0022217 | 0.0088661 | 0.0022218 | 1.8075e-07 | 8.2702e-08 | 0.013516 | 0.013516 | 0.013516 | 0.97606 | -0.46143 | 0.97608 | -0.461 | 3.7132
136 | 0.0051901 | 0.0013007 | -0.0051897 | -0.0013007 | 4.4967e-07 | 4.7122e-08 | 0.0079017 | 0.0079018 | 0.0079018 | 0.97738 | -0.43468 | 0.97729 | -0.4365 | 2.1708
137 | 0.019258 | 0.004814 | -0.019257 | -0.0048145 | 1.5107e-06 | -4.8835e-07 | 0.029382 | 0.029383 | 0.029383 | 0.97516 | -0.47918 | 0.97507 | -0.48083 | 1.6145
138 | 0.018142 | 0.004535 | -0.01814 | -0.0045356 | 1.3645e-06 | -6.0737e-07 | 0.027681 | 0.027682 | 0.027682 | 0.97507 | -0.48083 | 0.97499 | -0.48241 | 1.521
139 | 0.017194 | 0.0042983 | -0.017192 | -0.0042991 | 1.4201e-06 | -8.0617e-07 | 0.026237 | 0.026237 | 0.026237 | 0.97499 | -0.48241 | 0.9749 | -0.48415 | 1.4416
140 | -0.17754 | -0.04529 | 0.17754 | 0.045291 | 1.8454e-06 | 1.1586e-06 | 0.26639 | 0.26639 | 0.26639 | 0.99277 | -0.13713 | 0.99278 | -0.13692 | 14.6367
141 | -0.17928 | -0.045727 | 0.1793 | 0.04574 | 2.0017e-05 | 1.2572e-05 | 0.269 | 0.269 | 0.269 | 0.99278 | -0.13692 | 0.9929 | -0.1346 | 14.78
142 | -0.18072 | -0.046096 | 0.18087 | 0.046188 | 0.00014627 | 9.1897e-05 | 0.27113 | 0.27113 | 0.27113 | 0.9929 | -0.1346 | 0.99378 | -0.11786 | 14.897
143 | 0.15527 | 0.039264 | -0.15521 | -0.039226 | 6.1474e-05 | 3.8396e-05 | 0.23464 | 0.23464 | 0.23464 | 0.98522 | -0.28235 | 0.9848 | -0.29061 | 12.8921
144 | 0.0053059 | 0.0013297 | -0.0053056 | -0.0013296 | 3.6771e-07 | 4.0343e-08 | 0.0080079 | 0.0080079 | 0.0080079 | 0.98594 | -0.26847 | 0.98587 | -0.26992 | 2.2
145 | 0.0031425 | 0.00078752 | -0.0031424 | -0.00078757 | 5.6957e-08 | -4.9633e-08 | 0.0047431 | 0.0047431 | 0.0047431 | 0.98587 | -0.26992 | 0.98585 | -0.2703 | 1.3031
146 | 0.0064364 | 0.0016124 | -0.006436 | -0.0016123 | 4.0589e-07 | 1.1485e-07 | 0.0097365 | 0.0097365 | 0.0097365 | 0.98365 | -0.31305 | 0.98358 | -0.31437 | 2.6749
147 | 0.13656 | 0.034526 | -0.13646 | -0.034464 | 0.00010024 | 6.2164e-05 | 0.20658 | 0.20658 | 0.20658 | 0.98417 | -0.30278 | 0.98338 | -0.3181 | 11.3504
148 | 0.13497 | 0.034092 | -0.13496 | -0.034085 | 1.2438e-05 | 7.7084e-06 | 0.20433 | 0.20433 | 0.20433 | 0.98338 | -0.3181 | 0.98328 | -0.32002 | 11.227
149 | -0.0036155 | -0.00090589 | 0.0036158 | 0.00090575 | 2.9275e-07 | -1.4365e-07 | 0.0054705 | 0.0054704 | 0.0054705 | 0.98341 | -0.31758 | 0.9835 | -0.31588 | 1.5029
150 | 0.0029025 | 0.00072719 | -0.0029023 | -0.00072738 | 1.7235e-07 | -1.9201e-07 | 0.0043917 | 0.0043918 | 0.0043918 | 0.98341 | -0.31758 | 0.98335 | -0.31883 | 1.2065
151 | 0.0028198 | 0.00070638 | -0.0028196 | -0.00070665 | 2.1605e-07 | -2.634e-07 | 0.0042661 | 0.0042663 | 0.0042663 | 0.9835 | -0.31588 | 0.98342 | -0.31749 | 1.1721
152 | -0.0064355 | -0.0016121 | 0.006436 | 0.0016123 | 4.6261e-07 | 1.3092e-07 | 0.0097366 | 0.0097365 | 0.0097366 | 0.9835 | -0.31588 | 0.98358 | -0.31437 | 2.6749
153 | 0.13325 | 0.033655 | -0.13317 | -0.033607 | 7.6949e-05 | 4.765e-05 | 0.20174 | 0.20174 | 0.20174 | 0.98328 | -0.32002 | 0.98266 | -0.33208 | 11.0845
154 | 0.13161 | 0.033216 | -0.13161 | -0.033215 | 1.9545e-06 | 1.2094e-06 | 0.19938 | 0.19938 | 0.19938 | 0.98266 | -0.33208 | 0.98264 | -0.33239 | 10.9548
155 | 0.12948 | 0.032681 | -0.12938 | -0.032619 | 9.9714e-05 | 6.163e-05 | 0.19615 | 0.19615 | 0.19615 | 0.98264 | -0.33239 | 0.98182 | -0.34848 | 10.7775
156 | 0.12532 | 0.031603 | -0.12531 | -0.031598 | 8.7699e-06 | 5.4079e-06 | 0.19001 | 0.19001 | 0.19001 | 0.98182 | -0.34848 | 0.98174 | -0.34995 | 10.4399
157 | -0.18222 | -0.046526 | 0.18224 | 0.046542 | 2.5916e-05 | 1.6286e-05 | 0.27314 | 0.27314 | 0.27314 | 0.99378 | -0.11786 | 0.99393 | -0.11492 | 15.0079
158 | -0.18361 | -0.046886 | 0.18373 | 0.046957 | 0.00011314 | 7.1117e-05 | 0.2752 | 0.2752 | 0.2752 | 0.99393 | -0.11492 | 0.9946 | -0.10218 | 15.1207
159 | 0.060231 | 0.015308 | -0.060152 | -0.015258 | 7.9244e-05 | 5.0386e-05 | 0.090592 | 0.090593 | 0.090593 | 0.99015 | -0.1874 | 0.98872 | -0.21476 | 24.8881
160 | 0.056968 | 0.014459 | -0.0569 | -0.014417 | 6.7323e-05 | 4.2775e-05 | 0.0858 | 0.0858 | 0.0858 | 0.98872 | -0.21476 | 0.98745 | -0.23936 | 23.5716
161 | 0.053486 | 0.013561 | -0.053427 | -0.013524 | 5.9156e-05 | 3.755e-05 | 0.080656 | 0.080656 | 0.080656 | 0.98745 | -0.23936 | 0.98626 | -0.2624 | 22.1583
162 | 0.050135 | 0.012699 | -0.050087 | -0.012668 | 4.8146e-05 | 3.0527e-05 | 0.07569 | 0.07569 | 0.07569 | 0.98626 | -0.2624 | 0.98522 | -0.28242 | 20.7939
163 | 0.047723 | 0.012075 | -0.047675 | -0.012045 | 4.7378e-05 | 3.0013e-05 | 0.072118 | 0.072118 | 0.072118 | 0.98522 | -0.28242 | 0.98415 | -0.30312 | 19.8127
164 | -0.0051843 | -0.0012912 | 0.005191 | 0.0012919 | 6.7051e-06 | 7.5942e-07 | 0.0079306 | 0.0079294 | 0.0079306 | 0.97236 | -0.53468 | 0.97373 | -0.50741 | 2.1787
165 | 0.0023495 | 0.00058072 | -0.0023479 | -0.00058378 | 1.5949e-06 | -3.0621e-06 | 0.0035926 | 0.003594 | 0.003594 | 0.97236 | -0.53468 | 0.97164 | -0.54905 | 0.98737
166 | -0.0068746 | -0.0017139 | 0.0068817 | 0.0017163 | 7.0992e-06 | 2.4059e-06 | 0.010502 | 0.010501 | 0.010502 | 0.97373 | -0.50741 | 0.97483 | -0.48566 | 2.8852
167 | 0.0012928 | 0.00031935 | -0.0012923 | -0.00032336 | 5.1471e-07 | -4.0093e-06 | 0.0019782 | 0.0019798 | 0.0019798 | 0.97164 | -0.54905 | 0.97121 | -0.55746 | 0.5439
168 | -0.26142 | -0.066859 | 0.26156 | 0.066944 | 0.00013363 | 8.4768e-05 | 0.39139 | 0.39139 | 0.39139 | 0.99512 | -0.092298 | 0.99568 | -0.081741 | 21.5049
169 | -0.18559 | -0.047423 | 0.18562 | 0.047446 | 3.7084e-05 | 2.3318e-05 | 0.27798 | 0.27798 | 0.27798 | 0.9946 | -0.10218 | 0.99482 | -0.098045 | 15.2735
170 | -0.26357 | -0.067448 | 0.26376 | 0.067566 | 0.00018651 | 0.00011833 | 0.39439 | 0.39439 | 0.39439 | 0.99568 | -0.081741 | 0.99645 | -0.067136 | 21.6699
171 | -0.18708 | -0.047811 | 0.1872 | 0.047888 | 0.00012145 | 7.6387e-05 | 0.28016 | 0.28016 | 0.28016 | 0.99482 | -0.098045 | 0.99553 | -0.084632 | 15.3933
172 | -0.0046053 | -0.0011538 | 0.0046058 | 0.0011538 | 4.449e-07 | -4.6616e-08 | 0.0068534 | 0.0068533 | 0.0068534 | 0.99989 | -0.0020284 | 1 | 0 | 1.8828
173 | -0.0047684 | -0.0011951 | 0.0047685 | 0.0011951 | 1.1287e-07 | 9.7824e-10 | 0.0072677 | 0.0072677 | 0.0072677 | 0.97629 | -0.4567 | 0.97632 | -0.4562 | 1.9966
174 | -0.0072017 | -0.0018049 | 0.0072027 | 0.0018053 | 1.0373e-06 | 3.7671e-07 | 0.010976 | 0.010976 | 0.010976 | 0.97632 | -0.4562 | 0.97647 | -0.45318 | 3.0154
175 | -0.010373 | -0.0025998 | 0.010374 | 0.0026002 | 7.6872e-07 | 3.8935e-07 | 0.015807 | 0.015807 | 0.015807 | 0.97647 | -0.45318 | 0.97655 | -0.45162 | 4.3426
176 | 0.0078968 | 0.0019696 | -0.0078962 | -0.0019704 | 5.6785e-07 | -8.0684e-07 | 0.01205 | 0.01205 | 0.01205 | 0.9749 | -0.48415 | 0.97483 | -0.48566 | 1.1035
177 | 0.0092954 | 0.0023296 | -0.0092944 | -0.0023291 | 9.8007e-07 | 4.6537e-07 | 0.014188 | 0.014188 | 0.014188 | 0.9749 | -0.48415 | 0.97479 | -0.48636 | 3.8977
178 | 0.0010145 | 0.00025408 | -0.0010145 | -0.00025426 | 1.3512e-08 | -1.7867e-07 | 0.0015485 | 0.0015486 | 0.0015486 | 0.97483 | -0.48566 | 0.97481 | -0.48594 | 0.42544
179 | 0.0082196 | 0.0020597 | -0.0082189 | -0.0020594 | 6.8986e-07 | 2.9585e-07 | 0.012547 | 0.012547 | 0.012547 | 0.97479 | -0.48636 | 0.9747 | -0.48812 | 3.447
180 | 0.0052487 | 0.001315 | -0.0052481 | -0.001315 | 5.5169e-07 | 6.7666e-08 | 0.0080138 | 0.0080139 | 0.0080139 | 0.97458 | -0.49064 | 0.97446 | -0.49285 | 2.2016
181 | -0.0061747 | -0.0015471 | 0.0061755 | 0.0015473 | 7.42e-07 | 1.9744e-07 | 0.0094276 | 0.0094275 | 0.0094276 | 0.97458 | -0.49064 | 0.9747 | -0.48812 | 2.59
182 | 0.0043899 | 0.0010999 | -0.0043899 | -0.0010999 | 2.2624e-08 | -2.2471e-09 | 0.0067033 | 0.0067033 | 0.0067033 | 0.97446 | -0.49285 | 0.97446 | -0.49296 | 1.8416
183 | 0.003644 | 0.00091293 | -0.0036438 | -0.00091302 | 2.1603e-07 | -9.3515e-08 | 0.0055643 | 0.0055644 | 0.0055644 | 0.97446 | -0.49296 | 0.97439 | -0.4942 | 1.5287
184 | 0.0028771 | 0.00072088 | -0.0028771 | -0.00072091 | 2.8442e-08 | -3.0737e-08 | 0.0043936 | 0.0043936 | 0.0043936 | 0.97439 | -0.4942 | 0.97438 | -0.49441 | 1.207
185 | -0.01225 | -0.0030708 | 0.01225 | 0.003071 | 3.5461e-07 | 1.9315e-07 | 0.018687 | 0.018687 | 0.018687 | 0.97543 | -0.47369 | 0.97546 | -0.47308 | 5.1338
186 | 0.0106 | 0.0026574 | -0.010598 | -0.0026564 | 1.8653e-06 | 9.564e-07 | 0.016171 | 0.016171 | 0.016171 | 0.97543 | -0.47369 | 0.97524 | -0.47738 | 4.4425
187 | -0.013058 | -0.0032736 | 0.013063 | 0.0032761 | 4.5129e-06 | 2.5095e-06 | 0.01992 | 0.01992 | 0.01992 | 0.97546 | -0.47308 | 0.97583 | -0.46583 | 5.4725
188 | 0.0085902 | 0.0021532 | -0.0085889 | -0.0021526 | 1.3858e-06 | 6.1856e-07 | 0.013107 | 0.013107 | 0.013107 | 0.97524 | -0.47738 | 0.97507 | -0.48077 | 3.6008
189 | -0.01394 | -0.0034959 | 0.013942 | 0.0034972 | 2.3465e-06 | 1.3288e-06 | 0.021257 | 0.021257 | 0.021257 | 0.97583 | -0.46583 | 0.97601 | -0.4623 | 5.8399
190 | 0.0058181 | 0.0014581 | -0.0058176 | -0.001458 | 5.3033e-07 | 1.1506e-07 | 0.0088727 | 0.0088728 | 0.0088728 | 0.97574 | -0.4677 | 0.97564 | -0.46961 | 2.4376
191 | -0.0077101 | -0.0019323 | 0.0077103 | 0.0019323 | 1.9933e-07 | 7.9546e-08 | 0.011758 | 0.011758 | 0.011758 | 0.97574 | -0.4677 | 0.97576 | -0.46715 | 3.2302
192 | 0.00436 | 0.0010927 | -0.0043599 | -0.0010927 | 1.2218e-07 | -1.3812e-08 | 0.0066498 | 0.0066498 | 0.0066498 | 0.97564 | -0.46961 | 0.97561 | -0.4702 | 1.8269
193 | -0.010198 | -0.0025558 | 0.0102 | 0.002557 | 2.3606e-06 | 1.1856e-06 | 0.015552 | 0.015552 | 0.015552 | 0.97576 | -0.46715 | 0.97601 | -0.4623 | 4.2725
194 | -0.024143 | -0.0060543 | 0.02415 | 0.0060589 | 7.5836e-06 | 4.6669e-06 | 0.036809 | 0.036809 | 0.036809 | 0.97601 | -0.4623 | 0.97634 | -0.45571 | 10.1123
195 | -0.025844 | -0.0064834 | 0.025849 | 0.0064866 | 5.2984e-06 | 3.2771e-06 | 0.03939 | 0.03939 | 0.03939 | 0.97634 | -0.45571 | 0.97656 | -0.45141 | 10.8214
196 | 0.0021821 | 0.00054674 | -0.0021821 | -0.00054688 | 5.6855e-08 | -1.3367e-07 | 0.0033324 | 0.0033324 | 0.0033324 | 0.97438 | -0.49441 | 0.97436 | -0.49496 | 0.9155
197 | -0.099117 | -0.024868 | 0.099132 | 0.024877 | 1.4316e-05 | 8.6368e-06 | 0.15088 | 0.15088 | 0.15088 | 0.9776 | -0.43109 | 0.97775 | -0.42806 | 8.29
198 | 0.12344 | 0.031129 | -0.12336 | -0.031075 | 8.7591e-05 | 5.3952e-05 | 0.18717 | 0.18717 | 0.18717 | 0.98174 | -0.34995 | 0.98098 | -0.36478 | 10.2842
199 | 0.12057 | 0.030378 | -0.1205 | -0.03033 | 7.7453e-05 | 4.7624e-05 | 0.18295 | 0.18295 | 0.18295 | 0.98098 | -0.36478 | 0.98029 | -0.37822 | 10.0524
200 | 0.0014148 | 0.00035457 | -0.0014148 | -0.00035457 | 4.7645e-10 | -3.0848e-09 | 0.0021606 | 0.0021606 | 0.0021606 | 0.97436 | -0.49496 | 0.97436 | -0.49497 | 0.59357
201 | -0.10517 | -0.026391 | 0.1052 | 0.026405 | 2.1743e-05 | 1.3206e-05 | 0.16007 | 0.16007 | 0.16007 | 0.97775 | -0.42806 | 0.97797 | -0.42373 | 8.7953
202 | 0.11896 | 0.029945 | -0.11888 | -0.029899 | 7.3816e-05 | 4.5342e-05 | 0.18062 | 0.18062 | 0.18062 | 0.98029 | -0.37822 | 0.97963 | -0.39121 | 9.924
203 | 0.11783 | 0.029636 | -0.11774 | -0.029579 | 9.1669e-05 | 5.6269e-05 | 0.17902 | 0.17902 | 0.17902 | 0.97963 | -0.39121 | 0.9788 | -0.40751 | 9.8363
204 | 0.0015461 | 0.00038728 | -0.0015461 | -0.00038749 | 3.8368e-08 | -2.0821e-07 | 0.0023504 | 0.0023505 | 0.0023505 | 0.9788 | -0.40751 | 0.97877 | -0.40803 | 0.64574
205 | 0.11247 | 0.028258 | -0.11239 | -0.028212 | 7.5105e-05 | 4.5917e-05 | 0.17101 | 0.17101 | 0.17101 | 0.9788 | -0.40751 | 0.97808 | -0.42151 | 9.396
206 | -0.10624 | -0.026666 | 0.10625 | 0.026673 | 1.1243e-05 | 6.8358e-06 | 0.16166 | 0.16166 | 0.16166 | 0.97797 | -0.42373 | 0.97808 | -0.42151 | 8.8825
207 | 0.45918 | 0.11816 | -0.45769 | -0.1172 | 0.0014938 | 0.00095323 | 0.68436 | 0.68436 | 0.68436 | 1 | 0 | 0.99645 | -0.067136 | 37.6023
208 | -0.18888 | -0.048308 | 0.18888 | 0.04831 | 4.1089e-06 | 2.5851e-06 | 0.28266 | 0.28266 | 0.28266 | 0.99553 | -0.084632 | 0.99555 | -0.084182 | 15.531
209 | -0.0051696 | -0.0012956 | 0.0051696 | 0.0012956 | 3.9969e-08 | 4.2193e-09 | 0.0078891 | 0.0078891 | 0.0078891 | 0.97506 | -0.48093 | 0.97507 | -0.48077 | 2.1673
210 | 0.0012923 | 0.00032336 | -0.0012923 | -0.0003238 | 5.7133e-08 | -4.4439e-07 | 0.0019798 | 0.00198 | 0.00198 | 0.97121 | -0.55746 | 0.97117 | -0.55839 | 0.54394
211 | 0.00037618 | 9.4216e-05 | -0.00037618 | -9.428e-05 | 6.4716e-10 | -6.3866e-08 | 0.00057636 | 0.00057639 | 0.00057639 | 0.97117 | -0.55839 | 0.97117 | -0.55843 | 0.15835
212 | -0.0013691 | -0.00034313 | 0.0013691 | 0.00034294 | 2.668e-08 | -1.8893e-07 | 0.0020825 | 0.0020824 | 0.0020825 | 0.97829 | -0.41758 | 0.97831 | -0.41717 | 0.57211
213 | -0.0029142 | -0.00073018 | 0.0029143 | 0.0007301 | 7.6676e-08 | -8.1607e-08 | 0.0044325 | 0.0044325 | 0.0044325 | 0.97831 | -0.41717 | 0.97834 | -0.41662 | 1.2177
214 | 0.19213 | 0.049184 | -0.19208 | -0.049152 | 5.1074e-05 | 3.215e-05 | 0.28728 | 0.28728 | 0.28728 | 0.99645 | -0.067136 | 0.99616 | -0.072627 | 15.7845
215 | -0.19056 | -0.048731 | 0.19067 | 0.048798 | 0.00010661 | 6.7096e-05 | 0.28517 | 0.28517 | 0.28517 | 0.99555 | -0.084182 | 0.99616 | -0.072627 | 15.6687
216 | -0.012041 | -0.0030175 | 0.012044 | 0.003019 | 2.878e-06 | 1.5571e-06 | 0.018356 | 0.018356 | 0.018356 | 0.97608 | -0.461 | 0.97634 | -0.45599 | 5.0429
217 | -0.014203 | -0.0035601 | 0.014206 | 0.0035622 | 3.8005e-06 | 2.1618e-06 | 0.021646 | 0.021646 | 0.021646 | 0.97634 | -0.45599 | 0.97662 | -0.45037 | 5.9467
218 | -0.016071 | -0.0040295 | 0.016071 | 0.0040298 | 4.7564e-07 | 2.7794e-07 | 0.024487 | 0.024487 | 0.024487 | 0.97662 | -0.45037 | 0.97665 | -0.44975 | 6.7271
219 | -0.017805 | -0.0044643 | 0.01781 | 0.0044672 | 4.9244e-06 | 2.9283e-06 | 0.027128 | 0.027128 | 0.027128 | 0.97665 | -0.44975 | 0.97695 | -0.44395 | 7.4527
220 | -0.019114 | -0.0047941 | 0.019121 | 0.0047984 | 7.2674e-06 | 4.3647e-06 | 0.029114 | 0.029114 | 0.029114 | 0.97695 | -0.44395 | 0.97735 | -0.43598 | 7.9984
221 | -0.0021312 | -0.00053413 | 0.0021312 | 0.00053409 | 1.4791e-08 | -3.757e-08 | 0.0032432 | 0.0032432 | 0.0032432 | 0.97781 | -0.42704 | 0.97782 | -0.42689 | 0.89099
222 | -0.0044247 | -0.0011089 | 0.0044251 | 0.0011089 | 3.7902e-07 | -3.7086e-08 | 0.0067334 | 0.0067333 | 0.0067334 | 0.97782 | -0.42689 | 0.97791 | -0.4251 | 1.8498
223 | -0.0067943 | -0.0017026 | 0.0067952 | 0.0017029 | 8.6652e-07 | 2.833e-07 | 0.010338 | 0.010338 | 0.010338 | 0.97791 | -0.4251 | 0.97804 | -0.42242 | 2.8402
224 | -0.028853 | -0.0072421 | 0.028865 | 0.0072495 | 1.1935e-05 | 7.4309e-06 | 0.043901 | 0.043901 | 0.043901 | 0.97804 | -0.42242 | 0.97848 | -0.41375 | 12.0608
225 | 0.022058 | 0.0055391 | -0.022057 | -0.0055384 | 1.1774e-06 | 7.1857e-07 | 0.033563 | 0.033563 | 0.033563 | 0.97804 | -0.42242 | 0.97799 | -0.42354 | 9.2206
226 | -0.034886 | -0.0087581 | 0.034899 | 0.0087667 | 1.3661e-05 | 8.5804e-06 | 0.053057 | 0.053057 | 0.053057 | 0.97848 | -0.41375 | 0.9789 | -0.40554 | 14.5761
227 | 0.0060207 | 0.0015086 | -0.0060201 | -0.0015084 | 5.8162e-07 | 1.3986e-07 | 0.0091558 | 0.0091559 | 0.0091559 | 0.97848 | -0.41375 | 0.97838 | -0.41578 | 2.5154
228 | 0.020543 | 0.005159 | -0.020534 | -0.0051538 | 8.5825e-06 | 5.199e-06 | 0.03126 | 0.03126 | 0.03126 | 0.97799 | -0.42354 | 0.97754 | -0.4323 | 8.5878
229 | 0.045253 | 0.011438 | -0.045223 | -0.011419 | 2.9948e-05 | 1.895e-05 | 0.068455 | 0.068455 | 0.068455 | 0.98415 | -0.30312 | 0.98344 | -0.31694 | 18.8064
230 | 0.043554 | 0.011001 | -0.043488 | -0.010959 | 6.6025e-05 | 4.1743e-05 | 0.065931 | 0.065931 | 0.065931 | 0.98344 | -0.31694 | 0.98181 | -0.34862 | 18.1129
231 | 0.040627 | 0.010242 | -0.040584 | -0.010215 | 4.3479e-05 | 2.7441e-05 | 0.061596 | 0.061596 | 0.061596 | 0.98181 | -0.34862 | 0.98067 | -0.37101 | 16.9219
232 | 0.040584 | 0.010215 | -0.040583 | -0.010214 | 1.4636e-06 | 9.2373e-07 | 0.061596 | 0.061596 | 0.061596 | 0.98067 | -0.37101 | 0.98063 | -0.37176 | 16.9219
233 | 0.038317 | 0.0096461 | -0.038276 | -0.0096202 | 4.1109e-05 | 2.5901e-05 | 0.058158 | 0.058158 | 0.058158 | 0.98063 | -0.37176 | 0.97948 | -0.39423 | 15.9774
234 | -0.02053 | -0.0051516 | 0.020534 | 0.0051538 | 3.6017e-06 | 2.1819e-06 | 0.03126 | 0.03126 | 0.03126 | 0.97735 | -0.43598 | 0.97754 | -0.4323 | 8.5878
235 | -0.036161 | -0.0090828 | 0.03618 | 0.009095 | 1.9528e-05 | 1.2281e-05 | 0.054974 | 0.054974 | 0.054974 | 0.9789 | -0.40554 | 0.97948 | -0.39423 | 15.1028
236 | 0.0047926 | 0.0012008 | -0.0047924 | -0.0012008 | 1.9258e-07 | 1.8656e-09 | 0.0072889 | 0.0072889 | 0.0072889 | 0.97838 | -0.41578 | 0.97834 | -0.41662 | 2.0024

## res_trafo
| p_hv_mw | q_hv_mvar | p_lv_mw | q_lv_mvar | pl_mw | ql_mvar | i_hv_ka | i_lv_ka | vm_hv_pu | va_hv_degree | vm_lv_pu | va_lv_degree | loading_percent
0 | -1.2729e-15 | -1.3162e-15 | 0.00165 | 1.2699e-07 | 0.00165 | 1.2699e-07 | 5.2857e-17 | 0.0023815 | 0.99998 | 149.9956 | 1 | 0 | 0.2619

## res_ext_grid
| p_mw | q_mvar
0 | 0.4675 | 0.11983

## res_load
| p_mw | q_mvar
0 | 0.0051441 | 0.0012892
1 | 0.011955 | 0.0029961
2 | 0.0067324 | 0.0016873
3 | 0.0015578 | 0.00039042
4 | 0.0032767 | 0.00082122
5 | 0.0038172 | 0.00095669
6 | 0.0016009 | 0.00040123
7 | 0.0013391 | 0.00033562
8 | 0.0015759 | 0.00039496
9 | 0.00087405 | 0.00021906
10 | 0.0016317 | 0.00040893
11 | 0.0016911 | 0.00042382
12 | 0.0017854 | 0.00044748
13 | 0.0012171 | 0.00030505
14 | 0.0010606 | 0.00026581
15 | 0.0019614 | 0.00049157
16 | 0.0022569 | 0.00056562
17 | 0.0018397 | 0.00046107
18 | 0.0025438 | 0.00063754
19 | 0.0024717 | 0.00061948
20 | 0.0025936 | 0.00065003
21 | 0.0017659 | 0.00044257
22 | 0.0047112 | 0.0011807
23 | 0.0022465 | 0.00056302
24 | 0.0018088 | 0.00045333
25 | 0.0015627 | 0.00039165
26 | 0.001541 | 0.00038622
27 | 0.0014339 | 0.00035937
28 | 0.0011587 | 0.00029039
29 | 0.0011196 | 0.00028059
30 | 0.0010804 | 0.00027078
31 | 0.0012558 | 0.00031473
32 | 0.0014708 | 0.00036861
33 | 0.0010239 | 0.0002566
34 | 0.0010006 | 0.00025079
35 | 0.0011986 | 0.00030039
36 | 0.0017556 | 0.00044
37 | 0.0016895 | 0.00042343
38 | 0.0018095 | 0.00045351
39 | 0.001506 | 0.00037745
40 | 0.0030651 | 0.00076819
41 | 0.0019965 | 0.00050037
42 | 0.0043557 | 0.0010916
43 | 0.0013076 | 0.0003277
44 | 0.0007864 | 0.00019709
45 | 0.0020829 | 0.00052201
46 | 0.002753 | 0.00068996
47 | 0.0015574 | 0.00039032
48 | 0.0050182 | 0.0012577
49 | 0.0017414 | 0.00043644
50 | 0.011041 | 0.0027671
51 | 0.0035146 | 0.00088083
52 | 0.0026446 | 0.00066279
53 | 0.0020606 | 0.00051644
54 | 0.0048379 | 0.0012125
55 | 0.0016431 | 0.00041181
56 | 0.00039999 | 0.00010025
57 | 0.00048737 | 0.00012215
58 | 0.0011089 | 0.00027791
59 | 0.0018894 | 0.00047353
60 | 0.004135 | 0.0010363
61 | 0.0021022 | 0.00052685
62 | 0.003009 | 0.00075412
63 | 0.0035398 | 0.00088715
64 | 0.0013102 | 0.00032838
65 | 0.0014711 | 0.00036869
66 | 0.0017181 | 0.00043061
67 | 0.0010332 | 0.00025893
68 | 0.0019273 | 0.00048304
69 | 0.0019873 | 0.00049806
70 | 0.0015083 | 0.00037803
71 | 0.0014175 | 0.00035525
72 | 0.0023342 | 0.00058501
73 | 0.0021328 | 0.00053454
74 | 0.0021117 | 0.00052925
75 | 0.0061597 | 0.0015438
76 | 0.0023776 | 0.00059588
77 | 0.0021528 | 0.00053955
78 | 0.0020465 | 0.00051289
79 | 0.0013059 | 0.0003273
80 | 0.00093498 | 0.00023433
81 | 0.0019297 | 0.00048363
82 | 0.0014735 | 0.00036928
83 | 0.001422 | 0.0003564
84 | 0.0017629 | 0.00044183
85 | 0.0012675 | 0.00031766
86 | 0.0016613 | 0.00041636
87 | 0.0020804 | 0.0005214
88 | 0.0028645 | 0.00071792
89 | 0.0058921 | 0.0014767
90 | 0.0017009 | 0.00042629
91 | 0.00085646 | 0.00021465
92 | 0.003628 | 0.00090927
93 | 0.0015994 | 0.00040085
94 | 0.0031007 | 0.0007771
95 | 0.00074543 | 0.00018682
96 | 0.0028042 | 0.0007028
97 | 0.0055386 | 0.0013881
98 | 0.002399 | 0.00060125
99 | 0.0024315 | 0.00060939
100 | 0.0018048 | 0.00045234
101 | 0.0022293 | 0.00055871
102 | 0.0013979 | 0.00035034
103 | 0.0051897 | 0.0013007
104 | 0.0040919 | 0.0010255
105 | 0.0011792 | 0.00029553
106 | 0.0011152 | 0.00027951
107 | 0.00094679 | 0.00023729
108 | 0.0014319 | 0.00035886
109 | 0.0017411 | 0.00043637
110 | 0.0014208 | 0.00035609
111 | 0.0011329 | 0.00028393
112 | 0.0015354 | 0.0003848
113 | 0.0021631 | 0.00054212
114 | 0.0031424 | 0.00078757
115 | 0.00060496 | 0.00015162
116 | 0.0014092 | 0.00035318
117 | 0.0014838 | 0.00037188
118 | 0.00071302 | 0.0001787
119 | 0.0029023 | 0.00072738
120 | 0.0028196 | 0.00070665
121 | 0.0017146 | 0.00042972
122 | 0.0015589 | 0.00039069
123 | 0.0021319 | 0.00053431
124 | 0.0040534 | 0.0010159
125 | 0.0013477 | 0.00033777
126 | 0.0013722 | 0.00034392
127 | 0.0034802 | 0.00087221
128 | 0.0031843 | 0.00079805
129 | 0.0034138 | 0.00085557
130 | 0.0052162 | 0.0013073
131 | 0.0032919 | 0.00082502
132 | 0.0023648 | 0.00059267
133 | 0.0028348 | 0.00071046
134 | 0.0016836 | 0.00042196
135 | 0.0010551 | 0.00026443
136 | 0.002528 | 0.00063359
137 | 0.0018585 | 0.00046577
138 | 0.0020107 | 0.00050393
139 | 0.0014579 | 0.00036539
140 | 0.001651 | 0.00041377
141 | 0.0047684 | 0.0011951
142 | 0.0024332 | 0.00060982
143 | 0.0031703 | 0.00079456
144 | 0.0003783 | 9.4812e-05
145 | 0.0010748 | 0.00026937
146 | 0.00092603 | 0.00023208
147 | 0.00085827 | 0.0002151
148 | 0.0020434 | 0.00051213
149 | 0.00074587 | 0.00018693
150 | 0.00076667 | 0.00019215
151 | 0.0016496 | 0.00041344
152 | 0.00080815 | 0.00020254
153 | 0.002008 | 0.00050324
154 | 0.00087712 | 0.00021983
155 | 0.001892 | 0.00047417
156 | 0.0014575 | 0.0003653
157 | 0.0024878 | 0.0006235
158 | 0.0043599 | 0.0010927
159 | 0.0016935 | 0.00042443
160 | 0.0034671 | 0.00086895
161 | 0.00069494 | 0.00017417
162 | 0.0046173 | 0.0011572
163 | 0.0034921 | 0.00087521
164 | 0.0018699 | 0.00046865
165 | 0.0027824 | 0.00069734
166 | 0.00076732 | 0.00019231
167 | 0.006043 | 0.0015145
168 | 0.0015392 | 0.00038577
169 | 0.001052 | 0.00026366
170 | 0.0037259 | 0.00093379
171 | 0.0014148 | 0.00035457
172 | 0.0010432 | 0.00026144
173 | 0.0061429 | 0.0015396
174 | 0.0015461 | 0.00038749
175 | 0.002067 | 0.00051803
176 | 0.0016766 | 0.00042019
177 | 0.0010145 | 0.00025426
178 | 0.0051696 | 0.0012956
179 | 0.0034193 | 0.00085695
180 | 0.00091607 | 0.00022959
181 | 0.00037618 | 9.428e-05
182 | 0.0013691 | 0.00034313
183 | 0.0015451 | 0.00038724
184 | 0.0018033 | 0.00045194
185 | 0.001677 | 0.0004203
186 | 0.0014112 | 0.00035367
187 | 0.0031748 | 0.00079568
188 | 0.0021588 | 0.00054104
189 | 0.0018644 | 0.00046726
190 | 0.0017336 | 0.00043449
191 | 0.0013042 | 0.00032686
192 | 0.0021312 | 0.00053413
193 | 0.0022935 | 0.00057481
194 | 0.0023692 | 0.00059379
195 | 0.0015139 | 0.00037943
196 | 0.0024226 | 0.00060716
197 | 0.0016687 | 0.0004182
198 | 0.0028605 | 0.0007169
199 | 0.0022658 | 0.00056787
200 | 0.0014092 | 0.00035319
201 | 0.0012613 | 0.0003161
202 | 0.0012276 | 0.00030766
203 | 0.0020955 | 0.00052518
204 | 0.001878 | 0.00047068

## dtypes
| element | column | dtype
0 | bus | name | object
1 | bus | vn_kv | float64
2 | bus | type | object
3 | bus | zone | object
4 | bus | in_service | bool
5 | load | name | object
6 | load | bus | uint32
7 | load | p_mw | float64
8 | load | q_mvar | float64
9 | load | const_z_percent | float64
10 | load | const_i_percent | float64
11 | load | sn_mva | float64
12 | load | scaling | float64
13 | load | in_service | bool
14 | load | type | object
15 | ext_grid | name | object
16 | ext_grid | bus | uint32
17 | ext_grid | vm_pu | float64
18 | ext_grid | va_degree | float64
19 | ext_grid | slack_weight | float64
20 | ext_grid | in_service | bool
21 | line | name | object
22 | line | std_type | object
23 | line | from_bus | uint32
24 | line | to_bus | uint32
25 | line | length_km | float64
26 | line | r_ohm_per_km | float64
27 | line | x_ohm_per_km | float64
28 | line | c_nf_per_km | float64
29 | line | g_us_per_km | float64
30 | line | max_i_ka | float64
31 | line | df | float64
32 | line | parallel | uint32
33 | line | type | object
34 | line | in_service | bool
35 | trafo | name | object
36 | trafo | std_type | object
37 | trafo | hv_bus | uint32
38 | trafo | lv_bus | uint32
39 | trafo | sn_mva | float64
40 | trafo | vn_hv_kv | float64
41 | trafo | vn_lv_kv | float64
42 | trafo | vk_percent | float64
43 | trafo | vkr_percent | float64
44 | trafo | pfe_kw | float64
45 | trafo | i0_percent | float64
46 | trafo | shift_degree | float64
47 | trafo | tap_side | object
48 | trafo | tap_neutral | int32
49 | trafo | tap_min | int32
50 | trafo | tap_max | int32
51 | trafo | tap_step_percent | float64
52 | trafo | tap_step_degree | float64
53 | trafo | tap_pos | int32
54 | trafo | tap_phase_shifter | bool
55 | trafo | parallel | uint32
56 | trafo | df | float64
57 | trafo | in_service | bool
58 | line_geodata | coords | object
59 | bus_geodata | x | float64
60 | bus_geodata | y | float64
61 | bus_geodata | coords | object
62 | res_bus | vm_pu | float64
63 | res_bus | va_degree | float64
64 | res_bus | p_mw | float64
65 | res_bus | q_mvar | float64
66 | res_line | p_from_mw | float64
67 | res_line | q_from_mvar | float64
68 | res_line | p_to_mw | float64
69 | res_line | q_to_mvar | float64
70 | res_line | pl_mw | float64
71 | res_line | ql_mvar | float64
72 | res_line | i_from_ka | float64
73 | res_line | i_to_ka | float64
74 | res_line | i_ka | float64
75 | res_line | vm_from_pu | float64
76 | res_line | va_from_degree | float64
77 | res_line | vm_to_pu | float64
78 | res_line | va_to_degree | float64
79 | res_line | loading_percent | float64
80 | res_trafo | p_hv_mw | float64
81 | res_trafo | q_hv_mvar | float64
82 | res_trafo | p_lv_mw | float64
83 | res_trafo | q_lv_mvar | float64
84 | res_trafo | pl_mw | float64
85 | res_trafo | ql_mvar | float64
86 | res_trafo | i_hv_ka | float64
87 | res_trafo | i_lv_ka | float64
88 | res_trafo | vm_hv_pu | float64
89 | res_trafo | va_hv_degree | float64
90 | res_trafo | vm_lv_pu | float64
91 | res_trafo | va_lv_degree | float64
92 | res_trafo | loading_percent | float64
93 | res_ext_grid | p_mw | float64
94 | res_ext_grid | q_mvar | float64
95 | res_load | p_mw | float64
96 | res_load | q_mvar | float64

## parameters
| version | format_version | converged | OPF_converged | name | f_hz | sn_mva
0 | 2.14.6 | 2.14.0 | TRUE | FALSE |  | 50 | 1