## bus
| name | vn_kv | type | zone | in_service
0 | bus_LV_1710-2_0_6_node_0 | 0.4 | n |  | TRUE
1 | bus_LV_1710-2_0_6_node_1 | 0.4 | n |  | TRUE
2 | bus_LV_1710-2_0_6_node_2 | 0.4 | n |  | TRUE
3 | bus_LV_1710-2_0_6_node_3 | 0.4 | n |  | TRUE
4 | bus_LV_1710-2_0_6_node_4 | 0.4 | n |  | TRUE
5 | bus_LV_1710-2_0_6_node_5 | 0.4 | n |  | TRUE
6 | bus_LV_1710-2_0_6_node_49 | 0.4 | n |  | TRUE
7 | bus_LV_1710-2_0_6_node_81 | 0.4 | n |  | TRUE
8 | bus_LV_1710-2_0_6_node_67 | 0.4 | n |  | TRUE
9 | bus_LV_1710-2_0_6_node_53 | 0.4 | n |  | TRUE
10 | bus_LV_1710-2_0_6_node_79 | 0.4 | n |  | TRUE
11 | bus_LV_1710-2_0_6_node_73 | 0.4 | n |  | TRUE
12 | bus_LV_1710-2_0_6_node_72 | 0.4 | n |  | TRUE
13 | bus_LV_1710-2_0_6_node_65 | 0.4 | n |  | TRUE
14 | bus_LV_1710-2_0_6_node_6 | 0.4 | n |  | TRUE
15 | bus_LV_1710-2_0_6_node_7 | 0.4 | n |  | TRUE
16 | bus_LV_1710-2_0_6_node_9 | 0.4 | n |  | TRUE
17 | bus_LV_1710-2_0_6_node_10 | 0.4 | n |  | TRUE
18 | bus_LV_1710-2_0_6_node_11 | 0.4 | n |  | TRUE
19 | bus_LV_1710-2_0_6_node_12 | 0.4 | n |  | TRUE
20 | bus_LV_1710-2_0_6_node_99 | 0.4 | n |  | TRUE
21 | bus_LV_1710-2_0_6_node_13 | 0.4 | n |  | TRUE
22 | bus_LV_1710-2_0_6_node_94 | 0.4 | n |  | TRUE
23 | bus_LV_1710-2_0_6_node_96 | 0.4 | n |  | TRUE
24 | bus_LV_1710-2_0_6_node_93 | 0.4 | n |  | TRUE
25 | bus_LV_1710-2_0_6_node_14 | 0.4 | n |  | TRUE
26 | bus_LV_1710-2_0_6_node_15 | 0.4 | n |  | TRUE
27 | bus_LV_1710-2_0_6_node_16 | 0.4 | n |  | TRUE
28 | bus_LV_1710-2_0_6_node_17 | 0.4 | n |  | TRUE
29 | bus_LV_1710-2_0_6_node_18 | 0.4 | n |  | TRUE
30 | bus_LV_1710-2_0_6_node_19 | 0.4 | n |  | TRUE
31 | bus_LV_1710-2_0_6_node_42 | 0.4 | n |  | TRUE
32 | bus_LV_1710-2_0_6_node_20 | 0.4 | n |  | TRUE
33 | bus_LV_1710-2_0_6_node_41 | 0.4 | n |  | TRUE
34 | bus_LV_1710-2_0_6_node_21 | 0.4 | n |  | TRUE
35 | bus_LV_1710-2_0_6_node_22 | 0.4 | n |  | TRUE
36 | bus_LV_1710-2_0_6_node_23 | 0.4 | n |  | TRUE
37 | bus_LV_1710-2_0_6_node_24 | 0.4 | n |  | TRUE
38 | bus_LV_1710-2_0_6_node_25 | 0.4 | n |  | TRUE
39 | bus_LV_1710-2_0_6_node_26 | 0.4 | n |  | TRUE
40 | bus_LV_1710-2_0_6_node_27 | 0.4 | n |  | TRUE
41 | bus_LV_1710-2_0_6_node_28 | 0.4 | n |  | TRUE
42 | bus_LV_1710-2_0_6_node_29 | 0.4 | n |  | TRUE
43 | bus_LV_1710-2_0_6_node_30 | 0.4 | n |  | TRUE
44 | bus_LV_1710-2_0_6_node_31 | 0.4 | n |  | TRUE
45 | bus_LV_1710-2_0_6_node_32 | 0.4 | n |  | TRUE
46 | bus_LV_1710-2_0_6_node_34 | 0.4 | n |  | TRUE
47 | bus_LV_1710-2_0_6_node_35 | 0.4 | n |  | TRUE
48 | bus_LV_1710-2_0_6_node_36 | 0.4 | n |  | TRUE
49 | bus_LV_1710-2_0_6_node_54 | 0.4 | n |  | TRUE
50 | bus_LV_1710-2_0_6_node_33 | 0.4 | n |  | TRUE
51 | bus_LV_1710-2_0_6_node_56 | 0.4 | n |  | TRUE
52 | bus_LV_1710-2_0_6_node_57 | 0.4 | n |  | TRUE
53 | bus_LV_1710-2_0_6_node_84 | 0.4 | n |  | TRUE
54 | bus_LV_1710-2_0_6_node_37 | 0.4 | n |  | TRUE
55 | bus_LV_1710-2_0_6_node_55 | 0.4 | n |  | TRUE
56 | bus_LV_1710-2_0_6_node_58 | 0.4 | n |  | TRUE
57 | bus_LV_1710-2_0_6_node_83 | 0.4 | n |  | TRUE
58 | bus_LV_1710-2_0_6_node_38 | 0.4 | n |  | TRUE
59 | bus_LV_1710-2_0_6_node_39 | 0.4 | n |  | TRUE
60 | bus_LV_1710-2_0_6_node_40 | 0.4 | n |  | TRUE
61 | bus_LV_1710-2_0_6_node_52 | 0.4 | n |  | TRUE
62 | bus_LV_1710-2_0_6_node_100 | 0.4 | n |  | TRUE
63 | bus_LV_1710-2_0_6_node_46 | 0.4 | n |  | TRUE
64 | bus_LV_1710-2_0_6_node_43 | 0.4 | n |  | TRUE
65 | bus_LV_1710-2_0_6_node_45 | 0.4 | n |  | TRUE
66 | bus_LV_1710-2_0_6_node_47 | 0.4 | n |  | TRUE
67 | bus_LV_1710-2_0_6_node_51 | 0.4 | n |  | TRUE
68 | bus_LV_1710-2_0_6_node_48 | 0.4 | n |  | TRUE
69 | bus_LV_1710-2_0_6_node_50 | 0.4 | n |  | TRUE
70 | bus_LV_1710-2_0_6_node_101 | 0.4 | n |  | TRUE
71 | bus_LV_1710-2_0_6_node_60 | 0.4 | n |  | TRUE
72 | bus_LV_1710-2_0_6_node_61 | 0.4 | n |  | TRUE
73 | bus_LV_1710-2_0_6_node_63 | 0.4 | n |  | TRUE
74 | bus_LV_1710-2_0_6_node_62 | 0.4 | n |  | TRUE
75 | bus_LV_1710-2_0_6_node_70 | 0.4 | n |  | TRUE
76 | bus_LV_1710-2_0_6_node_64 | 0.4 | n |  | TRUE
77 | bus_LV_1710-2_0_6_node_74 | 0.4 | n |  | TRUE
78 | bus_LV_1710-2_0_6_node_71 | 0.4 | n |  | TRUE
79 | bus_LV_1710-2_0_6_node_66 | 0.4 | n |  | TRUE
80 | bus_LV_1710-2_0_6_node_68 | 0.4 | n |  | TRUE
81 | bus_LV_1710-2_0_6_node_76 | 0.4 | n |  | TRUE
82 | bus_LV_1710-2_0_6_node_78 | 0.4 | n |  | TRUE
83 | bus_LV_1710-2_0_6_node_85 | 0.4 | n |  | TRUE
84 | bus_LV_1710-2_0_6_node_87 | 0.4 | n |  | TRUE
85 | bus_LV_1710-2_0_6_node_86 | 0.4 | n |  | TRUE
86 | bus_LV_1710-2_0_6_node_88 | 0.4 | n |  | TRUE
87 | bus_LV_1710-2_0_6_node_89 | 0.4 | n |  | TRUE
88 | bus_LV_1710-2_0_6_node_90 | 0.4 | n |  | TRUE
89 | bus_LV_1710-2_0_6_node_91 | 0.4 | n |  | TRUE
90 | bus_LV_1710-2_0_6_node_92 | 0.4 | n |  | TRUE
91 | bus_LV_1710-2_0_6_node_95 | 0.4 | n |  | TRUE
92 | bus_LV_1710-2_0_6_node_97 | 0.4 | n |  | TRUE
93 | bus_LV_1710-2_0_6_node_98 | 0.4 | n |  | TRUE
94 | bus_MV_1_0_node_44 | 20 | n |  | TRUE

## load
| name | bus | p_mw | q_mvar | const_z_percent | const_i_percent | sn_mva | scaling | in_service | type
0 | LV_1710-2_0_6_load_0 | 0 | 0.0039444 | 0.00098857 | 0 | 0 |  | 1 | TRUE | wye
1 | LV_1710-2_0_6_load_1 | 1 | 0.0059894 | 0.0015011 | 0 | 0 |  | 1 | TRUE | wye
2 | LV_1710-2_0_6_load_4 | 4 | 0.010433 | 0.0026148 | 0 | 0 |  | 1 | TRUE | wye
3 | LV_1710-2_0_6_load_5 | 5 | 0.0026037 | 0.00065254 | 0 | 0 |  | 1 | TRUE | wye
4 | LV_1710-2_0_6_load_53 | 9 | 0.022609 | 0.0056664 | 0 | 0 |  | 1 | TRUE | wye
5 | LV_1710-2_0_6_load_79 | 10 | 0.017318 | 0.0043403 | 0 | 0 |  | 1 | TRUE | wye
6 | LV_1710-2_0_6_load_72 | 12 | 0.0077995 | 0.0019547 | 0 | 0 |  | 1 | TRUE | wye
7 | LV_1710-2_0_6_load_6 | 14 | 0.0062014 | 0.0015542 | 0 | 0 |  | 1 | TRUE | wye
8 | LV_1710-2_0_6_load_7 | 15 | 0.0015444 | 0.00038706 | 0 | 0 |  | 1 | TRUE | wye
9 | LV_1710-2_0_6_load_10 | 17 | 0.0062537 | 0.0015673 | 0 | 0 |  | 1 | TRUE | wye
10 | LV_1710-2_0_6_load_99 | 20 | 0.00067478 | 0.00016912 | 0 | 0 |  | 1 | TRUE | wye
11 | LV_1710-2_0_6_load_96 | 23 | 0.0017989 | 0.00045085 | 0 | 0 |  | 1 | TRUE | wye
12 | LV_1710-2_0_6_load_14 | 25 | 0.0038422 | 0.00096294 | 0 | 0 |  | 1 | TRUE | wye
13 | LV_1710-2_0_6_load_15 | 26 | 0.0035695 | 0.0008946 | 0 | 0 |  | 1 | TRUE | wye
14 | LV_1710-2_0_6_load_16 | 27 | 0.0045357 | 0.0011368 | 0 | 0 |  | 1 | TRUE | wye
15 | LV_1710-2_0_6_load_17 | 28 | 0.0055589 | 0.0013932 | 0 | 0 |  | 1 | TRUE | wye
16 | LV_1710-2_0_6_load_18 | 29 | 0.014107 | 0.0035356 | 0 | 0 |  | 1 | TRUE | wye
17 | LV_1710-2_0_6_load_19 | 30 | 0.0031165 | 0.00078108 | 0 | 0 |  | 1 | TRUE | wye
18 | LV_1710-2_0_6_load_20 | 32 | 0.0031421 | 0.00078748 | 0 | 0 |  | 1 | TRUE | wye
19 | LV_1710-2_0_6_load_41 | 33 | 0.027044 | 0.0067779 | 0 | 0 |  | 1 | TRUE | wye
20 | LV_1710-2_0_6_load_21 | 34 | 0.020669 | 0.0051801 | 0 | 0 |  | 1 | TRUE | wye
21 | LV_1710-2_0_6_load_22 | 35 | 0.0063701 | 0.0015965 | 0 | 0 |  | 1 | TRUE | wye
22 | LV_1710-2_0_6_load_23 | 36 | 0.017348 | 0.0043479 | 0 | 0 |  | 1 | TRUE | wye
23 | LV_1710-2_0_6_load_24 | 37 | 0.019263 | 0.0048278 | 0 | 0 |  | 1 | TRUE | wye
24 | LV_1710-2_0_6_load_25 | 38 | 0.01315 | 0.0032956 | 0 | 0 |  | 1 | TRUE | wye
25 | LV_1710-2_0_6_load_26 | 39 | 0.026721 | 0.006697 | 0 | 0 |  | 1 | TRUE | wye
26 | LV_1710-2_0_6_load_27 | 40 | 0.021002 | 0.0052637 | 0 | 0 |  | 1 | TRUE | wye
27 | LV_1710-2_0_6_load_28 | 41 | 0.0073236 | 0.0018355 | 0 | 0 |  | 1 | TRUE | wye
28 | LV_1710-2_0_6_load_31 | 44 | 0.0048158 | 0.001207 | 0 | 0 |  | 1 | TRUE | wye
29 | LV_1710-2_0_6_load_32 | 45 | 0.0057283 | 0.0014357 | 0 | 0 |  | 1 | TRUE | wye
30 | LV_1710-2_0_6_load_34 | 46 | 0.0043749 | 0.0010964 | 0 | 0 |  | 1 | TRUE | wye
31 | LV_1710-2_0_6_load_35 | 47 | 0.0061662 | 0.0015454 | 0 | 0 |  | 1 | TRUE | wye
32 | LV_1710-2_0_6_load_36 | 48 | 0.005044 | 0.0012641 | 0 | 0 |  | 1 | TRUE | wye
33 | LV_1710-2_0_6_load_54 | 49 | 0.0067481 | 0.0016912 | 0 | 0 |  | 1 | TRUE | wye
34 | LV_1710-2_0_6_load_33 | 50 | 0.0079292 | 0.0019873 | 0 | 0 |  | 1 | TRUE | wye
35 | LV_1710-2_0_6_load_56 | 51 | 0.0032214 | 0.00080736 | 0 | 0 |  | 1 | TRUE | wye
36 | LV_1710-2_0_6_load_84 | 53 | 0.0061565 | 0.001543 | 0 | 0 |  | 1 | TRUE | wye
37 | LV_1710-2_0_6_load_37 | 54 | 0.016296 | 0.0040842 | 0 | 0 |  | 1 | TRUE | wye
38 | LV_1710-2_0_6_load_55 | 55 | 0.0059743 | 0.0014973 | 0 | 0 |  | 1 | TRUE | wye
39 | LV_1710-2_0_6_load_58 | 56 | 0.0072891 | 0.0018268 | 0 | 0 |  | 1 | TRUE | wye
40 | LV_1710-2_0_6_load_40 | 60 | 0.010181 | 0.0025517 | 0 | 0 |  | 1 | TRUE | wye
41 | LV_1710-2_0_6_load_100 | 62 | 0.035953 | 0.0090106 | 0 | 0 |  | 1 | TRUE | wye
42 | LV_1710-2_0_6_load_43 | 64 | 0.0030862 | 0.00077348 | 0 | 0 |  | 1 | TRUE | wye
43 | LV_1710-2_0_6_load_47 | 66 | 0.0013958 | 0.00034982 | 0 | 0 |  | 1 | TRUE | wye
44 | LV_1710-2_0_6_load_51 | 67 | 0.0062936 | 0.0015773 | 0 | 0 |  | 1 | TRUE | wye
45 | LV_1710-2_0_6_load_101 | 70 | 0.021588 | 0.0054104 | 0 | 0 |  | 1 | TRUE | wye
46 | LV_1710-2_0_6_load_60 | 71 | 0.00076349 | 0.00019135 | 0 | 0 |  | 1 | TRUE | wye
47 | LV_1710-2_0_6_load_63 | 73 | 0.0006166 | 0.00015454 | 0 | 0 |  | 1 | TRUE | wye
48 | LV_1710-2_0_6_load_62 | 74 | 0.0036314 | 0.00091012 | 0 | 0 |  | 1 | TRUE | wye
49 | LV_1710-2_0_6_load_70 | 75 | 0.0038143 | 0.00095595 | 0 | 0 |  | 1 | TRUE | wye
50 | LV_1710-2_0_6_load_64 | 76 | 0.0018157 | 0.00045505 | 0 | 0 |  | 1 | TRUE | wye
51 | LV_1710-2_0_6_load_74 | 77 | 0.002081 | 0.00052155 | 0 | 0 |  | 1 | TRUE | wye
52 | LV_1710-2_0_6_load_71 | 78 | 0.0074497 | 0.0018671 | 0 | 0 |  | 1 | TRUE | wye
53 | LV_1710-2_0_6_load_66 | 79 | 0.001827 | 0.00045788 | 0 | 0 |  | 1 | TRUE | wye
54 | LV_1710-2_0_6_load_68 | 80 | 0.0085835 | 0.0021512 | 0 | 0 |  | 1 | TRUE | wye
55 | LV_1710-2_0_6_load_76 | 81 | 0.0068946 | 0.001728 | 0 | 0 |  | 1 | TRUE | wye
56 | LV_1710-2_0_6_load_78 | 82 | 0.0092312 | 0.0023135 | 0 | 0 |  | 1 | TRUE | wye
57 | LV_1710-2_0_6_load_87 | 84 | 0.0033508 | 0.00083979 | 0 | 0 |  | 1 | TRUE | wye
58 | LV_1710-2_0_6_load_86 | 85 | 0.010545 | 0.0026428 | 0 | 0 |  | 1 | TRUE | wye
59 | LV_1710-2_0_6_load_88 | 86 | 0.0085287 | 0.0021375 | 0 | 0 |  | 1 | TRUE | wye
60 | LV_1710-2_0_6_load_89 | 87 | 0.0064953 | 0.0016279 | 0 | 0 |  | 1 | TRUE | wye
61 | LV_1710-2_0_6_load_90 | 88 | 0.0067781 | 0.0016988 | 0 | 0 |  | 1 | TRUE | wye
62 | LV_1710-2_0_6_load_91 | 89 | 0.0054248 | 0.0013596 | 0 | 0 |  | 1 | TRUE | wye
63 | LV_1710-2_0_6_load_92 | 90 | 0.0070894 | 0.0017768 | 0 | 0 |  | 1 | TRUE | wye
64 | LV_1710-2_0_6_load_95 | 91 | 0.0083982 | 0.0021048 | 0 | 0 |  | 1 | TRUE | wye
65 | LV_1710-2_0_6_load_97 | 92 | 0.00081783 | 0.00020497 | 0 | 0 |  | 1 | TRUE | wye
66 | LV_1710-2_0_6_load_98 | 93 | 0.0054057 | 0.0013548 | 0 | 0 |  | 1 | TRUE | wye

## ext_grid
| name | bus | vm_pu | va_degree | slack_weight | in_service
0 |  | 48 | 1 | 0 | 1 | TRUE

## line
| name | std_type | from_bus | to_bus | length_km | r_ohm_per_km | x_ohm_per_km | c_nf_per_km | g_us_per_km | max_i_ka | df | parallel | type | in_service
0 | LV_1710-2_0_6_line_0 |  | 0 | 1 | 0.0033787 | 0.125 | 0.08 | 261 | 0 | 0.364 | 1 | 1 | cs | TRUE
1 | LV_1710-2_0_6_line_1 |  | 0 | 2 | 0.030093 | 0.125 | 0.08 | 261 | 0 | 0.364 | 1 | 1 | cs | TRUE
2 | LV_1710-2_0_6_line_2 |  | 1 | 3 | 0.0079571 | 0.125 | 0.08 | 261 | 0 | 0.364 | 1 | 1 | cs | TRUE
3 | LV_1710-2_0_6_line_3 |  | 2 | 4 | 0.018329 | 0.125 | 0.08 | 261 | 0 | 0.364 | 1 | 1 | cs | TRUE
4 | LV_1710-2_0_6_line_4 |  | 2 | 5 | 0.091209 | 0.125 | 0.08 | 261 | 0 | 0.364 | 1 | 1 | cs | TRUE
5 | LV_1710-2_0_6_line_5 |  | 3 | 6 | 0.050423 | 0.125 | 0.08 | 261 | 0 | 0.364 | 1 | 1 | cs | TRUE
6 | LV_1710-2_0_6_line_6 |  | 3 | 7 | 0.017633 | 0.125 | 0.08 | 261 | 0 | 0.364 | 1 | 1 | cs | TRUE
7 | LV_1710-2_0_6_line_7 |  | 5 | 8 | 0.024037 | 0.125 | 0.08 | 261 | 0 | 0.364 | 1 | 1 | cs | TRUE
8 | LV_1710-2_0_6_line_8 |  | 6 | 9 | 0.022924 | 0.125 | 0.08 | 261 | 0 | 0.364 | 1 | 1 | cs | TRUE
9 | LV_1710-2_0_6_line_9 |  | 7 | 10 | 0.049611 | 0.125 | 0.08 | 261 | 0 | 0.364 | 1 | 1 | cs | TRUE
10 | LV_1710-2_0_6_line_10 |  | 8 | 11 | 0.031047 | 0.125 | 0.08 | 261 | 0 | 0.364 | 1 | 1 | cs | TRUE
11 | LV_1710-2_0_6_line_11 |  | 8 | 12 | 0.022152 | 0.125 | 0.08 | 261 | 0 | 0.364 | 1 | 1 | cs | TRUE
12 | LV_1710-2_0_6_line_12 |  | 8 | 13 | 0.042729 | 0.125 | 0.08 | 261 | 0 | 0.364 | 1 | 1 | cs | TRUE
13 | LV_1710-2_0_6_line_13 |  | 9 | 59 | 0.020148 | 0.125 | 0.08 | 261 | 0 | 0.364 | 1 | 1 | cs | TRUE
14 | LV_1710-2_0_6_line_14 |  | 10 | 82 | 0.043229 | 0.125 | 0.08 | 261 | 0 | 0.364 | 1 | 1 | cs | TRUE
15 | LV_1710-2_0_6_line_15 |  | 11 | 81 | 0.00084684 | 0.125 | 0.08 | 261 | 0 | 0.364 | 1 | 1 | cs | TRUE
16 | LV_1710-2_0_6_line_16 |  | 12 | 78 | 0.027914 | 0.125 | 0.08 | 261 | 0 | 0.364 | 1 | 1 | cs | TRUE
17 | LV_1710-2_0_6_line_17 |  | 13 | 79 | 0.027835 | 0.125 | 0.08 | 261 | 0 | 0.364 | 1 | 1 | cs | TRUE
18 | LV_1710-2_0_6_line_18 |  | 14 | 15 | 0.020059 | 0.125 | 0.08 | 261 | 0 | 0.364 | 1 | 1 | cs | TRUE
19 | LV_1710-2_0_6_line_19 |  | 15 | 16 | 0.1007 | 0.125 | 0.08 | 261 | 0 | 0.364 | 1 | 1 | cs | TRUE
20 | LV_1710-2_0_6_line_20 |  | 16 | 17 | 0.08791 | 0.125 | 0.08 | 261 | 0 | 0.364 | 1 | 1 | cs | TRUE
21 | LV_1710-2_0_6_line_21 |  | 17 | 18 | 0.015029 | 0.125 | 0.08 | 261 | 0 | 0.364 | 1 | 1 | cs | TRUE
22 | LV_1710-2_0_6_line_22 |  | 18 | 19 | 0.05179 | 0.125 | 0.08 | 261 | 0 | 0.364 | 1 | 1 | cs | TRUE
23 | LV_1710-2_0_6_line_23 |  | 19 | 20 | 0.067088 | 0.125 | 0.08 | 261 | 0 | 0.364 | 1 | 1 | cs | TRUE
24 | LV_1710-2_0_6_line_24 |  | 20 | 21 | 0.016615 | 0.125 | 0.08 | 261 | 0 | 0.364 | 1 | 1 | cs | TRUE
25 | LV_1710-2_0_6_line_25 |  | 21 | 22 | 0.044737 | 0.125 | 0.08 | 261 | 0 | 0.364 | 1 | 1 | cs | TRUE
26 | LV_1710-2_0_6_line_26 |  | 22 | 23 | 0.010082 | 0.125 | 0.08 | 261 | 0 | 0.364 | 1 | 1 | cs | TRUE
27 | LV_1710-2_0_6_line_27 |  | 22 | 24 | 0.078241 | 0.125 | 0.08 | 261 | 0 | 0.364 | 1 | 1 | cs | TRUE
28 | LV_1710-2_0_6_line_28 |  | 23 | 92 | 0.0040991 | 0.125 | 0.08 | 261 | 0 | 0.364 | 1 | 1 | cs | TRUE
29 | LV_1710-2_0_6_line_29 |  | 24 | 91 | 0.015197 | 0.125 | 0.08 | 261 | 0 | 0.364 | 1 | 1 | cs | TRUE
30 | LV_1710-2_0_6_line_30 |  | 24 | 90 | 0.059883 | 0.125 | 0.08 | 261 | 0 | 0.364 | 1 | 1 | cs | TRUE
31 | LV_1710-2_0_6_line_31 |  | 25 | 26 | 0.0090529 | 0.125 | 0.08 | 261 | 0 | 0.364 | 1 | 1 | cs | TRUE
32 | LV_1710-2_0_6_line_32 |  | 25 | 27 | 0.057493 | 0.125 | 0.08 | 261 | 0 | 0.364 | 1 | 2 | cs | TRUE
33 | LV_1710-2_0_6_line_33 |  | 26 | 28 | 0.0015401 | 0.125 | 0.08 | 261 | 0 | 0.364 | 1 | 1 | cs | TRUE
34 | LV_1710-2_0_6_line_34 |  | 27 | 29 | 0.036415 | 0.125 | 0.08 | 261 | 0 | 0.364 | 1 | 3 | cs | TRUE
35 | LV_1710-2_0_6_line_35 |  | 28 | 30 | 0.018862 | 0.125 | 0.08 | 261 | 0 | 0.364 | 1 | 1 | cs | TRUE
36 | LV_1710-2_0_6_line_36 |  | 29 | 31 | 0.016179 | 0.125 | 0.08 | 261 | 0 | 0.364 | 1 | 3 | cs | TRUE
37 | LV_1710-2_0_6_line_37 |  | 30 | 32 | 0.0031714 | 0.125 | 0.08 | 261 | 0 | 0.364 | 1 | 1 | cs | TRUE
38 | LV_1710-2_0_6_line_38 |  | 31 | 33 | 0.013151 | 0.125 | 0.08 | 261 | 0 | 0.364 | 1 | 3 | cs | TRUE
39 | LV_1710-2_0_6_line_39 |  | 32 | 34 | 0.0026825 | 0.125 | 0.08 | 261 | 0 | 0.364 | 1 | 1 | cs | TRUE
40 | LV_1710-2_0_6_line_40 |  | 33 | 60 | 0.024949 | 0.125 | 0.08 | 261 | 0 | 0.364 | 1 | 3 | cs | TRUE
41 | LV_1710-2_0_6_line_41 |  | 34 | 35 | 0.02323 | 0.125 | 0.08 | 261 | 0 | 0.364 | 1 | 1 | cs | TRUE
42 | LV_1710-2_0_6_line_42 |  | 35 | 36 | 0.0027231 | 0.125 | 0.08 | 261 | 0 | 0.364 | 1 | 1 | cs | TRUE
43 | LV_1710-2_0_6_line_43 |  | 36 | 37 | 0.021878 | 0.125 | 0.08 | 261 | 0 | 0.364 | 1 | 1 | cs | TRUE
44 | LV_1710-2_0_6_line_44 |  | 37 | 38 | 0.0069467 | 0.125 | 0.08 | 261 | 0 | 0.364 | 1 | 1 | cs | TRUE
45 | LV_1710-2_0_6_line_45 |  | 38 | 39 | 0.018022 | 0.125 | 0.08 | 261 | 0 | 0.364 | 1 | 1 | cs | TRUE
46 | LV_1710-2_0_6_line_46 |  | 39 | 40 | 0.00042379 | 0.125 | 0.08 | 261 | 0 | 0.364 | 1 | 1 | cs | TRUE
47 | LV_1710-2_0_6_line_47 |  | 41 | 42 | 0.020665 | 0.125 | 0.08 | 261 | 0 | 0.364 | 1 | 3 | cs | TRUE
48 | LV_1710-2_0_6_line_48 |  | 41 | 43 | 0.038824 | 0.125 | 0.08 | 261 | 0 | 0.364 | 1 | 3 | cs | TRUE
49 | LV_1710-2_0_6_line_49 |  | 42 | 44 | 0.0093626 | 0.125 | 0.08 | 261 | 0 | 0.364 | 1 | 3 | cs | TRUE
50 | LV_1710-2_0_6_line_50 |  | 42 | 45 | 0.015182 | 0.125 | 0.08 | 261 | 0 | 0.364 | 1 | 1 | cs | TRUE
51 | LV_1710-2_0_6_line_51 |  | 43 | 46 | 0.019377 | 0.125 | 0.08 | 261 | 0 | 0.364 | 1 | 1 | cs | TRUE
52 | LV_1710-2_0_6_line_52 |  | 43 | 47 | 0.019993 | 0.125 | 0.08 | 261 | 0 | 0.364 | 1 | 3 | cs | TRUE
53 | LV_1710-2_0_6_line_53 |  | 44 | 48 | 0.018803 | 0.125 | 0.08 | 261 | 0 | 0.364 | 1 | 3 | cs | TRUE
54 | LV_1710-2_0_6_line_54 |  | 45 | 49 | 0.02027 | 0.125 | 0.08 | 261 | 0 | 0.364 | 1 | 1 | cs | TRUE
55 | LV_1710-2_0_6_line_55 |  | 46 | 52 | 0.017326 | 0.125 | 0.08 | 261 | 0 | 0.364 | 1 | 1 | cs | TRUE
56 | LV_1710-2_0_6_line_56 |  | 47 | 53 | 0.020439 | 0.125 | 0.08 | 261 | 0 | 0.364 | 1 | 3 | cs | TRUE
57 | LV_1710-2_0_6_line_57 |  | 48 | 54 | 0.0019292 | 0.125 | 0.08 | 261 | 0 | 0.364 | 1 | 3 | cs | TRUE
58 | LV_1710-2_0_6_line_58 |  | 49 | 55 | 0.0062043 | 0.125 | 0.08 | 261 | 0 | 0.364 | 1 | 1 | cs | TRUE
59 | LV_1710-2_0_6_line_59 |  | 50 | 51 | 0.031294 | 0.125 | 0.08 | 261 | 0 | 0.364 | 1 | 1 | cs | TRUE
60 | LV_1710-2_0_6_line_60 |  | 51 | 52 | 0.033169 | 0.125 | 0.08 | 261 | 0 | 0.364 | 1 | 1 | cs | TRUE
61 | LV_1710-2_0_6_line_61 |  | 52 | 56 | 0.0049219 | 0.125 | 0.08 | 261 | 0 | 0.364 | 1 | 1 | cs | TRUE
62 | LV_1710-2_0_6_line_62 |  | 53 | 57 | 0.081255 | 0.125 | 0.08 | 261 | 0 | 0.364 | 1 | 2 | cs | TRUE
63 | LV_1710-2_0_6_line_63 |  | 54 | 58 | 0.021044 | 0.125 | 0.08 | 261 | 0 | 0.364 | 1 | 3 | cs | TRUE
64 | LV_1710-2_0_6_line_64 |  | 57 | 83 | 0.018263 | 0.125 | 0.08 | 261 | 0 | 0.364 | 1 | 1 | cs | TRUE
65 | LV_1710-2_0_6_line_65 |  | 58 | 59 | 0.009264 | 0.125 | 0.08 | 261 | 0 | 0.364 | 1 | 2 | cs | TRUE
66 | LV_1710-2_0_6_line_66 |  | 58 | 60 | 0.01879 | 0.125 | 0.08 | 261 | 0 | 0.364 | 1 | 3 | cs | TRUE
67 | LV_1710-2_0_6_line_67 |  | 59 | 61 | 0.029109 | 0.125 | 0.08 | 261 | 0 | 0.364 | 1 | 1 | cs | TRUE
68 | LV_1710-2_0_6_line_68 |  | 61 | 62 | 0.014694 | 0.125 | 0.08 | 261 | 0 | 0.364 | 1 | 1 | cs | TRUE
69 | LV_1710-2_0_6_line_69 |  | 61 | 63 | 0.004552 | 0.125 | 0.08 | 261 | 0 | 0.364 | 1 | 1 | cs | TRUE
70 | LV_1710-2_0_6_line_70 |  | 63 | 67 | 0.019659 | 0.125 | 0.08 | 261 | 0 | 0.364 | 1 | 1 | cs | TRUE
71 | LV_1710-2_0_6_line_71 |  | 63 | 65 | 0.020108 | 0.125 | 0.08 | 261 | 0 | 0.364 | 1 | 1 | cs | TRUE
72 | LV_1710-2_0_6_line_72 |  | 64 | 65 | 0.019119 | 0.125 | 0.08 | 261 | 0 | 0.364 | 1 | 1 | cs | TRUE
73 | LV_1710-2_0_6_line_73 |  | 65 | 66 | 0.020081 | 0.125 | 0.08 | 261 | 0 | 0.364 | 1 | 1 | cs | TRUE
74 | LV_1710-2_0_6_line_74 |  | 66 | 68 | 0.003161 | 0.125 | 0.08 | 261 | 0 | 0.364 | 1 | 1 | cs | TRUE
75 | LV_1710-2_0_6_line_75 |  | 68 | 69 | 0.052318 | 0.125 | 0.08 | 261 | 0 | 0.364 | 1 | 1 | cs | TRUE
76 | LV_1710-2_0_6_line_76 |  | 69 | 70 | 0.01253 | 0.125 | 0.08 | 261 | 0 | 0.364 | 1 | 1 | cs | TRUE
77 | LV_1710-2_0_6_line_77 |  | 71 | 72 | 0.057707 | 0.125 | 0.08 | 261 | 0 | 0.364 | 1 | 1 | cs | TRUE
78 | LV_1710-2_0_6_line_78 |  | 71 | 73 | 0.044954 | 0.125 | 0.08 | 261 | 0 | 0.364 | 1 | 1 | cs | TRUE
79 | LV_1710-2_0_6_line_79 |  | 72 | 74 | 0.03484 | 0.125 | 0.08 | 261 | 0 | 0.364 | 1 | 1 | cs | TRUE
80 | LV_1710-2_0_6_line_80 |  | 72 | 75 | 0.034552 | 0.125 | 0.08 | 261 | 0 | 0.364 | 1 | 1 | cs | TRUE
81 | LV_1710-2_0_6_line_81 |  | 73 | 76 | 0.0055098 | 0.125 | 0.08 | 261 | 0 | 0.364 | 1 | 1 | cs | TRUE
82 | LV_1710-2_0_6_line_82 |  | 74 | 77 | 0.010691 | 0.125 | 0.08 | 261 | 0 | 0.364 | 1 | 1 | cs | TRUE
83 | LV_1710-2_0_6_line_83 |  | 75 | 78 | 0.033169 | 0.125 | 0.08 | 261 | 0 | 0.364 | 1 | 1 | cs | TRUE
84 | LV_1710-2_0_6_line_84 |  | 79 | 80 | 0.021792 | 0.125 | 0.08 | 261 | 0 | 0.364 | 1 | 1 | cs | TRUE
85 | LV_1710-2_0_6_line_85 |  | 83 | 84 | 0.047655 | 0.125 | 0.08 | 261 | 0 | 0.364 | 1 | 1 | cs | TRUE
86 | LV_1710-2_0_6_line_86 |  | 84 | 85 | 0.01613 | 0.125 | 0.08 | 261 | 0 | 0.364 | 1 | 1 | cs | TRUE
87 | LV_1710-2_0_6_line_87 |  | 85 | 86 | 0.050051 | 0.125 | 0.08 | 261 | 0 | 0.364 | 1 | 1 | cs | TRUE
88 | LV_1710-2_0_6_line_88 |  | 86 | 87 | 0.015603 | 0.125 | 0.08 | 261 | 0 | 0.364 | 1 | 1 | cs | TRUE
89 | LV_1710-2_0_6_line_89 |  | 87 | 88 | 0.0086312 | 0.125 | 0.08 | 261 | 0 | 0.364 | 1 | 1 | cs | TRUE
90 | LV_1710-2_0_6_line_90 |  | 88 | 89 | 0.082811 | 0.125 | 0.08 | 261 | 0 | 0.364 | 1 | 1 | cs | TRUE
91 | LV_1710-2_0_6_line_91 |  | 89 | 90 | 0.018942 | 0.125 | 0.08 | 261 | 0 | 0.364 | 1 | 1 | cs | TRUE
92 | LV_1710-2_0_6_line_92 |  | 92 | 93 | 0.030018 | 0.125 | 0.08 | 261 | 0 | 0.364 | 1 | 1 | cs | TRUE

## trafo
| name | std_type | hv_bus | lv_bus | sn_mva | vn_hv_kv | vn_lv_kv | vk_percent | vkr_percent | pfe_kw | i0_percent | shift_degree | tap_side | tap_neutral | tap_min | tap_max | tap_step_percent | tap_step_degree | tap_pos | tap_phase_shifter | parallel | df | in_service
0 | LV_1710-2_0_6_trafo_36 | 0.63 MVA 20/0.4 kV | 94 | 48 | 0.63 | 20 | 0.4 | 6 | 1.206 | 1.65 | 0.2619 | 150 | hv | 0 | -2 | 2 | 2.5 | 0 | 0 | FALSE | 1 | 1 | TRUE

## line_geodata
| x0 | y0 | x1 | y1 | x2 | y2 | x3 | y3 | x4 | y4 | x5 | y5 | x6 | y6 | x7 | y7 | x8 | y8 | x9 | y9 | x10 | y10 | x11 | y11 | x12 | y12 | x13 | y13 | x14 | y14 | x15 | y15
0 | 2681849.0205 | 1216977.3657 | 2681851.8731 | 1216979.1763
1 | 2681823.4498 | 1216961.5135 | 2681828.4452 | 1216964.3061 | 2681849.0205 | 1216977.3657
2 | 2681852.8228 | 1216984.8655 | 2681854.9619 | 1216981.1368 | 2681851.8731 | 1216979.1763
3 | 2681823.4498 | 1216961.5135 | 2681813.8402 | 1216977.1215
4 | 2681823.4498 | 1216961.5135 | 2681854.3717 | 1216913.0282 | 2681836.6423 | 1216884.3659
5 | 2681852.8228 | 1216984.8655 | 2681863.7166 | 1216991.0303 | 2681883.1998 | 1217003.6506 | 2681886.1141 | 1216997.6534 | 2681892.9192 | 1217001.9052
6 | 2681852.8228 | 1216984.8655 | 2681845.0358 | 1216979.6885 | 2681843.1027 | 1216977.8162 | 2681839.3411 | 1216973.6396
7 | 2681812.6059 | 1216884.2581 | 2681836.6423 | 1216884.3659
8 | 2681892.9192 | 1217001.9052 | 2681901.0626 | 1217001.5836 | 2681910.6989 | 1217010.8554 | 2681911.7437 | 1217011.7899
9 | 2681839.3411 | 1216973.6396 | 2681844.0133 | 1216966.2433 | 2681853.7116 | 1216950.0213 | 2681865.5984 | 1216931.5535
10 | 2681812.6059 | 1216884.2581 | 2681823.1129 | 1216855.0386
11 | 2681812.6059 | 1216884.2581 | 2681792.5982 | 1216874.7511
12 | 2681812.6059 | 1216884.2581 | 2681793.321 | 1216922.4075
13 | 2681927.1268 | 1217024.7904 | 2681918.754 | 1217018.0598 | 2681911.7437 | 1217011.7899
14 | 2681888.9954 | 1216895.2031 | 2681865.5984 | 1216931.5535
15 | 2681823.3642 | 1216854.2299 | 2681823.1129 | 1216855.0386
16 | 2681768.6726 | 1216878.1311 | 2681772.4601 | 1216872.9553 | 2681783.089 | 1216870.2327 | 2681792.5982 | 1216874.7511
17 | 2681793.321 | 1216922.4075 | 2681788.7555 | 1216931.4397 | 2681778.9086 | 1216946.1648
18 | 2682034.0994 | 1217220.3776 | 2682040.4425 | 1217224.3252 | 2682051.7467 | 1217229.8622 | 2682051.7467 | 1217229.8622
19 | 2682114.1044 | 1217277.4858 | 2682105.6014 | 1217272.5209 | 2682101.9258 | 1217269.8463 | 2682097.0579 | 1217267.7445 | 2682090.0544 | 1217265.2575 | 2682093.7878 | 1217263.7413 | 2682099.3698 | 1217259.7489 | 2682100.3976 | 1217256.7833 | 2682101.6406 | 1217254.7324 | 2682096.4006 | 1217250.9911 | 2682091.6942 | 1217246.5344 | 2682086.2247 | 1217245.1137 | 2682080.2452 | 1217244.342 | 2682071.1694 | 1217242.3824 | 2682061.8242 | 1217237.9285 | 2682051.7467 | 1217229.8622
20 | 2682114.1044 | 1217277.4858 | 2682117.411 | 1217276.086 | 2682120.2113 | 1217273.9676 | 2682121.7613 | 1217270.5756 | 2682122.6099 | 1217266.8404 | 2682122.9521 | 1217262.3977 | 2682122.6779 | 1217258.6025 | 2682121.1948 | 1217253.2897 | 2682114.0817 | 1217238.9266 | 2682112.63 | 1217234.6371 | 2682112.3962 | 1217231.2205 | 2682112.7391 | 1217228.3789 | 2682114.6404 | 1217224.8361 | 2682116.853 | 1217222.3872 | 2682119.771 | 1217220.5484 | 2682139.668 | 1217211.5002
21 | 2682153.3487 | 1217205.2788 | 2682139.668 | 1217211.5002
22 | 2682153.3487 | 1217205.2788 | 2682155.1976 | 1217199.4893 | 2682156.936 | 1217191.7971 | 2682157.7452 | 1217184.3144 | 2682157.6064 | 1217178.4197 | 2682156.3804 | 1217170.9757 | 2682155.0258 | 1217161.851 | 2682152.9557 | 1217154.5065
23 | 2682152.9557 | 1217154.5065 | 2682152.2892 | 1217153.8413 | 2682139.5809 | 1217141.1022 | 2682135.5119 | 1217130.617 | 2682136.4325 | 1217120.0115 | 2682141.7255 | 1217112.7686 | 2682149.4107 | 1217109.3278 | 2682157.3458 | 1217109.2371 | 2682158.182 | 1217109.651
24 | 2682172.0363 | 1217118.6235 | 2682165.5954 | 1217113.3201 | 2682158.182 | 1217109.651
25 | 2682210.4723 | 1217132.0735 | 2682205.18 | 1217134.3131 | 2682198.9181 | 1217135.2941 | 2682190.6123 | 1217134.1899 | 2682182.0649 | 1217128.5795 | 2682176.1543 | 1217122.2605 | 2682172.0363 | 1217118.6235
26 | 2682210.4723 | 1217132.0735 | 2682214.6901 | 1217130.1193 | 2682219.0004 | 1217126.8112
27 | 2682177.9939 | 1217062.6576 | 2682179.1077 | 1217075.4814 | 2682196.932 | 1217115.8094 | 2682206.9278 | 1217125.9428 | 2682210.4723 | 1217132.0735
28 | 2682219.0004 | 1217126.8112 | 2682222.2523 | 1217124.3155
29 | 2682177.9939 | 1217062.6576 | 2682183.8257 | 1217062.0376 | 2682192.2739 | 1217058.0722
30 | 2682177.9939 | 1217062.6576 | 2682172.1749 | 1217060.6983 | 2682167.5408 | 1217057.0431 | 2682160.3154 | 1217043.6569 | 2682152.8174 | 1217035.1701 | 2682149.8165 | 1217028.7023 | 2682150.3373 | 1217021.2156 | 2682153.911 | 1217015.5837
31 | 2681988.5532 | 1217124.9106 | 2681992.7209 | 1217118.8211 | 2681993.1002 | 1217117.1909
32 | 2681941.9342 | 1217124.7908 | 2681949.7242 | 1217134.9738 | 2681962.773 | 1217138.4444 | 2681982.1294 | 1217134.2967 | 2681988.5532 | 1217124.9106
33 | 2681993.4493 | 1217115.6909 | 2681993.1002 | 1217117.1909
34 | 2681941.9342 | 1217124.7908 | 2681939.7528 | 1217121.9392 | 2681936.5027 | 1217109.2862 | 2681938.5353 | 1217089.6302
35 | 2681993.4493 | 1217115.6909 | 2681997.724 | 1217097.3201
36 | 2681940.6911 | 1217073.598 | 2681938.9722 | 1217085.4043 | 2681938.5353 | 1217089.6302
37 | 2681998.1883 | 1217094.1829 | 2681997.724 | 1217097.3201 | 2681997.724 | 1217097.3201
38 | 2681940.6911 | 1217073.598 | 2681942.5826 | 1217060.5842
39 | 2681998.581 | 1217091.5293 | 2681998.1883 | 1217094.1829
40 | 2681941.9005 | 1217035.9396 | 2681944.1796 | 1217049.5967 | 2681942.5826 | 1217060.5842
41 | 2681998.581 | 1217091.5293 | 2682001.982 | 1217068.5492
42 | 2682002.3806 | 1217065.8554 | 2682001.982 | 1217068.5492
43 | 2682005.5835 | 1217044.2136 | 2682002.3806 | 1217065.8554
44 | 2682005.5835 | 1217044.2136 | 2682006.6005 | 1217037.3417
45 | 2682009.239 | 1217019.5136 | 2682006.6005 | 1217037.3417
46 | 2682009.301 | 1217019.0944 | 2682009.239 | 1217019.5136
47 | 2681966.6934 | 1216979.3265 | 2681973.1925 | 1216972.1556 | 2681980.3645 | 1216966.8396 | 2681982.0848 | 1216965.7067
48 | 2682007.035 | 1216937.1758 | 2682002.4033 | 1216946.5738 | 2681998.975 | 1216951.8413 | 2681993.7268 | 1216958.0398 | 2681982.0848 | 1216965.7067
49 | 2681966.6934 | 1216979.3265 | 2681960.7599 | 1216986.5689
50 | 2681966.6934 | 1216979.3265 | 2681964.4521 | 1216964.3112
51 | 2682007.035 | 1216937.1758 | 2681999.9123 | 1216924.5584 | 2681999.9319 | 1216919.6702
52 | 2682007.035 | 1216937.1758 | 2682011.2785 | 1216927.8502 | 2682013.9744 | 1216923.3955 | 2682016.8146 | 1216919.8533
53 | 2681960.7599 | 1216986.5689 | 2681948.8435 | 1217001.1138
54 | 2681964.4521 | 1216964.3112 | 2681963.4887 | 1216957.8572 | 2681964.8234 | 1216944.1776
55 | 2682003.9655 | 1216903.1333 | 2682003.2193 | 1216904.9465 | 2681999.9588 | 1216912.9069 | 2681999.9319 | 1216919.6702
56 | 2682016.8146 | 1216919.8533 | 2682023.8239 | 1216911.1118 | 2682030.7856 | 1216905.045
57 | 2681947.6209 | 1217002.6062 | 2681948.8435 | 1217001.1138
58 | 2681966.1368 | 1216938.1139 | 2681964.8234 | 1216944.1776
59 | 2681971.5675 | 1216935.448 | 2681973.8933 | 1216930.6045 | 2681977.1282 | 1216927.2579 | 2681976.4208 | 1216921.2886 | 2681975.3106 | 1216913.1347 | 2681978.0193 | 1216906.6517
60 | 2682003.9655 | 1216903.1333 | 2681982.0311 | 1216897.0498 | 2681978.0193 | 1216906.6517
61 | 2682003.9655 | 1216903.1333 | 2682005.8324 | 1216898.5792
62 | 2682102.9686 | 1216915.4598 | 2682100.4446 | 1216915.1471 | 2682090.9162 | 1216910.1792 | 2682070.9553 | 1216897.5293 | 2682060.6296 | 1216893.6624 | 2682052.5813 | 1216893.129 | 2682044.7254 | 1216895.1667 | 2682034.9898 | 1216901.3812 | 2682030.7856 | 1216905.045
63 | 2681934.2841 | 1217018.8849 | 2681947.6209 | 1217002.6062
64 | 2682120.2898 | 1216912.5076 | 2682117.9988 | 1216914.5662 | 2682109.1687 | 1216916.2235 | 2682104.621 | 1216915.6605 | 2682102.9686 | 1216915.4598
65 | 2681934.2841 | 1217018.8849 | 2681927.1268 | 1217024.7904
66 | 2681934.2841 | 1217018.8849 | 2681941.416 | 1217033.0367 | 2681941.9005 | 1217035.9396
67 | 2681902.2676 | 1217039.2917 | 2681915.7382 | 1217034.1845 | 2681927.1268 | 1217024.7904
68 | 2681902.2676 | 1217039.2917 | 2681901.0034 | 1217053.9284
69 | 2681902.2676 | 1217039.2917 | 2681897.7628 | 1217040.0303
70 | 2681897.7628 | 1217040.0303 | 2681908.4182 | 1217023.5097
71 | 2681878.0779 | 1217044.3071 | 2681889.6131 | 1217041.3636 | 2681897.7628 | 1217040.0303
72 | 2681878.0779 | 1217044.3071 | 2681864.4563 | 1217049.3567 | 2681860.2062 | 1217051.0944
73 | 2681878.0779 | 1217044.3071 | 2681872.7223 | 1217024.9536
74 | 2681871.8792 | 1217021.9072 | 2681872.7223 | 1217024.9536
75 | 2681871.8792 | 1217021.9072 | 2681871.6199 | 1217014.81 | 2681892.5415 | 1216974.7043
76 | 2681902.9761 | 1216981.6856 | 2681892.5415 | 1216974.7043
77 | 2681720.6967 | 1216858.9473 | 2681696.7586 | 1216911.4552
78 | 2681738.7451 | 1216927.5176 | 2681696.7586 | 1216911.4552
79 | 2681720.6967 | 1216858.9473 | 2681736.2309 | 1216827.7627
80 | 2681741.7658 | 1216886.3325 | 2681720.6967 | 1216858.9473
81 | 2681738.7451 | 1216927.5176 | 2681741.5315 | 1216922.7643
82 | 2681736.2309 | 1216827.7627 | 2681740.9977 | 1216818.1934
83 | 2681741.7658 | 1216886.3325 | 2681750.2386 | 1216890.5288 | 2681761.4727 | 1216887.9701 | 2681768.6726 | 1216878.1311
84 | 2681778.9086 | 1216946.1648 | 2681766.7951 | 1216964.2795
85 | 2682120.2898 | 1216912.5076 | 2682124.5445 | 1216917.803 | 2682124.7383 | 1216923.0202 | 2682120.7224 | 1216928.4907 | 2682101.1546 | 1216936.9045 | 2682094.8982 | 1216941.1397
86 | 2682083.7313 | 1216952.6112 | 2682084.2795 | 1216951.5707 | 2682092.1724 | 1216942.9848 | 2682094.8982 | 1216941.1397
87 | 2682083.7313 | 1216952.6112 | 2682079.9525 | 1216959.7832 | 2682078.6438 | 1216966.0471 | 2682081.032 | 1216973.4627 | 2682087.1724 | 1216979.1065 | 2682095.299 | 1216982.2094 | 2682102.6397 | 1216980.0868 | 2682105.3601 | 1216978.6552
88 | 2682105.3601 | 1216978.6552 | 2682119.1673 | 1216971.3885
89 | 2682126.8053 | 1216967.3687 | 2682119.1673 | 1216971.3885
90 | 2682126.8053 | 1216967.3687 | 2682132.9024 | 1216964.1599 | 2682143.0864 | 1216960.6646 | 2682152.8847 | 1216960.922 | 2682162.6276 | 1216965.1924 | 2682169.9738 | 1216972.0316 | 2682173.8085 | 1216981.9021 | 2682174.5394 | 1216991.1071 | 2682172.3613 | 1216999.8495 | 2682169.1826 | 1217004.7545
91 | 2682153.911 | 1217015.5837 | 2682153.9462 | 1217015.5283 | 2682160.6295 | 1217012.0737 | 2682168.1335 | 1217006.3733 | 2682169.1826 | 1217004.7545
92 | 2682222.2523 | 1217124.3155 | 2682224.1822 | 1217122.8343 | 2682231.1072 | 1217115.0691 | 2682241.03 | 1217101.044

## bus_geodata
| x | y | coords
0 | 2681849.0205 | 1216977.3657
1 | 2681851.8731 | 1216979.1763
2 | 2681823.4498 | 1216961.5135
3 | 2681852.8228 | 1216984.8655
4 | 2681813.8402 | 1216977.1215
5 | 2681836.6423 | 1216884.3659
6 | 2681892.9192 | 1217001.9052
7 | 2681839.3411 | 1216973.6396
8 | 2681812.6059 | 1216884.2581
9 | 2681911.7437 | 1217011.7899
10 | 2681865.5984 | 1216931.5535
11 | 2681823.1129 | 1216855.0386
12 | 2681792.5982 | 1216874.7511
13 | 2681793.321 | 1216922.4075
14 | 2682034.0994 | 1217220.3776
15 | 2682051.7467 | 1217229.8622
16 | 2682114.1044 | 1217277.4858
17 | 2682139.668 | 1217211.5002
18 | 2682153.3487 | 1217205.2788
19 | 2682152.9557 | 1217154.5065
20 | 2682158.182 | 1217109.651
21 | 2682172.0363 | 1217118.6235
22 | 2682210.4723 | 1217132.0735
23 | 2682219.0004 | 1217126.8112
24 | 2682177.9939 | 1217062.6576
25 | 2681988.5532 | 1217124.9106
26 | 2681993.1002 | 1217117.1909
27 | 2681941.9342 | 1217124.7908
28 | 2681993.4493 | 1217115.6909
29 | 2681938.5353 | 1217089.6302
30 | 2681997.724 | 1217097.3201
31 | 2681940.6911 | 1217073.598
32 | 2681998.1883 | 1217094.1829
33 | 2681942.5826 | 1217060.5842
34 | 2681998.581 | 1217091.5293
35 | 2682001.982 | 1217068.5492
36 | 2682002.3806 | 1217065.8554
37 | 2682005.5835 | 1217044.2136
38 | 2682006.6005 | 1217037.3417
39 | 2682009.239 | 1217019.5136
40 | 2682009.301 | 1217019.0944
41 | 2681982.0848 | 1216965.7067
42 | 2681966.6934 | 1216979.3265
43 | 2682007.035 | 1216937.1758
44 | 2681960.7599 | 1216986.5689
45 | 2681964.4521 | 1216964.3112
46 | 2681999.9319 | 1216919.6702
47 | 2682016.8146 | 1216919.8533
48 | 2681948.8435 | 1217001.1138
49 | 2681964.8234 | 1216944.1776
50 | 2681971.5675 | 1216935.448
51 | 2681978.0193 | 1216906.6517
52 | 2682003.9655 | 1216903.1333
53 | 2682030.7856 | 1216905.045
54 | 2681947.6209 | 1217002.6062
55 | 2681966.1368 | 1216938.1139
56 | 2682005.8324 | 1216898.5792
57 | 2682102.9686 | 1216915.4598
58 | 2681934.2841 | 1217018.8849
59 | 2681927.1268 | 1217024.7904
60 | 2681941.9005 | 1217035.9396
61 | 2681902.2676 | 1217039.2917
62 | 2681901.0034 | 1217053.9284
63 | 2681897.7628 | 1217040.0303
64 | 2681860.2062 | 1217051.0944
65 | 2681878.0779 | 1217044.3071
66 | 2681872.7223 | 1217024.9536
67 | 2681908.4182 | 1217023.5097
68 | 2681871.8792 | 1217021.9072
69 | 2681892.5415 | 1216974.7043
70 | 2681902.9761 | 1216981.6856
71 | 2681696.7586 | 1216911.4552
72 | 2681720.6967 | 1216858.9473
73 | 2681738.7451 | 1216927.5176
74 | 2681736.2309 | 1216827.7627
75 | 2681741.7658 | 1216886.3325
76 | 2681741.5315 | 1216922.7643
77 | 2681740.9977 | 1216818.1934
78 | 2681768.6726 | 1216878.1311
79 | 2681778.9086 | 1216946.1648
80 | 2681766.7951 | 1216964.2795
81 | 2681823.3642 | 1216854.2299
82 | 2681888.9954 | 1216895.2031
83 | 2682120.2898 | 1216912.5076
84 | 2682094.8982 | 1216941.1397
85 | 2682083.7313 | 1216952.6112
86 | 2682105.3601 | 1216978.6552
87 | 2682119.1673 | 1216971.3885
88 | 2682126.8053 | 1216967.3687
89 | 2682169.1826 | 1217004.7545
90 | 2682153.911 | 1217015.5837
91 | 2682192.2739 | 1217058.0722
92 | 2682222.2523 | 1217124.3155
93 | 2682241.03 | 1217101.044
94 | 2681934.2841 | 1217018.8849

## line_std_types
| c_nf_per_km | r_ohm_per_km | x_ohm_per_km | max_i_ka | type | q_mm2 | alpha | voltage_rating
NAYY 4x50 SE | 210 | 0.642 | 0.083 | 0.142 | cs | 50 | 0.00403 | LV
NAYY 4x120 SE | 264 | 0.225 | 0.08 | 0.242 | cs | 120 | 0.00403 | LV
NAYY 4x150 SE | 261 | 0.208 | 0.08 | 0.27 | cs | 150 | 0.00403 | LV
NA2XS2Y 1x95 RM/25 12/20 kV | 216 | 0.313 | 0.132 | 0.252 | cs | 95 | 0.00403 | MV
NA2XS2Y 1x185 RM/25 12/20 kV | 273 | 0.161 | 0.117 | 0.362 | cs | 185 | 0.00403 | MV
NA2XS2Y 1x240 RM/25 12/20 kV | 304 | 0.122 | 0.112 | 0.421 | cs | 240 | 0.00403 | MV
NA2XS2Y 1x95 RM/25 6/10 kV | 315 | 0.313 | 0.123 | 0.249 | cs | 95 | 0.00403 | MV
NA2XS2Y 1x185 RM/25 6/10 kV | 406 | 0.161 | 0.11 | 0.358 | cs | 185 | 0.00403 | MV
NA2XS2Y 1x240 RM/25 6/10 kV | 456 | 0.122 | 0.105 | 0.416 | cs | 240 | 0.00403 | MV
NA2XS2Y 1x150 RM/25 12/20 kV | 250 | 0.206 | 0.116 | 0.319 | cs | 150 | 0.00403 | MV
NA2XS2Y 1x120 RM/25 12/20 kV | 230 | 0.253 | 0.119 | 0.283 | cs | 120 | 0.00403 | MV
NA2XS2Y 1x70 RM/25 12/20 kV | 190 | 0.443 | 0.132 | 0.22 | cs | 70 | 0.00403 | MV
NA2XS2Y 1x150 RM/25 6/10 kV | 360 | 0.206 | 0.11 | 0.315 | cs | 150 | 0.00403 | MV
NA2XS2Y 1x120 RM/25 6/10 kV | 340 | 0.253 | 0.113 | 0.28 | cs | 120 | 0.00403 | MV
NA2XS2Y 1x70 RM/25 6/10 kV | 280 | 0.443 | 0.123 | 0.217 | cs | 70 | 0.00403 | MV
N2XS(FL)2Y 1x120 RM/35 64/110 kV | 112 | 0.153 | 0.166 | 0.366 | cs | 120 | 0.00393 | HV
N2XS(FL)2Y 1x185 RM/35 64/110 kV | 125 | 0.099 | 0.156 | 0.457 | cs | 185 | 0.00393 | HV
N2XS(FL)2Y 1x240 RM/35 64/110 kV | 135 | 0.075 | 0.149 | 0.526 | cs | 240 | 0.00393 | HV
N2XS(FL)2Y 1x300 RM/35 64/110 kV | 144 | 0.06 | 0.144 | 0.588 | cs | 300 | 0.00393 | HV
15-AL1/3-ST1A 0.4 | 11 | 1.8769 | 0.35 | 0.105 | ol | 16 | 0.00403 | LV
24-AL1/4-ST1A 0.4 | 11.25 | 1.2012 | 0.335 | 0.14 | ol | 24 | 0.00403 | LV
48-AL1/8-ST1A 0.4 | 12.2 | 0.5939 | 0.3 | 0.21 | ol | 48 | 0.00403 | LV
94-AL1/15-ST1A 0.4 | 13.2 | 0.306 | 0.29 | 0.35 | ol | 94 | 0.00403 | LV
34-AL1/6-ST1A 10.0 | 9.7 | 0.8342 | 0.36 | 0.17 | ol | 34 | 0.00403 | MV
48-AL1/8-ST1A 10.0 | 10.1 | 0.5939 | 0.35 | 0.21 | ol | 48 | 0.00403 | MV
70-AL1/11-ST1A 10.0 | 10.4 | 0.4132 | 0.339 | 0.29 | ol | 70 | 0.00403 | MV
94-AL1/15-ST1A 10.0 | 10.75 | 0.306 | 0.33 | 0.35 | ol | 94 | 0.00403 | MV
122-AL1/20-ST1A 10.0 | 11.1 | 0.2376 | 0.323 | 0.41 | ol | 122 | 0.00403 | MV
149-AL1/24-ST1A 10.0 | 11.25 | 0.194 | 0.315 | 0.47 | ol | 149 | 0.00403 | MV
34-AL1/6-ST1A 20.0 | 9.15 | 0.8342 | 0.382 | 0.17 | ol | 34 | 0.00403 | MV
48-AL1/8-ST1A 20.0 | 9.5 | 0.5939 | 0.372 | 0.21 | ol | 48 | 0.00403 | MV
70-AL1/11-ST1A 20.0 | 9.7 | 0.4132 | 0.36 | 0.29 | ol | 70 | 0.00403 | MV
94-AL1/15-ST1A 20.0 | 10 | 0.306 | 0.35 | 0.35 | ol | 94 | 0.00403 | MV
122-AL1/20-ST1A 20.0 | 10.3 | 0.2376 | 0.344 | 0.41 | ol | 122 | 0.00403 | MV
149-AL1/24-ST1A 20.0 | 10.5 | 0.194 | 0.337 | 0.47 | ol | 149 | 0.00403 | MV
184-AL1/30-ST1A 20.0 | 10.75 | 0.1571 | 0.33 | 0.535 | ol | 184 | 0.00403 | MV
243-AL1/39-ST1A 20.0 | 11 | 0.1188 | 0.32 | 0.645 | ol | 243 | 0.00403 | MV
48-AL1/8-ST1A 110.0 | 8 | 0.5939 | 0.46 | 0.21 | ol | 48 | 0.00403 | HV
70-AL1/11-ST1A 110.0 | 8.4 | 0.4132 | 0.45 | 0.29 | ol | 70 | 0.00403 | HV
94-AL1/15-ST1A 110.0 | 8.65 | 0.306 | 0.44 | 0.35 | ol | 94 | 0.00403 | HV
122-AL1/20-ST1A 110.0 | 8.5 | 0.2376 | 0.43 | 0.41 | ol | 122 | 0.00403 | HV
149-AL1/24-ST1A 110.0 | 8.75 | 0.194 | 0.41 | 0.47 | ol | 149 | 0.00403 | HV
184-AL1/30-ST1A 110.0 | 8.8 | 0.1571 | 0.4 | 0.535 | ol | 184 | 0.00403 | HV
243-AL1/39-ST1A 110.0 | 9 | 0.1188 | 0.39 | 0.645 | ol | 243 | 0.00403 | HV
305-AL1/39-ST1A 110.0 | 9.2 | 0.0949 | 0.38 | 0.74 | ol | 305 | 0.00403 | HV
490-AL1/64-ST1A 110.0 | 9.75 | 0.059 | 0.37 | 0.96 | ol | 490 | 0.00403 | HV
679-AL1/86-ST1A 110.0 | 9.95 | 0.042 | 0.36 | 1.15 | ol | 679 | 0.00403 | HV
490-AL1/64-ST1A 220.0 | 10 | 0.059 | 0.285 | 0.96 | ol | 490 | 0.00403 | HV
679-AL1/86-ST1A 220.0 | 11.7 | 0.042 | 0.275 | 1.15 | ol | 679 | 0.00403 | HV
490-AL1/64-ST1A 380.0 | 11 | 0.059 | 0.253 | 0.96 | ol | 490 | 0.00403 | HV
679-AL1/86-ST1A 380.0 | 14.6 | 0.042 | 0.25 | 1.15 | ol | 679 | 0.00403 | HV

## trafo_std_types
| i0_percent | pfe_kw | vkr_percent | sn_mva | vn_lv_kv | vn_hv_kv | vk_percent | shift_degree | vector_group | tap_side | tap_neutral | tap_min | tap_max | tap_step_degree | tap_step_percent | tap_phase_shifter
160 MVA 380/110 kV | 0.06 | 60 | 0.25 | 160 | 110 | 380 | 12.2 | 0 | Yy0 | hv | 0 | -9 | 9 | 0 | 1.5 | FALSE
100 MVA 220/110 kV | 0.06 | 55 | 0.26 | 100 | 110 | 220 | 12 | 0 | Yy0 | hv | 0 | -9 | 9 | 0 | 1.5 | FALSE
63 MVA 110/20 kV | 0.04 | 22 | 0.32 | 63 | 20 | 110 | 18 | 150 | YNd5 | hv | 0 | -9 | 9 | 0 | 1.5 | FALSE
40 MVA 110/20 kV | 0.05 | 18 | 0.34 | 40 | 20 | 110 | 16.2 | 150 | YNd5 | hv | 0 | -9 | 9 | 0 | 1.5 | FALSE
25 MVA 110/20 kV | 0.07 | 14 | 0.41 | 25 | 20 | 110 | 12 | 150 | YNd5 | hv | 0 | -9 | 9 | 0 | 1.5 | FALSE
63 MVA 110/10 kV | 0.04 | 22 | 0.32 | 63 | 10 | 110 | 18 | 150 | YNd5 | hv | 0 | -9 | 9 | 0 | 1.5 | FALSE
40 MVA 110/10 kV | 0.05 | 18 | 0.34 | 40 | 10 | 110 | 16.2 | 150 | YNd5 | hv | 0 | -9 | 9 | 0 | 1.5 | FALSE
25 MVA 110/10 kV | 0.07 | 14 | 0.41 | 25 | 10 | 110 | 12 | 150 | YNd5 | hv | 0 | -9 | 9 | 0 | 1.5 | FALSE
0.25 MVA 20/0.4 kV | 0.32 | 0.8 | 1.44 | 0.25 | 0.4 | 20 | 6 | 150 | Yzn5 | hv | 0 | -2 | 2 | 0 | 2.5 | FALSE
0.4 MVA 20/0.4 kV | 0.3375 | 1.35 | 1.425 | 0.4 | 0.4 | 20 | 6 | 150 | Dyn5 | hv | 0 | -2 | 2 | 0 | 2.5 | FALSE
0.63 MVA 20/0.4 kV | 0.2619 | 1.65 | 1.206 | 0.63 | 0.4 | 20 | 6 | 150 | Dyn5 | hv | 0 | -2 | 2 | 0 | 2.5 | FALSE
0.25 MVA 10/0.4 kV | 0.24 | 0.6 | 1.2 | 0.25 | 0.4 | 10 | 4 | 150 | Dyn5 | hv | 0 | -2 | 2 | 0 | 2.5 | FALSE
0.4 MVA 10/0.4 kV | 0.2375 | 0.95 | 1.325 | 0.4 | 0.4 | 10 | 4 | 150 | Dyn5 | hv | 0 | -2 | 2 | 0 | 2.5 | FALSE
0.63 MVA 10/0.4 kV | 0.1873 | 1.18 | 1.0794 | 0.63 | 0.4 | 10 | 4 | 150 | Dyn5 | hv | 0 | -2 | 2 | 0 | 2.5 | FALSE

## trafo3w_std_types
| sn_hv_mva | sn_mv_mva | sn_lv_mva | vn_hv_kv | vn_mv_kv | vn_lv_kv | vk_hv_percent | vk_mv_percent | vk_lv_percent | vkr_hv_percent | vkr_mv_percent | vkr_lv_percent | pfe_kw | i0_percent | shift_mv_degree | shift_lv_degree | vector_group | tap_side | tap_neutral | tap_min | tap_max | tap_step_percent
63/25/38 MVA 110/20/10 kV | 63 | 25 | 38 | 110 | 20 | 10 | 10.4 | 10.4 | 10.4 | 0.28 | 0.32 | 0.35 | 35 | 0.89 | 0 | 0 | YN0yn0yn0 | hv | 0 | -10 | 10 | 1.2
63/25/38 MVA 110/10/10 kV | 63 | 25 | 38 | 110 | 10 | 10 | 10.4 | 10.4 | 10.4 | 0.28 | 0.32 | 0.35 | 35 | 0.89 | 0 | 0 | YN0yn0yn0 | hv | 0 | -10 | 10 | 1.2

## fuse_std_types
| fuse_type | i_rated_a | t_avg | t_min | t_total | x_avg | x_min | x_total
HV 100A | HV 100A | 100 | 0 | [10.0, 3.64, 0.854, 0.281, 0.1, 0.0531, 0.022, 0.01] | [10.0, 4.267, 1.21, 0.403, 0.1, 0.058, 0.022, 0.01] | 0 | [300.0, 350.0, 450.0, 550.0, 700.0, 850.0, 1200.0, 1752.0] | [600.0, 700.0, 900.0, 1150.0, 1665.0, 2000.0, 3000.0, 4313.0]
HV 10A | HV 10A | 10 | 0 | [10.0, 1675.0, 0.344, 0.156, 0.1, 0.0417, 0.0171, 0.01] | [10.0, 1.3, 0.3, 0.155, 0.1, 0.0555, 0.023, 0.01] | 0 | [30.0, 32.0, 35.0, 37.0, 39.0, 50.0, 70.0, 88.0] | [60.0, 70.0, 80.0, 87.0, 94.0, 110.0, 150.0, 216.0]
HV 125A | HV 125A | 125 | 0 | [10.0, 1.82, 0.344, 0.1, 0.0467, 0.0269, 0.01] | [10.0, 2.478, 0.426, 0.1, 0.0427, 0.0211, 0.01] | 0 | [375.0, 500.0, 700.0, 925.0, 1200.0, 1500.0, 2341.0] | [750.0, 1000.0, 1500.0, 2200.0, 3000.0, 4000.0, 5765.0]
HV 160A | HV 160A | 160 | 0 | [10.0, 4.15, 1.03, 0.198, 0.1, 0.051, 0.0172, 0.01] | [10.0, 2.3, 0.734, 0.274, 0.1, 0.046, 0.0177, 0.01] | 0 | [480.0, 550.0, 700.0, 1000.0, 1260.0, 1600.0, 2500.0, 3227.0] | [960.0, 1300.0, 1700.0, 2200.0, 2996.0, 4000.0, 6000.0, 7946.0]
HV 16A | HV 16A | 16 | 0 | [10.0, 0.352, 0.164, 0.1, 0.0649, 0.0342, 0.01] | [10.0, 2.34, 0.722, 0.181, 0.1, 0.055, 0.0296, 0.01] | 0 | [48.0, 60.0, 65.0, 71.0, 80.0, 100.0, 162.0] | [96.0, 110.0, 125.0, 150.0, 168.0, 200.0, 250.0, 398.0]
HV 200A | HV 200A | 200 | 0 | [10.0, 4.267, 1.21, 0.403, 0.1, 0.058, 0.022, 0.01] | [10.0, 3.73, 1.654, 0.328, 0.1, 0.0531, 0.019, 0.01] | 0 | [600.0, 700.0, 900.0, 1150.0, 1665.0, 2000.0, 3000.0, 4313.0] | [1200.0, 1500.0, 1800.0, 2700.0, 3960.0, 5000.0, 7500.0, 10620.0]
HV 20A | HV 20A | 20 | 0 | [10.0, 1.3, 0.3, 0.155, 0.1, 0.0555, 0.023, 0.01] | [10.0, 1.3, 0.161, 0.1, 0.0611, 0.0399, 0.0141, 0.01] | 0 | [60.0, 70.0, 80.0, 87.0, 94.0, 110.0, 150.0, 216.0] | [120.0, 150.0, 200.0, 223.0, 260.0, 300.0, 450.0, 532.0]
HV 25A | HV 25A | 25 | 0 | [10.0, 2.512, 0.833, 0.299, 0.1, 0.0372, 0.0223, 0.01] | [10.0, 3.125, 0.597, 0.198, 0.1, 0.0378, 0.022, 0.01] | 0 | [75.0, 82.0, 90.0, 100.0, 124.0, 170.0, 200.0, 289.0] | [150.0, 170.0, 210.0, 250.0, 294.0, 400.0, 500.0, 711.0]
HV 31.5A | HV 31.5A | 31.5 | 0 | [10.0, 2.34, 0.722, 0.181, 0.1, 0.055, 0.0296, 0.01] | [10.0, 2.84, 0.368, 0.164, 0.1, 0.0621, 0.0378, 0.0195, 0.01] | 0 | [95.0, 110.0, 125.0, 150.0, 165.0, 200.0, 250.0, 390.0] | [189.0, 220.0, 300.0, 350.0, 393.0, 450.0, 530.0, 700.0, 960.0]
HV 40A | HV 40A | 40 | 0 | [10.0, 1.3, 0.161, 0.1, 0.0611, 0.0399, 0.0141, 0.01] | [10.0, 2.05, 0.369, 0.198, 0.1, 0.051, 0.0298, 0.01] | 0 | [120.0, 150.0, 200.0, 223.0, 260.0, 300.0, 450.0, 532.0] | [240.0, 300.0, 400.0, 450.0, 530.0, 650.0, 800.0, 1311.0]
HV 50A | HV 50A | 50 | 0 | [10.0, 3.215, 0.597, 0.198, 0.1, 0.0378, 0.022, 0.01] | [10.0, 3.64, 0.854, 0.281, 0.1, 0.0531, 0.022, 0.01] | 0 | [150.0, 170.0, 210.0, 250.0, 294.0, 400.0, 500.0, 711.0] | [300.0, 350.0, 450.0, 550.0, 700.0, 850.0, 1200.0, 1752.0]
HV 6.3A | HV 6.3A | 6.3 | 0 | [10.0, 1.39, 0.344, 0.168, 0.1, 0.056, 0.0263, 0.01] | [10.0, 1.711, 0.516, 0.198, 0.1, 0.0634, 0.0303, 0.01] | 0 | [19.0, 19.5, 20.4, 20.8, 22.0, 25.0, 32.0, 48.0] | [38.0, 40.0, 43.0, 48.0, 53.0, 60.0, 75.0, 118.0]
HV 63A | HV 63A | 63 | 0 | [10.0, 2.84, 0.368, 0.164, 0.1, 0.0621, 0.0378, 0.0195, 0.01] | [10.0, 1.82, 0.344, 0.1, 0.0467, 0.0269, 0.01] | 0 | [189.0, 220.0, 300.0, 350.0, 393.0, 450.0, 530.0, 700.0, 961.0] | [378.0, 500.0, 700.0, 934.0, 1200.0, 1500.0, 2366.0]
HV 80A | HV 80A | 80 | 0 | [10.0, 2.05, 0.369, 0.198, 0.1, 0.051, 0.0298, 0.01] | [10.0, 4.15, 1.03, 0.198, 0.1, 0.051, 0.0172, 0.01] | 0 | [240.0, 300.0, 400.0, 450.0, 530.0, 650.0, 800.0, 1311.0] | [480.0, 550.0, 700.0, 1000.0, 1260.0, 1600.0, 2500.0, 3227.0]
Siemens NH-1-100 | Siemens NH-1-100 | 100 | [5400.0, 2000.0, 400.0, 20.0, 1.0, 0.2, 0.012, 0.004] | 0 | 0 | [150.0, 190.0, 250.0, 430.0, 900.0, 1250.0, 2700.0, 3600.0] | 0 | 0
Siemens NH-1-125 | Siemens NH-1-125 | 125 | [4800.0, 120.0, 7.0, 0.1, 0.004] | 0 | 0 | [180.0, 400.0, 740.0, 2000.0, 4250.0] | 0 | 0
Siemens NH-1-16 | Siemens NH-1-16 | 16 | [4000.0, 400.0, 2.0, 0.1, 0.04, 0.01] | 0 | 0 | [26.0, 35.0, 75.0, 150.0, 200.0, 300.0] | 0 | 0
Siemens NH-1-160 | Siemens NH-1-160 | 160 | [4800.0, 120.0, 7.0, 0.1, 0.004] | 0 | 0 | [210.0, 500.0, 900.0, 2300.0, 5000.0] | 0 | 0
Siemens NH-1-25 | Siemens NH-1-25 | 25 | [4000.0, 1000.0, 10.0, 0.2, 0.02, 0.01] | 0 | 0 | [40.0, 50.0, 100.0, 210.0, 400.0, 500.0] | 0 | 0
Siemens NH-1-50 | Siemens NH-1-50 | 50 | [4000.0, 40.0, 4.0, 1.0, 0.02, 0.01] | 0 | 0 | [86.0, 200.0, 300.0, 400.0, 1000.0, 1280.0] | 0 | 0
Siemens NH-1-63 | Siemens NH-1-63 | 63 | [4000.0, 100.0, 10.0, 2.0, 0.04, 0.01] | 0 | 0 | [100.0, 200.0, 300.0, 400.0, 1000.0, 1500.0] | 0 | 0
Siemens NH-1-80 | Siemens NH-1-80 | 80 | [4800.0, 120.0, 7.0, 0.1, 0.01] | 0 | 0 | [150.58, 250.0, 450.0, 1150.0, 2470.0] | 0 | 0
Siemens NH-2-1000 | Siemens NH-2-1000 | 1000 | [4800.0, 120.0, 7.0, 0.1, 0.004] | 0 | 0 | [1900.0, 3500.0, 8400.0, 24000.0, 52000.0] | 0 | 0
Siemens NH-2-200 | Siemens NH-2-200 | 200 | [4800.0, 120.0, 7.0, 0.1, 0.004] | 0 | 0 | [280.0, 650.0, 1200.0, 3000.0, 7000.0] | 0 | 0
Siemens NH-2-224 | Siemens NH-2-224 | 224 | [4800.0, 120.0, 7.0, 0.2, 0.04, 0.004] | 0 | 0 | [400.0, 750.0, 1453.0, 3025.0, 4315.0, 7600.0] | 0 | 0
Siemens NH-2-250 | Siemens NH-2-250 | 250 | [4800.0, 120.0, 7.0, 0.1, 0.004] | 0 | 0 | [450.0, 800.0, 1650.0, 4000.0, 8500.0] | 0 | 0
Siemens NH-2-315 | Siemens NH-2-315 | 315 | [4800.0, 120.0, 7.0, 0.1, 0.004] | 0 | 0 | [550.0, 920.0, 1900.0, 5000.0, 11000.0] | 0 | 0
Siemens NH-2-355 | Siemens NH-2-355 | 355 | [4800.0, 120.0, 6.0, 0.1, 0.004] | 0 | 0 | [650.0, 1116.27, 2350.0, 5840.0, 12790.0] | 0 | 0
Siemens NH-2-400 | Siemens NH-2-400 | 400 | [4800.0, 120.0, 7.0, 0.1, 0.004] | 0 | 0 | [720.0, 1350.0, 2800.0, 6500.0, 15000.0] | 0 | 0
Siemens NH-2-425 | Siemens NH-2-425 | 425 | [4800.0, 120.0, 7.0, 0.1, 0.004] | 0 | 0 | [850.0, 1500.0, 3050.0, 7500.0, 16500.0] | 0 | 0
Siemens NH-2-630 | Siemens NH-2-630 | 630 | [4800.0, 120.0, 7.0, 0.1, 0.004] | 0 | 0 | [1200.0, 2000.0, 4800.0, 12000.0, 26000.0] | 0 | 0

## res_bus
| vm_pu | va_degree | p_mw | q_mvar
0 | 0.98719 | -0.24535 | 0.0039444 | 0.00098857
1 | 0.98738 | -0.24159 | 0.0059894 | 0.0015011
2 | 0.98557 | -0.27679 | 0 | 0
3 | 0.98789 | -0.23188 | 0 | 0
4 | 0.98539 | -0.28023 | 0.010433 | 0.0026148
5 | 0.98152 | -0.3555 | 0.0026037 | 0.00065254
6 | 0.9923 | -0.14687 | 0 | 0
7 | 0.98746 | -0.24025 | 0 | 0
8 | 0.98052 | -0.37522 | 0 | 0
9 | 0.9943 | -0.10847 | 0.022609 | 0.0056664
10 | 0.98624 | -0.26382 | 0.017318 | 0.0043403
11 | 0.98032 | -0.3791 | 0 | 0
12 | 0.97994 | -0.38646 | 0.0077995 | 0.0019547
13 | 0.9801 | -0.38329 | 0 | 0
14 | 0.97079 | -0.5651 | 0.0062014 | 0.0015542
15 | 0.97091 | -0.5628 | 0.0015444 | 0.00038706
16 | 0.97164 | -0.54839 | 0 | 0
17 | 0.97227 | -0.53582 | 0.0062537 | 0.0015673
18 | 0.97247 | -0.53194 | 0 | 0
19 | 0.97314 | -0.51858 | 0 | 0
20 | 0.97402 | -0.50129 | 0.00067478 | 0.00016912
21 | 0.97425 | -0.49681 | 0 | 0
22 | 0.97486 | -0.48476 | 0 | 0
23 | 0.97479 | -0.48624 | 0.0017989 | 0.00045085
24 | 0.97652 | -0.45222 | 0 | 0
25 | 0.98771 | -0.23484 | 0.0038422 | 0.00096294
26 | 0.98654 | -0.25749 | 0.0035695 | 0.0008946
27 | 0.99153 | -0.16129 | 0.0045357 | 0.0011368
28 | 0.98634 | -0.26125 | 0.0055589 | 0.0013932
29 | 0.9932 | -0.12943 | 0.014107 | 0.0035356
30 | 0.98406 | -0.30555 | 0.0031165 | 0.00078108
31 | 0.99401 | -0.11397 | 0 | 0
32 | 0.98369 | -0.31284 | 0.0031421 | 0.00078748
33 | 0.99467 | -0.10142 | 0.027044 | 0.0067779
34 | 0.98338 | -0.31886 | 0.020669 | 0.0051801
35 | 0.98114 | -0.36244 | 0.0063701 | 0.0015965
36 | 0.9809 | -0.36725 | 0.017348 | 0.0043479
37 | 0.97927 | -0.39906 | 0.019263 | 0.0048278
38 | 0.97888 | -0.40675 | 0.01315 | 0.0032956
39 | 0.97808 | -0.42241 | 0.026721 | 0.006697
40 | 0.97807 | -0.42257 | 0.021002 | 0.0052637
41 | 0.99799 | -0.038181 | 0.0073236 | 0.0018355
42 | 0.99876 | -0.023508 | 0 | 0
43 | 0.99662 | -0.064144 | 0 | 0
44 | 0.99916 | -0.015863 | 0.0048158 | 0.001207
45 | 0.99851 | -0.028404 | 0.0057283 | 0.0014357
46 | 0.99622 | -0.071906 | 0.0043749 | 0.0010964
47 | 0.99606 | -0.07487 | 0.0061662 | 0.0015454
48 | 1 | 0 | -0.55498 | -0.14123
49 | 0.99827 | -0.032913 | 0.0067481 | 0.0016912
50 | 0.99537 | -0.088386 | 0.0079292 | 0.0019873
51 | 0.99559 | -0.084021 | 0.0032214 | 0.00080736
52 | 0.99593 | -0.077519 | 0 | 0
53 | 0.99552 | -0.085108 | 0.0061565 | 0.001543
54 | 0.99976 | -0.0045034 | 0.016296 | 0.0040842
55 | 0.99824 | -0.033562 | 0.0059743 | 0.0014973
56 | 0.9959 | -0.07815 | 0.0072891 | 0.0018268
57 | 0.99253 | -0.14197 | 0 | 0
58 | 0.99727 | -0.051763 | 0 | 0
59 | 0.99648 | -0.066854 | 0 | 0
60 | 0.99612 | -0.073702 | 0.010181 | 0.0025517
61 | 0.99467 | -0.10183 | 0 | 0
62 | 0.99419 | -0.11114 | 0.035953 | 0.0090106
63 | 0.99453 | -0.10442 | 0 | 0
64 | 0.994 | -0.11471 | 0.0030862 | 0.00077348
65 | 0.99406 | -0.11367 | 0 | 0
66 | 0.99363 | -0.12181 | 0.0013958 | 0.00034982
67 | 0.99442 | -0.1066 | 0.0062936 | 0.0015773
68 | 0.99357 | -0.12302 | 0 | 0
69 | 0.99254 | -0.14298 | 0 | 0
70 | 0.99229 | -0.14776 | 0.021588 | 0.0054104
71 | 0.97857 | -0.41333 | 0.00076349 | 0.00019135
72 | 0.97874 | -0.40997 | 0 | 0
73 | 0.97847 | -0.41532 | 0.0006166 | 0.00015454
74 | 0.97856 | -0.41359 | 0.0036314 | 0.00091012
75 | 0.97903 | -0.40437 | 0.0038143 | 0.00095595
76 | 0.97846 | -0.4155 | 0.0018157 | 0.00045505
77 | 0.97854 | -0.414 | 0.002081 | 0.00052155
78 | 0.97942 | -0.39669 | 0.0074497 | 0.0018671
79 | 0.97984 | -0.38855 | 0.001827 | 0.00045788
80 | 0.97966 | -0.39195 | 0.0085835 | 0.0021512
81 | 0.98031 | -0.37921 | 0.0068946 | 0.001728
82 | 0.98588 | -0.27097 | 0.0092312 | 0.0023135
83 | 0.99119 | -0.16763 | 0 | 0
84 | 0.98769 | -0.23494 | 0.0033508 | 0.00083979
85 | 0.98655 | -0.25687 | 0.010545 | 0.0026428
86 | 0.98351 | -0.3157 | 0.0085287 | 0.0021375
87 | 0.98269 | -0.33171 | 0.0064953 | 0.0016279
88 | 0.98228 | -0.33957 | 0.0067781 | 0.0016988
89 | 0.97892 | -0.40506 | 0.0054248 | 0.0013596
90 | 0.97825 | -0.41823 | 0.0070894 | 0.0017768
91 | 0.9764 | -0.45455 | 0.0083982 | 0.0021048
92 | 0.97476 | -0.48671 | 0.00081783 | 0.00020497
93 | 0.97461 | -0.48968 | 0.0054057 | 0.0013548
94 | 0.99998 | 149.9956 | 0 | 0

## res_line
| p_from_mw | q_from_mvar | p_to_mw | q_to_mvar | pl_mw | ql_mvar | i_from_ka | i_to_ka | i_ka | vm_from_pu | va_from_degree | vm_to_pu | va_to_degree | loading_percent
0 | -0.062615 | -0.015825 | 0.062626 | 0.015832 | 1.1297e-05 | 7.1872e-06 | 0.094428 | 0.094428 | 0.094428 | 0.98719 | -0.24535 | 0.98738 | -0.24159 | 25.9417
1 | 0.05867 | 0.014836 | -0.058582 | -0.01478 | 8.8351e-05 | 5.6161e-05 | 0.088482 | 0.088482 | 0.088482 | 0.98719 | -0.24535 | 0.98557 | -0.27679 | 24.3084
2 | -0.068616 | -0.017333 | 0.068647 | 0.017353 | 3.1936e-05 | 2.0337e-05 | 0.10345 | 0.10345 | 0.10345 | 0.98738 | -0.24159 | 0.98789 | -0.23188 | 28.4215
3 | 0.010435 | 0.0026157 | -0.010433 | -0.0026148 | 1.7061e-06 | 8.5839e-07 | 0.015755 | 0.015755 | 0.015755 | 0.98557 | -0.27679 | 0.98539 | -0.28023 | 4.3283
4 | 0.048147 | 0.012164 | -0.047966 | -0.012049 | 0.00018091 | 0.00011463 | 0.072727 | 0.072728 | 0.072728 | 0.98557 | -0.27679 | 0.98152 | -0.3555 | 19.9802
5 | -0.09524 | -0.024033 | 0.09563 | 0.024282 | 0.00038945 | 0.0002486 | 0.14352 | 0.14351 | 0.14352 | 0.98789 | -0.23188 | 0.9923 | -0.14687 | 39.4272
6 | 0.026593 | 0.0066803 | -0.026582 | -0.0066737 | 1.0612e-05 | 6.5661e-06 | 0.040061 | 0.040061 | 0.040061 | 0.98789 | -0.23188 | 0.98746 | -0.24025 | 11.0058
7 | 0.045362 | 0.011397 | -0.04532 | -0.01137 | 4.2642e-05 | 2.6987e-05 | 0.068781 | 0.068781 | 0.068781 | 0.98152 | -0.3555 | 0.98052 | -0.37522 | 18.8958
8 | -0.09563 | -0.024282 | 0.095807 | 0.024395 | 0.00017706 | 0.00011302 | 0.14351 | 0.14351 | 0.14351 | 0.9923 | -0.14687 | 0.9943 | -0.10847 | 39.4271
9 | 0.026582 | 0.0066737 | -0.026552 | -0.0066553 | 2.9858e-05 | 1.8475e-05 | 0.040061 | 0.040061 | 0.040061 | 0.98746 | -0.24025 | 0.98624 | -0.26382 | 11.0058
10 | 0.0068959 | 0.0017284 | -0.0068947 | -0.001728 | 1.2751e-06 | 4.2456e-07 | 0.010465 | 0.010465 | 0.010465 | 0.98052 | -0.37522 | 0.98032 | -0.3791 | 2.8751
11 | 0.028005 | 0.0070285 | -0.02799 | -0.0070192 | 1.5007e-05 | 9.3253e-06 | 0.042504 | 0.042504 | 0.042504 | 0.98052 | -0.37522 | 0.97994 | -0.38646 | 11.6769
12 | 0.010418 | 0.0026131 | -0.010414 | -0.002611 | 4.006e-06 | 2.0251e-06 | 0.015812 | 0.015812 | 0.015812 | 0.98052 | -0.37522 | 0.9801 | -0.38329 | 4.3439
13 | -0.11842 | -0.030061 | 0.11865 | 0.030213 | 0.00023764 | 0.00015183 | 0.17735 | 0.17735 | 0.17735 | 0.9943 | -0.10847 | 0.99648 | -0.066854 | 48.7226
14 | 0.0092343 | 0.002315 | -0.0092312 | -0.0023135 | 3.1469e-06 | 1.4626e-06 | 0.013933 | 0.013933 | 0.013933 | 0.98624 | -0.26382 | 0.98588 | -0.27097 | 3.8277
15 | 0.0068947 | 0.001728 | -0.0068946 | -0.001728 | 3.4781e-08 | 1.1583e-08 | 0.010465 | 0.010465 | 0.010465 | 0.98032 | -0.3791 | 0.98031 | -0.37921 | 2.8751
16 | 0.020191 | 0.0050644 | -0.020181 | -0.0050585 | 9.8404e-06 | 5.9464e-06 | 0.030661 | 0.030661 | 0.030661 | 0.97994 | -0.38646 | 0.97942 | -0.39669 | 8.4233
17 | 0.010414 | 0.002611 | -0.010412 | -0.0026097 | 2.6097e-06 | 1.3195e-06 | 0.015812 | 0.015812 | 0.015812 | 0.9801 | -0.38329 | 0.97984 | -0.38855 | 4.3439
18 | -0.0062014 | -0.0015542 | 0.0062021 | 0.0015544 | 6.7964e-07 | 1.8693e-07 | 0.0095055 | 0.0095054 | 0.0095055 | 0.97079 | -0.5651 | 0.97091 | -0.5628 | 2.6114
19 | -0.0077465 | -0.0019415 | 0.0077518 | 0.0019436 | 5.3226e-06 | 2.1601e-06 | 0.011872 | 0.011872 | 0.011872 | 0.97091 | -0.5628 | 0.97164 | -0.54839 | 3.2616
20 | -0.0077518 | -0.0019436 | 0.0077565 | 0.0019455 | 4.6461e-06 | 1.884e-06 | 0.011872 | 0.011871 | 0.011872 | 0.97164 | -0.54839 | 0.97227 | -0.53582 | 3.2615
21 | -0.01401 | -0.0035128 | 0.014013 | 0.0035143 | 2.5912e-06 | 1.472e-06 | 0.021442 | 0.021442 | 0.021442 | 0.97227 | -0.53582 | 0.97247 | -0.53194 | 5.8908
22 | -0.014013 | -0.0035143 | 0.014022 | 0.0035194 | 8.9293e-06 | 5.0718e-06 | 0.021442 | 0.021442 | 0.021442 | 0.97247 | -0.53194 | 0.97314 | -0.51858 | 5.8908
23 | -0.014022 | -0.0035194 | 0.014033 | 0.0035259 | 1.1567e-05 | 6.5684e-06 | 0.021442 | 0.021442 | 0.021442 | 0.97314 | -0.51858 | 0.97402 | -0.50129 | 5.8907
24 | -0.014708 | -0.0036951 | 0.014711 | 0.0036969 | 3.1466e-06 | 1.807e-06 | 0.022473 | 0.022473 | 0.022473 | 0.97402 | -0.50129 | 0.97425 | -0.49681 | 6.1738
25 | -0.014711 | -0.0036969 | 0.01472 | 0.0037017 | 8.4723e-06 | 4.8648e-06 | 0.022473 | 0.022472 | 0.022473 | 0.97425 | -0.49681 | 0.97486 | -0.48476 | 6.1738
26 | 0.0080239 | 0.002011 | -0.0080233 | -0.0020108 | 5.6713e-07 | 2.3727e-07 | 0.012248 | 0.012248 | 0.012248 | 0.97486 | -0.48476 | 0.97479 | -0.48624 | 3.3647
27 | -0.022744 | -0.0057127 | 0.022779 | 0.0057344 | 3.5369e-05 | 2.1659e-05 | 0.03472 | 0.03472 | 0.03472 | 0.97486 | -0.48476 | 0.97652 | -0.45222 | 9.5385
28 | 0.0062244 | 0.0015599 | -0.0062243 | -0.0015599 | 1.3878e-07 | 3.7718e-08 | 0.0095016 | 0.0095016 | 0.0095016 | 0.97479 | -0.48624 | 0.97476 | -0.48671 | 2.6103
29 | 0.0083991 | 0.0021052 | -0.0083982 | -0.0021048 | 9.3352e-07 | 4.0736e-07 | 0.012799 | 0.012799 | 0.012799 | 0.97652 | -0.45222 | 0.9764 | -0.45455 | 3.5161
30 | -0.031178 | -0.0078396 | 0.031229 | 0.0078713 | 5.0706e-05 | 3.1701e-05 | 0.047518 | 0.047518 | 0.047518 | 0.97652 | -0.45222 | 0.97825 | -0.41823 | 13.0545
31 | 0.14087 | 0.035676 | -0.14072 | -0.035578 | 0.00015309 | 9.7861e-05 | 0.21235 | 0.21235 | 0.21235 | 0.98771 | -0.23484 | 0.98654 | -0.25749 | 58.3393
32 | -0.14471 | -0.036639 | 0.14522 | 0.036966 | 0.00051298 | 0.00032683 | 0.21814 | 0.21814 | 0.21814 | 0.98771 | -0.23484 | 0.99153 | -0.16129 | 29.9647
33 | 0.13715 | 0.034684 | -0.13712 | -0.034668 | 2.474e-05 | 1.5814e-05 | 0.20697 | 0.20697 | 0.20697 | 0.98654 | -0.25749 | 0.98634 | -0.26125 | 56.8601
34 | -0.14976 | -0.038103 | 0.14999 | 0.038249 | 0.00023033 | 0.000146 | 0.22495 | 0.22495 | 0.22495 | 0.99153 | -0.16129 | 0.9932 | -0.12943 | 20.5998
35 | 0.13156 | 0.033275 | -0.13128 | -0.033096 | 0.00027893 | 0.00017828 | 0.19858 | 0.19858 | 0.19858 | 0.98634 | -0.26125 | 0.98406 | -0.30555 | 54.5562
36 | -0.1641 | -0.041784 | 0.16422 | 0.041862 | 0.00012247 | 7.7753e-05 | 0.24608 | 0.24608 | 0.24608 | 0.9932 | -0.12943 | 0.99401 | -0.11397 | 22.5352
37 | 0.12817 | 0.032315 | -0.12812 | -0.032287 | 4.47e-05 | 2.8568e-05 | 0.19387 | 0.19387 | 0.19387 | 0.98406 | -0.30555 | 0.98369 | -0.31284 | 53.2616
38 | -0.16422 | -0.041862 | 0.16432 | 0.041925 | 9.9545e-05 | 6.3197e-05 | 0.24608 | 0.24608 | 0.24608 | 0.99401 | -0.11397 | 0.99467 | -0.10142 | 22.5352
39 | 0.12498 | 0.031499 | -0.12494 | -0.031476 | 3.5979e-05 | 2.2992e-05 | 0.18912 | 0.18912 | 0.18912 | 0.98369 | -0.31284 | 0.98338 | -0.31886 | 51.9558
40 | -0.19136 | -0.048703 | 0.19162 | 0.048866 | 0.00025606 | 0.0001629 | 0.28654 | 0.28654 | 0.28654 | 0.99467 | -0.10142 | 0.99612 | -0.073702 | 26.2401
41 | 0.10427 | 0.026296 | -0.10406 | -0.026157 | 0.00021704 | 0.00013861 | 0.15784 | 0.15784 | 0.15784 | 0.98338 | -0.31886 | 0.98114 | -0.36244 | 43.3637
42 | 0.097688 | 0.024561 | -0.097665 | -0.024547 | 2.2423e-05 | 1.4316e-05 | 0.14818 | 0.14818 | 0.14818 | 0.98114 | -0.36244 | 0.9809 | -0.36725 | 40.7095
43 | 0.080317 | 0.020199 | -0.080195 | -0.020121 | 0.00012184 | 7.7702e-05 | 0.12187 | 0.12187 | 0.12187 | 0.9809 | -0.36725 | 0.97927 | -0.39906 | 33.4795
44 | 0.060932 | 0.015293 | -0.06091 | -0.015279 | 2.2335e-05 | 1.4207e-05 | 0.092595 | 0.092595 | 0.092595 | 0.97927 | -0.39906 | 0.97888 | -0.40675 | 25.4382
45 | 0.04776 | 0.011983 | -0.047724 | -0.011961 | 3.5627e-05 | 2.2575e-05 | 0.072606 | 0.072606 | 0.072606 | 0.97888 | -0.40675 | 0.97808 | -0.42241 | 19.9466
46 | 0.021003 | 0.0052638 | -0.021002 | -0.0052637 | 1.6226e-07 | 9.8525e-08 | 0.031953 | 0.031953 | 0.031953 | 0.97808 | -0.42241 | 0.97807 | -0.42257 | 8.7782
47 | -0.12323 | -0.031435 | 0.12332 | 0.03149 | 8.7388e-05 | 5.5118e-05 | 0.18393 | 0.18393 | 0.18393 | 0.99799 | -0.038181 | 0.99876 | -0.023508 | 16.8435
48 | 0.1159 | 0.0296 | -0.11576 | -0.029508 | 0.00014526 | 9.1449e-05 | 0.17301 | 0.17301 | 0.17301 | 0.99799 | -0.038181 | 0.99662 | -0.064144 | 15.8436
49 | -0.14177 | -0.036119 | 0.14183 | 0.036152 | 5.2317e-05 | 3.3115e-05 | 0.21143 | 0.21143 | 0.21143 | 0.99876 | -0.023508 | 0.99916 | -0.015863 | 19.3618
50 | 0.018458 | 0.0046282 | -0.018454 | -0.0046257 | 4.3056e-06 | 2.557e-06 | 0.0275 | 0.027501 | 0.027501 | 0.99876 | -0.023508 | 0.99851 | -0.028404 | 7.5551
51 | 0.022833 | 0.0057285 | -0.022825 | -0.0057233 | 8.4464e-06 | 5.1533e-06 | 0.034094 | 0.034094 | 0.034094 | 0.99662 | -0.064144 | 0.99622 | -0.071906 | 9.3664
52 | 0.092926 | 0.02378 | -0.092878 | -0.02375 | 4.8229e-05 | 3.0085e-05 | 0.13892 | 0.13892 | 0.13892 | 0.99662 | -0.064144 | 0.99606 | -0.07487 | 12.7215
53 | -0.14664 | -0.037359 | 0.14675 | 0.03743 | 0.00011232 | 7.1144e-05 | 0.2186 | 0.2186 | 0.2186 | 0.99916 | -0.015863 | 1 | 0 | 20.0186
54 | 0.012725 | 0.00319 | -0.012723 | -0.0031886 | 2.7337e-06 | 1.4845e-06 | 0.018964 | 0.018964 | 0.018964 | 0.99851 | -0.028404 | 0.99827 | -0.032913 | 5.2099
55 | 0.01845 | 0.0046269 | -0.018445 | -0.0046239 | 4.9348e-06 | 2.9327e-06 | 0.027559 | 0.027559 | 0.027559 | 0.99622 | -0.071906 | 0.99593 | -0.077519 | 7.5712
56 | 0.086712 | 0.022204 | -0.086669 | -0.022178 | 4.2983e-05 | 2.6711e-05 | 0.12971 | 0.12971 | 0.12971 | 0.99606 | -0.07487 | 0.99552 | -0.085108 | 11.878
57 | 0.40658 | 0.1038 | -0.40649 | -0.10374 | 8.8461e-05 | 5.6539e-05 | 0.60566 | 0.60566 | 0.60566 | 1 | 0 | 0.99976 | -0.0045034 | 55.4637
58 | 0.0059745 | 0.0014973 | -0.0059743 | -0.0014973 | 1.8452e-07 | 3.6979e-08 | 0.0089055 | 0.0089055 | 0.0089055 | 0.99827 | -0.032913 | 0.99824 | -0.033562 | 2.4466
59 | -0.0079292 | -0.0019873 | 0.0079309 | 0.0019879 | 1.6489e-06 | 6.4845e-07 | 0.011854 | 0.011854 | 0.011854 | 0.99537 | -0.088386 | 0.99559 | -0.084021 | 3.2565
60 | -0.011152 | -0.0027953 | 0.011156 | 0.002797 | 3.4557e-06 | 1.7802e-06 | 0.016668 | 0.016668 | 0.016668 | 0.99559 | -0.084021 | 0.99593 | -0.077519 | 4.5792
61 | 0.0072893 | 0.0018269 | -0.0072891 | -0.0018268 | 2.1892e-07 | 7.6067e-08 | 0.010891 | 0.010891 | 0.010891 | 0.99593 | -0.077519 | 0.9959 | -0.07815 | 2.992
62 | 0.080512 | 0.020635 | -0.080291 | -0.020495 | 0.00022124 | 0.00013949 | 0.12051 | 0.12051 | 0.12051 | 0.99552 | -0.085108 | 0.99253 | -0.14197 | 16.553
63 | 0.39019 | 0.099658 | -0.3893 | -0.09909 | 0.00088922 | 0.00056828 | 0.58141 | 0.58141 | 0.58141 | 0.99976 | -0.0045034 | 0.99727 | -0.051763 | 53.2426
64 | 0.080291 | 0.020495 | -0.080192 | -0.020432 | 9.9454e-05 | 6.3415e-05 | 0.12051 | 0.12051 | 0.12051 | 0.99253 | -0.14197 | 0.99119 | -0.16763 | 33.1061
65 | 0.18729 | 0.047536 | -0.18715 | -0.047449 | 0.00013585 | 8.6703e-05 | 0.27966 | 0.27966 | 0.27966 | 0.99727 | -0.051763 | 0.99648 | -0.066854 | 38.4149
66 | 0.20201 | 0.051554 | -0.2018 | -0.051418 | 0.00021386 | 0.00013614 | 0.30175 | 0.30175 | 0.30175 | 0.99727 | -0.051763 | 0.99612 | -0.073702 | 27.6328
67 | 0.068498 | 0.017236 | -0.068384 | -0.017163 | 0.00011426 | 7.2749e-05 | 0.10231 | 0.10231 | 0.10231 | 0.99648 | -0.066854 | 0.99467 | -0.10183 | 28.1073
68 | 0.035969 | 0.0090206 | -0.035953 | -0.0090106 | 1.5956e-05 | 1.0021e-05 | 0.053811 | 0.053811 | 0.053811 | 0.99467 | -0.10183 | 0.99419 | -0.11114 | 14.7833
69 | 0.032415 | 0.0081424 | -0.032411 | -0.0081399 | 4.0152e-06 | 2.5107e-06 | 0.0485 | 0.0485 | 0.0485 | 0.99467 | -0.10183 | 0.99453 | -0.10442 | 13.3241
70 | 0.0062943 | 0.0015775 | -0.0062936 | -0.0015773 | 6.5382e-07 | 1.6337e-07 | 0.0094174 | 0.0094175 | 0.0094175 | 0.99453 | -0.10442 | 0.99442 | -0.1066 | 2.5872
71 | 0.026117 | 0.0065624 | -0.026106 | -0.0065553 | 1.1518e-05 | 7.1105e-06 | 0.039082 | 0.039082 | 0.039082 | 0.99453 | -0.10442 | 0.99406 | -0.11367 | 10.7369
72 | -0.0030862 | -0.00077348 | 0.0030864 | 0.00077334 | 1.5303e-07 | -1.499e-07 | 0.0046201 | 0.00462 | 0.0046201 | 0.994 | -0.11471 | 0.99406 | -0.11367 | 1.2693
73 | 0.023019 | 0.0057819 | -0.02301 | -0.0057765 | 8.9435e-06 | 5.4636e-06 | 0.034462 | 0.034462 | 0.034462 | 0.99406 | -0.11367 | 0.99363 | -0.12181 | 9.4677
74 | 0.021615 | 0.0054266 | -0.021613 | -0.0054259 | 1.2422e-06 | 7.5407e-07 | 0.032372 | 0.032372 | 0.032372 | 0.99363 | -0.12181 | 0.99357 | -0.12302 | 8.8935
75 | 0.021613 | 0.0054259 | -0.021593 | -0.0054134 | 2.056e-05 | 1.2482e-05 | 0.032372 | 0.032372 | 0.032372 | 0.99357 | -0.12302 | 0.99254 | -0.14298 | 8.8935
76 | 0.021593 | 0.0054134 | -0.021588 | -0.0054104 | 4.9242e-06 | 2.9896e-06 | 0.032372 | 0.032373 | 0.032373 | 0.99254 | -0.14298 | 0.99229 | -0.14776 | 8.8935
77 | -0.003196 | -0.00080046 | 0.0031965 | 0.00080006 | 5.1103e-07 | -3.9805e-07 | 0.0048596 | 0.0048594 | 0.0048596 | 0.97857 | -0.41333 | 0.97874 | -0.40997 | 1.3351
78 | 0.0024325 | 0.00060911 | -0.0024323 | -0.00060953 | 2.3063e-07 | -4.171e-07 | 0.0036987 | 0.0036989 | 0.0036989 | 0.97857 | -0.41333 | 0.97847 | -0.41532 | 1.0162
79 | 0.0057135 | 0.0014318 | -0.0057125 | -0.0014316 | 9.8578e-07 | 1.9314e-07 | 0.0086863 | 0.0086864 | 0.0086864 | 0.97874 | -0.40997 | 0.97856 | -0.41359 | 2.3864
80 | -0.00891 | -0.0022318 | 0.0089124 | 0.0022329 | 2.3774e-06 | 1.0872e-06 | 0.013546 | 0.013546 | 0.013546 | 0.97874 | -0.40997 | 0.97903 | -0.40437 | 3.7213
81 | 0.0018157 | 0.00045499 | -0.0018157 | -0.00045505 | 1.5753e-08 | -5.9123e-08 | 0.0027612 | 0.0027612 | 0.0027612 | 0.97847 | -0.41532 | 0.97846 | -0.4155 | 0.75857
82 | 0.002081 | 0.00052144 | -0.002081 | -0.00052155 | 4.0146e-08 | -1.0861e-07 | 0.0031644 | 0.0031645 | 0.0031645 | 0.97856 | -0.41359 | 0.97854 | -0.414 | 0.86936
83 | -0.012727 | -0.0031888 | 0.012731 | 0.0031914 | 4.6537e-06 | 2.5611e-06 | 0.019343 | 0.019343 | 0.019343 | 0.97903 | -0.40437 | 0.97942 | -0.39669 | 5.3139
84 | 0.0085849 | 0.0021518 | -0.0085835 | -0.0021512 | 1.389e-06 | 6.1454e-07 | 0.013037 | 0.013038 | 0.013038 | 0.97984 | -0.38855 | 0.97966 | -0.39195 | 3.5817
85 | 0.080192 | 0.020432 | -0.079932 | -0.020266 | 0.00025951 | 0.00016548 | 0.12051 | 0.12051 | 0.12051 | 0.99119 | -0.16763 | 0.98769 | -0.23494 | 33.1062
86 | 0.076581 | 0.019427 | -0.076501 | -0.019375 | 8.0635e-05 | 5.14e-05 | 0.11546 | 0.11546 | 0.11546 | 0.98769 | -0.23494 | 0.98655 | -0.25687 | 31.7193
87 | 0.065956 | 0.016732 | -0.06577 | -0.016614 | 0.00018602 | 0.00011842 | 0.099554 | 0.099554 | 0.099554 | 0.98655 | -0.25687 | 0.98351 | -0.3157 | 27.35
88 | 0.057241 | 0.014476 | -0.057197 | -0.014449 | 4.3931e-05 | 2.7918e-05 | 0.08665 | 0.08665 | 0.08665 | 0.98351 | -0.3157 | 0.98269 | -0.33171 | 23.8051
89 | 0.050702 | 0.012821 | -0.050683 | -0.012809 | 1.9098e-05 | 1.2114e-05 | 0.076815 | 0.076815 | 0.076815 | 0.98269 | -0.33171 | 0.98228 | -0.33957 | 21.103
90 | 0.043905 | 0.01111 | -0.043767 | -0.011023 | 0.00013753 | 8.6972e-05 | 0.066547 | 0.066548 | 0.066548 | 0.98228 | -0.33957 | 0.97892 | -0.40506 | 18.2823
91 | 0.038342 | 0.0096633 | -0.038318 | -0.0096481 | 2.4144e-05 | 1.5214e-05 | 0.058302 | 0.058302 | 0.058302 | 0.97892 | -0.40506 | 0.97825 | -0.41823 | 16.0169
92 | 0.0054065 | 0.0013549 | -0.0054057 | -0.0013548 | 7.6675e-07 | 1.166e-07 | 0.0082532 | 0.0082533 | 0.0082533 | 0.97476 | -0.48671 | 0.97461 | -0.48968 | 2.2674

## res_trafo
| p_hv_mw | q_hv_mvar | p_lv_mw | q_lv_mvar | pl_mw | ql_mvar | i_hv_ka | i_lv_ka | vm_hv_pu | va_hv_degree | vm_lv_pu | va_lv_degree | loading_percent
0 | -1.2729e-15 | -1.3162e-15 | 0.00165 | 1.2699e-07 | 0.00165 | 1.2699e-07 | 5.2857e-17 | 0.0023815 | 0.99998 | 149.9956 | 1 | 0 | 0.2619

## res_ext_grid
| p_mw | q_mvar
0 | 0.56002 | 0.14249

## res_load
| p_mw | q_mvar
0 | 0.0039444 | 0.00098857
1 | 0.0059894 | 0.0015011
2 | 0.010433 | 0.0026148
3 | 0.0026037 | 0.00065254
4 | 0.022609 | 0.0056664
5 | 0.017318 | 0.0043403
6 | 0.0077995 | 0.0019547
7 | 0.0062014 | 0.0015542
8 | 0.0015444 | 0.00038706
9 | 0.0062537 | 0.0015673
10 | 0.00067478 | 0.00016912
11 | 0.0017989 | 0.00045085
12 | 0.0038422 | 0.00096294
13 | 0.0035695 | 0.0008946
14 | 0.0045357 | 0.0011368
15 | 0.0055589 | 0.0013932
16 | 0.014107 | 0.0035356
17 | 0.0031165 | 0.00078108
18 | 0.0031421 | 0.00078748
19 | 0.027044 | 0.0067779
20 | 0.020669 | 0.0051801
21 | 0.0063701 | 0.0015965
22 | 0.017348 | 0.0043479
23 | 0.019263 | 0.0048278
24 | 0.01315 | 0.0032956
25 | 0.026721 | 0.006697
26 | 0.021002 | 0.0052637
27 | 0.0073236 | 0.0018355
28 | 0.0048158 | 0.001207
29 | 0.0057283 | 0.0014357
30 | 0.0043749 | 0.0010964
31 | 0.0061662 | 0.0015454
32 | 0.005044 | 0.0012641
33 | 0.0067481 | 0.0016912
34 | 0.0079292 | 0.0019873
35 | 0.0032214 | 0.00080736
36 | 0.0061565 | 0.001543
37 | 0.016296 | 0.0040842
38 | 0.0059743 | 0.0014973
39 | 0.0072891 | 0.0018268
40 | 0.010181 | 0.0025517
41 | 0.035953 | 0.0090106
42 | 0.0030862 | 0.00077348
43 | 0.0013958 | 0.00034982
44 | 0.0062936 | 0.0015773
45 | 0.021588 | 0.0054104
46 | 0.00076349 | 0.00019135
47 | 0.0006166 | 0.00015454
48 | 0.0036314 | 0.00091012
49 | 0.0038143 | 0.00095595
50 | 0.0018157 | 0.00045505
51 | 0.002081 | 0.00052155
52 | 0.0074497 | 0.0018671
53 | 0.001827 | 0.00045788
54 | 0.0085835 | 0.0021512
55 | 0.0068946 | 0.001728
56 | 0.0092312 | 0.0023135
57 | 0.0033508 | 0.00083979
58 | 0.010545 | 0.0026428
59 | 0.0085287 | 0.0021375
60 | 0.0064953 | 0.0016279
61 | 0.0067781 | 0.0016988
62 | 0.0054248 | 0.0013596
63 | 0.0070894 | 0.0017768
64 | 0.0083982 | 0.0021048
65 | 0.00081783 | 0.00020497
66 | 0.0054057 | 0.0013548

## dtypes
| element | column | dtype
0 | bus | name | object
1 | bus | vn_kv | float64
2 | bus | type | object
3 | bus | zone | object
4 | bus | in_service | bool
5 | load | name | object
6 | load | bus | uint32
7 | load | p_mw | float64
8 | load | q_mvar | float64
9 | load | const_z_percent | float64
10 | load | const_i_percent | float64
11 | load | sn_mva | float64
12 | load | scaling | float64
13 | load | in_service | bool
14 | load | type | object
15 | ext_grid | name | object
16 | ext_grid | bus | uint32
17 | ext_grid | vm_pu | float64
18 | ext_grid | va_degree | float64
19 | ext_grid | slack_weight | float64
20 | ext_grid | in_service | bool
21 | line | name | object
22 | line | std_type | object
23 | line | from_bus | uint32
24 | line | to_bus | uint32
25 | line | length_km | float64
26 | line | r_ohm_per_km | float64
27 | line | x_ohm_per_km | float64
28 | line | c_nf_per_km | float64
29 | line | g_us_per_km | float64
30 | line | max_i_ka | float64
31 | line | df | float64
32 | line | parallel | uint32
33 | line | type | object
34 | line | in_service | bool
35 | trafo | name | object
36 | trafo | std_type | object
37 | trafo | hv_bus | uint32
38 | trafo | lv_bus | uint32
39 | trafo | sn_mva | float64
40 | trafo | vn_hv_kv | float64
41 | trafo | vn_lv_kv | float64
42 | trafo | vk_percent | float64
43 | trafo | vkr_percent | float64
44 | trafo | pfe_kw | float64
45 | trafo | i0_percent | float64
46 | trafo | shift_degree | float64
47 | trafo | tap_side | object
48 | trafo | tap_neutral | int32
49 | trafo | tap_min | int32
50 | trafo | tap_max | int32
51 | trafo | tap_step_percent | float64
52 | trafo | tap_step_degree | float64
53 | trafo | tap_pos | int32
54 | trafo | tap_phase_shifter | bool
55 | trafo | parallel | uint32
56 | trafo | df | float64
57 | trafo | in_service | bool
58 | line_geodata | coords | object
59 | bus_geodata | x | float64
60 | bus_geodata | y | float64
61 | bus_geodata | coords | object
62 | res_bus | vm_pu | float64
63 | res_bus | va_degree | float64
64 | res_bus | p_mw | float64
65 | res_bus | q_mvar | float64
66 | res_line | p_from_mw | float64
67 | res_line | q_from_mvar | float64
68 | res_line | p_to_mw | float64
69 | res_line | q_to_mvar | float64
70 | res_line | pl_mw | float64
71 | res_line | ql_mvar | float64
72 | res_line | i_from_ka | float64
73 | res_line | i_to_ka | float64
74 | res_line | i_ka | float64
75 | res_line | vm_from_pu | float64
76 | res_line | va_from_degree | float64
77 | res_line | vm_to_pu | float64
78 | res_line | va_to_degree | float64
79 | res_line | loading_percent | float64
80 | res_trafo | p_hv_mw | float64
81 | res_trafo | q_hv_mvar | float64
82 | res_trafo | p_lv_mw | float64
83 | res_trafo | q_lv_mvar | float64
84 | res_trafo | pl_mw | float64
85 | res_trafo | ql_mvar | float64
86 | res_trafo | i_hv_ka | float64
87 | res_trafo | i_lv_ka | float64
88 | res_trafo | vm_hv_pu | float64
89 | res_trafo | va_hv_degree | float64
90 | res_trafo | vm_lv_pu | float64
91 | res_trafo | va_lv_degree | float64
92 | res_trafo | loading_percent | float64
93 | res_ext_grid | p_mw | float64
94 | res_ext_grid | q_mvar | float64
95 | res_load | p_mw | float64
96 | res_load | q_mvar | float64

## parameters
| version | format_version | converged | OPF_converged | name | f_hz | sn_mva
0 | 2.14.6 | 2.14.0 | TRUE | FALSE |  | 50 | 1