## bus
| name | vn_kv | type | zone | in_service
0 | bus_LV_1710-3_0_2_node_0 | 0.4 | n |  | TRUE
1 | bus_LV_1710-3_0_2_node_1 | 0.4 | n |  | TRUE
2 | bus_LV_1710-3_0_2_node_2 | 0.4 | n |  | TRUE
3 | bus_LV_1710-3_0_2_node_4 | 0.4 | n |  | TRUE
4 | bus_LV_1710-3_0_2_node_5 | 0.4 | n |  | TRUE
5 | bus_LV_1710-3_0_2_node_42 | 0.4 | n |  | TRUE
6 | bus_LV_1710-3_0_2_node_50 | 0.4 | n |  | TRUE
7 | bus_LV_1710-3_0_2_node_48 | 0.4 | n |  | TRUE
8 | bus_LV_1710-3_0_2_node_14 | 0.4 | n |  | TRUE
9 | bus_LV_1710-3_0_2_node_28 | 0.4 | n |  | TRUE
10 | bus_LV_1710-3_0_2_node_25 | 0.4 | n |  | TRUE
11 | bus_LV_1710-3_0_2_node_43 | 0.4 | n |  | TRUE
12 | bus_LV_1710-3_0_2_node_60 | 0.4 | n |  | TRUE
13 | bus_LV_1710-3_0_2_node_59 | 0.4 | n |  | TRUE
14 | bus_LV_1710-3_0_2_node_49 | 0.4 | n |  | TRUE
15 | bus_LV_1710-3_0_2_node_6 | 0.4 | n |  | TRUE
16 | bus_LV_1710-3_0_2_node_7 | 0.4 | n |  | TRUE
17 | bus_LV_1710-3_0_2_node_8 | 0.4 | n |  | TRUE
18 | bus_LV_1710-3_0_2_node_16 | 0.4 | n |  | TRUE
19 | bus_LV_1710-3_0_2_node_17 | 0.4 | n |  | TRUE
20 | bus_LV_1710-3_0_2_node_15 | 0.4 | n |  | TRUE
21 | bus_LV_1710-3_0_2_node_24 | 0.4 | n |  | TRUE
22 | bus_LV_1710-3_0_2_node_23 | 0.4 | n |  | TRUE
23 | bus_LV_1710-3_0_2_node_9 | 0.4 | n |  | TRUE
24 | bus_LV_1710-3_0_2_node_10 | 0.4 | n |  | TRUE
25 | bus_LV_1710-3_0_2_node_13 | 0.4 | n |  | TRUE
26 | bus_LV_1710-3_0_2_node_11 | 0.4 | n |  | TRUE
27 | bus_LV_1710-3_0_2_node_18 | 0.4 | n |  | TRUE
28 | bus_LV_1710-3_0_2_node_21 | 0.4 | n |  | TRUE
29 | bus_LV_1710-3_0_2_node_19 | 0.4 | n |  | TRUE
30 | bus_LV_1710-3_0_2_node_29 | 0.4 | n |  | TRUE
31 | bus_LV_1710-3_0_2_node_26 | 0.4 | n |  | TRUE
32 | bus_LV_1710-3_0_2_node_20 | 0.4 | n |  | TRUE
33 | bus_LV_1710-3_0_2_node_22 | 0.4 | n |  | TRUE
34 | bus_LV_1710-3_0_2_node_56 | 0.4 | n |  | TRUE
35 | bus_LV_1710-3_0_2_node_55 | 0.4 | n |  | TRUE
36 | bus_LV_1710-3_0_2_node_53 | 0.4 | n |  | TRUE
37 | bus_LV_1710-3_0_2_node_54 | 0.4 | n |  | TRUE
38 | bus_LV_1710-3_0_2_node_52 | 0.4 | n |  | TRUE
39 | bus_LV_1710-3_0_2_node_51 | 0.4 | n |  | TRUE
40 | bus_LV_1710-3_0_2_node_27 | 0.4 | n |  | TRUE
41 | bus_LV_1710-3_0_2_node_33 | 0.4 | n |  | TRUE
42 | bus_LV_1710-3_0_2_node_34 | 0.4 | n |  | TRUE
43 | bus_LV_1710-3_0_2_node_35 | 0.4 | n |  | TRUE
44 | bus_LV_1710-3_0_2_node_64 | 0.4 | n |  | TRUE
45 | bus_LV_1710-3_0_2_node_30 | 0.4 | n |  | TRUE
46 | bus_LV_1710-3_0_2_node_31 | 0.4 | n |  | TRUE
47 | bus_LV_1710-3_0_2_node_32 | 0.4 | n |  | TRUE
48 | bus_LV_1710-3_0_2_node_38 | 0.4 | n |  | TRUE
49 | bus_LV_1710-3_0_2_node_39 | 0.4 | n |  | TRUE
50 | bus_LV_1710-3_0_2_node_36 | 0.4 | n |  | TRUE
51 | bus_LV_1710-3_0_2_node_61 | 0.4 | n |  | TRUE
52 | bus_LV_1710-3_0_2_node_63 | 0.4 | n |  | TRUE
53 | bus_LV_1710-3_0_2_node_65 | 0.4 | n |  | TRUE
54 | bus_LV_1710-3_0_2_node_37 | 0.4 | n |  | TRUE
55 | bus_LV_1710-3_0_2_node_57 | 0.4 | n |  | TRUE
56 | bus_LV_1710-3_0_2_node_58 | 0.4 | n |  | TRUE
57 | bus_LV_1710-3_0_2_node_40 | 0.4 | n |  | TRUE
58 | bus_LV_1710-3_0_2_node_41 | 0.4 | n |  | TRUE
59 | bus_LV_1710-3_0_2_node_46 | 0.4 | n |  | TRUE
60 | bus_LV_1710-3_0_2_node_47 | 0.4 | n |  | TRUE
61 | bus_LV_1710-3_0_2_node_44 | 0.4 | n |  | TRUE
62 | bus_LV_1710-3_0_2_node_45 | 0.4 | n |  | TRUE
63 | bus_LV_1710-3_0_2_node_66 | 0.4 | n |  | TRUE
64 | bus_MV_1_0_node_47 | 20 | n |  | TRUE

## load
| name | bus | p_mw | q_mvar | const_z_percent | const_i_percent | sn_mva | scaling | in_service | type
0 | LV_1710-3_0_2_load_0 | 0 | 0.016023 | 0.0040158 | 0 | 0 |  | 1 | TRUE | wye
1 | LV_1710-3_0_2_load_1 | 1 | 0.0080064 | 0.0020066 | 0 | 0 |  | 1 | TRUE | wye
2 | LV_1710-3_0_2_load_4 | 3 | 0.0025923 | 0.0006497 | 0 | 0 |  | 1 | TRUE | wye
3 | LV_1710-3_0_2_load_42 | 5 | 0.0026187 | 0.00065632 | 0 | 0 |  | 1 | TRUE | wye
4 | LV_1710-3_0_2_load_48 | 7 | 0.0040362 | 0.0010116 | 0 | 0 |  | 1 | TRUE | wye
5 | LV_1710-3_0_2_load_28 | 9 | 0.0024743 | 0.00062013 | 0 | 0 |  | 1 | TRUE | wye
6 | LV_1710-3_0_2_load_25 | 10 | 0.0018766 | 0.00047033 | 0 | 0 |  | 1 | TRUE | wye
7 | LV_1710-3_0_2_load_43 | 11 | 0.0025528 | 0.0006398 | 0 | 0 |  | 1 | TRUE | wye
8 | LV_1710-3_0_2_load_60 | 12 | 0.012972 | 0.0032511 | 0 | 0 |  | 1 | TRUE | wye
9 | LV_1710-3_0_2_load_59 | 13 | 0.0043289 | 0.0010849 | 0 | 0 |  | 1 | TRUE | wye
10 | LV_1710-3_0_2_load_6 | 15 | 0.00083309 | 0.00020879 | 0 | 0 |  | 1 | TRUE | wye
11 | LV_1710-3_0_2_load_7 | 16 | 0.0033276 | 0.00083399 | 0 | 0 |  | 1 | TRUE | wye
12 | LV_1710-3_0_2_load_8 | 17 | 0.0008276 | 0.00020742 | 0 | 0 |  | 1 | TRUE | wye
13 | LV_1710-3_0_2_load_17 | 19 | 0.0013565 | 0.00033996 | 0 | 0 |  | 1 | TRUE | wye
14 | LV_1710-3_0_2_load_15 | 20 | 0.0022635 | 0.00056728 | 0 | 0 |  | 1 | TRUE | wye
15 | LV_1710-3_0_2_load_24 | 21 | 0.0010676 | 0.00026757 | 0 | 0 |  | 1 | TRUE | wye
16 | LV_1710-3_0_2_load_23 | 22 | 0.0017483 | 0.00043818 | 0 | 0 |  | 1 | TRUE | wye
17 | LV_1710-3_0_2_load_9 | 23 | 0.00048085 | 0.00012051 | 0 | 0 |  | 1 | TRUE | wye
18 | LV_1710-3_0_2_load_10 | 24 | 0.0022476 | 0.0005633 | 0 | 0 |  | 1 | TRUE | wye
19 | LV_1710-3_0_2_load_13 | 25 | 0.0019204 | 0.0004813 | 0 | 0 |  | 1 | TRUE | wye
20 | LV_1710-3_0_2_load_11 | 26 | 0.0005912 | 0.00014817 | 0 | 0 |  | 1 | TRUE | wye
21 | LV_1710-3_0_2_load_18 | 27 | 0.0024233 | 0.00060734 | 0 | 0 |  | 1 | TRUE | wye
22 | LV_1710-3_0_2_load_21 | 28 | 0.002064 | 0.00051728 | 0 | 0 |  | 1 | TRUE | wye
23 | LV_1710-3_0_2_load_19 | 29 | 0.0057139 | 0.001432 | 0 | 0 |  | 1 | TRUE | wye
24 | LV_1710-3_0_2_load_29 | 30 | 0.0026078 | 0.00065357 | 0 | 0 |  | 1 | TRUE | wye
25 | LV_1710-3_0_2_load_26 | 31 | 0.0029345 | 0.00073545 | 0 | 0 |  | 1 | TRUE | wye
26 | LV_1710-3_0_2_load_22 | 33 | 0.019456 | 0.004876 | 0 | 0 |  | 1 | TRUE | wye
27 | LV_1710-3_0_2_load_56 | 34 | 0.0022623 | 0.00056699 | 0 | 0 |  | 1 | TRUE | wye
28 | LV_1710-3_0_2_load_55 | 35 | 0.0024227 | 0.00060719 | 0 | 0 |  | 1 | TRUE | wye
29 | LV_1710-3_0_2_load_53 | 36 | 0.0024943 | 0.00062513 | 0 | 0 |  | 1 | TRUE | wye
30 | LV_1710-3_0_2_load_54 | 37 | 0.0023712 | 0.00059429 | 0 | 0 |  | 1 | TRUE | wye
31 | LV_1710-3_0_2_load_52 | 38 | 0.0024256 | 0.00060792 | 0 | 0 |  | 1 | TRUE | wye
32 | LV_1710-3_0_2_load_51 | 39 | 0.0023227 | 0.00058213 | 0 | 0 |  | 1 | TRUE | wye
33 | LV_1710-3_0_2_load_33 | 41 | 0.0015462 | 0.00038751 | 0 | 0 |  | 1 | TRUE | wye
34 | LV_1710-3_0_2_load_35 | 43 | 0.0020944 | 0.0005249 | 0 | 0 |  | 1 | TRUE | wye
35 | LV_1710-3_0_2_load_64 | 44 | 0.0014499 | 0.00036339 | 0 | 0 |  | 1 | TRUE | wye
36 | LV_1710-3_0_2_load_30 | 45 | 0.0026431 | 0.00066241 | 0 | 0 |  | 1 | TRUE | wye
37 | LV_1710-3_0_2_load_31 | 46 | 0.0024982 | 0.00062612 | 0 | 0 |  | 1 | TRUE | wye
38 | LV_1710-3_0_2_load_32 | 47 | 0.0045356 | 0.0011367 | 0 | 0 |  | 1 | TRUE | wye
39 | LV_1710-3_0_2_load_38 | 48 | 0.003291 | 0.00082479 | 0 | 0 |  | 1 | TRUE | wye
40 | LV_1710-3_0_2_load_39 | 49 | 0.0033988 | 0.00085182 | 0 | 0 |  | 1 | TRUE | wye
41 | LV_1710-3_0_2_load_36 | 50 | 0.00099488 | 0.00024934 | 0 | 0 |  | 1 | TRUE | wye
42 | LV_1710-3_0_2_load_61 | 51 | 0.00079717 | 0.00019979 | 0 | 0 |  | 1 | TRUE | wye
43 | LV_1710-3_0_2_load_65 | 53 | 0.00056249 | 0.00014097 | 0 | 0 |  | 1 | TRUE | wye
44 | LV_1710-3_0_2_load_57 | 55 | 0.003966 | 0.00099396 | 0 | 0 |  | 1 | TRUE | wye
45 | LV_1710-3_0_2_load_58 | 56 | 0.0014394 | 0.00036076 | 0 | 0 |  | 1 | TRUE | wye
46 | LV_1710-3_0_2_load_40 | 57 | 0.0033003 | 0.00082713 | 0 | 0 |  | 1 | TRUE | wye
47 | LV_1710-3_0_2_load_41 | 58 | 0.0025393 | 0.00063642 | 0 | 0 |  | 1 | TRUE | wye
48 | LV_1710-3_0_2_load_46 | 59 | 0.0036176 | 0.00090665 | 0 | 0 |  | 1 | TRUE | wye
49 | LV_1710-3_0_2_load_44 | 61 | 0.0031008 | 0.00077713 | 0 | 0 |  | 1 | TRUE | wye
50 | LV_1710-3_0_2_load_45 | 62 | 0.0061762 | 0.0015479 | 0 | 0 |  | 1 | TRUE | wye
51 | LV_1710-3_0_2_load_66 | 63 | 0.00078336 | 0.00019633 | 0 | 0 |  | 1 | TRUE | wye

## ext_grid
| name | bus | vm_pu | va_degree | slack_weight | in_service
0 |  | 11 | 1 | 0 | 1 | TRUE

## line
| name | std_type | from_bus | to_bus | length_km | r_ohm_per_km | x_ohm_per_km | c_nf_per_km | g_us_per_km | max_i_ka | df | parallel | type | in_service
0 | LV_1710-3_0_2_line_0 |  | 0 | 1 | 0.003937 | 0.125 | 0.08 | 261 | 0 | 0.364 | 1 | 1 | cs | TRUE
1 | LV_1710-3_0_2_line_1 |  | 0 | 2 | 0.034988 | 0.125 | 0.08 | 261 | 0 | 0.364 | 1 | 1 | cs | TRUE
2 | LV_1710-3_0_2_line_2 |  | 2 | 3 | 0.027408 | 0.125 | 0.08 | 261 | 0 | 0.364 | 1 | 1 | cs | TRUE
3 | LV_1710-3_0_2_line_3 |  | 2 | 4 | 0.038305 | 0.125 | 0.08 | 261 | 0 | 0.364 | 1 | 1 | cs | TRUE
4 | LV_1710-3_0_2_line_4 |  | 3 | 5 | 0.005628 | 0.125 | 0.08 | 261 | 0 | 0.364 | 1 | 1 | cs | TRUE
5 | LV_1710-3_0_2_line_5 |  | 4 | 6 | 0.032695 | 0.125 | 0.08 | 261 | 0 | 0.364 | 1 | 1 | cs | TRUE
6 | LV_1710-3_0_2_line_6 |  | 4 | 7 | 0.081762 | 0.125 | 0.08 | 261 | 0 | 0.364 | 1 | 1 | cs | TRUE
7 | LV_1710-3_0_2_line_7 |  | 5 | 11 | 0.025591 | 0.125 | 0.08 | 261 | 0 | 0.364 | 1 | 1 | cs | TRUE
8 | LV_1710-3_0_2_line_8 |  | 6 | 12 | 0.021936 | 0.125 | 0.08 | 261 | 0 | 0.364 | 1 | 1 | cs | TRUE
9 | LV_1710-3_0_2_line_9 |  | 6 | 13 | 0.031031 | 0.125 | 0.08 | 261 | 0 | 0.364 | 1 | 1 | cs | TRUE
10 | LV_1710-3_0_2_line_10 |  | 7 | 14 | 0.016476 | 0.125 | 0.08 | 261 | 0 | 0.364 | 1 | 1 | cs | TRUE
11 | LV_1710-3_0_2_line_11 |  | 8 | 9 | 0.046622 | 0.125 | 0.08 | 261 | 0 | 0.364 | 1 | 1 | cs | TRUE
12 | LV_1710-3_0_2_line_12 |  | 8 | 10 | 0.072759 | 0.125 | 0.08 | 261 | 0 | 0.364 | 1 | 1 | cs | TRUE
13 | LV_1710-3_0_2_line_13 |  | 9 | 30 | 0.013161 | 0.125 | 0.08 | 261 | 0 | 0.364 | 1 | 1 | cs | TRUE
14 | LV_1710-3_0_2_line_14 |  | 10 | 31 | 0.024451 | 0.125 | 0.08 | 261 | 0 | 0.364 | 1 | 1 | cs | TRUE
15 | LV_1710-3_0_2_line_15 |  | 11 | 61 | 0.0085336 | 0.125 | 0.08 | 261 | 0 | 0.364 | 1 | 1 | cs | TRUE
16 | LV_1710-3_0_2_line_16 |  | 14 | 39 | 0.013164 | 0.125 | 0.08 | 261 | 0 | 0.364 | 1 | 1 | cs | TRUE
17 | LV_1710-3_0_2_line_17 |  | 14 | 33 | 0.042294 | 0.125 | 0.08 | 261 | 0 | 0.364 | 1 | 1 | cs | TRUE
18 | LV_1710-3_0_2_line_18 |  | 15 | 16 | 0.031892 | 0.125 | 0.08 | 261 | 0 | 0.364 | 1 | 1 | cs | TRUE
19 | LV_1710-3_0_2_line_19 |  | 15 | 17 | 0.013129 | 0.125 | 0.08 | 261 | 0 | 0.364 | 1 | 1 | cs | TRUE
20 | LV_1710-3_0_2_line_20 |  | 17 | 18 | 0.097224 | 0.125 | 0.08 | 261 | 0 | 0.364 | 1 | 1 | cs | TRUE
21 | LV_1710-3_0_2_line_21 |  | 18 | 19 | 0.024148 | 0.125 | 0.08 | 261 | 0 | 0.364 | 1 | 1 | cs | TRUE
22 | LV_1710-3_0_2_line_22 |  | 18 | 20 | 0.069503 | 0.125 | 0.08 | 261 | 0 | 0.364 | 1 | 1 | cs | TRUE
23 | LV_1710-3_0_2_line_23 |  | 19 | 27 | 0.022691 | 0.125 | 0.08 | 261 | 0 | 0.364 | 1 | 1 | cs | TRUE
24 | LV_1710-3_0_2_line_24 |  | 20 | 21 | 0.17884 | 0.125 | 0.08 | 261 | 0 | 0.364 | 1 | 1 | cs | TRUE
25 | LV_1710-3_0_2_line_25 |  | 21 | 22 | 0.044437 | 0.125 | 0.08 | 261 | 0 | 0.364 | 1 | 1 | cs | TRUE
26 | LV_1710-3_0_2_line_26 |  | 22 | 33 | 0.010969 | 0.125 | 0.08 | 261 | 0 | 0.364 | 1 | 1 | cs | TRUE
27 | LV_1710-3_0_2_line_27 |  | 23 | 24 | 0.026267 | 0.125 | 0.08 | 261 | 0 | 0.364 | 1 | 1 | cs | TRUE
28 | LV_1710-3_0_2_line_28 |  | 23 | 25 | 0.12787 | 0.125 | 0.08 | 261 | 0 | 0.364 | 1 | 1 | cs | TRUE
29 | LV_1710-3_0_2_line_29 |  | 24 | 26 | 0.050575 | 0.125 | 0.08 | 261 | 0 | 0.364 | 1 | 1 | cs | TRUE
30 | LV_1710-3_0_2_line_30 |  | 25 | 27 | 0.015627 | 0.125 | 0.08 | 261 | 0 | 0.364 | 1 | 1 | cs | TRUE
31 | LV_1710-3_0_2_line_31 |  | 28 | 29 | 0.07307 | 0.125 | 0.08 | 261 | 0 | 0.364 | 1 | 1 | cs | TRUE
32 | LV_1710-3_0_2_line_32 |  | 29 | 32 | 0.042956 | 0.125 | 0.08 | 261 | 0 | 0.364 | 1 | 1 | cs | TRUE
33 | LV_1710-3_0_2_line_33 |  | 30 | 45 | 0.013165 | 0.125 | 0.08 | 261 | 0 | 0.364 | 1 | 1 | cs | TRUE
34 | LV_1710-3_0_2_line_34 |  | 31 | 40 | 0.030029 | 0.125 | 0.08 | 261 | 0 | 0.364 | 1 | 1 | cs | TRUE
35 | LV_1710-3_0_2_line_35 |  | 32 | 33 | 0.070889 | 0.125 | 0.08 | 261 | 0 | 0.364 | 1 | 1 | cs | TRUE
36 | LV_1710-3_0_2_line_36 |  | 34 | 35 | 0.00020965 | 0.125 | 0.08 | 261 | 0 | 0.364 | 1 | 1 | cs | TRUE
37 | LV_1710-3_0_2_line_37 |  | 35 | 37 | 0.0025418 | 0.125 | 0.08 | 261 | 0 | 0.364 | 1 | 1 | cs | TRUE
38 | LV_1710-3_0_2_line_38 |  | 36 | 37 | 0.020504 | 0.125 | 0.08 | 261 | 0 | 0.364 | 1 | 1 | cs | TRUE
39 | LV_1710-3_0_2_line_39 |  | 36 | 38 | 0.020022 | 0.125 | 0.08 | 261 | 0 | 0.364 | 1 | 1 | cs | TRUE
40 | LV_1710-3_0_2_line_40 |  | 38 | 39 | 0.020148 | 0.125 | 0.08 | 261 | 0 | 0.364 | 1 | 1 | cs | TRUE
41 | LV_1710-3_0_2_line_41 |  | 40 | 41 | 0.0067035 | 0.125 | 0.08 | 261 | 0 | 0.364 | 1 | 1 | cs | TRUE
42 | LV_1710-3_0_2_line_42 |  | 40 | 42 | 0.030515 | 0.125 | 0.08 | 261 | 0 | 0.364 | 1 | 1 | cs | TRUE
43 | LV_1710-3_0_2_line_43 |  | 41 | 43 | 0.019378 | 0.125 | 0.08 | 261 | 0 | 0.364 | 1 | 1 | cs | TRUE
44 | LV_1710-3_0_2_line_44 |  | 42 | 44 | 0.13576 | 0.125 | 0.08 | 261 | 0 | 0.364 | 1 | 1 | cs | TRUE
45 | LV_1710-3_0_2_line_45 |  | 43 | 50 | 0.0060342 | 0.125 | 0.08 | 261 | 0 | 0.364 | 1 | 1 | cs | TRUE
46 | LV_1710-3_0_2_line_46 |  | 44 | 53 | 0.0074102 | 0.125 | 0.08 | 261 | 0 | 0.364 | 1 | 1 | cs | TRUE
47 | LV_1710-3_0_2_line_47 |  | 44 | 52 | 0.0079175 | 0.125 | 0.08 | 261 | 0 | 0.364 | 1 | 1 | cs | TRUE
48 | LV_1710-3_0_2_line_48 |  | 45 | 46 | 0.03013 | 0.125 | 0.08 | 261 | 0 | 0.364 | 1 | 1 | cs | TRUE
49 | LV_1710-3_0_2_line_49 |  | 46 | 47 | 0.024508 | 0.125 | 0.08 | 261 | 0 | 0.364 | 1 | 1 | cs | TRUE
50 | LV_1710-3_0_2_line_50 |  | 47 | 48 | 0.027148 | 0.125 | 0.08 | 261 | 0 | 0.364 | 1 | 1 | cs | TRUE
51 | LV_1710-3_0_2_line_51 |  | 48 | 49 | 0.0059053 | 0.125 | 0.08 | 261 | 0 | 0.364 | 1 | 1 | cs | TRUE
52 | LV_1710-3_0_2_line_52 |  | 49 | 57 | 0.033284 | 0.125 | 0.08 | 261 | 0 | 0.364 | 1 | 1 | cs | TRUE
53 | LV_1710-3_0_2_line_53 |  | 50 | 54 | 0.080244 | 0.125 | 0.08 | 261 | 0 | 0.364 | 1 | 1 | cs | TRUE
54 | LV_1710-3_0_2_line_54 |  | 51 | 52 | 0.012196 | 0.125 | 0.08 | 261 | 0 | 0.364 | 1 | 1 | cs | TRUE
55 | LV_1710-3_0_2_line_55 |  | 53 | 63 | 0.0090806 | 0.125 | 0.08 | 261 | 0 | 0.364 | 1 | 1 | cs | TRUE
56 | LV_1710-3_0_2_line_56 |  | 54 | 55 | 0.0057778 | 0.125 | 0.08 | 261 | 0 | 0.364 | 1 | 1 | cs | TRUE
57 | LV_1710-3_0_2_line_57 |  | 55 | 56 | 0.013261 | 0.125 | 0.08 | 261 | 0 | 0.364 | 1 | 1 | cs | TRUE
58 | LV_1710-3_0_2_line_58 |  | 57 | 58 | 0.0026565 | 0.125 | 0.08 | 261 | 0 | 0.364 | 1 | 1 | cs | TRUE
59 | LV_1710-3_0_2_line_59 |  | 58 | 59 | 0.018282 | 0.125 | 0.08 | 261 | 0 | 0.364 | 1 | 1 | cs | TRUE
60 | LV_1710-3_0_2_line_60 |  | 59 | 60 | 0.010738 | 0.125 | 0.08 | 261 | 0 | 0.364 | 1 | 1 | cs | TRUE
61 | LV_1710-3_0_2_line_61 |  | 60 | 62 | 0.0071602 | 0.125 | 0.08 | 261 | 0 | 0.364 | 1 | 1 | cs | TRUE
62 | LV_1710-3_0_2_line_62 |  | 61 | 62 | 0.031495 | 0.125 | 0.08 | 261 | 0 | 0.364 | 1 | 1 | cs | TRUE

## trafo
| name | std_type | hv_bus | lv_bus | sn_mva | vn_hv_kv | vn_lv_kv | vk_percent | vkr_percent | pfe_kw | i0_percent | shift_degree | tap_side | tap_neutral | tap_min | tap_max | tap_step_percent | tap_step_degree | tap_pos | tap_phase_shifter | parallel | df | in_service
0 | LV_1710-3_0_2_trafo_43 | 0.63 MVA 20/0.4 kV | 64 | 11 | 0.63 | 20 | 0.4 | 6 | 1.206 | 1.65 | 0.2619 | 150 | hv | 0 | -2 | 2 | 2.5 | 0 | 0 | FALSE | 1 | 1 | TRUE

## line_geodata
| x0 | y0 | x1 | y1 | x2 | y2 | x3 | y3 | x4 | y4 | x5 | y5 | x6 | y6 | x7 | y7 | x8 | y8
0 | 2682242.2256 | 1216674.952 | 2682238.4513 | 1216676.0719
1 | 2682276.6278 | 1216669.425 | 2682259.0027 | 1216670.6826 | 2682247.4469 | 1216673.4027 | 2682242.2256 | 1216674.952
2 | 2682276.6278 | 1216669.425 | 2682290.3843 | 1216645.7192
3 | 2682276.6278 | 1216669.425 | 2682285.3583 | 1216669.5123 | 2682292.031 | 1216669.6044 | 2682300.8099 | 1216669.4922 | 2682307.681 | 1216668.4197 | 2682314.3864 | 1216665.5993
4 | 2682290.3843 | 1216645.7192 | 2682293.209 | 1216640.8514
5 | 2682313.937 | 1216698.1257 | 2682315.7068 | 1216674.4456 | 2682314.3864 | 1216665.5993
6 | 2682314.3864 | 1216665.5993 | 2682322.0243 | 1216660.1345 | 2682329.863 | 1216650.0361 | 2682358.3413 | 1216603.521 | 2682360.9131 | 1216599.1798
7 | 2682293.209 | 1216640.8514 | 2682298.6783 | 1216631.4265 | 2682303.969 | 1216617.7182
8 | 2682313.937 | 1216698.1257 | 2682306.1409 | 1216698.0069 | 2682294.5863 | 1216705.5857 | 2682294.3136 | 1216705.755
9 | 2682313.937 | 1216698.1257 | 2682311.0396 | 1216729.0207
10 | 2682369.3109 | 1216585.0048 | 2682360.9131 | 1216599.1798
11 | 2682159.7328 | 1216695.5967 | 2682156.1701 | 1216676.4461 | 2682157.8029 | 1216665.9617 | 2682164.5183 | 1216650.8554
12 | 2682159.7328 | 1216695.5967 | 2682153.6207 | 1216688.9859 | 2682146.8732 | 1216678.3414 | 2682144.8556 | 1216668.2848 | 2682145.8354 | 1216637.4223 | 2682145.0198 | 1216627.438
13 | 2682172.7613 | 1216640.5955 | 2682172.7613 | 1216640.5955 | 2682164.5183 | 1216650.8554
14 | 2682145.0198 | 1216627.438 | 2682144.6206 | 1216622.5513 | 2682145.1841 | 1216610.3177 | 2682147.3116 | 1216603.3332
15 | 2682303.969 | 1216617.7182 | 2682307.0417 | 1216609.757
16 | 2682369.3109 | 1216585.0048 | 2682364.5886 | 1216578.9244 | 2682366.7451 | 1216573.9022
17 | 2682369.3109 | 1216585.0048 | 2682411.0871 | 1216591.6024
18 | 2682494.941 | 1216813.31 | 2682491.8554 | 1216825.5138 | 2682487.4237 | 1216844.3025
19 | 2682494.941 | 1216813.31 | 2682495.6709 | 1216810.4233 | 2682499.6798 | 1216801.0971
20 | 2682583.7542 | 1216752.2712 | 2682499.6798 | 1216801.0971
21 | 2682583.7542 | 1216752.2712 | 2682592.3509 | 1216753.2353 | 2682602.8076 | 1216750.9343 | 2682607.1327 | 1216748.874
22 | 2682583.7542 | 1216752.2712 | 2682579.24 | 1216747.6389 | 2682556.604 | 1216745.057 | 2682551.1458 | 1216740.6007 | 2682549.9509 | 1216733.1347 | 2682551.5396 | 1216722.5942 | 2682557.9019 | 1216710.5744 | 2682558.1135 | 1216709.2052
23 | 2682628.3256 | 1216742.7936 | 2682628.3256 | 1216742.7936 | 2682620.9066 | 1216742.3127 | 2682607.1327 | 1216748.874
24 | 2682392.3203 | 1216642.1623 | 2682558.1135 | 1216709.2052
25 | 2682410.5842 | 1216602.5412 | 2682410.5789 | 1216608.0125 | 2682408.4031 | 1216615.454 | 2682403.6657 | 1216623.6495 | 2682395.2011 | 1216636.7189 | 2682392.5549 | 1216641.3966 | 2682392.3203 | 1216642.1623
26 | 2682410.5842 | 1216602.5412 | 2682410.5909 | 1216595.6156 | 2682411.0871 | 1216591.6024
27 | 2682679.9127 | 1216872.7912 | 2682678.067 | 1216875.0709 | 2682670.4961 | 1216891.5657 | 2682667.3412 | 1216895.6802 | 2682667.3412 | 1216895.6802
28 | 2682641.7824 | 1216750.7391 | 2682679.9127 | 1216872.7912
29 | 2682667.3412 | 1216895.6802 | 2682663.7143 | 1216895.5187 | 2682658.9171 | 1216896.5195 | 2682654.7765 | 1216902.7328 | 2682650.2893 | 1216911.4875 | 2682647.8509 | 1216915.9567 | 2682648.369 | 1216919.1104 | 2682653.0752 | 1216925.7578 | 2682658.1696 | 1216932.3204
30 | 2682628.3256 | 1216742.7936 | 2682641.7824 | 1216750.7391
31 | 2682566.0463 | 1216522.852 | 2682551.3916 | 1216519.0354 | 2682507.767 | 1216513.7613 | 2682496.0449 | 1216521.3879
32 | 2682462.9048 | 1216548.5191 | 2682484.1067 | 1216529.1552 | 2682496.0449 | 1216521.3879
33 | 2682172.7613 | 1216640.5955 | 2682184.4211 | 1216634.4823
34 | 2682165.3686 | 1216579.8424 | 2682148.8265 | 1216598.36 | 2682147.3116 | 1216603.3332
35 | 2682462.9048 | 1216548.5191 | 2682452.6802 | 1216559.8184 | 2682444.8102 | 1216564.4793 | 2682434.3995 | 1216567.8265 | 2682425.4245 | 1216571.6827 | 2682418.0231 | 1216576.4946 | 2682414.9445 | 1216580.5881 | 2682411.6682 | 1216586.9025 | 2682411.0871 | 1216591.6024
36 | 2682386.4809 | 1216513.9951 | 2682386.441 | 1216514.201
37 | 2682385.9572 | 1216516.6962 | 2682386.441 | 1216514.201
38 | 2682382.0542 | 1216536.8253 | 2682385.9572 | 1216516.6962
39 | 2682374.6945 | 1216555.3891 | 2682381.5508 | 1216539.4216 | 2682382.0542 | 1216536.8253
40 | 2682366.7451 | 1216573.9022 | 2682374.6945 | 1216555.3891
41 | 2682165.3686 | 1216579.8424 | 2682167.9059 | 1216576.9978 | 2682170.4508 | 1216575.6247
42 | 2682138.8836 | 1216593.1307 | 2682142.2908 | 1216593.2777 | 2682151.1251 | 1216586.3949 | 2682162.6198 | 1216579.8601 | 2682165.3686 | 1216579.8424
43 | 2682170.4508 | 1216575.6247 | 2682187.5051 | 1216566.4235
44 | 2682138.8836 | 1216593.1307 | 2682008.2228 | 1216556.2742
45 | 2682187.5051 | 1216566.4235 | 2682192.8157 | 1216563.5583
46 | 2682008.2228 | 1216556.2742 | 2682013.2707 | 1216550.8493
47 | 2682002.8293 | 1216562.0704 | 2682008.2228 | 1216556.2742
48 | 2682184.4211 | 1216634.4823 | 2682188.8989 | 1216632.1347 | 2682213.2216 | 1216626.043
49 | 2682213.2216 | 1216626.043 | 2682235.2235 | 1216620.5325 | 2682237.006 | 1216620.1339
50 | 2682237.006 | 1216620.1339 | 2682263.4998 | 1216614.2085
51 | 2682263.4998 | 1216614.2085 | 2682269.2628 | 1216612.9196
52 | 2682269.2628 | 1216612.9196 | 2682271.3708 | 1216612.4482 | 2682293.9224 | 1216590.9982
53 | 2682237.2716 | 1216501.3154 | 2682235.2874 | 1216511.3947 | 2682229.011 | 1216529.3311 | 2682218.212 | 1216546.5157 | 2682203.1106 | 1216558.0039 | 2682192.8157 | 1216563.5583
54 | 2682002.8293 | 1216562.0704 | 2681995.9857 | 1216569.4144 | 2681994.471 | 1216570.9506
55 | 2682013.2707 | 1216550.8493 | 2682014.9137 | 1216549.0836 | 2682018.4757 | 1216543.4458
56 | 2682237.2716 | 1216501.3154 | 2682232.6809 | 1216504.8237
57 | 2682232.6809 | 1216504.8237 | 2682232.4984 | 1216504.9631 | 2682228.4924 | 1216509.6887 | 2682224.4145 | 1216515.1754
58 | 2682295.8472 | 1216589.1674 | 2682293.9224 | 1216590.9982
59 | 2682295.8472 | 1216589.1674 | 2682309.0943 | 1216576.5675
60 | 2682319.2925 | 1216573.206 | 2682309.0943 | 1216576.5675 | 2682309.0943 | 1216576.5675
61 | 2682319.2925 | 1216573.206 | 2682317.7972 | 1216580.2084
62 | 2682307.0417 | 1216609.757 | 2682311.8763 | 1216597.2306 | 2682316.8732 | 1216584.5357 | 2682317.7972 | 1216580.2084

## bus_geodata
| x | y | coords
0 | 2682242.2256 | 1216674.952
1 | 2682238.4513 | 1216676.0719
2 | 2682276.6278 | 1216669.425
3 | 2682290.3843 | 1216645.7192
4 | 2682314.3864 | 1216665.5993
5 | 2682293.209 | 1216640.8514
6 | 2682313.937 | 1216698.1257
7 | 2682360.9131 | 1216599.1798
8 | 2682159.7328 | 1216695.5967
9 | 2682164.5183 | 1216650.8554
10 | 2682145.0198 | 1216627.438
11 | 2682303.969 | 1216617.7182
12 | 2682294.3136 | 1216705.755
13 | 2682311.0396 | 1216729.0207
14 | 2682369.3109 | 1216585.0048
15 | 2682494.941 | 1216813.31
16 | 2682487.4237 | 1216844.3025
17 | 2682499.6798 | 1216801.0971
18 | 2682583.7542 | 1216752.2712
19 | 2682607.1327 | 1216748.874
20 | 2682558.1135 | 1216709.2052
21 | 2682392.3203 | 1216642.1623
22 | 2682410.5842 | 1216602.5412
23 | 2682679.9127 | 1216872.7912
24 | 2682667.3412 | 1216895.6802
25 | 2682641.7824 | 1216750.7391
26 | 2682658.1696 | 1216932.3204
27 | 2682628.3256 | 1216742.7936
28 | 2682566.0463 | 1216522.852
29 | 2682496.0449 | 1216521.3879
30 | 2682172.7613 | 1216640.5955
31 | 2682147.3116 | 1216603.3332
32 | 2682462.9048 | 1216548.5191
33 | 2682411.0871 | 1216591.6024
34 | 2682386.4809 | 1216513.9951
35 | 2682386.441 | 1216514.201
36 | 2682382.0542 | 1216536.8253
37 | 2682385.9572 | 1216516.6962
38 | 2682374.6945 | 1216555.3891
39 | 2682366.7451 | 1216573.9022
40 | 2682165.3686 | 1216579.8424
41 | 2682170.4508 | 1216575.6247
42 | 2682138.8836 | 1216593.1307
43 | 2682187.5051 | 1216566.4235
44 | 2682008.2228 | 1216556.2742
45 | 2682184.4211 | 1216634.4823
46 | 2682213.2216 | 1216626.043
47 | 2682237.006 | 1216620.1339
48 | 2682263.4998 | 1216614.2085
49 | 2682269.2628 | 1216612.9196
50 | 2682192.8157 | 1216563.5583
51 | 2681994.471 | 1216570.9506
52 | 2682002.8293 | 1216562.0704
53 | 2682013.2707 | 1216550.8493
54 | 2682237.2716 | 1216501.3154
55 | 2682232.6809 | 1216504.8237
56 | 2682224.4145 | 1216515.1754
57 | 2682293.9224 | 1216590.9982
58 | 2682295.8472 | 1216589.1674
59 | 2682309.0943 | 1216576.5675
60 | 2682319.2925 | 1216573.2061
61 | 2682307.0417 | 1216609.757
62 | 2682317.7972 | 1216580.2084
63 | 2682018.4757 | 1216543.4458
64 | 2682319.2925 | 1216573.2061

## line_std_types
| c_nf_per_km | r_ohm_per_km | x_ohm_per_km | max_i_ka | type | q_mm2 | alpha | voltage_rating
NAYY 4x50 SE | 210 | 0.642 | 0.083 | 0.142 | cs | 50 | 0.00403 | LV
NAYY 4x120 SE | 264 | 0.225 | 0.08 | 0.242 | cs | 120 | 0.00403 | LV
NAYY 4x150 SE | 261 | 0.208 | 0.08 | 0.27 | cs | 150 | 0.00403 | LV
NA2XS2Y 1x95 RM/25 12/20 kV | 216 | 0.313 | 0.132 | 0.252 | cs | 95 | 0.00403 | MV
NA2XS2Y 1x185 RM/25 12/20 kV | 273 | 0.161 | 0.117 | 0.362 | cs | 185 | 0.00403 | MV
NA2XS2Y 1x240 RM/25 12/20 kV | 304 | 0.122 | 0.112 | 0.421 | cs | 240 | 0.00403 | MV
NA2XS2Y 1x95 RM/25 6/10 kV | 315 | 0.313 | 0.123 | 0.249 | cs | 95 | 0.00403 | MV
NA2XS2Y 1x185 RM/25 6/10 kV | 406 | 0.161 | 0.11 | 0.358 | cs | 185 | 0.00403 | MV
NA2XS2Y 1x240 RM/25 6/10 kV | 456 | 0.122 | 0.105 | 0.416 | cs | 240 | 0.00403 | MV
NA2XS2Y 1x150 RM/25 12/20 kV | 250 | 0.206 | 0.116 | 0.319 | cs | 150 | 0.00403 | MV
NA2XS2Y 1x120 RM/25 12/20 kV | 230 | 0.253 | 0.119 | 0.283 | cs | 120 | 0.00403 | MV
NA2XS2Y 1x70 RM/25 12/20 kV | 190 | 0.443 | 0.132 | 0.22 | cs | 70 | 0.00403 | MV
NA2XS2Y 1x150 RM/25 6/10 kV | 360 | 0.206 | 0.11 | 0.315 | cs | 150 | 0.00403 | MV
NA2XS2Y 1x120 RM/25 6/10 kV | 340 | 0.253 | 0.113 | 0.28 | cs | 120 | 0.00403 | MV
NA2XS2Y 1x70 RM/25 6/10 kV | 280 | 0.443 | 0.123 | 0.217 | cs | 70 | 0.00403 | MV
N2XS(FL)2Y 1x120 RM/35 64/110 kV | 112 | 0.153 | 0.166 | 0.366 | cs | 120 | 0.00393 | HV
N2XS(FL)2Y 1x185 RM/35 64/110 kV | 125 | 0.099 | 0.156 | 0.457 | cs | 185 | 0.00393 | HV
N2XS(FL)2Y 1x240 RM/35 64/110 kV | 135 | 0.075 | 0.149 | 0.526 | cs | 240 | 0.00393 | HV
N2XS(FL)2Y 1x300 RM/35 64/110 kV | 144 | 0.06 | 0.144 | 0.588 | cs | 300 | 0.00393 | HV
15-AL1/3-ST1A 0.4 | 11 | 1.8769 | 0.35 | 0.105 | ol | 16 | 0.00403 | LV
24-AL1/4-ST1A 0.4 | 11.25 | 1.2012 | 0.335 | 0.14 | ol | 24 | 0.00403 | LV
48-AL1/8-ST1A 0.4 | 12.2 | 0.5939 | 0.3 | 0.21 | ol | 48 | 0.00403 | LV
94-AL1/15-ST1A 0.4 | 13.2 | 0.306 | 0.29 | 0.35 | ol | 94 | 0.00403 | LV
34-AL1/6-ST1A 10.0 | 9.7 | 0.8342 | 0.36 | 0.17 | ol | 34 | 0.00403 | MV
48-AL1/8-ST1A 10.0 | 10.1 | 0.5939 | 0.35 | 0.21 | ol | 48 | 0.00403 | MV
70-AL1/11-ST1A 10.0 | 10.4 | 0.4132 | 0.339 | 0.29 | ol | 70 | 0.00403 | MV
94-AL1/15-ST1A 10.0 | 10.75 | 0.306 | 0.33 | 0.35 | ol | 94 | 0.00403 | MV
122-AL1/20-ST1A 10.0 | 11.1 | 0.2376 | 0.323 | 0.41 | ol | 122 | 0.00403 | MV
149-AL1/24-ST1A 10.0 | 11.25 | 0.194 | 0.315 | 0.47 | ol | 149 | 0.00403 | MV
34-AL1/6-ST1A 20.0 | 9.15 | 0.8342 | 0.382 | 0.17 | ol | 34 | 0.00403 | MV
48-AL1/8-ST1A 20.0 | 9.5 | 0.5939 | 0.372 | 0.21 | ol | 48 | 0.00403 | MV
70-AL1/11-ST1A 20.0 | 9.7 | 0.4132 | 0.36 | 0.29 | ol | 70 | 0.00403 | MV
94-AL1/15-ST1A 20.0 | 10 | 0.306 | 0.35 | 0.35 | ol | 94 | 0.00403 | MV
122-AL1/20-ST1A 20.0 | 10.3 | 0.2376 | 0.344 | 0.41 | ol | 122 | 0.00403 | MV
149-AL1/24-ST1A 20.0 | 10.5 | 0.194 | 0.337 | 0.47 | ol | 149 | 0.00403 | MV
184-AL1/30-ST1A 20.0 | 10.75 | 0.1571 | 0.33 | 0.535 | ol | 184 | 0.00403 | MV
243-AL1/39-ST1A 20.0 | 11 | 0.1188 | 0.32 | 0.645 | ol | 243 | 0.00403 | MV
48-AL1/8-ST1A 110.0 | 8 | 0.5939 | 0.46 | 0.21 | ol | 48 | 0.00403 | HV
70-AL1/11-ST1A 110.0 | 8.4 | 0.4132 | 0.45 | 0.29 | ol | 70 | 0.00403 | HV
94-AL1/15-ST1A 110.0 | 8.65 | 0.306 | 0.44 | 0.35 | ol | 94 | 0.00403 | HV
122-AL1/20-ST1A 110.0 | 8.5 | 0.2376 | 0.43 | 0.41 | ol | 122 | 0.00403 | HV
149-AL1/24-ST1A 110.0 | 8.75 | 0.194 | 0.41 | 0.47 | ol | 149 | 0.00403 | HV
184-AL1/30-ST1A 110.0 | 8.8 | 0.1571 | 0.4 | 0.535 | ol | 184 | 0.00403 | HV
243-AL1/39-ST1A 110.0 | 9 | 0.1188 | 0.39 | 0.645 | ol | 243 | 0.00403 | HV
305-AL1/39-ST1A 110.0 | 9.2 | 0.0949 | 0.38 | 0.74 | ol | 305 | 0.00403 | HV
490-AL1/64-ST1A 110.0 | 9.75 | 0.059 | 0.37 | 0.96 | ol | 490 | 0.00403 | HV
679-AL1/86-ST1A 110.0 | 9.95 | 0.042 | 0.36 | 1.15 | ol | 679 | 0.00403 | HV
490-AL1/64-ST1A 220.0 | 10 | 0.059 | 0.285 | 0.96 | ol | 490 | 0.00403 | HV
679-AL1/86-ST1A 220.0 | 11.7 | 0.042 | 0.275 | 1.15 | ol | 679 | 0.00403 | HV
490-AL1/64-ST1A 380.0 | 11 | 0.059 | 0.253 | 0.96 | ol | 490 | 0.00403 | HV
679-AL1/86-ST1A 380.0 | 14.6 | 0.042 | 0.25 | 1.15 | ol | 679 | 0.00403 | HV

## trafo_std_types
| i0_percent | pfe_kw | vkr_percent | sn_mva | vn_lv_kv | vn_hv_kv | vk_percent | shift_degree | vector_group | tap_side | tap_neutral | tap_min | tap_max | tap_step_degree | tap_step_percent | tap_phase_shifter
160 MVA 380/110 kV | 0.06 | 60 | 0.25 | 160 | 110 | 380 | 12.2 | 0 | Yy0 | hv | 0 | -9 | 9 | 0 | 1.5 | FALSE
100 MVA 220/110 kV | 0.06 | 55 | 0.26 | 100 | 110 | 220 | 12 | 0 | Yy0 | hv | 0 | -9 | 9 | 0 | 1.5 | FALSE
63 MVA 110/20 kV | 0.04 | 22 | 0.32 | 63 | 20 | 110 | 18 | 150 | YNd5 | hv | 0 | -9 | 9 | 0 | 1.5 | FALSE
40 MVA 110/20 kV | 0.05 | 18 | 0.34 | 40 | 20 | 110 | 16.2 | 150 | YNd5 | hv | 0 | -9 | 9 | 0 | 1.5 | FALSE
25 MVA 110/20 kV | 0.07 | 14 | 0.41 | 25 | 20 | 110 | 12 | 150 | YNd5 | hv | 0 | -9 | 9 | 0 | 1.5 | FALSE
63 MVA 110/10 kV | 0.04 | 22 | 0.32 | 63 | 10 | 110 | 18 | 150 | YNd5 | hv | 0 | -9 | 9 | 0 | 1.5 | FALSE
40 MVA 110/10 kV | 0.05 | 18 | 0.34 | 40 | 10 | 110 | 16.2 | 150 | YNd5 | hv | 0 | -9 | 9 | 0 | 1.5 | FALSE
25 MVA 110/10 kV | 0.07 | 14 | 0.41 | 25 | 10 | 110 | 12 | 150 | YNd5 | hv | 0 | -9 | 9 | 0 | 1.5 | FALSE
0.25 MVA 20/0.4 kV | 0.32 | 0.8 | 1.44 | 0.25 | 0.4 | 20 | 6 | 150 | Yzn5 | hv | 0 | -2 | 2 | 0 | 2.5 | FALSE
0.4 MVA 20/0.4 kV | 0.3375 | 1.35 | 1.425 | 0.4 | 0.4 | 20 | 6 | 150 | Dyn5 | hv | 0 | -2 | 2 | 0 | 2.5 | FALSE
0.63 MVA 20/0.4 kV | 0.2619 | 1.65 | 1.206 | 0.63 | 0.4 | 20 | 6 | 150 | Dyn5 | hv | 0 | -2 | 2 | 0 | 2.5 | FALSE
0.25 MVA 10/0.4 kV | 0.24 | 0.6 | 1.2 | 0.25 | 0.4 | 10 | 4 | 150 | Dyn5 | hv | 0 | -2 | 2 | 0 | 2.5 | FALSE
0.4 MVA 10/0.4 kV | 0.2375 | 0.95 | 1.325 | 0.4 | 0.4 | 10 | 4 | 150 | Dyn5 | hv | 0 | -2 | 2 | 0 | 2.5 | FALSE
0.63 MVA 10/0.4 kV | 0.1873 | 1.18 | 1.0794 | 0.63 | 0.4 | 10 | 4 | 150 | Dyn5 | hv | 0 | -2 | 2 | 0 | 2.5 | FALSE

## trafo3w_std_types
| sn_hv_mva | sn_mv_mva | sn_lv_mva | vn_hv_kv | vn_mv_kv | vn_lv_kv | vk_hv_percent | vk_mv_percent | vk_lv_percent | vkr_hv_percent | vkr_mv_percent | vkr_lv_percent | pfe_kw | i0_percent | shift_mv_degree | shift_lv_degree | vector_group | tap_side | tap_neutral | tap_min | tap_max | tap_step_percent
63/25/38 MVA 110/20/10 kV | 63 | 25 | 38 | 110 | 20 | 10 | 10.4 | 10.4 | 10.4 | 0.28 | 0.32 | 0.35 | 35 | 0.89 | 0 | 0 | YN0yn0yn0 | hv | 0 | -10 | 10 | 1.2
63/25/38 MVA 110/10/10 kV | 63 | 25 | 38 | 110 | 10 | 10 | 10.4 | 10.4 | 10.4 | 0.28 | 0.32 | 0.35 | 35 | 0.89 | 0 | 0 | YN0yn0yn0 | hv | 0 | -10 | 10 | 1.2

## fuse_std_types
| fuse_type | i_rated_a | t_avg | t_min | t_total | x_avg | x_min | x_total
HV 100A | HV 100A | 100 | 0 | [10.0, 3.64, 0.854, 0.281, 0.1, 0.0531, 0.022, 0.01] | [10.0, 4.267, 1.21, 0.403, 0.1, 0.058, 0.022, 0.01] | 0 | [300.0, 350.0, 450.0, 550.0, 700.0, 850.0, 1200.0, 1752.0] | [600.0, 700.0, 900.0, 1150.0, 1665.0, 2000.0, 3000.0, 4313.0]
HV 10A | HV 10A | 10 | 0 | [10.0, 1675.0, 0.344, 0.156, 0.1, 0.0417, 0.0171, 0.01] | [10.0, 1.3, 0.3, 0.155, 0.1, 0.0555, 0.023, 0.01] | 0 | [30.0, 32.0, 35.0, 37.0, 39.0, 50.0, 70.0, 88.0] | [60.0, 70.0, 80.0, 87.0, 94.0, 110.0, 150.0, 216.0]
HV 125A | HV 125A | 125 | 0 | [10.0, 1.82, 0.344, 0.1, 0.0467, 0.0269, 0.01] | [10.0, 2.478, 0.426, 0.1, 0.0427, 0.0211, 0.01] | 0 | [375.0, 500.0, 700.0, 925.0, 1200.0, 1500.0, 2341.0] | [750.0, 1000.0, 1500.0, 2200.0, 3000.0, 4000.0, 5765.0]
HV 160A | HV 160A | 160 | 0 | [10.0, 4.15, 1.03, 0.198, 0.1, 0.051, 0.0172, 0.01] | [10.0, 2.3, 0.734, 0.274, 0.1, 0.046, 0.0177, 0.01] | 0 | [480.0, 550.0, 700.0, 1000.0, 1260.0, 1600.0, 2500.0, 3227.0] | [960.0, 1300.0, 1700.0, 2200.0, 2996.0, 4000.0, 6000.0, 7946.0]
HV 16A | HV 16A | 16 | 0 | [10.0, 0.352, 0.164, 0.1, 0.0649, 0.0342, 0.01] | [10.0, 2.34, 0.722, 0.181, 0.1, 0.055, 0.0296, 0.01] | 0 | [48.0, 60.0, 65.0, 71.0, 80.0, 100.0, 162.0] | [96.0, 110.0, 125.0, 150.0, 168.0, 200.0, 250.0, 398.0]
HV 200A | HV 200A | 200 | 0 | [10.0, 4.267, 1.21, 0.403, 0.1, 0.058, 0.022, 0.01] | [10.0, 3.73, 1.654, 0.328, 0.1, 0.0531, 0.019, 0.01] | 0 | [600.0, 700.0, 900.0, 1150.0, 1665.0, 2000.0, 3000.0, 4313.0] | [1200.0, 1500.0, 1800.0, 2700.0, 3960.0, 5000.0, 7500.0, 10620.0]
HV 20A | HV 20A | 20 | 0 | [10.0, 1.3, 0.3, 0.155, 0.1, 0.0555, 0.023, 0.01] | [10.0, 1.3, 0.161, 0.1, 0.0611, 0.0399, 0.0141, 0.01] | 0 | [60.0, 70.0, 80.0, 87.0, 94.0, 110.0, 150.0, 216.0] | [120.0, 150.0, 200.0, 223.0, 260.0, 300.0, 450.0, 532.0]
HV 25A | HV 25A | 25 | 0 | [10.0, 2.512, 0.833, 0.299, 0.1, 0.0372, 0.0223, 0.01] | [10.0, 3.125, 0.597, 0.198, 0.1, 0.0378, 0.022, 0.01] | 0 | [75.0, 82.0, 90.0, 100.0, 124.0, 170.0, 200.0, 289.0] | [150.0, 170.0, 210.0, 250.0, 294.0, 400.0, 500.0, 711.0]
HV 31.5A | HV 31.5A | 31.5 | 0 | [10.0, 2.34, 0.722, 0.181, 0.1, 0.055, 0.0296, 0.01] | [10.0, 2.84, 0.368, 0.164, 0.1, 0.0621, 0.0378, 0.0195, 0.01] | 0 | [95.0, 110.0, 125.0, 150.0, 165.0, 200.0, 250.0, 390.0] | [189.0, 220.0, 300.0, 350.0, 393.0, 450.0, 530.0, 700.0, 960.0]
HV 40A | HV 40A | 40 | 0 | [10.0, 1.3, 0.161, 0.1, 0.0611, 0.0399, 0.0141, 0.01] | [10.0, 2.05, 0.369, 0.198, 0.1, 0.051, 0.0298, 0.01] | 0 | [120.0, 150.0, 200.0, 223.0, 260.0, 300.0, 450.0, 532.0] | [240.0, 300.0, 400.0, 450.0, 530.0, 650.0, 800.0, 1311.0]
HV 50A | HV 50A | 50 | 0 | [10.0, 3.215, 0.597, 0.198, 0.1, 0.0378, 0.022, 0.01] | [10.0, 3.64, 0.854, 0.281, 0.1, 0.0531, 0.022, 0.01] | 0 | [150.0, 170.0, 210.0, 250.0, 294.0, 400.0, 500.0, 711.0] | [300.0, 350.0, 450.0, 550.0, 700.0, 850.0, 1200.0, 1752.0]
HV 6.3A | HV 6.3A | 6.3 | 0 | [10.0, 1.39, 0.344, 0.168, 0.1, 0.056, 0.0263, 0.01] | [10.0, 1.711, 0.516, 0.198, 0.1, 0.0634, 0.0303, 0.01] | 0 | [19.0, 19.5, 20.4, 20.8, 22.0, 25.0, 32.0, 48.0] | [38.0, 40.0, 43.0, 48.0, 53.0, 60.0, 75.0, 118.0]
HV 63A | HV 63A | 63 | 0 | [10.0, 2.84, 0.368, 0.164, 0.1, 0.0621, 0.0378, 0.0195, 0.01] | [10.0, 1.82, 0.344, 0.1, 0.0467, 0.0269, 0.01] | 0 | [189.0, 220.0, 300.0, 350.0, 393.0, 450.0, 530.0, 700.0, 961.0] | [378.0, 500.0, 700.0, 934.0, 1200.0, 1500.0, 2366.0]
HV 80A | HV 80A | 80 | 0 | [10.0, 2.05, 0.369, 0.198, 0.1, 0.051, 0.0298, 0.01] | [10.0, 4.15, 1.03, 0.198, 0.1, 0.051, 0.0172, 0.01] | 0 | [240.0, 300.0, 400.0, 450.0, 530.0, 650.0, 800.0, 1311.0] | [480.0, 550.0, 700.0, 1000.0, 1260.0, 1600.0, 2500.0, 3227.0]
Siemens NH-1-100 | Siemens NH-1-100 | 100 | [5400.0, 2000.0, 400.0, 20.0, 1.0, 0.2, 0.012, 0.004] | 0 | 0 | [150.0, 190.0, 250.0, 430.0, 900.0, 1250.0, 2700.0, 3600.0] | 0 | 0
Siemens NH-1-125 | Siemens NH-1-125 | 125 | [4800.0, 120.0, 7.0, 0.1, 0.004] | 0 | 0 | [180.0, 400.0, 740.0, 2000.0, 4250.0] | 0 | 0
Siemens NH-1-16 | Siemens NH-1-16 | 16 | [4000.0, 400.0, 2.0, 0.1, 0.04, 0.01] | 0 | 0 | [26.0, 35.0, 75.0, 150.0, 200.0, 300.0] | 0 | 0
Siemens NH-1-160 | Siemens NH-1-160 | 160 | [4800.0, 120.0, 7.0, 0.1, 0.004] | 0 | 0 | [210.0, 500.0, 900.0, 2300.0, 5000.0] | 0 | 0
Siemens NH-1-25 | Siemens NH-1-25 | 25 | [4000.0, 1000.0, 10.0, 0.2, 0.02, 0.01] | 0 | 0 | [40.0, 50.0, 100.0, 210.0, 400.0, 500.0] | 0 | 0
Siemens NH-1-50 | Siemens NH-1-50 | 50 | [4000.0, 40.0, 4.0, 1.0, 0.02, 0.01] | 0 | 0 | [86.0, 200.0, 300.0, 400.0, 1000.0, 1280.0] | 0 | 0
Siemens NH-1-63 | Siemens NH-1-63 | 63 | [4000.0, 100.0, 10.0, 2.0, 0.04, 0.01] | 0 | 0 | [100.0, 200.0, 300.0, 400.0, 1000.0, 1500.0] | 0 | 0
Siemens NH-1-80 | Siemens NH-1-80 | 80 | [4800.0, 120.0, 7.0, 0.1, 0.01] | 0 | 0 | [150.58, 250.0, 450.0, 1150.0, 2470.0] | 0 | 0
Siemens NH-2-1000 | Siemens NH-2-1000 | 1000 | [4800.0, 120.0, 7.0, 0.1, 0.004] | 0 | 0 | [1900.0, 3500.0, 8400.0, 24000.0, 52000.0] | 0 | 0
Siemens NH-2-200 | Siemens NH-2-200 | 200 | [4800.0, 120.0, 7.0, 0.1, 0.004] | 0 | 0 | [280.0, 650.0, 1200.0, 3000.0, 7000.0] | 0 | 0
Siemens NH-2-224 | Siemens NH-2-224 | 224 | [4800.0, 120.0, 7.0, 0.2, 0.04, 0.004] | 0 | 0 | [400.0, 750.0, 1453.0, 3025.0, 4315.0, 7600.0] | 0 | 0
Siemens NH-2-250 | Siemens NH-2-250 | 250 | [4800.0, 120.0, 7.0, 0.1, 0.004] | 0 | 0 | [450.0, 800.0, 1650.0, 4000.0, 8500.0] | 0 | 0
Siemens NH-2-315 | Siemens NH-2-315 | 315 | [4800.0, 120.0, 7.0, 0.1, 0.004] | 0 | 0 | [550.0, 920.0, 1900.0, 5000.0, 11000.0] | 0 | 0
Siemens NH-2-355 | Siemens NH-2-355 | 355 | [4800.0, 120.0, 6.0, 0.1, 0.004] | 0 | 0 | [650.0, 1116.27, 2350.0, 5840.0, 12790.0] | 0 | 0
Siemens NH-2-400 | Siemens NH-2-400 | 400 | [4800.0, 120.0, 7.0, 0.1, 0.004] | 0 | 0 | [720.0, 1350.0, 2800.0, 6500.0, 15000.0] | 0 | 0
Siemens NH-2-425 | Siemens NH-2-425 | 425 | [4800.0, 120.0, 7.0, 0.1, 0.004] | 0 | 0 | [850.0, 1500.0, 3050.0, 7500.0, 16500.0] | 0 | 0
Siemens NH-2-630 | Siemens NH-2-630 | 630 | [4800.0, 120.0, 7.0, 0.1, 0.004] | 0 | 0 | [1200.0, 2000.0, 4800.0, 12000.0, 26000.0] | 0 | 0

## res_bus
| vm_pu | va_degree | p_mw | q_mvar
0 | 0.99338 | -0.12641 | 0.016023 | 0.0040158
1 | 0.99335 | -0.12697 | 0.0080064 | 0.0020066
2 | 0.99415 | -0.11158 | 0 | 0
3 | 0.99682 | -0.060464 | 0.0025923 | 0.0006497
4 | 0.99125 | -0.16713 | 0 | 0
5 | 0.99738 | -0.049747 | 0.0026187 | 0.00065632
6 | 0.99074 | -0.17717 | 0 | 0
7 | 0.98638 | -0.26141 | 0.0040362 | 0.0010116
8 | 0.99134 | -0.16649 | 0 | 0
9 | 0.99213 | -0.15124 | 0.0024743 | 0.00062013
10 | 0.99011 | -0.19034 | 0.0018766 | 0.00047033
11 | 1 | 0 | -0.17318 | -0.043626
12 | 0.99048 | -0.18222 | 0.012972 | 0.0032511
13 | 0.99061 | -0.17955 | 0.0043289 | 0.0010849
14 | 0.98545 | -0.27933 | 0 | 0
15 | 0.97864 | -0.41251 | 0.00083309 | 0.00020879
16 | 0.97854 | -0.41445 | 0.0033276 | 0.00083399
17 | 0.97869 | -0.41152 | 0.0008276 | 0.00020742
18 | 0.97914 | -0.40269 | 0 | 0
19 | 0.97894 | -0.40666 | 0.0013565 | 0.00033996
20 | 0.98004 | -0.38499 | 0.0022635 | 0.00056728
21 | 0.98274 | -0.33227 | 0.0010676 | 0.00026757
22 | 0.98345 | -0.31836 | 0.0017483 | 0.00043818
23 | 0.97831 | -0.41905 | 0.00048085 | 0.00012051
24 | 0.97824 | -0.42041 | 0.0022476 | 0.0005633
25 | 0.9787 | -0.41132 | 0.0019204 | 0.0004813
26 | 0.97821 | -0.42096 | 0.0005912 | 0.00014817
27 | 0.97878 | -0.40982 | 0.0024233 | 0.00060734
28 | 0.98269 | -0.33328 | 0.002064 | 0.00051728
29 | 0.98283 | -0.33055 | 0.0057139 | 0.001432
30 | 0.99238 | -0.14636 | 0.0026078 | 0.00065357
31 | 0.98974 | -0.19755 | 0.0029345 | 0.00073545
32 | 0.98314 | -0.32452 | 0 | 0
33 | 0.98364 | -0.31458 | 0.019456 | 0.004876
34 | 0.98474 | -0.2933 | 0.0022623 | 0.00056699
35 | 0.98474 | -0.2933 | 0.0024227 | 0.00060719
36 | 0.98488 | -0.29048 | 0.0024943 | 0.00062513
37 | 0.98475 | -0.29308 | 0.0023712 | 0.00059429
38 | 0.98506 | -0.28705 | 0.0024256 | 0.00060792
39 | 0.98528 | -0.28271 | 0.0023227 | 0.00058213
40 | 0.98937 | -0.20484 | 0 | 0
41 | 0.98931 | -0.20604 | 0.0015462 | 0.00038751
42 | 0.98927 | -0.2068 | 0 | 0
43 | 0.98915 | -0.20897 | 0.0020944 | 0.0005249
44 | 0.98882 | -0.2155 | 0.0014499 | 0.00036339
45 | 0.99267 | -0.14087 | 0.0026431 | 0.00066241
46 | 0.99339 | -0.12693 | 0.0024982 | 0.00062612
47 | 0.99403 | -0.11452 | 0.0045356 | 0.0011367
48 | 0.99486 | -0.098621 | 0.003291 | 0.00082479
49 | 0.99506 | -0.094824 | 0.0033988 | 0.00085182
50 | 0.98912 | -0.20966 | 0.00099488 | 0.00024934
51 | 0.9888 | -0.21578 | 0.00079717 | 0.00019979
52 | 0.98881 | -0.21561 | 0 | 0
53 | 0.98881 | -0.21567 | 0.00056249 | 0.00014097
54 | 0.98872 | -0.21739 | 0 | 0
55 | 0.98869 | -0.21795 | 0.003966 | 0.00099396
56 | 0.98868 | -0.21829 | 0.0014394 | 0.00036076
57 | 0.99627 | -0.071467 | 0.0033003 | 0.00082713
58 | 0.99637 | -0.069451 | 0.0025393 | 0.00063642
59 | 0.99714 | -0.054776 | 0.0036176 | 0.00090665
60 | 0.99762 | -0.045487 | 0 | 0
61 | 0.99954 | -0.0087276 | 0.0031008 | 0.00077713
62 | 0.99795 | -0.039298 | 0.0061762 | 0.0015479
63 | 0.9888 | -0.2158 | 0.00078336 | 0.00019633
64 | 0.99998 | 149.9956 | 0 | 0

## res_line
| p_from_mw | q_from_mvar | p_to_mw | q_to_mvar | pl_mw | ql_mvar | i_from_ka | i_to_ka | i_ka | vm_from_pu | va_from_degree | vm_to_pu | va_to_degree | loading_percent
0 | 0.0080066 | 0.0020067 | -0.0080064 | -0.0020066 | 2.1236e-07 | 8.4945e-08 | 0.011993 | 0.011993 | 0.011993 | 0.99338 | -0.12641 | 0.99335 | -0.12697 | 3.2949
1 | -0.02403 | -0.0060225 | 0.024047 | 0.0060329 | 1.6999e-05 | 1.0426e-05 | 0.035995 | 0.035995 | 0.035995 | 0.99338 | -0.12641 | 0.99415 | -0.11158 | 9.8887
2 | -0.10675 | -0.027034 | 0.10701 | 0.027202 | 0.00026272 | 0.00016778 | 0.15988 | 0.15988 | 0.15988 | 0.99415 | -0.11158 | 0.99682 | -0.060464 | 43.9226
3 | 0.082702 | 0.021001 | -0.082481 | -0.020861 | 0.00022045 | 0.00014059 | 0.12388 | 0.12388 | 0.12388 | 0.99415 | -0.11158 | 0.99125 | -0.16713 | 34.034
4 | -0.1096 | -0.027852 | 0.10966 | 0.027888 | 5.6589e-05 | 3.6144e-05 | 0.16375 | 0.16375 | 0.16375 | 0.99682 | -0.060464 | 0.99738 | -0.049747 | 44.9857
5 | 0.017313 | 0.0043425 | -0.017304 | -0.0043376 | 8.2818e-06 | 4.8791e-06 | 0.02599 | 0.02599 | 0.02599 | 0.99125 | -0.16713 | 0.99074 | -0.17717 | 7.1401
6 | 0.065169 | 0.016518 | -0.064875 | -0.016331 | 0.00029383 | 0.000187 | 0.097894 | 0.097894 | 0.097894 | 0.99125 | -0.16713 | 0.98638 | -0.26141 | 26.894
7 | -0.11228 | -0.028544 | 0.11255 | 0.028717 | 0.00026974 | 0.0001723 | 0.16765 | 0.16765 | 0.16765 | 0.99738 | -0.049747 | 1 | 0 | 46.059
8 | 0.012975 | 0.0032528 | -0.012972 | -0.0032511 | 3.1241e-06 | 1.717e-06 | 0.019488 | 0.019488 | 0.019488 | 0.99074 | -0.17717 | 0.99048 | -0.18222 | 5.3538
9 | 0.0043294 | 0.0010848 | -0.0043289 | -0.0010849 | 4.92e-07 | -8.466e-08 | 0.0065023 | 0.0065025 | 0.0065025 | 0.99074 | -0.17717 | 0.99061 | -0.17955 | 1.7864
10 | 0.060839 | 0.01532 | -0.060787 | -0.015287 | 5.2073e-05 | 3.3117e-05 | 0.091805 | 0.091805 | 0.091805 | 0.98638 | -0.26141 | 0.98545 | -0.27933 | 25.2213
11 | -0.018482 | -0.0046407 | 0.018496 | 0.0046488 | 1.3458e-05 | 8.0118e-06 | 0.027745 | 0.027745 | 0.027745 | 0.99134 | -0.16649 | 0.99213 | -0.15124 | 7.6223
12 | 0.018482 | 0.0046407 | -0.018461 | -0.0046282 | 2.1004e-05 | 1.2506e-05 | 0.027745 | 0.027746 | 0.027746 | 0.99134 | -0.16649 | 0.99011 | -0.19034 | 7.6224
13 | -0.02097 | -0.0052689 | 0.020975 | 0.0052718 | 4.8835e-06 | 2.9554e-06 | 0.031456 | 0.031456 | 0.031456 | 0.99213 | -0.15124 | 0.99238 | -0.14636 | 8.6418
14 | 0.016585 | 0.0041579 | -0.016579 | -0.0041546 | 5.6964e-06 | 3.3314e-06 | 0.024925 | 0.024925 | 0.024925 | 0.99011 | -0.19034 | 0.98974 | -0.19755 | 6.8476
15 | 0.05898 | 0.01491 | -0.058956 | -0.014894 | 2.4674e-05 | 1.5679e-05 | 0.087809 | 0.087809 | 0.087809 | 1 | 0 | 0.99954 | -0.0087276 | 24.1234
16 | 0.014306 | 0.0035873 | -0.014304 | -0.003586 | 2.3038e-06 | 1.3067e-06 | 0.021603 | 0.021603 | 0.021603 | 0.98545 | -0.27933 | 0.98528 | -0.28271 | 5.9348
17 | 0.046481 | 0.011699 | -0.046402 | -0.01165 | 7.8166e-05 | 4.9489e-05 | 0.070203 | 0.070203 | 0.070203 | 0.98545 | -0.27933 | 0.98364 | -0.31458 | 19.2865
18 | 0.003328 | 0.00083378 | -0.0033276 | -0.00083399 | 3.0622e-07 | -2.047e-07 | 0.00506 | 0.0050602 | 0.0050602 | 0.97864 | -0.41251 | 0.97854 | -0.41445 | 1.3902
19 | -0.004161 | -0.0010426 | 0.0041612 | 0.0010425 | 1.9707e-07 | -3.8847e-08 | 0.0063267 | 0.0063267 | 0.0063267 | 0.97864 | -0.41251 | 0.97869 | -0.41152 | 1.7381
20 | -0.0049888 | -0.00125 | 0.0049909 | 0.0012501 | 2.0974e-06 | 1.2007e-07 | 0.007585 | 0.0075845 | 0.007585 | 0.97869 | -0.41152 | 0.97914 | -0.40269 | 2.0838
21 | 0.0090245 | 0.0022602 | -0.0090228 | -0.0022594 | 1.7032e-06 | 7.8637e-07 | 0.013714 | 0.013714 | 0.013714 | 0.97914 | -0.40269 | 0.97894 | -0.40666 | 3.7677
22 | -0.014015 | -0.0035103 | 0.014027 | 0.003517 | 1.1823e-05 | 6.6919e-06 | 0.021299 | 0.021298 | 0.021299 | 0.97914 | -0.40269 | 0.98004 | -0.38499 | 5.8513
23 | 0.0076663 | 0.0019195 | -0.0076652 | -0.001919 | 1.1554e-06 | 4.5421e-07 | 0.011652 | 0.011653 | 0.011653 | 0.97894 | -0.40666 | 0.97878 | -0.40982 | 3.2012
24 | -0.016291 | -0.0040843 | 0.016332 | 0.0041083 | 4.103e-05 | 2.3999e-05 | 0.024735 | 0.024734 | 0.024735 | 0.98004 | -0.38499 | 0.98274 | -0.33227 | 6.7954
25 | -0.017399 | -0.0043758 | 0.017411 | 0.0043827 | 1.1571e-05 | 6.8418e-06 | 0.026351 | 0.026351 | 0.026351 | 0.98274 | -0.33227 | 0.98345 | -0.31836 | 7.2392
26 | -0.019159 | -0.0048208 | 0.019163 | 0.0048229 | 3.4585e-06 | 2.0742e-06 | 0.028996 | 0.028996 | 0.028996 | 0.98345 | -0.31836 | 0.98364 | -0.31458 | 7.9659
27 | 0.002839 | 0.00071063 | -0.0028388 | -0.00071084 | 1.8365e-07 | -2.1226e-07 | 0.0043178 | 0.0043179 | 0.0043179 | 0.97831 | -0.41905 | 0.97824 | -0.42041 | 1.1862
28 | -0.0033198 | -0.00083114 | 0.0033211 | 0.00083032 | 1.2223e-06 | -8.2391e-07 | 0.0050492 | 0.0050486 | 0.0050492 | 0.97831 | -0.41905 | 0.9787 | -0.41132 | 1.3871
29 | 0.00059122 | 0.00014754 | -0.0005912 | -0.00014817 | 1.5335e-08 | -6.2511e-07 | 0.00089909 | 0.00089931 | 0.00089931 | 0.97824 | -0.42041 | 0.97821 | -0.42096 | 0.24706
30 | -0.0052415 | -0.0013116 | 0.0052419 | 0.0013117 | 3.721e-07 | 4.1749e-08 | 0.0079684 | 0.0079684 | 0.0079684 | 0.9787 | -0.41132 | 0.97878 | -0.40982 | 2.1891
31 | -0.002064 | -0.00051728 | 0.0020642 | 0.00051652 | 2.6762e-07 | -7.5459e-07 | 0.0031253 | 0.003125 | 0.0031253 | 0.98269 | -0.33328 | 0.98283 | -0.33055 | 0.8586
32 | -0.0077781 | -0.0019486 | 0.0077803 | 0.0019494 | 2.2338e-06 | 8.8507e-07 | 0.011776 | 0.011776 | 0.011776 | 0.98283 | -0.33055 | 0.98314 | -0.32452 | 3.2351
33 | -0.023583 | -0.0059254 | 0.023589 | 0.0059292 | 6.1749e-06 | 3.7818e-06 | 0.035366 | 0.035366 | 0.035366 | 0.99238 | -0.14636 | 0.99267 | -0.14087 | 9.716
34 | 0.013644 | 0.0034191 | -0.01364 | -0.0034165 | 4.7386e-06 | 2.647e-06 | 0.020513 | 0.020514 | 0.020514 | 0.98974 | -0.19755 | 0.98937 | -0.20484 | 5.6356
35 | -0.0077803 | -0.0019494 | 0.007784 | 0.0019509 | 3.6861e-06 | 1.4597e-06 | 0.011776 | 0.011775 | 0.011776 | 0.98314 | -0.32452 | 0.98364 | -0.31458 | 3.2351
36 | -0.0022623 | -0.00056699 | 0.0022623 | 0.00056699 | 9.1944e-10 | -2.0787e-09 | 0.0034185 | 0.0034185 | 0.0034185 | 0.98474 | -0.2933 | 0.98474 | -0.2933 | 0.93916
37 | -0.004685 | -0.0011742 | 0.0046851 | 0.0011742 | 4.7771e-08 | -1.7628e-09 | 0.0070795 | 0.0070795 | 0.0070795 | 0.98474 | -0.2933 | 0.98475 | -0.29308 | 1.9449
38 | 0.0070572 | 0.0017688 | -0.0070563 | -0.0017685 | 8.7415e-07 | 2.9856e-07 | 0.010662 | 0.010663 | 0.010663 | 0.98488 | -0.29048 | 0.98475 | -0.29308 | 2.9293
39 | -0.0095515 | -0.0023939 | 0.009553 | 0.0023946 | 1.5636e-06 | 7.4586e-07 | 0.014431 | 0.014431 | 0.014431 | 0.98488 | -0.29048 | 0.98506 | -0.28705 | 3.9645
40 | -0.011979 | -0.0030026 | 0.011981 | 0.0030039 | 2.4738e-06 | 1.3267e-06 | 0.018095 | 0.018095 | 0.018095 | 0.98506 | -0.28705 | 0.98528 | -0.28271 | 4.9711
41 | 0.010045 | 0.0025174 | -0.010044 | -0.0025171 | 5.7375e-07 | 2.8112e-07 | 0.015108 | 0.015108 | 0.015108 | 0.98937 | -0.20484 | 0.98931 | -0.20604 | 4.1505
42 | 0.0035948 | 0.00089906 | -0.0035945 | -0.00089924 | 3.3443e-07 | -1.7779e-07 | 0.005406 | 0.0054061 | 0.0054061 | 0.98937 | -0.20484 | 0.98927 | -0.2068 | 1.4852
43 | 0.0084982 | 0.0021296 | -0.008497 | -0.0021291 | 1.1873e-06 | 5.1107e-07 | 0.012782 | 0.012782 | 0.012782 | 0.98931 | -0.20604 | 0.98915 | -0.20897 | 3.5116
44 | 0.0035945 | 0.00089924 | -0.003593 | -0.00090003 | 1.4881e-06 | -7.8989e-07 | 0.0054061 | 0.0054067 | 0.0054067 | 0.98927 | -0.2068 | 0.98882 | -0.2155 | 1.4854
45 | 0.0064026 | 0.0016042 | -0.0064024 | -0.0016042 | 2.0992e-07 | 5.6892e-08 | 0.0096315 | 0.0096316 | 0.0096316 | 0.98915 | -0.20897 | 0.98912 | -0.20966 | 2.646
46 | 0.0013459 | 0.0003371 | -0.0013459 | -0.00033719 | 1.1398e-08 | -8.7759e-08 | 0.0020252 | 0.0020253 | 0.0020253 | 0.98882 | -0.2155 | 0.98881 | -0.21567 | 0.5564
47 | 0.00079718 | 0.00019954 | -0.00079718 | -0.00019964 | 4.2723e-09 | -9.8827e-08 | 0.0011995 | 0.0011996 | 0.0011996 | 0.98882 | -0.2155 | 0.98881 | -0.21561 | 0.32955
48 | -0.026232 | -0.0065916 | 0.026249 | 0.0066024 | 1.7476e-05 | 1.0795e-05 | 0.039328 | 0.039328 | 0.039328 | 0.99267 | -0.14087 | 0.99339 | -0.12693 | 10.8044
49 | -0.028748 | -0.0072285 | 0.028765 | 0.0072391 | 1.7049e-05 | 1.0594e-05 | 0.04307 | 0.04307 | 0.04307 | 0.99339 | -0.12693 | 0.99403 | -0.11452 | 11.8324
50 | -0.0333 | -0.0083758 | 0.033326 | 0.0083917 | 2.5309e-05 | 1.5845e-05 | 0.049859 | 0.049859 | 0.049859 | 0.99403 | -0.11452 | 0.99486 | -0.098621 | 13.6977
51 | -0.036617 | -0.0092165 | 0.036623 | 0.0092206 | 6.6458e-06 | 4.1766e-06 | 0.054782 | 0.054782 | 0.054782 | 0.99486 | -0.098621 | 0.99506 | -0.094824 | 15.0499
52 | -0.040022 | -0.010072 | 0.040067 | 0.010101 | 4.473e-05 | 2.8194e-05 | 0.059864 | 0.059864 | 0.059864 | 0.99506 | -0.094824 | 0.99627 | -0.071467 | 16.4462
53 | 0.0054075 | 0.0013548 | -0.0054055 | -0.0013546 | 1.9914e-06 | 2.4497e-07 | 0.0081349 | 0.0081352 | 0.0081352 | 0.98912 | -0.20966 | 0.98872 | -0.21739 | 2.235
54 | -0.00079717 | -0.00019979 | 0.00079718 | 0.00019964 | 6.5814e-09 | -1.5223e-07 | 0.0011996 | 0.0011996 | 0.0011996 | 0.9888 | -0.21578 | 0.98881 | -0.21561 | 0.32957
55 | 0.00078337 | 0.00019622 | -0.00078336 | -0.00019633 | 4.7321e-09 | -1.1345e-07 | 0.0011788 | 0.0011789 | 0.0011789 | 0.98881 | -0.21567 | 0.9888 | -0.2158 | 0.32386
56 | 0.0054055 | 0.0013546 | -0.0054054 | -0.0013546 | 1.4339e-07 | 1.7675e-08 | 0.0081352 | 0.0081353 | 0.0081353 | 0.98872 | -0.21739 | 0.98869 | -0.21795 | 2.235
57 | 0.0014395 | 0.0003606 | -0.0014394 | -0.00036076 | 2.3339e-08 | -1.5512e-07 | 0.0021664 | 0.0021664 | 0.0021664 | 0.98869 | -0.21795 | 0.98868 | -0.21829 | 0.59517
58 | -0.043367 | -0.010928 | 0.043371 | 0.01093 | 4.1822e-06 | 2.642e-06 | 0.064793 | 0.064793 | 0.064793 | 0.99627 | -0.071467 | 0.99637 | -0.069451 | 17.8004
59 | -0.045911 | -0.011567 | 0.045943 | 0.011587 | 3.225e-05 | 2.0402e-05 | 0.068586 | 0.068586 | 0.068586 | 0.99637 | -0.069451 | 0.99714 | -0.054776 | 18.8422
60 | -0.04956 | -0.012494 | 0.049582 | 0.012508 | 2.2041e-05 | 1.3966e-05 | 0.073984 | 0.073984 | 0.073984 | 0.99714 | -0.054776 | 0.99762 | -0.045487 | 20.3253
61 | -0.049582 | -0.012508 | 0.049597 | 0.012517 | 1.4697e-05 | 9.3126e-06 | 0.073984 | 0.073984 | 0.073984 | 0.99762 | -0.045487 | 0.99795 | -0.039298 | 20.3253
62 | 0.055855 | 0.014117 | -0.055773 | -0.014065 | 8.1742e-05 | 5.1903e-05 | 0.083193 | 0.083193 | 0.083193 | 0.99954 | -0.0087276 | 0.99795 | -0.039298 | 22.8552

## res_trafo
| p_hv_mw | q_hv_mvar | p_lv_mw | q_lv_mvar | pl_mw | ql_mvar | i_hv_ka | i_lv_ka | vm_hv_pu | va_hv_degree | vm_lv_pu | va_lv_degree | loading_percent
0 | -1.2729e-15 | -1.3162e-15 | 0.00165 | 1.2699e-07 | 0.00165 | 1.2699e-07 | 5.2857e-17 | 0.0023815 | 0.99998 | 149.9956 | 1 | 0 | 0.2619

## res_ext_grid
| p_mw | q_mvar
0 | 0.17573 | 0.044266

## res_load
| p_mw | q_mvar
0 | 0.016023 | 0.0040158
1 | 0.0080064 | 0.0020066
2 | 0.0025923 | 0.0006497
3 | 0.0026187 | 0.00065632
4 | 0.0040362 | 0.0010116
5 | 0.0024743 | 0.00062013
6 | 0.0018766 | 0.00047033
7 | 0.0025528 | 0.0006398
8 | 0.012972 | 0.0032511
9 | 0.0043289 | 0.0010849
10 | 0.00083309 | 0.00020879
11 | 0.0033276 | 0.00083399
12 | 0.0008276 | 0.00020742
13 | 0.0013565 | 0.00033996
14 | 0.0022635 | 0.00056728
15 | 0.0010676 | 0.00026757
16 | 0.0017483 | 0.00043818
17 | 0.00048085 | 0.00012051
18 | 0.0022476 | 0.0005633
19 | 0.0019204 | 0.0004813
20 | 0.0005912 | 0.00014817
21 | 0.0024233 | 0.00060734
22 | 0.002064 | 0.00051728
23 | 0.0057139 | 0.001432
24 | 0.0026078 | 0.00065357
25 | 0.0029345 | 0.00073545
26 | 0.019456 | 0.004876
27 | 0.0022623 | 0.00056699
28 | 0.0024227 | 0.00060719
29 | 0.0024943 | 0.00062513
30 | 0.0023712 | 0.00059429
31 | 0.0024256 | 0.00060792
32 | 0.0023227 | 0.00058213
33 | 0.0015462 | 0.00038751
34 | 0.0020944 | 0.0005249
35 | 0.0014499 | 0.00036339
36 | 0.0026431 | 0.00066241
37 | 0.0024982 | 0.00062612
38 | 0.0045356 | 0.0011367
39 | 0.003291 | 0.00082479
40 | 0.0033988 | 0.00085182
41 | 0.00099488 | 0.00024934
42 | 0.00079717 | 0.00019979
43 | 0.00056249 | 0.00014097
44 | 0.003966 | 0.00099396
45 | 0.0014394 | 0.00036076
46 | 0.0033003 | 0.00082713
47 | 0.0025393 | 0.00063642
48 | 0.0036176 | 0.00090665
49 | 0.0031008 | 0.00077713
50 | 0.0061762 | 0.0015479
51 | 0.00078336 | 0.00019633

## dtypes
| element | column | dtype
0 | bus | name | object
1 | bus | vn_kv | float64
2 | bus | type | object
3 | bus | zone | object
4 | bus | in_service | bool
5 | load | name | object
6 | load | bus | uint32
7 | load | p_mw | float64
8 | load | q_mvar | float64
9 | load | const_z_percent | float64
10 | load | const_i_percent | float64
11 | load | sn_mva | float64
12 | load | scaling | float64
13 | load | in_service | bool
14 | load | type | object
15 | ext_grid | name | object
16 | ext_grid | bus | uint32
17 | ext_grid | vm_pu | float64
18 | ext_grid | va_degree | float64
19 | ext_grid | slack_weight | float64
20 | ext_grid | in_service | bool
21 | line | name | object
22 | line | std_type | object
23 | line | from_bus | uint32
24 | line | to_bus | uint32
25 | line | length_km | float64
26 | line | r_ohm_per_km | float64
27 | line | x_ohm_per_km | float64
28 | line | c_nf_per_km | float64
29 | line | g_us_per_km | float64
30 | line | max_i_ka | float64
31 | line | df | float64
32 | line | parallel | uint32
33 | line | type | object
34 | line | in_service | bool
35 | trafo | name | object
36 | trafo | std_type | object
37 | trafo | hv_bus | uint32
38 | trafo | lv_bus | uint32
39 | trafo | sn_mva | float64
40 | trafo | vn_hv_kv | float64
41 | trafo | vn_lv_kv | float64
42 | trafo | vk_percent | float64
43 | trafo | vkr_percent | float64
44 | trafo | pfe_kw | float64
45 | trafo | i0_percent | float64
46 | trafo | shift_degree | float64
47 | trafo | tap_side | object
48 | trafo | tap_neutral | int32
49 | trafo | tap_min | int32
50 | trafo | tap_max | int32
51 | trafo | tap_step_percent | float64
52 | trafo | tap_step_degree | float64
53 | trafo | tap_pos | int32
54 | trafo | tap_phase_shifter | bool
55 | trafo | parallel | uint32
56 | trafo | df | float64
57 | trafo | in_service | bool
58 | line_geodata | coords | object
59 | bus_geodata | x | float64
60 | bus_geodata | y | float64
61 | bus_geodata | coords | object
62 | res_bus | vm_pu | float64
63 | res_bus | va_degree | float64
64 | res_bus | p_mw | float64
65 | res_bus | q_mvar | float64
66 | res_line | p_from_mw | float64
67 | res_line | q_from_mvar | float64
68 | res_line | p_to_mw | float64
69 | res_line | q_to_mvar | float64
70 | res_line | pl_mw | float64
71 | res_line | ql_mvar | float64
72 | res_line | i_from_ka | float64
73 | res_line | i_to_ka | float64
74 | res_line | i_ka | float64
75 | res_line | vm_from_pu | float64
76 | res_line | va_from_degree | float64
77 | res_line | vm_to_pu | float64
78 | res_line | va_to_degree | float64
79 | res_line | loading_percent | float64
80 | res_trafo | p_hv_mw | float64
81 | res_trafo | q_hv_mvar | float64
82 | res_trafo | p_lv_mw | float64
83 | res_trafo | q_lv_mvar | float64
84 | res_trafo | pl_mw | float64
85 | res_trafo | ql_mvar | float64
86 | res_trafo | i_hv_ka | float64
87 | res_trafo | i_lv_ka | float64
88 | res_trafo | vm_hv_pu | float64
89 | res_trafo | va_hv_degree | float64
90 | res_trafo | vm_lv_pu | float64
91 | res_trafo | va_lv_degree | float64
92 | res_trafo | loading_percent | float64
93 | res_ext_grid | p_mw | float64
94 | res_ext_grid | q_mvar | float64
95 | res_load | p_mw | float64
96 | res_load | q_mvar | float64

## parameters
| version | format_version | converged | OPF_converged | name | f_hz | sn_mva
0 | 2.14.6 | 2.14.0 | TRUE | FALSE |  | 50 | 1