## bus
| name | vn_kv | type | zone | in_service
0 | bus_LV_182-1_0_2_node_0 | 0.4 | n |  | TRUE
1 | bus_LV_182-1_0_2_node_1 | 0.4 | n |  | TRUE
2 | bus_LV_182-1_0_2_node_3 | 0.4 | n |  | TRUE
3 | bus_LV_182-1_0_2_node_150 | 0.4 | n |  | TRUE
4 | bus_LV_182-1_0_2_node_156 | 0.4 | n |  | TRUE
5 | bus_LV_182-1_0_2_node_306 | 0.4 | n |  | TRUE
6 | bus_LV_182-1_0_2_node_148 | 0.4 | n |  | TRUE
7 | bus_LV_182-1_0_2_node_4 | 0.4 | n |  | TRUE
8 | bus_LV_182-1_0_2_node_6 | 0.4 | n |  | TRUE
9 | bus_LV_182-1_0_2_node_7 | 0.4 | n |  | TRUE
10 | bus_LV_182-1_0_2_node_5 | 0.4 | n |  | TRUE
11 | bus_LV_182-1_0_2_node_8 | 0.4 | n |  | TRUE
12 | bus_LV_182-1_0_2_node_9 | 0.4 | n |  | TRUE
13 | bus_LV_182-1_0_2_node_10 | 0.4 | n |  | TRUE
14 | bus_LV_182-1_0_2_node_11 | 0.4 | n |  | TRUE
15 | bus_LV_182-1_0_2_node_12 | 0.4 | n |  | TRUE
16 | bus_LV_182-1_0_2_node_13 | 0.4 | n |  | TRUE
17 | bus_LV_182-1_0_2_node_14 | 0.4 | n |  | TRUE
18 | bus_LV_182-1_0_2_node_15 | 0.4 | n |  | TRUE
19 | bus_LV_182-1_0_2_node_304 | 0.4 | n |  | TRUE
20 | bus_LV_182-1_0_2_node_17 | 0.4 | n |  | TRUE
21 | bus_LV_182-1_0_2_node_16 | 0.4 | n |  | TRUE
22 | bus_LV_182-1_0_2_node_20 | 0.4 | n |  | TRUE
23 | bus_LV_182-1_0_2_node_302 | 0.4 | n |  | TRUE
24 | bus_LV_182-1_0_2_node_18 | 0.4 | n |  | TRUE
25 | bus_LV_182-1_0_2_node_19 | 0.4 | n |  | TRUE
26 | bus_LV_182-1_0_2_node_21 | 0.4 | n |  | TRUE
27 | bus_LV_182-1_0_2_node_22 | 0.4 | n |  | TRUE
28 | bus_LV_182-1_0_2_node_23 | 0.4 | n |  | TRUE
29 | bus_LV_182-1_0_2_node_38 | 0.4 | n |  | TRUE
30 | bus_LV_182-1_0_2_node_37 | 0.4 | n |  | TRUE
31 | bus_LV_182-1_0_2_node_76 | 0.4 | n |  | TRUE
32 | bus_LV_182-1_0_2_node_77 | 0.4 | n |  | TRUE
33 | bus_LV_182-1_0_2_node_78 | 0.4 | n |  | TRUE
34 | bus_LV_182-1_0_2_node_75 | 0.4 | n |  | TRUE
35 | bus_LV_182-1_0_2_node_101 | 0.4 | n |  | TRUE
36 | bus_LV_182-1_0_2_node_100 | 0.4 | n |  | TRUE
37 | bus_LV_182-1_0_2_node_114 | 0.4 | n |  | TRUE
38 | bus_LV_182-1_0_2_node_25 | 0.4 | n |  | TRUE
39 | bus_LV_182-1_0_2_node_26 | 0.4 | n |  | TRUE
40 | bus_LV_182-1_0_2_node_28 | 0.4 | n |  | TRUE
41 | bus_LV_182-1_0_2_node_29 | 0.4 | n |  | TRUE
42 | bus_LV_182-1_0_2_node_32 | 0.4 | n |  | TRUE
43 | bus_LV_182-1_0_2_node_30 | 0.4 | n |  | TRUE
44 | bus_LV_182-1_0_2_node_34 | 0.4 | n |  | TRUE
45 | bus_LV_182-1_0_2_node_35 | 0.4 | n |  | TRUE
46 | bus_LV_182-1_0_2_node_31 | 0.4 | n |  | TRUE
47 | bus_LV_182-1_0_2_node_36 | 0.4 | n |  | TRUE
48 | bus_LV_182-1_0_2_node_44 | 0.4 | n |  | TRUE
49 | bus_LV_182-1_0_2_node_45 | 0.4 | n |  | TRUE
50 | bus_LV_182-1_0_2_node_33 | 0.4 | n |  | TRUE
51 | bus_LV_182-1_0_2_node_56 | 0.4 | n |  | TRUE
52 | bus_LV_182-1_0_2_node_53 | 0.4 | n |  | TRUE
53 | bus_LV_182-1_0_2_node_138 | 0.4 | n |  | TRUE
54 | bus_LV_182-1_0_2_node_178 | 0.4 | n |  | TRUE
55 | bus_LV_182-1_0_2_node_39 | 0.4 | n |  | TRUE
56 | bus_LV_182-1_0_2_node_40 | 0.4 | n |  | TRUE
57 | bus_LV_182-1_0_2_node_43 | 0.4 | n |  | TRUE
58 | bus_LV_182-1_0_2_node_47 | 0.4 | n |  | TRUE
59 | bus_LV_182-1_0_2_node_46 | 0.4 | n |  | TRUE
60 | bus_LV_182-1_0_2_node_79 | 0.4 | n |  | TRUE
61 | bus_LV_182-1_0_2_node_80 | 0.4 | n |  | TRUE
62 | bus_LV_182-1_0_2_node_52 | 0.4 | n |  | TRUE
63 | bus_LV_182-1_0_2_node_140 | 0.4 | n |  | TRUE
64 | bus_LV_182-1_0_2_node_134 | 0.4 | n |  | TRUE
65 | bus_LV_182-1_0_2_node_179 | 0.4 | n |  | TRUE
66 | bus_LV_182-1_0_2_node_147 | 0.4 | n |  | TRUE
67 | bus_LV_182-1_0_2_node_41 | 0.4 | n |  | TRUE
68 | bus_LV_182-1_0_2_node_42 | 0.4 | n |  | TRUE
69 | bus_LV_182-1_0_2_node_63 | 0.4 | n |  | TRUE
70 | bus_LV_182-1_0_2_node_91 | 0.4 | n |  | TRUE
71 | bus_LV_182-1_0_2_node_64 | 0.4 | n |  | TRUE
72 | bus_LV_182-1_0_2_node_89 | 0.4 | n |  | TRUE
73 | bus_LV_182-1_0_2_node_90 | 0.4 | n |  | TRUE
74 | bus_LV_182-1_0_2_node_54 | 0.4 | n |  | TRUE
75 | bus_LV_182-1_0_2_node_92 | 0.4 | n |  | TRUE
76 | bus_LV_182-1_0_2_node_55 | 0.4 | n |  | TRUE
77 | bus_LV_182-1_0_2_node_48 | 0.4 | n |  | TRUE
78 | bus_LV_182-1_0_2_node_49 | 0.4 | n |  | TRUE
79 | bus_LV_182-1_0_2_node_50 | 0.4 | n |  | TRUE
80 | bus_LV_182-1_0_2_node_51 | 0.4 | n |  | TRUE
81 | bus_LV_182-1_0_2_node_58 | 0.4 | n |  | TRUE
82 | bus_LV_182-1_0_2_node_59 | 0.4 | n |  | TRUE
83 | bus_LV_182-1_0_2_node_60 | 0.4 | n |  | TRUE
84 | bus_LV_182-1_0_2_node_61 | 0.4 | n |  | TRUE
85 | bus_LV_182-1_0_2_node_62 | 0.4 | n |  | TRUE
86 | bus_LV_182-1_0_2_node_57 | 0.4 | n |  | TRUE
87 | bus_LV_182-1_0_2_node_132 | 0.4 | n |  | TRUE
88 | bus_LV_182-1_0_2_node_102 | 0.4 | n |  | TRUE
89 | bus_LV_182-1_0_2_node_152 | 0.4 | n |  | TRUE
90 | bus_LV_182-1_0_2_node_99 | 0.4 | n |  | TRUE
91 | bus_LV_182-1_0_2_node_93 | 0.4 | n |  | TRUE
92 | bus_LV_182-1_0_2_node_94 | 0.4 | n |  | TRUE
93 | bus_LV_182-1_0_2_node_180 | 0.4 | n |  | TRUE
94 | bus_LV_182-1_0_2_node_65 | 0.4 | n |  | TRUE
95 | bus_LV_182-1_0_2_node_66 | 0.4 | n |  | TRUE
96 | bus_LV_182-1_0_2_node_67 | 0.4 | n |  | TRUE
97 | bus_LV_182-1_0_2_node_68 | 0.4 | n |  | TRUE
98 | bus_LV_182-1_0_2_node_69 | 0.4 | n |  | TRUE
99 | bus_LV_182-1_0_2_node_70 | 0.4 | n |  | TRUE
100 | bus_LV_182-1_0_2_node_71 | 0.4 | n |  | TRUE
101 | bus_LV_182-1_0_2_node_72 | 0.4 | n |  | TRUE
102 | bus_LV_182-1_0_2_node_73 | 0.4 | n |  | TRUE
103 | bus_LV_182-1_0_2_node_74 | 0.4 | n |  | TRUE
104 | bus_LV_182-1_0_2_node_109 | 0.4 | n |  | TRUE
105 | bus_LV_182-1_0_2_node_117 | 0.4 | n |  | TRUE
106 | bus_LV_182-1_0_2_node_111 | 0.4 | n |  | TRUE
107 | bus_LV_182-1_0_2_node_110 | 0.4 | n |  | TRUE
108 | bus_LV_182-1_0_2_node_108 | 0.4 | n |  | TRUE
109 | bus_LV_182-1_0_2_node_118 | 0.4 | n |  | TRUE
110 | bus_LV_182-1_0_2_node_112 | 0.4 | n |  | TRUE
111 | bus_LV_182-1_0_2_node_113 | 0.4 | n |  | TRUE
112 | bus_LV_182-1_0_2_node_119 | 0.4 | n |  | TRUE
113 | bus_LV_182-1_0_2_node_106 | 0.4 | n |  | TRUE
114 | bus_LV_182-1_0_2_node_116 | 0.4 | n |  | TRUE
115 | bus_LV_182-1_0_2_node_115 | 0.4 | n |  | TRUE
116 | bus_LV_182-1_0_2_node_131 | 0.4 | n |  | TRUE
117 | bus_LV_182-1_0_2_node_151 | 0.4 | n |  | TRUE
118 | bus_LV_182-1_0_2_node_81 | 0.4 | n |  | TRUE
119 | bus_LV_182-1_0_2_node_82 | 0.4 | n |  | TRUE
120 | bus_LV_182-1_0_2_node_83 | 0.4 | n |  | TRUE
121 | bus_LV_182-1_0_2_node_84 | 0.4 | n |  | TRUE
122 | bus_LV_182-1_0_2_node_85 | 0.4 | n |  | TRUE
123 | bus_LV_182-1_0_2_node_86 | 0.4 | n |  | TRUE
124 | bus_LV_182-1_0_2_node_87 | 0.4 | n |  | TRUE
125 | bus_LV_182-1_0_2_node_88 | 0.4 | n |  | TRUE
126 | bus_LV_182-1_0_2_node_104 | 0.4 | n |  | TRUE
127 | bus_LV_182-1_0_2_node_95 | 0.4 | n |  | TRUE
128 | bus_LV_182-1_0_2_node_103 | 0.4 | n |  | TRUE
129 | bus_LV_182-1_0_2_node_120 | 0.4 | n |  | TRUE
130 | bus_LV_182-1_0_2_node_96 | 0.4 | n |  | TRUE
131 | bus_LV_182-1_0_2_node_98 | 0.4 | n |  | TRUE
132 | bus_LV_182-1_0_2_node_97 | 0.4 | n |  | TRUE
133 | bus_LV_182-1_0_2_node_307 | 0.4 | n |  | TRUE
134 | bus_LV_182-1_0_2_node_308 | 0.4 | n |  | TRUE
135 | bus_LV_182-1_0_2_node_133 | 0.4 | n |  | TRUE
136 | bus_LV_182-1_0_2_node_135 | 0.4 | n |  | TRUE
137 | bus_LV_182-1_0_2_node_136 | 0.4 | n |  | TRUE
138 | bus_LV_182-1_0_2_node_139 | 0.4 | n |  | TRUE
139 | bus_LV_182-1_0_2_node_137 | 0.4 | n |  | TRUE
140 | bus_LV_182-1_0_2_node_155 | 0.4 | n |  | TRUE
141 | bus_LV_182-1_0_2_node_143 | 0.4 | n |  | TRUE
142 | bus_LV_182-1_0_2_node_154 | 0.4 | n |  | TRUE
143 | bus_LV_182-1_0_2_node_142 | 0.4 | n |  | TRUE
144 | bus_LV_182-1_0_2_node_141 | 0.4 | n |  | TRUE
145 | bus_LV_182-1_0_2_node_153 | 0.4 | n |  | TRUE
146 | bus_LV_182-1_0_2_node_144 | 0.4 | n |  | TRUE
147 | bus_LV_182-1_0_2_node_145 | 0.4 | n |  | TRUE
148 | bus_LV_182-1_0_2_node_146 | 0.4 | n |  | TRUE
149 | bus_LV_182-1_0_2_node_149 | 0.4 | n |  | TRUE
150 | bus_LV_182-1_0_2_node_303 | 0.4 | n |  | TRUE
151 | bus_LV_182-1_0_2_node_301 | 0.4 | n |  | TRUE
152 | bus_LV_182-1_0_2_node_297 | 0.4 | n |  | TRUE
153 | bus_LV_182-1_0_2_node_298 | 0.4 | n |  | TRUE
154 | bus_LV_182-1_0_2_node_299 | 0.4 | n |  | TRUE
155 | bus_LV_182-1_0_2_node_300 | 0.4 | n |  | TRUE
156 | bus_MV_26_0_node_168 | 20 | n |  | TRUE

## load
| name | bus | p_mw | q_mvar | const_z_percent | const_i_percent | sn_mva | scaling | in_service | type
0 | LV_182-1_0_2_load_0 | 0 | 0.00030661 | 7.6844e-05 | 0 | 0 |  | 1 | TRUE | wye
1 | LV_182-1_0_2_load_1 | 1 | 0.0006775 | 0.0001698 | 0 | 0 |  | 1 | TRUE | wye
2 | LV_182-1_0_2_load_3 | 2 | 0.00047843 | 0.00011991 | 0 | 0 |  | 1 | TRUE | wye
3 | LV_182-1_0_2_load_156 | 4 | 0.00069155 | 0.00017332 | 0 | 0 |  | 1 | TRUE | wye
4 | LV_182-1_0_2_load_306 | 5 | 0.0011106 | 0.00027835 | 0 | 0 |  | 1 | TRUE | wye
5 | LV_182-1_0_2_load_4 | 7 | 0.0021638 | 0.00054229 | 0 | 0 |  | 1 | TRUE | wye
6 | LV_182-1_0_2_load_7 | 9 | 0.00049486 | 0.00012402 | 0 | 0 |  | 1 | TRUE | wye
7 | LV_182-1_0_2_load_5 | 10 | 0.00029706 | 7.445e-05 | 0 | 0 |  | 1 | TRUE | wye
8 | LV_182-1_0_2_load_8 | 11 | 0.00085299 | 0.00021378 | 0 | 0 |  | 1 | TRUE | wye
9 | LV_182-1_0_2_load_10 | 13 | 0.00031888 | 7.9919e-05 | 0 | 0 |  | 1 | TRUE | wye
10 | LV_182-1_0_2_load_12 | 15 | 0.0012023 | 0.00030132 | 0 | 0 |  | 1 | TRUE | wye
11 | LV_182-1_0_2_load_13 | 16 | 0.0021806 | 0.00054651 | 0 | 0 |  | 1 | TRUE | wye
12 | LV_182-1_0_2_load_15 | 18 | 0.00044496 | 0.00011152 | 0 | 0 |  | 1 | TRUE | wye
13 | LV_182-1_0_2_load_304 | 19 | 0.00068274 | 0.00017111 | 0 | 0 |  | 1 | TRUE | wye
14 | LV_182-1_0_2_load_302 | 23 | 0.00081763 | 0.00020492 | 0 | 0 |  | 1 | TRUE | wye
15 | LV_182-1_0_2_load_18 | 24 | 0.00058434 | 0.00014645 | 0 | 0 |  | 1 | TRUE | wye
16 | LV_182-1_0_2_load_21 | 26 | 0.00081356 | 0.0002039 | 0 | 0 |  | 1 | TRUE | wye
17 | LV_182-1_0_2_load_38 | 29 | 0.0026305 | 0.00065925 | 0 | 0 |  | 1 | TRUE | wye
18 | LV_182-1_0_2_load_37 | 30 | 0.0007329 | 0.00018368 | 0 | 0 |  | 1 | TRUE | wye
19 | LV_182-1_0_2_load_78 | 33 | 0.00048631 | 0.00012188 | 0 | 0 |  | 1 | TRUE | wye
20 | LV_182-1_0_2_load_75 | 34 | 0.00095858 | 0.00024024 | 0 | 0 |  | 1 | TRUE | wye
21 | LV_182-1_0_2_load_114 | 37 | 0.00048779 | 0.00012225 | 0 | 0 |  | 1 | TRUE | wye
22 | LV_182-1_0_2_load_25 | 38 | 0.0025934 | 0.00064997 | 0 | 0 |  | 1 | TRUE | wye
23 | LV_182-1_0_2_load_28 | 40 | 0.00045972 | 0.00011522 | 0 | 0 |  | 1 | TRUE | wye
24 | LV_182-1_0_2_load_29 | 41 | 0.0010183 | 0.0002552 | 0 | 0 |  | 1 | TRUE | wye
25 | LV_182-1_0_2_load_34 | 44 | 0.0008155 | 0.00020438 | 0 | 0 |  | 1 | TRUE | wye
26 | LV_182-1_0_2_load_31 | 46 | 0.00054995 | 0.00013783 | 0 | 0 |  | 1 | TRUE | wye
27 | LV_182-1_0_2_load_53 | 52 | 0.00024493 | 6.1386e-05 | 0 | 0 |  | 1 | TRUE | wye
28 | LV_182-1_0_2_load_178 | 54 | 0.00047862 | 0.00011995 | 0 | 0 |  | 1 | TRUE | wye
29 | LV_182-1_0_2_load_43 | 57 | 0.0010048 | 0.00025182 | 0 | 0 |  | 1 | TRUE | wye
30 | LV_182-1_0_2_load_47 | 58 | 0.00077933 | 0.00019532 | 0 | 0 |  | 1 | TRUE | wye
31 | LV_182-1_0_2_load_79 | 60 | 0.0016372 | 0.00041032 | 0 | 0 |  | 1 | TRUE | wye
32 | LV_182-1_0_2_load_52 | 62 | 0.00056136 | 0.00014069 | 0 | 0 |  | 1 | TRUE | wye
33 | LV_182-1_0_2_load_140 | 63 | 0.00087691 | 0.00021977 | 0 | 0 |  | 1 | TRUE | wye
34 | LV_182-1_0_2_load_134 | 64 | 0.00050916 | 0.00012761 | 0 | 0 |  | 1 | TRUE | wye
35 | LV_182-1_0_2_load_41 | 67 | 0.0011796 | 0.00029564 | 0 | 0 |  | 1 | TRUE | wye
36 | LV_182-1_0_2_load_63 | 69 | 0.00059275 | 0.00014856 | 0 | 0 |  | 1 | TRUE | wye
37 | LV_182-1_0_2_load_91 | 70 | 0.00076278 | 0.00019117 | 0 | 0 |  | 1 | TRUE | wye
38 | LV_182-1_0_2_load_64 | 71 | 0.0026256 | 0.00065804 | 0 | 0 |  | 1 | TRUE | wye
39 | LV_182-1_0_2_load_89 | 72 | 0.0020524 | 0.00051439 | 0 | 0 |  | 1 | TRUE | wye
40 | LV_182-1_0_2_load_90 | 73 | 0.00076173 | 0.00019091 | 0 | 0 |  | 1 | TRUE | wye
41 | LV_182-1_0_2_load_92 | 75 | 0.001095 | 0.00027443 | 0 | 0 |  | 1 | TRUE | wye
42 | LV_182-1_0_2_load_55 | 76 | 0.00086996 | 0.00021803 | 0 | 0 |  | 1 | TRUE | wye
43 | LV_182-1_0_2_load_48 | 77 | 0.00048741 | 0.00012216 | 0 | 0 |  | 1 | TRUE | wye
44 | LV_182-1_0_2_load_49 | 78 | 0.0014193 | 0.00035571 | 0 | 0 |  | 1 | TRUE | wye
45 | LV_182-1_0_2_load_50 | 79 | 0.00038367 | 9.6158e-05 | 0 | 0 |  | 1 | TRUE | wye
46 | LV_182-1_0_2_load_59 | 82 | 0.00090622 | 0.00022712 | 0 | 0 |  | 1 | TRUE | wye
47 | LV_182-1_0_2_load_61 | 84 | 0.00035091 | 8.7945e-05 | 0 | 0 |  | 1 | TRUE | wye
48 | LV_182-1_0_2_load_62 | 85 | 0.00088682 | 0.00022226 | 0 | 0 |  | 1 | TRUE | wye
49 | LV_182-1_0_2_load_57 | 86 | 0.0010952 | 0.00027448 | 0 | 0 |  | 1 | TRUE | wye
50 | LV_182-1_0_2_load_102 | 88 | 0.00090202 | 0.00022607 | 0 | 0 |  | 1 | TRUE | wye
51 | LV_182-1_0_2_load_152 | 89 | 0.00058087 | 0.00014558 | 0 | 0 |  | 1 | TRUE | wye
52 | LV_182-1_0_2_load_99 | 90 | 0.00080246 | 0.00020111 | 0 | 0 |  | 1 | TRUE | wye
53 | LV_182-1_0_2_load_93 | 91 | 0.0008573 | 0.00021486 | 0 | 0 |  | 1 | TRUE | wye
54 | LV_182-1_0_2_load_180 | 93 | 0.00037325 | 9.3545e-05 | 0 | 0 |  | 1 | TRUE | wye
55 | LV_182-1_0_2_load_65 | 94 | 0.00088076 | 0.00022074 | 0 | 0 |  | 1 | TRUE | wye
56 | LV_182-1_0_2_load_66 | 95 | 0.0033349 | 0.0008358 | 0 | 0 |  | 1 | TRUE | wye
57 | LV_182-1_0_2_load_69 | 98 | 0.0011845 | 0.00029687 | 0 | 0 |  | 1 | TRUE | wye
58 | LV_182-1_0_2_load_71 | 100 | 0.0018146 | 0.00045477 | 0 | 0 |  | 1 | TRUE | wye
59 | LV_182-1_0_2_load_74 | 103 | 0.0012244 | 0.00030687 | 0 | 0 |  | 1 | TRUE | wye
60 | LV_182-1_0_2_load_109 | 104 | 0.00042444 | 0.00010637 | 0 | 0 |  | 1 | TRUE | wye
61 | LV_182-1_0_2_load_117 | 105 | 0.00053002 | 0.00013284 | 0 | 0 |  | 1 | TRUE | wye
62 | LV_182-1_0_2_load_110 | 107 | 0.0022526 | 0.00056455 | 0 | 0 |  | 1 | TRUE | wye
63 | LV_182-1_0_2_load_118 | 109 | 0.0024304 | 0.00060911 | 0 | 0 |  | 1 | TRUE | wye
64 | LV_182-1_0_2_load_112 | 110 | 0.00025415 | 6.3697e-05 | 0 | 0 |  | 1 | TRUE | wye
65 | LV_182-1_0_2_load_119 | 112 | 0.00063216 | 0.00015843 | 0 | 0 |  | 1 | TRUE | wye
66 | LV_182-1_0_2_load_106 | 113 | 0.0013703 | 0.00034342 | 0 | 0 |  | 1 | TRUE | wye
67 | LV_182-1_0_2_load_116 | 114 | 0.0012313 | 0.00030859 | 0 | 0 |  | 1 | TRUE | wye
68 | LV_182-1_0_2_load_115 | 115 | 0.0037779 | 0.00094682 | 0 | 0 |  | 1 | TRUE | wye
69 | LV_182-1_0_2_load_131 | 116 | 0.00036372 | 9.1158e-05 | 0 | 0 |  | 1 | TRUE | wye
70 | LV_182-1_0_2_load_151 | 117 | 0.0016224 | 0.0004066 | 0 | 0 |  | 1 | TRUE | wye
71 | LV_182-1_0_2_load_81 | 118 | 0.00062638 | 0.00015699 | 0 | 0 |  | 1 | TRUE | wye
72 | LV_182-1_0_2_load_82 | 119 | 0.0017877 | 0.00044805 | 0 | 0 |  | 1 | TRUE | wye
73 | LV_182-1_0_2_load_85 | 122 | 0.001538 | 0.00038546 | 0 | 0 |  | 1 | TRUE | wye
74 | LV_182-1_0_2_load_86 | 123 | 0.0042757 | 0.0010716 | 0 | 0 |  | 1 | TRUE | wye
75 | LV_182-1_0_2_load_87 | 124 | 0.0010814 | 0.00027103 | 0 | 0 |  | 1 | TRUE | wye
76 | LV_182-1_0_2_load_88 | 125 | 0.0031607 | 0.00079214 | 0 | 0 |  | 1 | TRUE | wye
77 | LV_182-1_0_2_load_103 | 128 | 0.00074676 | 0.00018715 | 0 | 0 |  | 1 | TRUE | wye
78 | LV_182-1_0_2_load_120 | 129 | 0.0007884 | 0.00019759 | 0 | 0 |  | 1 | TRUE | wye
79 | LV_182-1_0_2_load_96 | 130 | 0.00038873 | 9.7424e-05 | 0 | 0 |  | 1 | TRUE | wye
80 | LV_182-1_0_2_load_98 | 131 | 0.00080304 | 0.00020126 | 0 | 0 |  | 1 | TRUE | wye
81 | LV_182-1_0_2_load_97 | 132 | 0.0018953 | 0.000475 | 0 | 0 |  | 1 | TRUE | wye
82 | LV_182-1_0_2_load_307 | 133 | 0.0010602 | 0.00026572 | 0 | 0 |  | 1 | TRUE | wye
83 | LV_182-1_0_2_load_308 | 134 | 0.00042224 | 0.00010582 | 0 | 0 |  | 1 | TRUE | wye
84 | LV_182-1_0_2_load_135 | 136 | 0.0014697 | 0.00036834 | 0 | 0 |  | 1 | TRUE | wye
85 | LV_182-1_0_2_load_139 | 138 | 0.0010529 | 0.00026389 | 0 | 0 |  | 1 | TRUE | wye
86 | LV_182-1_0_2_load_155 | 140 | 0.0025619 | 0.00064208 | 0 | 0 |  | 1 | TRUE | wye
87 | LV_182-1_0_2_load_143 | 141 | 0.00049519 | 0.00012411 | 0 | 0 |  | 1 | TRUE | wye
88 | LV_182-1_0_2_load_154 | 142 | 0.00073768 | 0.00018488 | 0 | 0 |  | 1 | TRUE | wye
89 | LV_182-1_0_2_load_142 | 143 | 0.00096317 | 0.00024139 | 0 | 0 |  | 1 | TRUE | wye
90 | LV_182-1_0_2_load_141 | 144 | 0.00019796 | 4.9613e-05 | 0 | 0 |  | 1 | TRUE | wye
91 | LV_182-1_0_2_load_153 | 145 | 0.00034303 | 8.5971e-05 | 0 | 0 |  | 1 | TRUE | wye
92 | LV_182-1_0_2_load_144 | 146 | 0.00082658 | 0.00020716 | 0 | 0 |  | 1 | TRUE | wye
93 | LV_182-1_0_2_load_145 | 147 | 0.001535 | 0.0003847 | 0 | 0 |  | 1 | TRUE | wye
94 | LV_182-1_0_2_load_149 | 149 | 0.0026657 | 0.0006681 | 0 | 0 |  | 1 | TRUE | wye
95 | LV_182-1_0_2_load_303 | 150 | 0.00027045 | 6.778e-05 | 0 | 0 |  | 1 | TRUE | wye
96 | LV_182-1_0_2_load_297 | 152 | 0.00096079 | 0.0002408 | 0 | 0 |  | 1 | TRUE | wye
97 | LV_182-1_0_2_load_298 | 153 | 0.00027534 | 6.9008e-05 | 0 | 0 |  | 1 | TRUE | wye

## ext_grid
| name | bus | vm_pu | va_degree | slack_weight | in_service
0 |  | 48 | 1 | 0 | 1 | TRUE

## line
| name | std_type | from_bus | to_bus | length_km | r_ohm_per_km | x_ohm_per_km | c_nf_per_km | g_us_per_km | max_i_ka | df | parallel | type | in_service
0 | LV_182-1_0_2_line_0 |  | 0 | 1 | 0.0028425 | 0.125 | 0.08 | 261 | 0 | 0.364 | 1 | 1 | cs | TRUE
1 | LV_182-1_0_2_line_1 |  | 1 | 2 | 0.023973 | 0.125 | 0.08 | 261 | 0 | 0.364 | 1 | 1 | cs | TRUE
2 | LV_182-1_0_2_line_2 |  | 2 | 7 | 0.022552 | 0.125 | 0.08 | 261 | 0 | 0.364 | 1 | 1 | cs | TRUE
3 | LV_182-1_0_2_line_3 |  | 3 | 4 | 0.021363 | 0.125 | 0.08 | 261 | 0 | 0.364 | 1 | 1 | cs | TRUE
4 | LV_182-1_0_2_line_4 |  | 3 | 5 | 1.2296 | 0.125 | 0.08 | 261 | 0 | 0.364 | 1 | 1 | cs | TRUE
5 | LV_182-1_0_2_line_5 |  | 3 | 6 | 0.028755 | 0.125 | 0.08 | 261 | 0 | 0.364 | 1 | 1 | cs | TRUE
6 | LV_182-1_0_2_line_6 |  | 5 | 14 | 0.017899 | 0.125 | 0.08 | 261 | 0 | 0.364 | 1 | 1 | cs | TRUE
7 | LV_182-1_0_2_line_7 |  | 6 | 149 | 0.038447 | 0.125 | 0.08 | 261 | 0 | 0.364 | 1 | 1 | cs | TRUE
8 | LV_182-1_0_2_line_8 |  | 6 | 148 | 0.002568 | 0.125 | 0.08 | 261 | 0 | 0.364 | 1 | 1 | cs | TRUE
9 | LV_182-1_0_2_line_9 |  | 7 | 8 | 0.025004 | 0.125 | 0.08 | 261 | 0 | 0.364 | 1 | 1 | cs | TRUE
10 | LV_182-1_0_2_line_10 |  | 8 | 9 | 0.005699 | 0.125 | 0.08 | 261 | 0 | 0.364 | 1 | 1 | cs | TRUE
11 | LV_182-1_0_2_line_11 |  | 8 | 10 | 0.023655 | 0.125 | 0.08 | 261 | 0 | 0.364 | 1 | 1 | cs | TRUE
12 | LV_182-1_0_2_line_12 |  | 9 | 11 | 0.0068964 | 0.125 | 0.08 | 261 | 0 | 0.364 | 1 | 1 | cs | TRUE
13 | LV_182-1_0_2_line_13 |  | 11 | 12 | 0.019967 | 0.125 | 0.08 | 261 | 0 | 0.364 | 1 | 1 | cs | TRUE
14 | LV_182-1_0_2_line_14 |  | 12 | 13 | 0.013744 | 0.125 | 0.08 | 261 | 0 | 0.364 | 1 | 1 | cs | TRUE
15 | LV_182-1_0_2_line_15 |  | 12 | 14 | 0.03164 | 0.125 | 0.08 | 261 | 0 | 0.364 | 1 | 1 | cs | TRUE
16 | LV_182-1_0_2_line_16 |  | 15 | 16 | 0.054812 | 0.125 | 0.08 | 261 | 0 | 0.364 | 1 | 1 | cs | TRUE
17 | LV_182-1_0_2_line_17 |  | 15 | 17 | 0.057126 | 0.125 | 0.08 | 261 | 0 | 0.364 | 1 | 1 | cs | TRUE
18 | LV_182-1_0_2_line_18 |  | 16 | 18 | 0.0074897 | 0.125 | 0.08 | 261 | 0 | 0.364 | 1 | 1 | cs | TRUE
19 | LV_182-1_0_2_line_19 |  | 17 | 19 | 0.28408 | 0.125 | 0.08 | 261 | 0 | 0.364 | 1 | 1 | cs | TRUE
20 | LV_182-1_0_2_line_20 |  | 18 | 20 | 0.039973 | 0.125 | 0.08 | 261 | 0 | 0.364 | 1 | 1 | cs | TRUE
21 | LV_182-1_0_2_line_21 |  | 19 | 23 | 0.0089299 | 0.125 | 0.08 | 261 | 0 | 0.364 | 1 | 1 | cs | TRUE
22 | LV_182-1_0_2_line_22 |  | 20 | 21 | 0.15419 | 0.125 | 0.08 | 261 | 0 | 0.364 | 1 | 1 | cs | TRUE
23 | LV_182-1_0_2_line_23 |  | 21 | 22 | 0.24034 | 0.125 | 0.08 | 261 | 0 | 0.364 | 1 | 1 | cs | TRUE
24 | LV_182-1_0_2_line_24 |  | 22 | 24 | 0.013317 | 0.125 | 0.08 | 261 | 0 | 0.364 | 1 | 1 | cs | TRUE
25 | LV_182-1_0_2_line_25 |  | 23 | 155 | 0.034739 | 0.125 | 0.08 | 261 | 0 | 0.364 | 1 | 1 | cs | TRUE
26 | LV_182-1_0_2_line_26 |  | 24 | 25 | 0.063511 | 0.125 | 0.08 | 261 | 0 | 0.364 | 1 | 1 | cs | TRUE
27 | LV_182-1_0_2_line_27 |  | 25 | 26 | 0.018044 | 0.125 | 0.08 | 261 | 0 | 0.364 | 1 | 1 | cs | TRUE
28 | LV_182-1_0_2_line_28 |  | 25 | 27 | 0.07474 | 0.125 | 0.08 | 261 | 0 | 0.364 | 1 | 1 | cs | TRUE
29 | LV_182-1_0_2_line_29 |  | 25 | 28 | 0.20097 | 0.125 | 0.08 | 261 | 0 | 0.364 | 1 | 1 | cs | TRUE
30 | LV_182-1_0_2_line_30 |  | 27 | 29 | 0.021694 | 0.125 | 0.08 | 261 | 0 | 0.364 | 1 | 1 | cs | TRUE
31 | LV_182-1_0_2_line_31 |  | 27 | 30 | 0.023108 | 0.125 | 0.08 | 261 | 0 | 0.364 | 1 | 1 | cs | TRUE
32 | LV_182-1_0_2_line_32 |  | 28 | 31 | 0.042836 | 0.125 | 0.08 | 261 | 0 | 0.364 | 1 | 1 | cs | TRUE
33 | LV_182-1_0_2_line_33 |  | 28 | 32 | 0.13073 | 0.125 | 0.08 | 261 | 0 | 0.364 | 1 | 1 | cs | TRUE
34 | LV_182-1_0_2_line_34 |  | 31 | 33 | 0.013452 | 0.125 | 0.08 | 261 | 0 | 0.364 | 1 | 1 | cs | TRUE
35 | LV_182-1_0_2_line_35 |  | 31 | 34 | 0.013221 | 0.125 | 0.08 | 261 | 0 | 0.364 | 1 | 1 | cs | TRUE
36 | LV_182-1_0_2_line_36 |  | 32 | 35 | 0.014652 | 0.125 | 0.08 | 261 | 0 | 0.364 | 1 | 1 | cs | TRUE
37 | LV_182-1_0_2_line_37 |  | 32 | 36 | 0.012171 | 0.125 | 0.08 | 261 | 0 | 0.364 | 1 | 1 | cs | TRUE
38 | LV_182-1_0_2_line_38 |  | 32 | 37 | 0.044619 | 0.125 | 0.08 | 261 | 0 | 0.364 | 1 | 1 | cs | TRUE
39 | LV_182-1_0_2_line_39 |  | 35 | 114 | 0.0098301 | 0.125 | 0.08 | 261 | 0 | 0.364 | 1 | 1 | cs | TRUE
40 | LV_182-1_0_2_line_40 |  | 36 | 90 | 0.056141 | 0.125 | 0.08 | 261 | 0 | 0.364 | 1 | 1 | cs | TRUE
41 | LV_182-1_0_2_line_41 |  | 37 | 115 | 0.0073592 | 0.125 | 0.08 | 261 | 0 | 0.364 | 1 | 1 | cs | TRUE
42 | LV_182-1_0_2_line_42 |  | 38 | 39 | 0.036142 | 0.125 | 0.08 | 261 | 0 | 0.364 | 1 | 1 | cs | TRUE
43 | LV_182-1_0_2_line_43 |  | 39 | 40 | 0.027988 | 0.125 | 0.08 | 261 | 0 | 0.364 | 1 | 1 | cs | TRUE
44 | LV_182-1_0_2_line_44 |  | 39 | 41 | 0.01575 | 0.125 | 0.08 | 261 | 0 | 0.364 | 1 | 1 | cs | TRUE
45 | LV_182-1_0_2_line_45 |  | 40 | 42 | 0.013213 | 0.125 | 0.08 | 261 | 0 | 0.364 | 1 | 1 | cs | TRUE
46 | LV_182-1_0_2_line_46 |  | 42 | 48 | 0.023856 | 0.125 | 0.08 | 261 | 0 | 0.364 | 1 | 1 | cs | TRUE
47 | LV_182-1_0_2_line_47 |  | 42 | 49 | 0.022194 | 0.125 | 0.08 | 261 | 0 | 0.364 | 1 | 1 | cs | TRUE
48 | LV_182-1_0_2_line_48 |  | 43 | 44 | 0.14423 | 0.125 | 0.08 | 261 | 0 | 0.364 | 1 | 1 | cs | TRUE
49 | LV_182-1_0_2_line_49 |  | 43 | 45 | 0.11448 | 0.125 | 0.08 | 261 | 0 | 0.364 | 1 | 1 | cs | TRUE
50 | LV_182-1_0_2_line_50 |  | 44 | 53 | 0.041702 | 0.125 | 0.08 | 261 | 0 | 0.364 | 1 | 1 | cs | TRUE
51 | LV_182-1_0_2_line_51 |  | 45 | 54 | 0.054083 | 0.125 | 0.08 | 261 | 0 | 0.364 | 1 | 1 | cs | TRUE
52 | LV_182-1_0_2_line_52 |  | 46 | 47 | 0.020831 | 0.125 | 0.08 | 261 | 0 | 0.364 | 1 | 1 | cs | TRUE
53 | LV_182-1_0_2_line_53 |  | 47 | 55 | 0.065109 | 0.125 | 0.08 | 261 | 0 | 0.364 | 1 | 1 | cs | TRUE
54 | LV_182-1_0_2_line_54 |  | 47 | 56 | 0.011707 | 0.125 | 0.08 | 261 | 0 | 0.364 | 1 | 1 | cs | TRUE
55 | LV_182-1_0_2_line_55 |  | 48 | 57 | 0.0092503 | 0.125 | 0.08 | 261 | 0 | 0.364 | 1 | 1 | cs | TRUE
56 | LV_182-1_0_2_line_56 |  | 49 | 58 | 0.016948 | 0.125 | 0.08 | 261 | 0 | 0.364 | 1 | 1 | cs | TRUE
57 | LV_182-1_0_2_line_57 |  | 49 | 59 | 0.030762 | 0.125 | 0.08 | 261 | 0 | 0.364 | 1 | 1 | cs | TRUE
58 | LV_182-1_0_2_line_58 |  | 50 | 51 | 0.013696 | 0.125 | 0.08 | 261 | 0 | 0.364 | 1 | 1 | cs | TRUE
59 | LV_182-1_0_2_line_59 |  | 50 | 52 | 0.0037242 | 0.125 | 0.08 | 261 | 0 | 0.364 | 1 | 1 | cs | TRUE
60 | LV_182-1_0_2_line_60 |  | 51 | 60 | 0.0091268 | 0.125 | 0.08 | 261 | 0 | 0.364 | 1 | 1 | cs | TRUE
61 | LV_182-1_0_2_line_61 |  | 51 | 61 | 0.015249 | 0.125 | 0.08 | 261 | 0 | 0.364 | 1 | 1 | cs | TRUE
62 | LV_182-1_0_2_line_62 |  | 52 | 62 | 0.021171 | 0.125 | 0.08 | 261 | 0 | 0.364 | 1 | 1 | cs | TRUE
63 | LV_182-1_0_2_line_63 |  | 53 | 63 | 0.012787 | 0.125 | 0.08 | 261 | 0 | 0.364 | 1 | 1 | cs | TRUE
64 | LV_182-1_0_2_line_64 |  | 53 | 64 | 0.0069359 | 0.125 | 0.08 | 261 | 0 | 0.364 | 1 | 1 | cs | TRUE
65 | LV_182-1_0_2_line_65 |  | 54 | 65 | 0.06919 | 0.125 | 0.08 | 261 | 0 | 0.364 | 1 | 1 | cs | TRUE
66 | LV_182-1_0_2_line_66 |  | 55 | 67 | 0.028084 | 0.125 | 0.08 | 261 | 0 | 0.364 | 1 | 1 | cs | TRUE
67 | LV_182-1_0_2_line_67 |  | 56 | 68 | 0.004724 | 0.125 | 0.08 | 261 | 0 | 0.364 | 1 | 1 | cs | TRUE
68 | LV_182-1_0_2_line_68 |  | 56 | 57 | 0.0040515 | 0.125 | 0.08 | 261 | 0 | 0.364 | 1 | 1 | cs | TRUE
69 | LV_182-1_0_2_line_69 |  | 58 | 74 | 0.019027 | 0.125 | 0.08 | 261 | 0 | 0.364 | 1 | 1 | cs | TRUE
70 | LV_182-1_0_2_line_70 |  | 59 | 73 | 0.012351 | 0.125 | 0.08 | 261 | 0 | 0.364 | 1 | 1 | cs | TRUE
71 | LV_182-1_0_2_line_71 |  | 59 | 72 | 0.0093714 | 0.125 | 0.08 | 261 | 0 | 0.364 | 1 | 1 | cs | TRUE
72 | LV_182-1_0_2_line_72 |  | 60 | 87 | 0.012414 | 0.125 | 0.08 | 261 | 0 | 0.364 | 1 | 1 | cs | TRUE
73 | LV_182-1_0_2_line_73 |  | 61 | 88 | 0.014855 | 0.125 | 0.08 | 261 | 0 | 0.364 | 1 | 1 | cs | TRUE
74 | LV_182-1_0_2_line_74 |  | 61 | 89 | 0.038908 | 0.125 | 0.08 | 261 | 0 | 0.364 | 1 | 1 | cs | TRUE
75 | LV_182-1_0_2_line_75 |  | 62 | 74 | 0.014203 | 0.125 | 0.08 | 261 | 0 | 0.364 | 1 | 1 | cs | TRUE
76 | LV_182-1_0_2_line_76 |  | 63 | 144 | 0.0031877 | 0.125 | 0.08 | 261 | 0 | 0.364 | 1 | 1 | cs | TRUE
77 | LV_182-1_0_2_line_77 |  | 64 | 87 | 0.013197 | 0.125 | 0.08 | 261 | 0 | 0.364 | 1 | 1 | cs | TRUE
78 | LV_182-1_0_2_line_78 |  | 65 | 66 | 0.2625 | 0.125 | 0.08 | 261 | 0 | 0.364 | 1 | 1 | cs | TRUE
79 | LV_182-1_0_2_line_79 |  | 66 | 147 | 0.10656 | 0.125 | 0.08 | 261 | 0 | 0.364 | 1 | 1 | cs | TRUE
80 | LV_182-1_0_2_line_80 |  | 67 | 69 | 0.019107 | 0.125 | 0.08 | 261 | 0 | 0.364 | 1 | 1 | cs | TRUE
81 | LV_182-1_0_2_line_81 |  | 68 | 70 | 0.033855 | 0.125 | 0.08 | 261 | 0 | 0.364 | 1 | 1 | cs | TRUE
82 | LV_182-1_0_2_line_82 |  | 69 | 71 | 0.022595 | 0.125 | 0.08 | 261 | 0 | 0.364 | 1 | 1 | cs | TRUE
83 | LV_182-1_0_2_line_83 |  | 71 | 93 | 0.484 | 0.125 | 0.08 | 261 | 0 | 0.364 | 1 | 1 | cs | TRUE
84 | LV_182-1_0_2_line_84 |  | 73 | 75 | 0.018102 | 0.125 | 0.08 | 261 | 0 | 0.364 | 1 | 1 | cs | TRUE
85 | LV_182-1_0_2_line_85 |  | 74 | 76 | 0.020717 | 0.125 | 0.08 | 261 | 0 | 0.364 | 1 | 1 | cs | TRUE
86 | LV_182-1_0_2_line_86 |  | 75 | 129 | 0.018589 | 0.125 | 0.08 | 261 | 0 | 0.364 | 1 | 1 | cs | TRUE
87 | LV_182-1_0_2_line_87 |  | 76 | 86 | 0.0037988 | 0.125 | 0.08 | 261 | 0 | 0.364 | 1 | 1 | cs | TRUE
88 | LV_182-1_0_2_line_88 |  | 77 | 78 | 0.012959 | 0.125 | 0.08 | 261 | 0 | 0.364 | 1 | 1 | cs | TRUE
89 | LV_182-1_0_2_line_89 |  | 78 | 79 | 0.000773 | 0.125 | 0.08 | 261 | 0 | 0.364 | 1 | 1 | cs | TRUE
90 | LV_182-1_0_2_line_90 |  | 79 | 80 | 0.012769 | 0.125 | 0.08 | 261 | 0 | 0.364 | 1 | 1 | cs | TRUE
91 | LV_182-1_0_2_line_91 |  | 80 | 81 | 0.018506 | 0.125 | 0.08 | 261 | 0 | 0.364 | 1 | 1 | cs | TRUE
92 | LV_182-1_0_2_line_92 |  | 80 | 82 | 0.0079895 | 0.125 | 0.08 | 261 | 0 | 0.364 | 1 | 1 | cs | TRUE
93 | LV_182-1_0_2_line_93 |  | 81 | 83 | 0.004788 | 0.125 | 0.08 | 261 | 0 | 0.364 | 1 | 1 | cs | TRUE
94 | LV_182-1_0_2_line_94 |  | 81 | 84 | 0.019508 | 0.125 | 0.08 | 261 | 0 | 0.364 | 1 | 1 | cs | TRUE
95 | LV_182-1_0_2_line_95 |  | 82 | 85 | 0.01729 | 0.125 | 0.08 | 261 | 0 | 0.364 | 1 | 1 | cs | TRUE
96 | LV_182-1_0_2_line_96 |  | 83 | 86 | 0.020295 | 0.125 | 0.08 | 261 | 0 | 0.364 | 1 | 1 | cs | TRUE
97 | LV_182-1_0_2_line_97 |  | 84 | 90 | 0.0074357 | 0.125 | 0.08 | 261 | 0 | 0.364 | 1 | 1 | cs | TRUE
98 | LV_182-1_0_2_line_98 |  | 85 | 91 | 0.0073551 | 0.125 | 0.08 | 261 | 0 | 0.364 | 1 | 1 | cs | TRUE
99 | LV_182-1_0_2_line_99 |  | 87 | 116 | 0.026541 | 0.125 | 0.08 | 261 | 0 | 0.364 | 1 | 1 | cs | TRUE
100 | LV_182-1_0_2_line_100 |  | 89 | 117 | 0.026036 | 0.125 | 0.08 | 261 | 0 | 0.364 | 1 | 1 | cs | TRUE
101 | LV_182-1_0_2_line_101 |  | 91 | 92 | 0.01147 | 0.125 | 0.08 | 261 | 0 | 0.364 | 1 | 1 | cs | TRUE
102 | LV_182-1_0_2_line_102 |  | 92 | 130 | 0.010641 | 0.125 | 0.08 | 261 | 0 | 0.364 | 1 | 1 | cs | TRUE
103 | LV_182-1_0_2_line_103 |  | 92 | 127 | 0.011182 | 0.125 | 0.08 | 261 | 0 | 0.364 | 1 | 1 | cs | TRUE
104 | LV_182-1_0_2_line_104 |  | 94 | 95 | 0.0041007 | 0.125 | 0.08 | 261 | 0 | 0.364 | 1 | 1 | cs | TRUE
105 | LV_182-1_0_2_line_105 |  | 94 | 96 | 0.010137 | 0.125 | 0.08 | 261 | 0 | 0.364 | 1 | 1 | cs | TRUE
106 | LV_182-1_0_2_line_106 |  | 95 | 97 | 0.019889 | 0.125 | 0.08 | 261 | 0 | 0.364 | 1 | 1 | cs | TRUE
107 | LV_182-1_0_2_line_107 |  | 96 | 98 | 0.030993 | 0.125 | 0.08 | 261 | 0 | 0.364 | 1 | 1 | cs | TRUE
108 | LV_182-1_0_2_line_108 |  | 96 | 99 | 0.011961 | 0.125 | 0.08 | 261 | 0 | 0.364 | 1 | 1 | cs | TRUE
109 | LV_182-1_0_2_line_109 |  | 97 | 100 | 0.015202 | 0.125 | 0.08 | 261 | 0 | 0.364 | 1 | 1 | cs | TRUE
110 | LV_182-1_0_2_line_110 |  | 97 | 101 | 0.046195 | 0.125 | 0.08 | 261 | 0 | 0.364 | 1 | 1 | cs | TRUE
111 | LV_182-1_0_2_line_111 |  | 99 | 102 | 0.03705 | 0.125 | 0.08 | 261 | 0 | 0.364 | 1 | 1 | cs | TRUE
112 | LV_182-1_0_2_line_112 |  | 99 | 103 | 0.036154 | 0.125 | 0.08 | 261 | 0 | 0.364 | 1 | 1 | cs | TRUE
113 | LV_182-1_0_2_line_113 |  | 100 | 104 | 0.011781 | 0.125 | 0.08 | 261 | 0 | 0.364 | 1 | 1 | cs | TRUE
114 | LV_182-1_0_2_line_114 |  | 101 | 105 | 0.017216 | 0.125 | 0.08 | 261 | 0 | 0.364 | 1 | 1 | cs | TRUE
115 | LV_182-1_0_2_line_115 |  | 102 | 106 | 0.015666 | 0.125 | 0.08 | 261 | 0 | 0.364 | 1 | 1 | cs | TRUE
116 | LV_182-1_0_2_line_116 |  | 102 | 107 | 0.01824 | 0.125 | 0.08 | 261 | 0 | 0.364 | 1 | 1 | cs | TRUE
117 | LV_182-1_0_2_line_117 |  | 103 | 108 | 0.017853 | 0.125 | 0.08 | 261 | 0 | 0.364 | 1 | 1 | cs | TRUE
118 | LV_182-1_0_2_line_118 |  | 105 | 109 | 0.0017148 | 0.125 | 0.08 | 261 | 0 | 0.364 | 1 | 1 | cs | TRUE
119 | LV_182-1_0_2_line_119 |  | 106 | 110 | 0.011865 | 0.125 | 0.08 | 261 | 0 | 0.364 | 1 | 1 | cs | TRUE
120 | LV_182-1_0_2_line_120 |  | 106 | 111 | 0.15764 | 0.125 | 0.08 | 261 | 0 | 0.364 | 1 | 1 | cs | TRUE
121 | LV_182-1_0_2_line_121 |  | 108 | 112 | 0.023763 | 0.125 | 0.08 | 261 | 0 | 0.364 | 1 | 1 | cs | TRUE
122 | LV_182-1_0_2_line_122 |  | 108 | 113 | 0.01104 | 0.125 | 0.08 | 261 | 0 | 0.364 | 1 | 1 | cs | TRUE
123 | LV_182-1_0_2_line_123 |  | 111 | 133 | 0.038633 | 0.125 | 0.08 | 261 | 0 | 0.364 | 1 | 1 | cs | TRUE
124 | LV_182-1_0_2_line_124 |  | 113 | 126 | 0.01186 | 0.125 | 0.08 | 261 | 0 | 0.364 | 1 | 1 | cs | TRUE
125 | LV_182-1_0_2_line_125 |  | 116 | 135 | 0.025693 | 0.125 | 0.08 | 261 | 0 | 0.364 | 1 | 1 | cs | TRUE
126 | LV_182-1_0_2_line_126 |  | 118 | 119 | 0.0054084 | 0.125 | 0.08 | 261 | 0 | 0.364 | 1 | 1 | cs | TRUE
127 | LV_182-1_0_2_line_127 |  | 118 | 120 | 0.025707 | 0.125 | 0.08 | 261 | 0 | 0.364 | 1 | 1 | cs | TRUE
128 | LV_182-1_0_2_line_128 |  | 120 | 121 | 0.014483 | 0.125 | 0.08 | 261 | 0 | 0.364 | 1 | 1 | cs | TRUE
129 | LV_182-1_0_2_line_129 |  | 120 | 122 | 0.02092 | 0.125 | 0.08 | 261 | 0 | 0.364 | 1 | 1 | cs | TRUE
130 | LV_182-1_0_2_line_130 |  | 121 | 123 | 0.026299 | 0.125 | 0.08 | 261 | 0 | 0.364 | 1 | 1 | cs | TRUE
131 | LV_182-1_0_2_line_131 |  | 121 | 124 | 0.024424 | 0.125 | 0.08 | 261 | 0 | 0.364 | 1 | 1 | cs | TRUE
132 | LV_182-1_0_2_line_132 |  | 122 | 125 | 0.041822 | 0.125 | 0.08 | 261 | 0 | 0.364 | 1 | 1 | cs | TRUE
133 | LV_182-1_0_2_line_133 |  | 123 | 126 | 0.0311 | 0.125 | 0.08 | 261 | 0 | 0.364 | 1 | 1 | cs | TRUE
134 | LV_182-1_0_2_line_134 |  | 125 | 127 | 0.017535 | 0.125 | 0.08 | 261 | 0 | 0.364 | 1 | 1 | cs | TRUE
135 | LV_182-1_0_2_line_135 |  | 126 | 128 | 0.034531 | 0.125 | 0.08 | 261 | 0 | 0.364 | 1 | 1 | cs | TRUE
136 | LV_182-1_0_2_line_136 |  | 130 | 131 | 0.0027717 | 0.125 | 0.08 | 261 | 0 | 0.364 | 1 | 1 | cs | TRUE
137 | LV_182-1_0_2_line_137 |  | 131 | 132 | 0.020168 | 0.125 | 0.08 | 261 | 0 | 0.364 | 1 | 1 | cs | TRUE
138 | LV_182-1_0_2_line_138 |  | 133 | 134 | 0.20614 | 0.125 | 0.08 | 261 | 0 | 0.364 | 1 | 1 | cs | TRUE
139 | LV_182-1_0_2_line_139 |  | 135 | 136 | 0.03238 | 0.125 | 0.08 | 261 | 0 | 0.364 | 1 | 1 | cs | TRUE
140 | LV_182-1_0_2_line_140 |  | 135 | 137 | 0.013677 | 0.125 | 0.08 | 261 | 0 | 0.364 | 1 | 1 | cs | TRUE
141 | LV_182-1_0_2_line_141 |  | 136 | 138 | 0.010114 | 0.125 | 0.08 | 261 | 0 | 0.364 | 1 | 1 | cs | TRUE
142 | LV_182-1_0_2_line_142 |  | 137 | 139 | 0.014976 | 0.125 | 0.08 | 261 | 0 | 0.364 | 1 | 1 | cs | TRUE
143 | LV_182-1_0_2_line_143 |  | 137 | 140 | 0.010812 | 0.125 | 0.08 | 261 | 0 | 0.364 | 1 | 1 | cs | TRUE
144 | LV_182-1_0_2_line_144 |  | 139 | 141 | 0.035452 | 0.125 | 0.08 | 261 | 0 | 0.364 | 1 | 1 | cs | TRUE
145 | LV_182-1_0_2_line_145 |  | 140 | 142 | 0.024762 | 0.125 | 0.08 | 261 | 0 | 0.364 | 1 | 1 | cs | TRUE
146 | LV_182-1_0_2_line_146 |  | 141 | 143 | 0.033723 | 0.125 | 0.08 | 261 | 0 | 0.364 | 1 | 1 | cs | TRUE
147 | LV_182-1_0_2_line_147 |  | 144 | 145 | 0.0092697 | 0.125 | 0.08 | 261 | 0 | 0.364 | 1 | 1 | cs | TRUE
148 | LV_182-1_0_2_line_148 |  | 146 | 147 | 0.0017252 | 0.125 | 0.08 | 261 | 0 | 0.364 | 1 | 1 | cs | TRUE
149 | LV_182-1_0_2_line_149 |  | 146 | 148 | 0.048803 | 0.125 | 0.08 | 261 | 0 | 0.364 | 1 | 1 | cs | TRUE
150 | LV_182-1_0_2_line_150 |  | 150 | 151 | 0.01302 | 0.125 | 0.08 | 261 | 0 | 0.364 | 1 | 1 | cs | TRUE
151 | LV_182-1_0_2_line_151 |  | 151 | 154 | 0.017205 | 0.125 | 0.08 | 261 | 0 | 0.364 | 1 | 1 | cs | TRUE
152 | LV_182-1_0_2_line_152 |  | 152 | 153 | 0.014695 | 0.125 | 0.08 | 261 | 0 | 0.364 | 1 | 1 | cs | TRUE
153 | LV_182-1_0_2_line_153 |  | 152 | 154 | 0.021842 | 0.125 | 0.08 | 261 | 0 | 0.364 | 1 | 1 | cs | TRUE
154 | LV_182-1_0_2_line_154 |  | 153 | 155 | 0.0064546 | 0.125 | 0.08 | 261 | 0 | 0.364 | 1 | 1 | cs | TRUE

## trafo
| name | std_type | hv_bus | lv_bus | sn_mva | vn_hv_kv | vn_lv_kv | vk_percent | vkr_percent | pfe_kw | i0_percent | shift_degree | tap_side | tap_neutral | tap_min | tap_max | tap_step_percent | tap_step_degree | tap_pos | tap_phase_shifter | parallel | df | in_service
0 | LV_182-1_0_2_trafo_44 | 0.63 MVA 20/0.4 kV | 156 | 48 | 0.63 | 20 | 0.4 | 6 | 1.206 | 1.65 | 0.2619 | 150 | hv | 0 | -2 | 2 | 2.5 | 0 | 0 | FALSE | 1 | 1 | TRUE

## line_geodata
| x0 | y0 | x1 | y1 | x2 | y2 | x3 | y3 | x4 | y4 | x5 | y5 | x6 | y6 | x7 | y7 | x8 | y8 | x9 | y9 | x10 | y10 | x11 | y11 | x12 | y12 | x13 | y13
0 | 2706782.4972 | 1251083.0163 | 2706780.3322 | 1251081.1743
1 | 2706762.2167 | 1251065.4743 | 2706771.6497 | 1251073.7873 | 2706780.3322 | 1251081.1743
2 | 2706762.2167 | 1251065.4743 | 2706745.297 | 1251050.5636
3 | 2705509.2085 | 1251300.1597 | 2705504.5275 | 1251287.8887 | 2705497.9762 | 1251282.9091
4 | 2705509.2085 | 1251300.1597 | 2706700.3669 | 1250995.2399
5 | 2705509.2085 | 1251300.1597 | 2705485.3143 | 1251316.2584
6 | 2706706.2393 | 1250979.3995 | 2706701.7602 | 1250983.7001 | 2706700.5777 | 1250988.1491 | 2706700.3669 | 1250995.2399
7 | 2705485.3143 | 1251316.2584 | 2705474.7029 | 1251299.5449 | 2705457.6298 | 1251292.0415
8 | 2705485.3143 | 1251316.2584 | 2705483.1823 | 1251317.6994
9 | 2706728.5836 | 1251031.9777 | 2706744.4045 | 1251049.7771 | 2706745.297 | 1251050.5636
10 | 2706728.5836 | 1251031.9777 | 2706724.8645 | 1251027.6595
11 | 2706728.5836 | 1251031.9777 | 2706744.7163 | 1251014.6778
12 | 2706720.364 | 1251022.434 | 2706724.8645 | 1251027.6595
13 | 2706714.1346 | 1251004.651 | 2706713.4678 | 1251011.489 | 2706715.8786 | 1251017.2259 | 2706720.364 | 1251022.434
14 | 2706714.1346 | 1251004.651 | 2706723.6585 | 1250994.7418
15 | 2706706.2393 | 1250979.3995 | 2706709.8307 | 1250977.4404 | 2706714.1346 | 1251004.651
16 | 2704747.9126 | 1252332.5837 | 2704734.537 | 1252353.6446 | 2704722.7487 | 1252355.2375 | 2704707.175 | 1252346.2778
17 | 2704657.6584 | 1252317.7906 | 2704707.175 | 1252346.2778
18 | 2704751.9279 | 1252326.2614 | 2704747.9126 | 1252332.5837
19 | 2704510.3007 | 1252560.6623 | 2704657.6584 | 1252317.7906
20 | 2704750.3077 | 1252288.2261 | 2704749.3593 | 1252292.7686 | 2704755.0284 | 1252309.8159 | 2704755.0974 | 1252321.2708 | 2704751.9279 | 1252326.2614
21 | 2704502.348 | 1252556.6463 | 2704510.0497 | 1252560.4031 | 2704510.3007 | 1252560.6623
22 | 2704664.6431 | 1252178.8797 | 2704674.1788 | 1252170.6526 | 2704689.2323 | 1252207.6817 | 2704699.9328 | 1252215.9664 | 2704718.012 | 1252242.3738 | 2704727.9901 | 1252256.9286 | 2704750.3077 | 1252288.2261
23 | 2704685.6942 | 1251939.4585 | 2704664.6431 | 1252178.8797
24 | 2704685.6942 | 1251939.4585 | 2704692.9523 | 1251930.2794 | 2704694.0098 | 1251929.059
25 | 2704468.7511 | 1252548.6542 | 2704479.608 | 1252550.625 | 2704496.2128 | 1252553.6536 | 2704502.348 | 1252556.6463
26 | 2704724.6757 | 1251875.0176 | 2704721.9541 | 1251888.9029 | 2704713.8047 | 1251906.2173 | 2704694.0098 | 1251929.059
27 | 2704724.6757 | 1251875.0176 | 2704734.8522 | 1251889.9182
28 | 2704724.6757 | 1251875.0176 | 2704723.3948 | 1251860.3721 | 2704720.1319 | 1251846.8146 | 2704731.041 | 1251844.1942 | 2704765.8377 | 1251846.5223
29 | 2704702.4165 | 1251736.5794 | 2704693.5302 | 1251740.9148 | 2704654.4217 | 1251750.5873 | 2704654.6316 | 1251768.6055 | 2704657.2737 | 1251779.283 | 2704663.5649 | 1251789.7915 | 2704701.5845 | 1251822.4784 | 2704711.4466 | 1251832.9611 | 2704720.1319 | 1251846.8146 | 2704723.3948 | 1251860.3721 | 2704724.6757 | 1251875.0176
30 | 2704765.8377 | 1251846.5223 | 2704787.5184 | 1251847.293
31 | 2704765.8377 | 1251846.5223 | 2704766.2137 | 1251864.0986 | 2704768.0019 | 1251869.3294
32 | 2704702.4165 | 1251736.5794 | 2704704.5029 | 1251729.5884 | 2704705.6213 | 1251705.1886 | 2704712.837 | 1251696.7204
33 | 2704660.8716 | 1251670.5479 | 2704658.8945 | 1251675.6282 | 2704658.1534 | 1251681.253 | 2704654.4217 | 1251750.5873 | 2704693.5302 | 1251740.9148 | 2704702.4165 | 1251736.5794
34 | 2704712.837 | 1251696.7204 | 2704713.4104 | 1251691.6153 | 2704710.9776 | 1251683.6641
35 | 2704712.837 | 1251696.7204 | 2704726.0286 | 1251695.8367
36 | 2704648.1899 | 1251676.0617 | 2704654.7111 | 1251670.5725 | 2704660.8716 | 1251670.5479
37 | 2704667.5439 | 1251660.3576 | 2704660.8716 | 1251670.5479
38 | 2704660.8716 | 1251670.5479 | 2704664.0988 | 1251674.6082 | 2704663.4007 | 1251682.0685 | 2704668.1121 | 1251703.8026 | 2704677.4318 | 1251701.1092
39 | 2704648.1899 | 1251676.0617 | 2704648.2815 | 1251685.8914
40 | 2704667.5439 | 1251660.3576 | 2704708.6785 | 1251636.0425 | 2704715.1795 | 1251630.791
41 | 2704684.5017 | 1251699.0661 | 2704677.4318 | 1251701.1092
42 | 2704838.9322 | 1251581.3903 | 2704851.515 | 1251576.7982 | 2704861.5507 | 1251571.0934 | 2704872.3418 | 1251574.1047
43 | 2704838.9322 | 1251581.3903 | 2704839.6653 | 1251594.1358 | 2704834.3693 | 1251608.4059
44 | 2704838.9322 | 1251581.3903 | 2704827.0496 | 1251582.6812 | 2704823.2531 | 1251582.608
45 | 2704829.772 | 1251620.7934 | 2704834.3693 | 1251608.4059
46 | 2704851.4635 | 1251630.863 | 2704829.772 | 1251620.7934
47 | 2704809.0497 | 1251612.6869 | 2704829.772 | 1251620.7934
48 | 2704962.9546 | 1251475.1002 | 2704950.8044 | 1251482.1017 | 2704942.6048 | 1251485.5704 | 2704935.2952 | 1251488.6546 | 2704917.3764 | 1251492.3069 | 2704892.9087 | 1251491.9068 | 2704867.5365 | 1251493.5591 | 2704845.9561 | 1251498.926 | 2704824.4812 | 1251507.0148
49 | 2705064.9873 | 1251424.6899 | 2705055.8346 | 1251427.8302 | 2705023.0825 | 1251439.0587 | 2704991.237 | 1251456.2193 | 2704962.9546 | 1251475.1002
50 | 2704786.9702 | 1251525.1371 | 2704816.5747 | 1251509.9929 | 2704824.4812 | 1251507.0148
51 | 2705064.9873 | 1251424.6899 | 2705061.6209 | 1251446.3588 | 2705062.5273 | 1251470.5833 | 2705064.9234 | 1251478.124
52 | 2704874.1732 | 1251641.4067 | 2704879.6465 | 1251629.4606 | 2704882.3868 | 1251622.2745
53 | 2704874.1732 | 1251641.4067 | 2704876.1198 | 1251642.3197 | 2704890.8913 | 1251648.8308 | 2704915.3112 | 1251658.2818 | 2704934.5497 | 1251666.1844
54 | 2704863.5258 | 1251636.4699 | 2704874.1732 | 1251641.4067
55 | 2704851.4635 | 1251630.863 | 2704859.8518 | 1251634.7621
56 | 2704809.0497 | 1251612.6869 | 2704792.8502 | 1251607.7059
57 | 2704809.0497 | 1251612.6869 | 2704812.4087 | 1251627.2025 | 2704813.8613 | 1251635.5571 | 2704810.9555 | 1251642.3445
58 | 2704761.1153 | 1251555.3599 | 2704764.1366 | 1251558.6826 | 2704764.7666 | 1251561.0512 | 2704765.3117 | 1251567.7885
59 | 2704765.3117 | 1251567.7885 | 2704765.4295 | 1251571.5108
60 | 2704761.1153 | 1251555.3599 | 2704762.7052 | 1251551.2624 | 2704764.2875 | 1251547.1649 | 2704764.4122 | 1251546.8494
61 | 2704751.284 | 1251567.0065 | 2704756.8236 | 1251561.122 | 2704761.1153 | 1251555.3599
62 | 2704769.2186 | 1251591.9512 | 2704768.9084 | 1251591.4934 | 2704767.2451 | 1251588.6506 | 2704766.3794 | 1251585.5216 | 2704765.7814 | 1251582.631 | 2704765.4295 | 1251571.5108
63 | 2704786.9702 | 1251525.1371 | 2704793.6174 | 1251536.0606
64 | 2704786.9702 | 1251525.1371 | 2704780.8441 | 1251528.3894
65 | 2705117.4256 | 1251493.9979 | 2705106.368 | 1251497.7048 | 2705101.0553 | 1251499.2896 | 2705089.9471 | 1251502.8733 | 2705082.9972 | 1251503.128 | 2705074.1861 | 1251500.2139 | 2705069.0195 | 1251491.0148 | 2705064.9234 | 1251478.124
66 | 2704934.5497 | 1251666.1844 | 2704925.9589 | 1251679.8099 | 2704923.8279 | 1251687.1781 | 2704923.9387 | 1251691.483
67 | 2704863.5258 | 1251636.4699 | 2704861.9147 | 1251640.9116
68 | 2704863.5258 | 1251636.4699 | 2704859.8518 | 1251634.7621
69 | 2704774.0802 | 1251604.6843 | 2704791.3977 | 1251607.2593 | 2704792.8502 | 1251607.7059
70 | 2704810.9555 | 1251642.3445 | 2704802.7334 | 1251646.2467 | 2704799.5516 | 1251646.9107
71 | 2704810.9555 | 1251642.3445 | 2704811.1942 | 1251647.1971 | 2704813.5035 | 1251651.0744
72 | 2704769.999 | 1251535.8345 | 2704766.8798 | 1251540.6054 | 2704764.4122 | 1251546.8494
73 | 2704751.284 | 1251567.0065 | 2704745.0653 | 1251575.0142 | 2704742.6176 | 1251579.0459
74 | 2704751.284 | 1251567.0065 | 2704732.4863 | 1251553.3633 | 2704717.395 | 1251549.1028
75 | 2704774.0802 | 1251604.6843 | 2704774.2143 | 1251600.0941 | 2704773.2536 | 1251597.6418 | 2704770.3651 | 1251593.6431 | 2704769.2186 | 1251591.9512
76 | 2704793.6174 | 1251536.0606 | 2704795.2744 | 1251538.7838 | 2704795.2744 | 1251538.7838
77 | 2704769.999 | 1251535.8345 | 2704776.9564 | 1251530.4532 | 2704780.8441 | 1251528.3894
78 | 2705117.4256 | 1251493.9979 | 2705328.0743 | 1251337.3675
79 | 2705328.0743 | 1251337.3675 | 2705365.3043 | 1251337.6073 | 2705378.2918 | 1251337.0489 | 2705406.1683 | 1251334.298 | 2705434.0441 | 1251329.3199
80 | 2704928.7673 | 1251709.1944 | 2704924.2213 | 1251702.4641 | 2704923.9387 | 1251691.483
81 | 2704861.9147 | 1251640.9116 | 2704860.8806 | 1251651.5574 | 2704861.8594 | 1251658.5248 | 2704870.8916 | 1251671.8809
82 | 2704951.0961 | 1251712.2479 | 2704934.6436 | 1251710.7219 | 2704928.7673 | 1251709.1944
83 | 2704951.0961 | 1251712.2479 | 2705276.2443 | 1252070.7605
84 | 2704799.5516 | 1251646.9107 | 2704786.7685 | 1251649.5782 | 2704784.571 | 1251654.1182
85 | 2704774.0802 | 1251604.6843 | 2704765.363 | 1251603.7183 | 2704755.4699 | 1251603.4988 | 2704753.4247 | 1251603.6549
86 | 2704776.6822 | 1251670.9504 | 2704783.8067 | 1251655.6974 | 2704784.571 | 1251654.1182
87 | 2704753.4247 | 1251603.6549 | 2704749.637 | 1251603.944
88 | 2704690.8814 | 1251592.0162 | 2704697.3602 | 1251591.3398 | 2704700.2452 | 1251597.1032
89 | 2704700.2452 | 1251597.1032 | 2704700.5913 | 1251597.7944
90 | 2704706.307 | 1251609.2123 | 2704700.5913 | 1251597.7944
91 | 2704706.307 | 1251609.2123 | 2704724.7025 | 1251606.7465
92 | 2704706.307 | 1251609.2123 | 2704698.4959 | 1251610.8917
93 | 2704729.4622 | 1251606.1079 | 2704724.7025 | 1251606.7465
94 | 2704724.7025 | 1251606.7465 | 2704724.6058 | 1251612.2159 | 2704724.1213 | 1251616.9889 | 2704723.1476 | 1251620.3967 | 2704720.036 | 1251625.1677
95 | 2704681.6385 | 1251614.727 | 2704688.5291 | 1251613.0346 | 2704698.4959 | 1251610.8917
96 | 2704729.4622 | 1251606.1079 | 2704743.0499 | 1251604.4467 | 2704749.637 | 1251603.944
97 | 2704720.036 | 1251625.1677 | 2704715.441 | 1251630.5798 | 2704715.1795 | 1251630.791
98 | 2704674.4956 | 1251616.4814 | 2704681.6385 | 1251614.727
99 | 2704769.999 | 1251535.8345 | 2704767.3107 | 1251530.327 | 2704761.784 | 1251517.5635 | 2704759.7325 | 1251511.3913
100 | 2704700.2695 | 1251532.0004 | 2704708.3662 | 1251546.5538 | 2704717.395 | 1251549.1028
101 | 2704663.3567 | 1251619.2172 | 2704674.4956 | 1251616.4814
102 | 2704663.3567 | 1251619.2172 | 2704659.7604 | 1251609.2019
103 | 2704663.3567 | 1251619.2172 | 2704652.6177 | 1251622.4412
104 | 2704409.3657 | 1251669.5219 | 2704405.997 | 1251671.8603
105 | 2704417.6932 | 1251663.7413 | 2704409.3657 | 1251669.5219
106 | 2704388.5173 | 1251681.2303 | 2704401.0706 | 1251675.28 | 2704405.997 | 1251671.8603
107 | 2704417.6932 | 1251663.7413 | 2704416.3866 | 1251657.3576 | 2704419.2732 | 1251640.9286 | 2704418.7914 | 1251633.1472
108 | 2704417.6932 | 1251663.7413 | 2704427.3527 | 1251656.6503
109 | 2704388.5173 | 1251681.2303 | 2704392.2426 | 1251695.9684
110 | 2704388.5173 | 1251681.2303 | 2704377.4863 | 1251684.761 | 2704354.4769 | 1251688.6144 | 2704343.416 | 1251690.8437
111 | 2704427.3527 | 1251656.6503 | 2704442.6251 | 1251690.4244
112 | 2704427.3527 | 1251656.6503 | 2704439.3678 | 1251651.2577 | 2704450.9594 | 1251648.0483 | 2704461.7944 | 1251646.421
113 | 2704395.1295 | 1251707.39 | 2704392.2426 | 1251695.9684
114 | 2704343.416 | 1251690.8437 | 2704342.0846 | 1251673.6791
115 | 2704442.6251 | 1251690.4244 | 2704445.8487 | 1251698.977 | 2704447.5189 | 1251705.2893
116 | 2704442.6251 | 1251690.4244 | 2704460.6112 | 1251687.3927
117 | 2704479.4497 | 1251643.7693 | 2704461.7944 | 1251646.421
118 | 2704341.952 | 1251671.9694 | 2704342.0846 | 1251673.6791
119 | 2704447.5189 | 1251705.2893 | 2704458.9068 | 1251701.9582
120 | 2704376.649 | 1251813.194 | 2704384.3513 | 1251810.4831 | 2704399.0381 | 1251808.5291 | 2704403.9733 | 1251809.0609 | 2704408.0615 | 1251811.813 | 2704430.8153 | 1251793.7549 | 2704437.0399 | 1251784.9464 | 2704452.0108 | 1251750.2046 | 2704456.3003 | 1251741.551 | 2704455.5256 | 1251733.6866 | 2704452.9173 | 1251726.6349 | 2704451.3866 | 1251720.5475 | 2704448.9561 | 1251710.6856 | 2704447.5189 | 1251705.2893
121 | 2704481.5281 | 1251625.2355 | 2704473.9161 | 1251630.083 | 2704479.4497 | 1251643.7693
122 | 2704479.4497 | 1251643.7693 | 2704490.3677 | 1251642.1339
123 | 2704376.649 | 1251813.194 | 2704376.3079 | 1251822.6956 | 2704378.3198 | 1251835.319 | 2704375.3382 | 1251846.4421 | 2704372.484 | 1251850.3394
124 | 2704502.0964 | 1251640.3771 | 2704490.3677 | 1251642.1339
125 | 2704757.7412 | 1251485.7887 | 2704759.5979 | 1251510.9862 | 2704759.7325 | 1251511.3913
126 | 2704568.5442 | 1251606.5665 | 2704565.7149 | 1251611.1758
127 | 2704573.841 | 1251635.3609 | 2704565.7315 | 1251614.5121 | 2704565.7149 | 1251611.1758
128 | 2704573.841 | 1251635.3609 | 2704559.3574 | 1251636.4618
129 | 2704573.841 | 1251635.3609 | 2704594.7 | 1251633.7629
130 | 2704559.3574 | 1251636.4618 | 2704551.1328 | 1251637.0949 | 2704533.143 | 1251638.567
131 | 2704559.3574 | 1251636.4618 | 2704566.6076 | 1251659.7849
132 | 2704594.7 | 1251633.7629 | 2704619.3708 | 1251631.8728 | 2704631.5233 | 1251629.3965 | 2704635.9646 | 1251627.9321
133 | 2704502.0964 | 1251640.3771 | 2704514.302 | 1251639.5917 | 2704532.3538 | 1251638.6315 | 2704533.143 | 1251638.567
134 | 2704652.6177 | 1251622.4412 | 2704635.9646 | 1251627.9321
135 | 2704502.0964 | 1251640.3771 | 2704499.4232 | 1251618.1787 | 2704501.3379 | 1251610.6398 | 2704504.159 | 1251607.2707
136 | 2704658.8237 | 1251606.5932 | 2704659.7604 | 1251609.2019
137 | 2704658.8237 | 1251606.5932 | 2704655.802 | 1251598.1779 | 2704653.2093 | 1251595.3743 | 2704649.8266 | 1251594.5584 | 2704646.1484 | 1251595.939
138 | 2704372.484 | 1251850.3394 | 2704187.376 | 1251941.0548
139 | 2704757.7412 | 1251485.7887 | 2704772.4826 | 1251478.2432 | 2704778.0381 | 1251468.9006 | 2704782.4127 | 1251466.5847
140 | 2704748.7423 | 1251477.2561 | 2704753.6865 | 1251478.1442 | 2704757.7412 | 1251485.7887
141 | 2704791.3515 | 1251461.8525 | 2704782.4127 | 1251466.5847
142 | 2704748.7423 | 1251477.2561 | 2704753.6865 | 1251478.1442 | 2704748.858 | 1251469.4407
143 | 2704748.7423 | 1251477.2561 | 2704745.5817 | 1251476.6886 | 2704737.9892 | 1251477.0378
144 | 2704748.858 | 1251469.4407 | 2704779.9569 | 1251452.4209
145 | 2704713.6187 | 1251481.2475 | 2704714.5676 | 1251481.044 | 2704734.5809 | 1251477.1946 | 2704737.9892 | 1251477.0378
146 | 2704806.4621 | 1251431.9521 | 2704799.1776 | 1251439.8176 | 2704783.9321 | 1251450.2453 | 2704779.9569 | 1251452.4209
147 | 2704795.9577 | 1251547.8649 | 2704796.5251 | 1251544.0435 | 2704795.2744 | 1251538.7838
148 | 2705435.7424 | 1251329.0166 | 2705434.0441 | 1251329.3199
149 | 2705483.1823 | 1251317.6994 | 2705466.2221 | 1251322.1567 | 2705449.3152 | 1251326.5927 | 2705435.7424 | 1251329.0166
150 | 2704427.3082 | 1252571.1751 | 2704420.2916 | 1252576.1443 | 2704416.9573 | 1252579.0488
151 | 2704426.8018 | 1252554.0968 | 2704426.0993 | 1252563.9702 | 2704427.3082 | 1252571.1751
152 | 2704448.6438 | 1252554.193 | 2704448.6438 | 1252554.193 | 2704463.1542 | 1252551.8692
153 | 2704426.8018 | 1252554.0968 | 2704448.6438 | 1252554.193
154 | 2704468.7511 | 1252548.6542 | 2704463.1542 | 1252551.8692

## bus_geodata
| x | y | coords
0 | 2706782.4972 | 1251083.0163
1 | 2706780.3322 | 1251081.1743
2 | 2706762.2167 | 1251065.4743
3 | 2705509.2085 | 1251300.1597
4 | 2705497.9762 | 1251282.9091
5 | 2706700.3669 | 1250995.2399
6 | 2705485.3143 | 1251316.2584
7 | 2706745.297 | 1251050.5636
8 | 2706728.5836 | 1251031.9777
9 | 2706724.8645 | 1251027.6595
10 | 2706744.7163 | 1251014.6778
11 | 2706720.364 | 1251022.434
12 | 2706714.1346 | 1251004.651
13 | 2706723.6585 | 1250994.7418
14 | 2706706.2393 | 1250979.3995
15 | 2704707.175 | 1252346.2778
16 | 2704747.9126 | 1252332.5837
17 | 2704657.6584 | 1252317.7906
18 | 2704751.9279 | 1252326.2614
19 | 2704510.3007 | 1252560.6623
20 | 2704750.3077 | 1252288.2261
21 | 2704664.6431 | 1252178.8797
22 | 2704685.6942 | 1251939.4585
23 | 2704502.348 | 1252556.6463
24 | 2704694.0098 | 1251929.059
25 | 2704724.6757 | 1251875.0176
26 | 2704734.8522 | 1251889.9182
27 | 2704765.8377 | 1251846.5223
28 | 2704702.4165 | 1251736.5794
29 | 2704787.5184 | 1251847.293
30 | 2704768.0019 | 1251869.3294
31 | 2704712.837 | 1251696.7204
32 | 2704660.8716 | 1251670.5479
33 | 2704710.9776 | 1251683.6641
34 | 2704726.0286 | 1251695.8367
35 | 2704648.1899 | 1251676.0617
36 | 2704667.5439 | 1251660.3576
37 | 2704677.4318 | 1251701.1092
38 | 2704872.3418 | 1251574.1047
39 | 2704838.9322 | 1251581.3903
40 | 2704834.3693 | 1251608.4059
41 | 2704823.2531 | 1251582.608
42 | 2704829.772 | 1251620.7934
43 | 2704962.9546 | 1251475.1002
44 | 2704824.4812 | 1251507.0148
45 | 2705064.9873 | 1251424.6899
46 | 2704882.3868 | 1251622.2745
47 | 2704874.1732 | 1251641.4067
48 | 2704851.4635 | 1251630.863
49 | 2704809.0497 | 1251612.6869
50 | 2704765.3117 | 1251567.7885
51 | 2704761.1153 | 1251555.3599
52 | 2704765.4295 | 1251571.5109
53 | 2704786.9702 | 1251525.1371
54 | 2705064.9234 | 1251478.124
55 | 2704934.5497 | 1251666.1844
56 | 2704863.5258 | 1251636.4699
57 | 2704859.8518 | 1251634.7621
58 | 2704792.8502 | 1251607.7059
59 | 2704810.9555 | 1251642.3445
60 | 2704764.4122 | 1251546.8494
61 | 2704751.284 | 1251567.0065
62 | 2704769.2186 | 1251591.9512
63 | 2704793.6174 | 1251536.0606
64 | 2704780.8441 | 1251528.3893
65 | 2705117.4256 | 1251493.9979
66 | 2705328.0743 | 1251337.3675
67 | 2704923.9387 | 1251691.483
68 | 2704861.9147 | 1251640.9116
69 | 2704928.7673 | 1251709.1944
70 | 2704870.8916 | 1251671.8809
71 | 2704951.0961 | 1251712.2479
72 | 2704813.5035 | 1251651.0744
73 | 2704799.5516 | 1251646.9107
74 | 2704774.0802 | 1251604.6843
75 | 2704784.571 | 1251654.1182
76 | 2704753.4247 | 1251603.6549
77 | 2704690.8814 | 1251592.0162
78 | 2704700.2452 | 1251597.1032
79 | 2704700.5913 | 1251597.7944
80 | 2704706.307 | 1251609.2123
81 | 2704724.7025 | 1251606.7465
82 | 2704698.4959 | 1251610.8917
83 | 2704729.4622 | 1251606.1079
84 | 2704720.036 | 1251625.1677
85 | 2704681.6385 | 1251614.727
86 | 2704749.637 | 1251603.944
87 | 2704769.999 | 1251535.8345
88 | 2704742.6176 | 1251579.0459
89 | 2704717.395 | 1251549.1028
90 | 2704715.1795 | 1251630.791
91 | 2704674.4956 | 1251616.4813
92 | 2704663.3567 | 1251619.2172
93 | 2705276.2443 | 1252070.7605
94 | 2704409.3657 | 1251669.5219
95 | 2704405.997 | 1251671.8603
96 | 2704417.6932 | 1251663.7413
97 | 2704388.5173 | 1251681.2303
98 | 2704418.7914 | 1251633.1472
99 | 2704427.3527 | 1251656.6503
100 | 2704392.2426 | 1251695.9684
101 | 2704343.416 | 1251690.8437
102 | 2704442.6251 | 1251690.4244
103 | 2704461.7944 | 1251646.421
104 | 2704395.1295 | 1251707.39
105 | 2704342.0846 | 1251673.6791
106 | 2704447.5189 | 1251705.2893
107 | 2704460.6112 | 1251687.3927
108 | 2704479.4497 | 1251643.7693
109 | 2704341.952 | 1251671.9694
110 | 2704458.9068 | 1251701.9582
111 | 2704376.649 | 1251813.194
112 | 2704481.5281 | 1251625.2355
113 | 2704490.3677 | 1251642.1339
114 | 2704648.2815 | 1251685.8914
115 | 2704684.5017 | 1251699.0661
116 | 2704759.7325 | 1251511.3913
117 | 2704700.2695 | 1251532.0004
118 | 2704565.7149 | 1251611.1758
119 | 2704568.5442 | 1251606.5665
120 | 2704573.841 | 1251635.3609
121 | 2704559.3574 | 1251636.4618
122 | 2704594.7 | 1251633.7629
123 | 2704533.143 | 1251638.567
124 | 2704566.6076 | 1251659.7849
125 | 2704635.9646 | 1251627.9321
126 | 2704502.0964 | 1251640.3771
127 | 2704652.6177 | 1251622.4412
128 | 2704504.159 | 1251607.2707
129 | 2704776.6822 | 1251670.9504
130 | 2704659.7604 | 1251609.2019
131 | 2704658.8237 | 1251606.5932
132 | 2704646.1484 | 1251595.939
133 | 2704372.484 | 1251850.3394
134 | 2704187.376 | 1251941.0548
135 | 2704757.7412 | 1251485.7887
136 | 2704782.4127 | 1251466.5847
137 | 2704748.7423 | 1251477.2561
138 | 2704791.3515 | 1251461.8525
139 | 2704748.858 | 1251469.4407
140 | 2704737.9892 | 1251477.0378
141 | 2704779.9569 | 1251452.4208
142 | 2704713.6187 | 1251481.2475
143 | 2704806.4621 | 1251431.9521
144 | 2704795.2744 | 1251538.7838
145 | 2704795.9577 | 1251547.8649
146 | 2705435.7424 | 1251329.0166
147 | 2705434.044 | 1251329.3199
148 | 2705483.1823 | 1251317.6994
149 | 2705457.6298 | 1251292.0415
150 | 2704416.9573 | 1252579.0488
151 | 2704427.3082 | 1252571.1751
152 | 2704448.6438 | 1252554.193
153 | 2704463.1542 | 1252551.8692
154 | 2704426.8018 | 1252554.0968
155 | 2704468.7511 | 1252548.6542
156 | 2704863.5258 | 1251636.4699

## line_std_types
| c_nf_per_km | r_ohm_per_km | x_ohm_per_km | max_i_ka | type | q_mm2 | alpha | voltage_rating
NAYY 4x50 SE | 210 | 0.642 | 0.083 | 0.142 | cs | 50 | 0.00403 | LV
NAYY 4x120 SE | 264 | 0.225 | 0.08 | 0.242 | cs | 120 | 0.00403 | LV
NAYY 4x150 SE | 261 | 0.208 | 0.08 | 0.27 | cs | 150 | 0.00403 | LV
NA2XS2Y 1x95 RM/25 12/20 kV | 216 | 0.313 | 0.132 | 0.252 | cs | 95 | 0.00403 | MV
NA2XS2Y 1x185 RM/25 12/20 kV | 273 | 0.161 | 0.117 | 0.362 | cs | 185 | 0.00403 | MV
NA2XS2Y 1x240 RM/25 12/20 kV | 304 | 0.122 | 0.112 | 0.421 | cs | 240 | 0.00403 | MV
NA2XS2Y 1x95 RM/25 6/10 kV | 315 | 0.313 | 0.123 | 0.249 | cs | 95 | 0.00403 | MV
NA2XS2Y 1x185 RM/25 6/10 kV | 406 | 0.161 | 0.11 | 0.358 | cs | 185 | 0.00403 | MV
NA2XS2Y 1x240 RM/25 6/10 kV | 456 | 0.122 | 0.105 | 0.416 | cs | 240 | 0.00403 | MV
NA2XS2Y 1x150 RM/25 12/20 kV | 250 | 0.206 | 0.116 | 0.319 | cs | 150 | 0.00403 | MV
NA2XS2Y 1x120 RM/25 12/20 kV | 230 | 0.253 | 0.119 | 0.283 | cs | 120 | 0.00403 | MV
NA2XS2Y 1x70 RM/25 12/20 kV | 190 | 0.443 | 0.132 | 0.22 | cs | 70 | 0.00403 | MV
NA2XS2Y 1x150 RM/25 6/10 kV | 360 | 0.206 | 0.11 | 0.315 | cs | 150 | 0.00403 | MV
NA2XS2Y 1x120 RM/25 6/10 kV | 340 | 0.253 | 0.113 | 0.28 | cs | 120 | 0.00403 | MV
NA2XS2Y 1x70 RM/25 6/10 kV | 280 | 0.443 | 0.123 | 0.217 | cs | 70 | 0.00403 | MV
N2XS(FL)2Y 1x120 RM/35 64/110 kV | 112 | 0.153 | 0.166 | 0.366 | cs | 120 | 0.00393 | HV
N2XS(FL)2Y 1x185 RM/35 64/110 kV | 125 | 0.099 | 0.156 | 0.457 | cs | 185 | 0.00393 | HV
N2XS(FL)2Y 1x240 RM/35 64/110 kV | 135 | 0.075 | 0.149 | 0.526 | cs | 240 | 0.00393 | HV
N2XS(FL)2Y 1x300 RM/35 64/110 kV | 144 | 0.06 | 0.144 | 0.588 | cs | 300 | 0.00393 | HV
15-AL1/3-ST1A 0.4 | 11 | 1.8769 | 0.35 | 0.105 | ol | 16 | 0.00403 | LV
24-AL1/4-ST1A 0.4 | 11.25 | 1.2012 | 0.335 | 0.14 | ol | 24 | 0.00403 | LV
48-AL1/8-ST1A 0.4 | 12.2 | 0.5939 | 0.3 | 0.21 | ol | 48 | 0.00403 | LV
94-AL1/15-ST1A 0.4 | 13.2 | 0.306 | 0.29 | 0.35 | ol | 94 | 0.00403 | LV
34-AL1/6-ST1A 10.0 | 9.7 | 0.8342 | 0.36 | 0.17 | ol | 34 | 0.00403 | MV
48-AL1/8-ST1A 10.0 | 10.1 | 0.5939 | 0.35 | 0.21 | ol | 48 | 0.00403 | MV
70-AL1/11-ST1A 10.0 | 10.4 | 0.4132 | 0.339 | 0.29 | ol | 70 | 0.00403 | MV
94-AL1/15-ST1A 10.0 | 10.75 | 0.306 | 0.33 | 0.35 | ol | 94 | 0.00403 | MV
122-AL1/20-ST1A 10.0 | 11.1 | 0.2376 | 0.323 | 0.41 | ol | 122 | 0.00403 | MV
149-AL1/24-ST1A 10.0 | 11.25 | 0.194 | 0.315 | 0.47 | ol | 149 | 0.00403 | MV
34-AL1/6-ST1A 20.0 | 9.15 | 0.8342 | 0.382 | 0.17 | ol | 34 | 0.00403 | MV
48-AL1/8-ST1A 20.0 | 9.5 | 0.5939 | 0.372 | 0.21 | ol | 48 | 0.00403 | MV
70-AL1/11-ST1A 20.0 | 9.7 | 0.4132 | 0.36 | 0.29 | ol | 70 | 0.00403 | MV
94-AL1/15-ST1A 20.0 | 10 | 0.306 | 0.35 | 0.35 | ol | 94 | 0.00403 | MV
122-AL1/20-ST1A 20.0 | 10.3 | 0.2376 | 0.344 | 0.41 | ol | 122 | 0.00403 | MV
149-AL1/24-ST1A 20.0 | 10.5 | 0.194 | 0.337 | 0.47 | ol | 149 | 0.00403 | MV
184-AL1/30-ST1A 20.0 | 10.75 | 0.1571 | 0.33 | 0.535 | ol | 184 | 0.00403 | MV
243-AL1/39-ST1A 20.0 | 11 | 0.1188 | 0.32 | 0.645 | ol | 243 | 0.00403 | MV
48-AL1/8-ST1A 110.0 | 8 | 0.5939 | 0.46 | 0.21 | ol | 48 | 0.00403 | HV
70-AL1/11-ST1A 110.0 | 8.4 | 0.4132 | 0.45 | 0.29 | ol | 70 | 0.00403 | HV
94-AL1/15-ST1A 110.0 | 8.65 | 0.306 | 0.44 | 0.35 | ol | 94 | 0.00403 | HV
122-AL1/20-ST1A 110.0 | 8.5 | 0.2376 | 0.43 | 0.41 | ol | 122 | 0.00403 | HV
149-AL1/24-ST1A 110.0 | 8.75 | 0.194 | 0.41 | 0.47 | ol | 149 | 0.00403 | HV
184-AL1/30-ST1A 110.0 | 8.8 | 0.1571 | 0.4 | 0.535 | ol | 184 | 0.00403 | HV
243-AL1/39-ST1A 110.0 | 9 | 0.1188 | 0.39 | 0.645 | ol | 243 | 0.00403 | HV
305-AL1/39-ST1A 110.0 | 9.2 | 0.0949 | 0.38 | 0.74 | ol | 305 | 0.00403 | HV
490-AL1/64-ST1A 110.0 | 9.75 | 0.059 | 0.37 | 0.96 | ol | 490 | 0.00403 | HV
679-AL1/86-ST1A 110.0 | 9.95 | 0.042 | 0.36 | 1.15 | ol | 679 | 0.00403 | HV
490-AL1/64-ST1A 220.0 | 10 | 0.059 | 0.285 | 0.96 | ol | 490 | 0.00403 | HV
679-AL1/86-ST1A 220.0 | 11.7 | 0.042 | 0.275 | 1.15 | ol | 679 | 0.00403 | HV
490-AL1/64-ST1A 380.0 | 11 | 0.059 | 0.253 | 0.96 | ol | 490 | 0.00403 | HV
679-AL1/86-ST1A 380.0 | 14.6 | 0.042 | 0.25 | 1.15 | ol | 679 | 0.00403 | HV

## trafo_std_types
| i0_percent | pfe_kw | vkr_percent | sn_mva | vn_lv_kv | vn_hv_kv | vk_percent | shift_degree | vector_group | tap_side | tap_neutral | tap_min | tap_max | tap_step_degree | tap_step_percent | tap_phase_shifter
160 MVA 380/110 kV | 0.06 | 60 | 0.25 | 160 | 110 | 380 | 12.2 | 0 | Yy0 | hv | 0 | -9 | 9 | 0 | 1.5 | FALSE
100 MVA 220/110 kV | 0.06 | 55 | 0.26 | 100 | 110 | 220 | 12 | 0 | Yy0 | hv | 0 | -9 | 9 | 0 | 1.5 | FALSE
63 MVA 110/20 kV | 0.04 | 22 | 0.32 | 63 | 20 | 110 | 18 | 150 | YNd5 | hv | 0 | -9 | 9 | 0 | 1.5 | FALSE
40 MVA 110/20 kV | 0.05 | 18 | 0.34 | 40 | 20 | 110 | 16.2 | 150 | YNd5 | hv | 0 | -9 | 9 | 0 | 1.5 | FALSE
25 MVA 110/20 kV | 0.07 | 14 | 0.41 | 25 | 20 | 110 | 12 | 150 | YNd5 | hv | 0 | -9 | 9 | 0 | 1.5 | FALSE
63 MVA 110/10 kV | 0.04 | 22 | 0.32 | 63 | 10 | 110 | 18 | 150 | YNd5 | hv | 0 | -9 | 9 | 0 | 1.5 | FALSE
40 MVA 110/10 kV | 0.05 | 18 | 0.34 | 40 | 10 | 110 | 16.2 | 150 | YNd5 | hv | 0 | -9 | 9 | 0 | 1.5 | FALSE
25 MVA 110/10 kV | 0.07 | 14 | 0.41 | 25 | 10 | 110 | 12 | 150 | YNd5 | hv | 0 | -9 | 9 | 0 | 1.5 | FALSE
0.25 MVA 20/0.4 kV | 0.32 | 0.8 | 1.44 | 0.25 | 0.4 | 20 | 6 | 150 | Yzn5 | hv | 0 | -2 | 2 | 0 | 2.5 | FALSE
0.4 MVA 20/0.4 kV | 0.3375 | 1.35 | 1.425 | 0.4 | 0.4 | 20 | 6 | 150 | Dyn5 | hv | 0 | -2 | 2 | 0 | 2.5 | FALSE
0.63 MVA 20/0.4 kV | 0.2619 | 1.65 | 1.206 | 0.63 | 0.4 | 20 | 6 | 150 | Dyn5 | hv | 0 | -2 | 2 | 0 | 2.5 | FALSE
0.25 MVA 10/0.4 kV | 0.24 | 0.6 | 1.2 | 0.25 | 0.4 | 10 | 4 | 150 | Dyn5 | hv | 0 | -2 | 2 | 0 | 2.5 | FALSE
0.4 MVA 10/0.4 kV | 0.2375 | 0.95 | 1.325 | 0.4 | 0.4 | 10 | 4 | 150 | Dyn5 | hv | 0 | -2 | 2 | 0 | 2.5 | FALSE
0.63 MVA 10/0.4 kV | 0.1873 | 1.18 | 1.0794 | 0.63 | 0.4 | 10 | 4 | 150 | Dyn5 | hv | 0 | -2 | 2 | 0 | 2.5 | FALSE

## trafo3w_std_types
| sn_hv_mva | sn_mv_mva | sn_lv_mva | vn_hv_kv | vn_mv_kv | vn_lv_kv | vk_hv_percent | vk_mv_percent | vk_lv_percent | vkr_hv_percent | vkr_mv_percent | vkr_lv_percent | pfe_kw | i0_percent | shift_mv_degree | shift_lv_degree | vector_group | tap_side | tap_neutral | tap_min | tap_max | tap_step_percent
63/25/38 MVA 110/20/10 kV | 63 | 25 | 38 | 110 | 20 | 10 | 10.4 | 10.4 | 10.4 | 0.28 | 0.32 | 0.35 | 35 | 0.89 | 0 | 0 | YN0yn0yn0 | hv | 0 | -10 | 10 | 1.2
63/25/38 MVA 110/10/10 kV | 63 | 25 | 38 | 110 | 10 | 10 | 10.4 | 10.4 | 10.4 | 0.28 | 0.32 | 0.35 | 35 | 0.89 | 0 | 0 | YN0yn0yn0 | hv | 0 | -10 | 10 | 1.2

## fuse_std_types
| fuse_type | i_rated_a | t_avg | t_min | t_total | x_avg | x_min | x_total
HV 100A | HV 100A | 100 | 0 | [10.0, 3.64, 0.854, 0.281, 0.1, 0.0531, 0.022, 0.01] | [10.0, 4.267, 1.21, 0.403, 0.1, 0.058, 0.022, 0.01] | 0 | [300.0, 350.0, 450.0, 550.0, 700.0, 850.0, 1200.0, 1752.0] | [600.0, 700.0, 900.0, 1150.0, 1665.0, 2000.0, 3000.0, 4313.0]
HV 10A | HV 10A | 10 | 0 | [10.0, 1675.0, 0.344, 0.156, 0.1, 0.0417, 0.0171, 0.01] | [10.0, 1.3, 0.3, 0.155, 0.1, 0.0555, 0.023, 0.01] | 0 | [30.0, 32.0, 35.0, 37.0, 39.0, 50.0, 70.0, 88.0] | [60.0, 70.0, 80.0, 87.0, 94.0, 110.0, 150.0, 216.0]
HV 125A | HV 125A | 125 | 0 | [10.0, 1.82, 0.344, 0.1, 0.0467, 0.0269, 0.01] | [10.0, 2.478, 0.426, 0.1, 0.0427, 0.0211, 0.01] | 0 | [375.0, 500.0, 700.0, 925.0, 1200.0, 1500.0, 2341.0] | [750.0, 1000.0, 1500.0, 2200.0, 3000.0, 4000.0, 5765.0]
HV 160A | HV 160A | 160 | 0 | [10.0, 4.15, 1.03, 0.198, 0.1, 0.051, 0.0172, 0.01] | [10.0, 2.3, 0.734, 0.274, 0.1, 0.046, 0.0177, 0.01] | 0 | [480.0, 550.0, 700.0, 1000.0, 1260.0, 1600.0, 2500.0, 3227.0] | [960.0, 1300.0, 1700.0, 2200.0, 2996.0, 4000.0, 6000.0, 7946.0]
HV 16A | HV 16A | 16 | 0 | [10.0, 0.352, 0.164, 0.1, 0.0649, 0.0342, 0.01] | [10.0, 2.34, 0.722, 0.181, 0.1, 0.055, 0.0296, 0.01] | 0 | [48.0, 60.0, 65.0, 71.0, 80.0, 100.0, 162.0] | [96.0, 110.0, 125.0, 150.0, 168.0, 200.0, 250.0, 398.0]
HV 200A | HV 200A | 200 | 0 | [10.0, 4.267, 1.21, 0.403, 0.1, 0.058, 0.022, 0.01] | [10.0, 3.73, 1.654, 0.328, 0.1, 0.0531, 0.019, 0.01] | 0 | [600.0, 700.0, 900.0, 1150.0, 1665.0, 2000.0, 3000.0, 4313.0] | [1200.0, 1500.0, 1800.0, 2700.0, 3960.0, 5000.0, 7500.0, 10620.0]
HV 20A | HV 20A | 20 | 0 | [10.0, 1.3, 0.3, 0.155, 0.1, 0.0555, 0.023, 0.01] | [10.0, 1.3, 0.161, 0.1, 0.0611, 0.0399, 0.0141, 0.01] | 0 | [60.0, 70.0, 80.0, 87.0, 94.0, 110.0, 150.0, 216.0] | [120.0, 150.0, 200.0, 223.0, 260.0, 300.0, 450.0, 532.0]
HV 25A | HV 25A | 25 | 0 | [10.0, 2.512, 0.833, 0.299, 0.1, 0.0372, 0.0223, 0.01] | [10.0, 3.125, 0.597, 0.198, 0.1, 0.0378, 0.022, 0.01] | 0 | [75.0, 82.0, 90.0, 100.0, 124.0, 170.0, 200.0, 289.0] | [150.0, 170.0, 210.0, 250.0, 294.0, 400.0, 500.0, 711.0]
HV 31.5A | HV 31.5A | 31.5 | 0 | [10.0, 2.34, 0.722, 0.181, 0.1, 0.055, 0.0296, 0.01] | [10.0, 2.84, 0.368, 0.164, 0.1, 0.0621, 0.0378, 0.0195, 0.01] | 0 | [95.0, 110.0, 125.0, 150.0, 165.0, 200.0, 250.0, 390.0] | [189.0, 220.0, 300.0, 350.0, 393.0, 450.0, 530.0, 700.0, 960.0]
HV 40A | HV 40A | 40 | 0 | [10.0, 1.3, 0.161, 0.1, 0.0611, 0.0399, 0.0141, 0.01] | [10.0, 2.05, 0.369, 0.198, 0.1, 0.051, 0.0298, 0.01] | 0 | [120.0, 150.0, 200.0, 223.0, 260.0, 300.0, 450.0, 532.0] | [240.0, 300.0, 400.0, 450.0, 530.0, 650.0, 800.0, 1311.0]
HV 50A | HV 50A | 50 | 0 | [10.0, 3.215, 0.597, 0.198, 0.1, 0.0378, 0.022, 0.01] | [10.0, 3.64, 0.854, 0.281, 0.1, 0.0531, 0.022, 0.01] | 0 | [150.0, 170.0, 210.0, 250.0, 294.0, 400.0, 500.0, 711.0] | [300.0, 350.0, 450.0, 550.0, 700.0, 850.0, 1200.0, 1752.0]
HV 6.3A | HV 6.3A | 6.3 | 0 | [10.0, 1.39, 0.344, 0.168, 0.1, 0.056, 0.0263, 0.01] | [10.0, 1.711, 0.516, 0.198, 0.1, 0.0634, 0.0303, 0.01] | 0 | [19.0, 19.5, 20.4, 20.8, 22.0, 25.0, 32.0, 48.0] | [38.0, 40.0, 43.0, 48.0, 53.0, 60.0, 75.0, 118.0]
HV 63A | HV 63A | 63 | 0 | [10.0, 2.84, 0.368, 0.164, 0.1, 0.0621, 0.0378, 0.0195, 0.01] | [10.0, 1.82, 0.344, 0.1, 0.0467, 0.0269, 0.01] | 0 | [189.0, 220.0, 300.0, 350.0, 393.0, 450.0, 530.0, 700.0, 961.0] | [378.0, 500.0, 700.0, 934.0, 1200.0, 1500.0, 2366.0]
HV 80A | HV 80A | 80 | 0 | [10.0, 2.05, 0.369, 0.198, 0.1, 0.051, 0.0298, 0.01] | [10.0, 4.15, 1.03, 0.198, 0.1, 0.051, 0.0172, 0.01] | 0 | [240.0, 300.0, 400.0, 450.0, 530.0, 650.0, 800.0, 1311.0] | [480.0, 550.0, 700.0, 1000.0, 1260.0, 1600.0, 2500.0, 3227.0]
Siemens NH-1-100 | Siemens NH-1-100 | 100 | [5400.0, 2000.0, 400.0, 20.0, 1.0, 0.2, 0.012, 0.004] | 0 | 0 | [150.0, 190.0, 250.0, 430.0, 900.0, 1250.0, 2700.0, 3600.0] | 0 | 0
Siemens NH-1-125 | Siemens NH-1-125 | 125 | [4800.0, 120.0, 7.0, 0.1, 0.004] | 0 | 0 | [180.0, 400.0, 740.0, 2000.0, 4250.0] | 0 | 0
Siemens NH-1-16 | Siemens NH-1-16 | 16 | [4000.0, 400.0, 2.0, 0.1, 0.04, 0.01] | 0 | 0 | [26.0, 35.0, 75.0, 150.0, 200.0, 300.0] | 0 | 0
Siemens NH-1-160 | Siemens NH-1-160 | 160 | [4800.0, 120.0, 7.0, 0.1, 0.004] | 0 | 0 | [210.0, 500.0, 900.0, 2300.0, 5000.0] | 0 | 0
Siemens NH-1-25 | Siemens NH-1-25 | 25 | [4000.0, 1000.0, 10.0, 0.2, 0.02, 0.01] | 0 | 0 | [40.0, 50.0, 100.0, 210.0, 400.0, 500.0] | 0 | 0
Siemens NH-1-50 | Siemens NH-1-50 | 50 | [4000.0, 40.0, 4.0, 1.0, 0.02, 0.01] | 0 | 0 | [86.0, 200.0, 300.0, 400.0, 1000.0, 1280.0] | 0 | 0
Siemens NH-1-63 | Siemens NH-1-63 | 63 | [4000.0, 100.0, 10.0, 2.0, 0.04, 0.01] | 0 | 0 | [100.0, 200.0, 300.0, 400.0, 1000.0, 1500.0] | 0 | 0
Siemens NH-1-80 | Siemens NH-1-80 | 80 | [4800.0, 120.0, 7.0, 0.1, 0.01] | 0 | 0 | [150.58, 250.0, 450.0, 1150.0, 2470.0] | 0 | 0
Siemens NH-2-1000 | Siemens NH-2-1000 | 1000 | [4800.0, 120.0, 7.0, 0.1, 0.004] | 0 | 0 | [1900.0, 3500.0, 8400.0, 24000.0, 52000.0] | 0 | 0
Siemens NH-2-200 | Siemens NH-2-200 | 200 | [4800.0, 120.0, 7.0, 0.1, 0.004] | 0 | 0 | [280.0, 650.0, 1200.0, 3000.0, 7000.0] | 0 | 0
Siemens NH-2-224 | Siemens NH-2-224 | 224 | [4800.0, 120.0, 7.0, 0.2, 0.04, 0.004] | 0 | 0 | [400.0, 750.0, 1453.0, 3025.0, 4315.0, 7600.0] | 0 | 0
Siemens NH-2-250 | Siemens NH-2-250 | 250 | [4800.0, 120.0, 7.0, 0.1, 0.004] | 0 | 0 | [450.0, 800.0, 1650.0, 4000.0, 8500.0] | 0 | 0
Siemens NH-2-315 | Siemens NH-2-315 | 315 | [4800.0, 120.0, 7.0, 0.1, 0.004] | 0 | 0 | [550.0, 920.0, 1900.0, 5000.0, 11000.0] | 0 | 0
Siemens NH-2-355 | Siemens NH-2-355 | 355 | [4800.0, 120.0, 6.0, 0.1, 0.004] | 0 | 0 | [650.0, 1116.27, 2350.0, 5840.0, 12790.0] | 0 | 0
Siemens NH-2-400 | Siemens NH-2-400 | 400 | [4800.0, 120.0, 7.0, 0.1, 0.004] | 0 | 0 | [720.0, 1350.0, 2800.0, 6500.0, 15000.0] | 0 | 0
Siemens NH-2-425 | Siemens NH-2-425 | 425 | [4800.0, 120.0, 7.0, 0.1, 0.004] | 0 | 0 | [850.0, 1500.0, 3050.0, 7500.0, 16500.0] | 0 | 0
Siemens NH-2-630 | Siemens NH-2-630 | 630 | [4800.0, 120.0, 7.0, 0.1, 0.004] | 0 | 0 | [1200.0, 2000.0, 4800.0, 12000.0, 26000.0] | 0 | 0

## res_bus
| vm_pu | va_degree | p_mw | q_mvar
0 | 0.97252 | -0.53335 | 0.00030661 | 7.6844e-05
1 | 0.97252 | -0.53333 | 0.0006775 | 0.0001698
2 | 0.97254 | -0.5329 | 0.00047843 | 0.00011991
3 | 0.98074 | -0.37155 | 0 | 0
4 | 0.98072 | -0.37182 | 0.00069155 | 0.00017332
5 | 0.97306 | -0.5226 | 0.0011106 | 0.00027835
6 | 0.98094 | -0.36767 | 0 | 0
7 | 0.97257 | -0.53229 | 0.0021638 | 0.00054229
8 | 0.97266 | -0.53062 | 0 | 0
9 | 0.97268 | -0.53021 | 0.00049486 | 0.00012402
10 | 0.97265 | -0.53075 | 0.00029706 | 7.445e-05
11 | 0.97271 | -0.52965 | 0.00085299 | 0.00021378
12 | 0.9728 | -0.52771 | 0 | 0
13 | 0.9728 | -0.52779 | 0.00031888 | 7.9919e-05
14 | 0.97297 | -0.52445 | 0 | 0
15 | 0.98129 | -0.36165 | 0.0012023 | 0.00030132
16 | 0.9815 | -0.35746 | 0.0021806 | 0.00054651
17 | 0.98113 | -0.36477 | 0 | 0
18 | 0.98154 | -0.35659 | 0.00044496 | 0.00011152
19 | 0.98034 | -0.38029 | 0.00068274 | 0.00017111
20 | 0.9818 | -0.35163 | 0 | 0
21 | 0.98277 | -0.33254 | 0 | 0
22 | 0.98429 | -0.30283 | 0 | 0
23 | 0.98032 | -0.38067 | 0.00081763 | 0.00020492
24 | 0.98437 | -0.30118 | 0.00058434 | 0.00014645
25 | 0.98481 | -0.29267 | 0 | 0
26 | 0.98479 | -0.29294 | 0.00081356 | 0.0002039
27 | 0.98457 | -0.29719 | 0 | 0
28 | 0.98696 | -0.25073 | 0 | 0
29 | 0.98452 | -0.29822 | 0.0026305 | 0.00065925
30 | 0.98456 | -0.2975 | 0.0007329 | 0.00018368
31 | 0.9869 | -0.25184 | 0 | 0
32 | 0.98853 | -0.22016 | 0 | 0
33 | 0.98689 | -0.25196 | 0.00048631 | 0.00012188
34 | 0.98689 | -0.25207 | 0.00095858 | 0.00024024
35 | 0.98851 | -0.22048 | 0 | 0
36 | 0.98874 | -0.21613 | 0 | 0
37 | 0.98835 | -0.22356 | 0.00048779 | 0.00012225
38 | 0.9976 | -0.045731 | 0.0025934 | 0.00064997
39 | 0.99768 | -0.044089 | 0 | 0
40 | 0.99778 | -0.042318 | 0.00045972 | 0.00011522
41 | 0.99767 | -0.04437 | 0.0010183 | 0.0002552
42 | 0.99782 | -0.041376 | 0 | 0
43 | 0.9885 | -0.22043 | 0 | 0
44 | 0.99023 | -0.18712 | 0.0008155 | 0.00020438
45 | 0.98713 | -0.24694 | 0 | 0
46 | 0.99985 | -0.0028684 | 0.00054995 | 0.00013783
47 | 0.99986 | -0.0026685 | 0 | 0
48 | 1 | 0 | -0.10912 | -0.027348
49 | 0.99588 | -0.078442 | 0 | 0
50 | 0.99188 | -0.15533 | 0 | 0
51 | 0.99153 | -0.16215 | 0 | 0
52 | 0.99198 | -0.15347 | 0.00024493 | 6.1386e-05
53 | 0.99076 | -0.1769 | 0 | 0
54 | 0.98649 | -0.25949 | 0.00047862 | 0.00011995
55 | 0.99958 | -0.0081083 | 0 | 0
56 | 0.99992 | -0.0015781 | 0 | 0
57 | 0.99994 | -0.0011467 | 0.0010048 | 0.00025182
58 | 0.99447 | -0.10544 | 0.00077933 | 0.00019532
59 | 0.99575 | -0.080983 | 0 | 0
60 | 0.99132 | -0.1662 | 0.0016372 | 0.00041032
61 | 0.99148 | -0.16299 | 0 | 0
62 | 0.99253 | -0.14284 | 0.00056136 | 0.00014069
63 | 0.99074 | -0.17722 | 0.00087691 | 0.00021977
64 | 0.99086 | -0.17503 | 0.00050916 | 0.00012761
65 | 0.98569 | -0.27497 | 0 | 0
66 | 0.98266 | -0.33391 | 0 | 0
67 | 0.99946 | -0.010455 | 0.0011796 | 0.00029564
68 | 0.99991 | -0.001641 | 0 | 0
69 | 0.9994 | -0.011658 | 0.00059275 | 0.00014856
70 | 0.99989 | -0.0020915 | 0.00076278 | 0.00019117
71 | 0.99934 | -0.012847 | 0.0026256 | 0.00065804
72 | 0.99573 | -0.081321 | 0.0020524 | 0.00051439
73 | 0.99572 | -0.081557 | 0.00076173 | 0.00019091
74 | 0.9929 | -0.13558 | 0 | 0
75 | 0.99569 | -0.082157 | 0.001095 | 0.00027443
76 | 0.99175 | -0.15788 | 0.00086996 | 0.00021803
77 | 0.98948 | -0.20165 | 0.00048741 | 0.00012216
78 | 0.98949 | -0.20153 | 0.0014193 | 0.00035571
79 | 0.98949 | -0.20151 | 0.00038367 | 9.6158e-05
80 | 0.98951 | -0.20099 | 0 | 0
81 | 0.99018 | -0.18812 | 0 | 0
82 | 0.98924 | -0.20622 | 0.00090622 | 0.00022712
83 | 0.99044 | -0.18311 | 0 | 0
84 | 0.98983 | -0.19497 | 0.00035091 | 8.7945e-05
85 | 0.98867 | -0.21728 | 0.00088682 | 0.00022226
86 | 0.99154 | -0.16191 | 0.0010952 | 0.00027448
87 | 0.99105 | -0.17135 | 0 | 0
88 | 0.99147 | -0.16323 | 0.00090202 | 0.00022607
89 | 0.9914 | -0.16451 | 0.00058087 | 0.00014558
90 | 0.98969 | -0.19753 | 0.00080246 | 0.00020111
91 | 0.98844 | -0.22188 | 0.0008573 | 0.00021486
92 | 0.98808 | -0.22887 | 0 | 0
93 | 0.99917 | -0.016069 | 0.00037325 | 9.3545e-05
94 | 0.98295 | -0.32871 | 0.00088076 | 0.00022074
95 | 0.98292 | -0.32934 | 0.0033349 | 0.0008358
96 | 0.98304 | -0.32699 | 0 | 0
97 | 0.98283 | -0.33121 | 0 | 0
98 | 0.98301 | -0.32765 | 0.0011845 | 0.00029687
99 | 0.98316 | -0.3247 | 0 | 0
100 | 0.98279 | -0.33182 | 0.0018146 | 0.00045477
101 | 0.9827 | -0.33368 | 0 | 0
102 | 0.98302 | -0.32738 | 0 | 0
103 | 0.98364 | -0.31518 | 0.0012244 | 0.00030687
104 | 0.98279 | -0.33191 | 0.00042444 | 0.00010637
105 | 0.98265 | -0.3346 | 0.00053002 | 0.00013284
106 | 0.983 | -0.32787 | 0 | 0
107 | 0.98298 | -0.32812 | 0.0022526 | 0.00056455
108 | 0.98391 | -0.31009 | 0 | 0
109 | 0.98265 | -0.33467 | 0.0024304 | 0.00060911
110 | 0.98299 | -0.32792 | 0.00025415 | 6.3697e-05
111 | 0.98278 | -0.33212 | 0 | 0
112 | 0.98389 | -0.31036 | 0.00063216 | 0.00015843
113 | 0.98407 | -0.30681 | 0.0013703 | 0.00034342
114 | 0.9885 | -0.2207 | 0.0012313 | 0.00030859
115 | 0.98833 | -0.22405 | 0.0037779 | 0.00094682
116 | 0.99086 | -0.17495 | 0.00036372 | 9.1158e-05
117 | 0.99137 | -0.16526 | 0.0016224 | 0.0004066
118 | 0.98562 | -0.2767 | 0.00062638 | 0.00015699
119 | 0.98561 | -0.27687 | 0.0017877 | 0.00044805
120 | 0.98567 | -0.27559 | 0 | 0
121 | 0.98535 | -0.28181 | 0 | 0
122 | 0.98618 | -0.2657 | 0.001538 | 0.00038546
123 | 0.9848 | -0.29261 | 0.0042757 | 0.0010716
124 | 0.98533 | -0.28229 | 0.0010814 | 0.00027103
125 | 0.98725 | -0.24481 | 0.0031607 | 0.00079214
126 | 0.98427 | -0.30301 | 0 | 0
127 | 0.98776 | -0.23507 | 0 | 0
128 | 0.98424 | -0.30347 | 0.00074676 | 0.00018715
129 | 0.99568 | -0.082415 | 0.0007884 | 0.00019759
130 | 0.98805 | -0.22946 | 0.00038873 | 9.7424e-05
131 | 0.98804 | -0.22959 | 0.00080304 | 0.00020126
132 | 0.988 | -0.23027 | 0.0018953 | 0.000475
133 | 0.98273 | -0.33315 | 0.0010602 | 0.00026572
134 | 0.98265 | -0.33474 | 0.00042224 | 0.00010582
135 | 0.99069 | -0.17828 | 0 | 0
136 | 0.99062 | -0.17973 | 0.0014697 | 0.00036834
137 | 0.99063 | -0.17943 | 0 | 0
138 | 0.99061 | -0.17992 | 0.0010529 | 0.00026389
139 | 0.99061 | -0.17982 | 0 | 0
140 | 0.9906 | -0.18007 | 0.0025619 | 0.00064208
141 | 0.99057 | -0.18074 | 0.00049519 | 0.00012411
142 | 0.99058 | -0.18039 | 0.00073768 | 0.00018488
143 | 0.99054 | -0.18132 | 0.00096317 | 0.00024139
144 | 0.99074 | -0.17726 | 0.00019796 | 4.9613e-05
145 | 0.99074 | -0.17731 | 0.00034303 | 8.5971e-05
146 | 0.98142 | -0.35827 | 0.00082658 | 0.00020716
147 | 0.98143 | -0.35793 | 0.001535 | 0.0003847
148 | 0.98096 | -0.3672 | 0 | 0
149 | 0.98084 | -0.36953 | 0.0026657 | 0.0006681
150 | 0.98023 | -0.38238 | 0.00027045 | 6.778e-05
151 | 0.98024 | -0.38232 | 0 | 0
152 | 0.98025 | -0.38213 | 0.00096079 | 0.0002408
153 | 0.98026 | -0.3818 | 0.00027534 | 6.9008e-05
154 | 0.98024 | -0.38224 | 0 | 0
155 | 0.98027 | -0.38162 | 0 | 0
156 | 0.99998 | 149.9956 | 0 | 0

## res_line
| p_from_mw | q_from_mvar | p_to_mw | q_to_mvar | pl_mw | ql_mvar | i_from_ka | i_to_ka | i_ka | vm_from_pu | va_from_degree | vm_to_pu | va_to_degree | loading_percent
0 | -0.00030661 | -7.6844e-05 | 0.00030661 | 7.6809e-05 | 2.3465e-10 | -3.5121e-08 | 0.00046913 | 0.00046912 | 0.00046913 | 0.97252 | -0.53335 | 0.97252 | -0.53333 | 0.12888
1 | -0.00098411 | -0.00024661 | 0.00098413 | 0.00024632 | 2.0381e-08 | -2.8442e-07 | 0.0015057 | 0.0015056 | 0.0015057 | 0.97252 | -0.53333 | 0.97254 | -0.5329 | 0.41366
2 | -0.0014626 | -0.00036623 | 0.0014626 | 0.00036597 | 4.2343e-08 | -2.5275e-07 | 0.0022376 | 0.0022375 | 0.0022376 | 0.97254 | -0.5329 | 0.97257 | -0.53229 | 0.61474
3 | 0.00069155 | 0.00017305 | -0.00069155 | -0.00017332 | 8.8187e-09 | -2.6392e-07 | 0.0010492 | 0.0010493 | 0.0010493 | 0.98074 | -0.37155 | 0.98072 | -0.37182 | 0.28826
4 | 0.0067516 | 0.0016941 | -0.0067032 | -0.0016785 | 4.8417e-05 | 1.5592e-05 | 0.010244 | 0.01025 | 0.01025 | 0.98074 | -0.37155 | 0.97306 | -0.5226 | 2.8159
5 | -0.0074431 | -0.0018671 | 0.0074445 | 0.0018677 | 1.3753e-06 | 5.1728e-07 | 0.011294 | 0.011293 | 0.011294 | 0.98074 | -0.37155 | 0.98094 | -0.36767 | 3.1026
6 | 0.0055925 | 0.0014001 | -0.005592 | -0.0014001 | 4.9086e-07 | 9.1831e-08 | 0.0085516 | 0.0085517 | 0.0085517 | 0.97306 | -0.5226 | 0.97297 | -0.52445 | 2.3494
7 | 0.002666 | 0.00066777 | -0.0026657 | -0.0006681 | 2.3579e-07 | -3.3439e-07 | 0.004044 | 0.0040442 | 0.0040442 | 0.98094 | -0.36767 | 0.98084 | -0.36953 | 1.111
8 | -0.01011 | -0.0025354 | 0.010111 | 0.0025355 | 2.2653e-07 | 1.1256e-07 | 0.015337 | 0.015337 | 0.015337 | 0.98094 | -0.36767 | 0.98096 | -0.3672 | 4.2136
9 | -0.0036264 | -0.00090827 | 0.0036267 | 0.00090814 | 2.8861e-07 | -1.256e-07 | 0.0055481 | 0.005548 | 0.0055481 | 0.97257 | -0.53229 | 0.97266 | -0.53062 | 1.5242
10 | -0.0039237 | -0.0009823 | 0.0039238 | 0.00098228 | 7.6995e-08 | -2.1458e-08 | 0.0060023 | 0.0060023 | 0.0060023 | 0.97266 | -0.53062 | 0.97268 | -0.53021 | 1.649
11 | 0.00029706 | 7.4157e-05 | -0.00029706 | -7.445e-05 | 1.8316e-09 | -2.9242e-07 | 0.00045435 | 0.00045446 | 0.00045446 | 0.97266 | -0.53062 | 0.97265 | -0.53075 | 0.12485
12 | -0.0044187 | -0.0011063 | 0.0044188 | 0.0011063 | 1.1816e-07 | -9.9811e-09 | 0.0067593 | 0.0067593 | 0.0067593 | 0.97268 | -0.53021 | 0.97271 | -0.52965 | 1.857
13 | -0.0052718 | -0.0013201 | 0.0052723 | 0.0013201 | 4.8692e-07 | 6.3757e-08 | 0.0080642 | 0.0080641 | 0.0080642 | 0.97271 | -0.52965 | 0.9728 | -0.52771 | 2.2154
14 | 0.00031888 | 7.975e-05 | -0.00031888 | -7.9919e-05 | 1.2261e-09 | -1.6985e-07 | 0.00048771 | 0.00048777 | 0.00048777 | 0.9728 | -0.52771 | 0.9728 | -0.52779 | 0.134
15 | -0.0055912 | -0.0013999 | 0.005592 | 0.0014001 | 8.6771e-07 | 1.6245e-07 | 0.0085518 | 0.0085517 | 0.0085518 | 0.9728 | -0.52771 | 0.97297 | -0.52445 | 2.3494
16 | -0.004212 | -0.0010509 | 0.0042129 | 0.0010508 | 8.3804e-07 | -1.5623e-07 | 0.0063854 | 0.0063852 | 0.0063854 | 0.98129 | -0.36165 | 0.9815 | -0.35746 | 1.7542
17 | 0.0030098 | 0.00074963 | -0.0030093 | -0.00075007 | 4.4592e-07 | -4.3616e-07 | 0.0045623 | 0.0045626 | 0.0045626 | 0.98129 | -0.36165 | 0.98113 | -0.36477 | 1.2534
18 | -0.0063934 | -0.0015973 | 0.0063937 | 0.0015974 | 2.6378e-07 | 7.4155e-08 | 0.0096911 | 0.009691 | 0.0096911 | 0.9815 | -0.35746 | 0.98154 | -0.35659 | 2.6624
19 | 0.0030093 | 0.00075007 | -0.0030071 | -0.00075223 | 2.2182e-06 | -2.165e-06 | 0.0045626 | 0.0045638 | 0.0045638 | 0.98113 | -0.36477 | 0.98034 | -0.38029 | 1.2538
20 | -0.0068387 | -0.0017089 | 0.0068403 | 0.0017094 | 1.6106e-06 | 5.2539e-07 | 0.010366 | 0.010365 | 0.010366 | 0.98154 | -0.35659 | 0.9818 | -0.35163 | 2.8477
21 | 0.0023244 | 0.00058112 | -0.0023243 | -0.00058121 | 4.167e-08 | -8.5921e-08 | 0.0035275 | 0.0035276 | 0.0035276 | 0.98034 | -0.38029 | 0.98032 | -0.38067 | 0.96911
22 | -0.0068403 | -0.0017094 | 0.0068465 | 0.0017114 | 6.2119e-06 | 2.0238e-06 | 0.010365 | 0.010365 | 0.010365 | 0.9818 | -0.35163 | 0.98277 | -0.33254 | 2.8476
23 | -0.0068465 | -0.0017114 | 0.0068562 | 0.0017146 | 9.6813e-06 | 3.1459e-06 | 0.010365 | 0.010364 | 0.010365 | 0.98277 | -0.33254 | 0.98429 | -0.30283 | 2.8474
24 | -0.0068562 | -0.0017146 | 0.0068567 | 0.0017148 | 5.3636e-07 | 1.7399e-07 | 0.010364 | 0.010364 | 0.010364 | 0.98429 | -0.30283 | 0.98437 | -0.30118 | 2.8472
25 | 0.0015067 | 0.00037629 | -0.0015066 | -0.00037668 | 6.8113e-08 | -3.9438e-07 | 0.0022865 | 0.0022867 | 0.0022867 | 0.98032 | -0.38067 | 0.98027 | -0.38162 | 0.6282
26 | -0.007441 | -0.0018612 | 0.0074441 | 0.0018623 | 3.0126e-06 | 1.1203e-06 | 0.011247 | 0.011247 | 0.011247 | 0.98437 | -0.30118 | 0.98481 | -0.29267 | 3.0898
27 | 0.00081357 | 0.00020368 | -0.00081356 | -0.0002039 | 1.0225e-08 | -2.2304e-07 | 0.0012292 | 0.0012293 | 0.0012293 | 0.98481 | -0.29267 | 0.98479 | -0.29294 | 0.33772
28 | 0.0033642 | 0.00084197 | -0.0033635 | -0.00084246 | 7.2414e-07 | -4.8729e-07 | 0.0050828 | 0.0050832 | 0.0050832 | 0.98481 | -0.29267 | 0.98457 | -0.29719 | 1.3965
29 | -0.011622 | -0.002908 | 0.011645 | 0.0029203 | 2.3234e-05 | 1.2307e-05 | 0.017559 | 0.017558 | 0.017559 | 0.98481 | -0.29267 | 0.98696 | -0.25073 | 4.8238
30 | 0.0026306 | 0.00065906 | -0.0026305 | -0.00065925 | 1.2859e-07 | -1.9359e-07 | 0.0039756 | 0.0039757 | 0.0039757 | 0.98457 | -0.29719 | 0.98452 | -0.29822 | 1.0922
31 | 0.00073291 | 0.0001834 | -0.0007329 | -0.00018368 | 1.0631e-08 | -2.8708e-07 | 0.0011076 | 0.0011077 | 0.0011077 | 0.98457 | -0.29719 | 0.98456 | -0.2975 | 0.30431
32 | 0.001445 | 0.00036129 | -0.0014449 | -0.00036179 | 7.6226e-08 | -4.986e-07 | 0.0021783 | 0.0021785 | 0.0021785 | 0.98696 | -0.25073 | 0.9869 | -0.25184 | 0.59848
33 | -0.01309 | -0.0032816 | 0.013109 | 0.0032921 | 1.9095e-05 | 1.0548e-05 | 0.019736 | 0.019735 | 0.019736 | 0.98696 | -0.25073 | 0.98853 | -0.22016 | 5.422
34 | 0.00048632 | 0.00012171 | -0.00048631 | -0.00012188 | 2.712e-09 | -1.7015e-07 | 0.00073319 | 0.00073325 | 0.00073325 | 0.9869 | -0.25184 | 0.98689 | -0.25196 | 0.20144
35 | 0.00095859 | 0.00024008 | -0.00095858 | -0.00024024 | 1.0357e-08 | -1.6231e-07 | 0.0014453 | 0.0014453 | 0.0014453 | 0.9869 | -0.25184 | 0.98689 | -0.25207 | 0.39707
36 | 0.0012313 | 0.00030829 | -0.0012313 | -0.00030847 | 1.8874e-08 | -1.7576e-07 | 0.0018534 | 0.0018534 | 0.0018534 | 0.98853 | -0.22016 | 0.98851 | -0.22048 | 0.50918
37 | -0.018607 | -0.0046693 | 0.01861 | 0.0046715 | 3.581e-06 | 2.1358e-06 | 0.028011 | 0.028011 | 0.028011 | 0.98853 | -0.22016 | 0.98874 | -0.21613 | 7.6953
38 | 0.0042664 | 0.0010689 | -0.0042657 | -0.001069 | 6.9011e-07 | -1.3025e-07 | 0.0064221 | 0.0064223 | 0.0064223 | 0.98853 | -0.22016 | 0.98835 | -0.22356 | 1.7644
39 | 0.0012313 | 0.00030847 | -0.0012313 | -0.00030859 | 1.2663e-08 | -1.1791e-07 | 0.0018534 | 0.0018535 | 0.0018535 | 0.98851 | -0.22048 | 0.9885 | -0.2207 | 0.5092
40 | -0.01861 | -0.0046715 | 0.018627 | 0.0046813 | 1.6518e-05 | 9.8507e-06 | 0.028011 | 0.02801 | 0.028011 | 0.98874 | -0.21613 | 0.98969 | -0.19753 | 7.6953
41 | 0.0037779 | 0.00094678 | -0.0037779 | -0.00094682 | 8.9282e-08 | -3.7169e-08 | 0.0056879 | 0.0056879 | 0.0056879 | 0.98835 | -0.22356 | 0.98833 | -0.22405 | 1.5626
42 | -0.0025934 | -0.00064997 | 0.0025936 | 0.00064963 | 2.028e-07 | -3.4213e-07 | 0.0038683 | 0.0038682 | 0.0038683 | 0.9976 | -0.045731 | 0.99768 | -0.044089 | 1.0627
43 | -0.0036119 | -0.00090463 | 0.0036122 | 0.00090446 | 3.0455e-07 | -1.706e-07 | 0.0053868 | 0.0053867 | 0.0053868 | 0.99768 | -0.044089 | 0.99778 | -0.042318 | 1.4799
44 | 0.0010183 | 0.00025501 | -0.0010183 | -0.0002552 | 1.3622e-08 | -1.9695e-07 | 0.0015187 | 0.0015187 | 0.0015187 | 0.99768 | -0.044089 | 0.99767 | -0.04437 | 0.41724
45 | -0.0040719 | -0.0010197 | 0.0040721 | 0.0010196 | 1.827e-07 | -5.5657e-08 | 0.0060723 | 0.0060722 | 0.0060723 | 0.99778 | -0.042318 | 0.99782 | -0.041376 | 1.6682
46 | -0.10018 | -0.025451 | 0.10038 | 0.025578 | 0.00019997 | 0.00012767 | 0.14951 | 0.14951 | 0.14951 | 0.99782 | -0.041376 | 1 | 0 | 41.0744
47 | 0.096104 | 0.024431 | -0.095933 | -0.024322 | 0.00017124 | 0.0001093 | 0.14344 | 0.14344 | 0.14344 | 0.99782 | -0.041376 | 0.99588 | -0.078442 | 39.4062
48 | -0.013039 | -0.0032951 | 0.013059 | 0.0033066 | 2.0855e-05 | 1.1495e-05 | 0.019637 | 0.019636 | 0.019637 | 0.9885 | -0.22043 | 0.99023 | -0.18712 | 5.3948
49 | 0.013039 | 0.0032951 | -0.013022 | -0.003286 | 1.6555e-05 | 9.1295e-06 | 0.019637 | 0.019637 | 0.019637 | 0.9885 | -0.22043 | 0.98713 | -0.24694 | 5.3949
50 | -0.013875 | -0.003511 | 0.013882 | 0.0035148 | 6.8059e-06 | 3.819e-06 | 0.020862 | 0.020862 | 0.020862 | 0.99023 | -0.18712 | 0.99076 | -0.1769 | 5.7312
51 | 0.013022 | 0.003286 | -0.013014 | -0.0032817 | 7.821e-06 | 4.3145e-06 | 0.019637 | 0.019638 | 0.019638 | 0.98713 | -0.24694 | 0.98649 | -0.25949 | 5.395
52 | -0.00054995 | -0.00013783 | 0.00054996 | 0.00013756 | 5.2323e-09 | -2.6986e-07 | 0.00081846 | 0.00081837 | 0.00081846 | 0.99985 | -0.0028684 | 0.99986 | -0.0026685 | 0.22485
53 | 0.0047734 | 0.0011891 | -0.0047722 | -0.0011891 | 1.2313e-06 | -6.5661e-08 | 0.0071013 | 0.0071016 | 0.0071016 | 0.99986 | -0.0026685 | 0.99958 | -0.0081083 | 1.951
54 | -0.0053234 | -0.0013266 | 0.0053236 | 0.0013267 | 2.7535e-07 | 2.2673e-08 | 0.0079197 | 0.0079197 | 0.0079197 | 0.99986 | -0.0026685 | 0.99992 | -0.0015781 | 2.1757
55 | 0.0070917 | 0.0017693 | -0.0070913 | -0.0017692 | 3.8608e-07 | 1.2574e-07 | 0.01055 | 0.01055 | 0.01055 | 1 | 0 | 0.99994 | -0.0011467 | 2.8983
56 | 0.091235 | 0.023145 | -0.091116 | -0.023069 | 0.00011828 | 7.5477e-05 | 0.13642 | 0.13642 | 0.13642 | 0.99588 | -0.078442 | 0.99447 | -0.10544 | 37.4777
57 | 0.0046983 | 0.0011766 | -0.0046977 | -0.0011767 | 5.6846e-07 | -3.6398e-08 | 0.0070197 | 0.0070199 | 0.0070199 | 0.99588 | -0.078442 | 0.99575 | -0.080983 | 1.9285
58 | 0.028223 | 0.0071146 | -0.028214 | -0.0071089 | 9.2137e-06 | 5.72e-06 | 0.042355 | 0.042355 | 0.042355 | 0.99188 | -0.15533 | 0.99153 | -0.16215 | 11.636
59 | -0.028223 | -0.0071146 | 0.028226 | 0.0071162 | 2.5054e-06 | 1.5554e-06 | 0.042355 | 0.042355 | 0.042355 | 0.99188 | -0.15533 | 0.99198 | -0.15347 | 11.636
60 | 0.025108 | 0.0063316 | -0.025103 | -0.0063286 | 4.863e-06 | 2.9947e-06 | 0.037695 | 0.037695 | 0.037695 | 0.99153 | -0.16215 | 0.99132 | -0.1662 | 10.3557
61 | 0.0031056 | 0.00077725 | -0.0031055 | -0.00077737 | 1.242e-07 | -1.1719e-07 | 0.0046603 | 0.0046604 | 0.0046604 | 0.99153 | -0.16215 | 0.99148 | -0.16299 | 1.2803
62 | -0.028471 | -0.0071775 | 0.028485 | 0.0071865 | 1.449e-05 | 9.0003e-06 | 0.042722 | 0.042722 | 0.042722 | 0.99198 | -0.15347 | 0.99253 | -0.14284 | 11.7369
63 | 0.0014179 | 0.00035505 | -0.0014179 | -0.0003552 | 2.1745e-08 | -1.5075e-07 | 0.0021295 | 0.0021295 | 0.0021295 | 0.99076 | -0.1769 | 0.99074 | -0.17722 | 0.58503
64 | -0.0153 | -0.0038698 | 0.015301 | 0.0038706 | 1.3748e-06 | 7.9056e-07 | 0.022991 | 0.022991 | 0.022991 | 0.99076 | -0.1769 | 0.99086 | -0.17503 | 6.3162
65 | 0.012536 | 0.0031617 | -0.012526 | -0.0031566 | 9.2839e-06 | 5.059e-06 | 0.018916 | 0.018916 | 0.018916 | 0.98649 | -0.25949 | 0.98569 | -0.27497 | 5.1967
66 | 0.0047722 | 0.0011891 | -0.0047716 | -0.0011892 | 5.3115e-07 | -2.8153e-08 | 0.0071016 | 0.0071018 | 0.0071018 | 0.99958 | -0.0081083 | 0.99946 | -0.010455 | 1.951
67 | 0.0007628 | 0.00019068 | -0.0007628 | -0.00019074 | 2.282e-09 | -6.0505e-08 | 0.001135 | 0.001135 | 0.001135 | 0.99992 | -0.0015781 | 0.99991 | -0.001641 | 0.31181
68 | -0.0060864 | -0.0015173 | 0.0060866 | 0.0015174 | 1.2456e-07 | 2.6575e-08 | 0.0090546 | 0.0090546 | 0.0090546 | 0.99992 | -0.0015781 | 0.99994 | -0.0011467 | 2.4875
69 | 0.090337 | 0.022874 | -0.090207 | -0.022791 | 0.00013053 | 8.3292e-05 | 0.13525 | 0.13525 | 0.13525 | 0.99447 | -0.10544 | 0.9929 | -0.13558 | 37.1574
70 | 0.0026453 | 0.00066238 | -0.0026452 | -0.00066249 | 7.237e-08 | -1.1435e-07 | 0.0039528 | 0.0039528 | 0.0039528 | 0.99575 | -0.080983 | 0.99572 | -0.081557 | 1.0859
71 | 0.0020525 | 0.00051429 | -0.0020524 | -0.00051439 | 3.3059e-08 | -1.0074e-07 | 0.0030671 | 0.0030671 | 0.0030671 | 0.99575 | -0.080983 | 0.99573 | -0.081321 | 0.84262
72 | 0.023466 | 0.0059183 | -0.02346 | -0.0059148 | 5.7802e-06 | 3.5393e-06 | 0.035237 | 0.035237 | 0.035237 | 0.99132 | -0.1662 | 0.99105 | -0.17135 | 9.6806
73 | 0.00090203 | 0.00022588 | -0.00090202 | -0.00022607 | 1.0209e-08 | -1.8505e-07 | 0.0013537 | 0.0013538 | 0.0013538 | 0.99148 | -0.16299 | 0.99147 | -0.16323 | 0.37192
74 | 0.0022035 | 0.00055149 | -0.0022033 | -0.00055189 | 1.5954e-07 | -3.9964e-07 | 0.0033067 | 0.0033069 | 0.0033069 | 0.99148 | -0.16299 | 0.9914 | -0.16451 | 0.90848
75 | -0.029046 | -0.0073272 | 0.029056 | 0.0073335 | 1.0108e-05 | 6.2853e-06 | 0.043564 | 0.043564 | 0.043564 | 0.99253 | -0.14284 | 0.9929 | -0.13558 | 11.9681
76 | 0.00054099 | 0.00013543 | -0.00054099 | -0.00013547 | 7.8911e-10 | -4.0545e-08 | 0.00081247 | 0.00081248 | 0.00081248 | 0.99074 | -0.17722 | 0.99074 | -0.17726 | 0.22321
77 | -0.01581 | -0.0039982 | 0.015813 | 0.0039999 | 2.7928e-06 | 1.6174e-06 | 0.023756 | 0.023756 | 0.023756 | 0.99086 | -0.17503 | 0.99105 | -0.17135 | 6.5263
78 | 0.012526 | 0.0031566 | -0.012491 | -0.0031374 | 3.5225e-05 | 1.9208e-05 | 0.018916 | 0.018917 | 0.018917 | 0.98569 | -0.27497 | 0.98266 | -0.33391 | 5.1971
79 | 0.012491 | 0.0031374 | -0.012477 | -0.0031296 | 1.43e-05 | 7.804e-06 | 0.018917 | 0.018918 | 0.018918 | 0.98266 | -0.33391 | 0.98143 | -0.35793 | 5.1972
80 | 0.003592 | 0.00089353 | -0.0035918 | -0.00089365 | 2.0474e-07 | -1.1934e-07 | 0.0053455 | 0.0053456 | 0.0053456 | 0.99946 | -0.010455 | 0.9994 | -0.011658 | 1.4686
81 | 0.0007628 | 0.00019074 | -0.00076278 | -0.00019117 | 1.6357e-08 | -4.336e-07 | 0.001135 | 0.0011352 | 0.0011352 | 0.99991 | -0.001641 | 0.99989 | -0.0020915 | 0.31186
82 | 0.0029991 | 0.00074509 | -0.0029989 | -0.00074528 | 1.6878e-07 | -1.8803e-07 | 0.0044631 | 0.0044632 | 0.0044632 | 0.9994 | -0.011658 | 0.99934 | -0.012847 | 1.2261
83 | 0.0003733 | 8.724e-05 | -0.00037325 | -9.3545e-05 | 5.5858e-08 | -6.3045e-06 | 0.0005537 | 0.00055586 | 0.00055586 | 0.99934 | -0.012847 | 0.99917 | -0.016069 | 0.15271
84 | 0.0018834 | 0.00047158 | -0.0018834 | -0.00047178 | 5.3774e-08 | -2.0104e-07 | 0.0028145 | 0.0028146 | 0.0028146 | 0.99572 | -0.081557 | 0.99569 | -0.082157 | 0.77323
85 | 0.06115 | 0.015457 | -0.061085 | -0.015416 | 6.5313e-05 | 4.1533e-05 | 0.091689 | 0.091689 | 0.091689 | 0.9929 | -0.13558 | 0.99175 | -0.15788 | 25.1894
86 | 0.00078841 | 0.00019736 | -0.0007884 | -0.00019759 | 9.6768e-09 | -2.3558e-07 | 0.0011782 | 0.0011782 | 0.0011782 | 0.99569 | -0.082157 | 0.99568 | -0.082415 | 0.32369
87 | 0.060215 | 0.015198 | -0.060203 | -0.01519 | 1.1637e-05 | 7.3989e-06 | 0.090384 | 0.090384 | 0.090384 | 0.99175 | -0.15788 | 0.99154 | -0.16191 | 24.8308
88 | -0.00048741 | -0.00012216 | 0.00048741 | 0.00012199 | 2.6107e-09 | -1.6479e-07 | 0.00073298 | 0.00073292 | 0.00073298 | 0.98948 | -0.20165 | 0.98949 | -0.20153 | 0.20137
89 | -0.0019067 | -0.0004777 | 0.0019067 | 0.00047769 | 2.3834e-09 | -8.4038e-09 | 0.0028673 | 0.0028673 | 0.0028673 | 0.98949 | -0.20153 | 0.98949 | -0.20151 | 0.78772
90 | -0.0022904 | -0.00057385 | 0.0022904 | 0.00057372 | 5.6802e-08 | -1.2766e-07 | 0.0034443 | 0.0034442 | 0.0034443 | 0.98949 | -0.20151 | 0.98951 | -0.20099 | 0.94623
91 | -0.039221 | -0.0098779 | 0.039245 | 0.0098932 | 2.4154e-05 | 1.5221e-05 | 0.058996 | 0.058996 | 0.058996 | 0.98951 | -0.20099 | 0.99018 | -0.18812 | 16.2078
92 | 0.03693 | 0.0093042 | -0.036921 | -0.0092984 | 9.246e-06 | 5.8149e-06 | 0.055552 | 0.055552 | 0.055552 | 0.98951 | -0.20099 | 0.98924 | -0.20622 | 15.2616
93 | -0.059034 | -0.014869 | 0.059048 | 0.014878 | 1.4139e-05 | 8.9876e-06 | 0.088741 | 0.088741 | 0.088741 | 0.99018 | -0.18812 | 0.99044 | -0.18311 | 24.3793
94 | 0.019789 | 0.0049757 | -0.019783 | -0.0049718 | 6.4723e-06 | 3.8914e-06 | 0.029744 | 0.029744 | 0.029744 | 0.99018 | -0.18812 | 0.98983 | -0.19497 | 8.1716
95 | 0.036015 | 0.0090713 | -0.035996 | -0.0090593 | 1.9039e-05 | 1.1963e-05 | 0.054189 | 0.054189 | 0.054189 | 0.98924 | -0.20622 | 0.98867 | -0.21728 | 14.8871
96 | -0.059048 | -0.014878 | 0.059108 | 0.014916 | 5.9933e-05 | 3.8096e-05 | 0.088741 | 0.088741 | 0.088741 | 0.99044 | -0.18311 | 0.99154 | -0.16191 | 24.3793
97 | 0.019432 | 0.0048838 | -0.019429 | -0.0048824 | 2.3803e-06 | 1.4278e-06 | 0.029217 | 0.029217 | 0.029217 | 0.98983 | -0.19497 | 0.98969 | -0.19753 | 8.0266
98 | 0.035109 | 0.0088371 | -0.035101 | -0.0088322 | 7.7052e-06 | 4.837e-06 | 0.052854 | 0.052854 | 0.052854 | 0.98867 | -0.21728 | 0.98844 | -0.22188 | 14.5205
99 | 0.0076475 | 0.0019149 | -0.0076461 | -0.0019144 | 1.3121e-06 | 4.9782e-07 | 0.011482 | 0.011482 | 0.011482 | 0.99105 | -0.17135 | 0.99086 | -0.17495 | 3.1543
100 | 0.0016224 | 0.00040631 | -0.0016224 | -0.0004066 | 5.7894e-08 | -2.9866e-07 | 0.002435 | 0.0024351 | 0.0024351 | 0.9914 | -0.16451 | 0.99137 | -0.16526 | 0.669
101 | 0.034244 | 0.0086174 | -0.034232 | -0.0086102 | 1.1436e-05 | 7.1723e-06 | 0.051564 | 0.051564 | 0.051564 | 0.98844 | -0.22188 | 0.98808 | -0.22887 | 14.1659
102 | 0.0030872 | 0.00077336 | -0.0030871 | -0.00077344 | 8.6253e-08 | -8.1092e-08 | 0.0046491 | 0.0046492 | 0.0046492 | 0.98808 | -0.22887 | 0.98805 | -0.22946 | 1.2772
103 | 0.031145 | 0.0078368 | -0.031136 | -0.0078311 | 9.2293e-06 | 5.7636e-06 | 0.046915 | 0.046915 | 0.046915 | 0.98808 | -0.22887 | 0.98776 | -0.23507 | 12.8887
104 | 0.0085356 | 0.0021382 | -0.0085353 | -0.0021381 | 2.5673e-07 | 1.1233e-07 | 0.012921 | 0.012921 | 0.012921 | 0.98295 | -0.32871 | 0.98292 | -0.32934 | 3.5497
105 | -0.0094163 | -0.002359 | 0.0094171 | 0.0023593 | 7.7239e-07 | 3.6582e-07 | 0.014254 | 0.014254 | 0.014254 | 0.98295 | -0.32871 | 0.98304 | -0.32699 | 3.916
106 | 0.0052004 | 0.0013023 | -0.0051999 | -0.0013023 | 4.6223e-07 | 4.376e-08 | 0.0078724 | 0.0078725 | 0.0078725 | 0.98292 | -0.32934 | 0.98283 | -0.33121 | 2.1628
107 | 0.0011846 | 0.00029651 | -0.0011845 | -0.00029687 | 3.7365e-08 | -3.6901e-07 | 0.0017929 | 0.0017931 | 0.0017931 | 0.98304 | -0.32699 | 0.98301 | -0.32765 | 0.49261
108 | -0.010602 | -0.0026558 | 0.010603 | 0.0026564 | 1.155e-06 | 5.8756e-07 | 0.016047 | 0.016047 | 0.016047 | 0.98304 | -0.32699 | 0.98316 | -0.3247 | 4.4086
109 | 0.0022391 | 0.00056084 | -0.002239 | -0.000561 | 6.5508e-08 | -1.5071e-07 | 0.0033899 | 0.0033899 | 0.0033899 | 0.98283 | -0.33121 | 0.98279 | -0.33182 | 0.9313
110 | 0.0029609 | 0.00074143 | -0.0029605 | -0.00074179 | 3.4811e-07 | -3.6255e-07 | 0.0044826 | 0.0044828 | 0.0044828 | 0.98283 | -0.33121 | 0.9827 | -0.33368 | 1.2315
111 | 0.0039903 | 0.0009943 | -0.0039897 | -0.00099445 | 5.0641e-07 | -1.4567e-07 | 0.0060372 | 0.0060374 | 0.0060374 | 0.98316 | -0.3247 | 0.98302 | -0.32738 | 1.6586
112 | -0.014593 | -0.0036507 | 0.0146 | 0.0036545 | 6.6123e-06 | 3.7732e-06 | 0.022084 | 0.022084 | 0.022084 | 0.98316 | -0.3247 | 0.98364 | -0.31518 | 6.0671
113 | 0.00042444 | 0.00010623 | -0.00042444 | -0.00010637 | 1.8243e-09 | -1.4811e-07 | 0.00064257 | 0.00064263 | 0.00064263 | 0.98279 | -0.33182 | 0.98279 | -0.33191 | 0.17655
114 | 0.0029605 | 0.00074179 | -0.0029604 | -0.00074193 | 1.2974e-07 | -1.3507e-07 | 0.0044828 | 0.0044829 | 0.0044829 | 0.9827 | -0.33368 | 0.98265 | -0.3346 | 1.2316
115 | 0.0017371 | 0.00043007 | -0.001737 | -0.00043025 | 4.0561e-08 | -1.7264e-07 | 0.0026276 | 0.0026276 | 0.0026276 | 0.98302 | -0.32738 | 0.983 | -0.32787 | 0.72187
116 | 0.0022527 | 0.00056437 | -0.0022526 | -0.00056455 | 7.953e-08 | -1.8033e-07 | 0.0034098 | 0.0034099 | 0.0034099 | 0.98302 | -0.32738 | 0.98298 | -0.32812 | 0.93679
117 | -0.015824 | -0.0039614 | 0.015828 | 0.0039636 | 3.8359e-06 | 2.2283e-06 | 0.023936 | 0.023936 | 0.023936 | 0.98364 | -0.31518 | 0.98391 | -0.31009 | 6.5759
118 | 0.0024304 | 0.00060909 | -0.0024304 | -0.00060911 | 8.7099e-09 | -1.6149e-08 | 0.0036803 | 0.0036803 | 0.0036803 | 0.98265 | -0.3346 | 0.98265 | -0.33467 | 1.0111
119 | 0.00025416 | 6.3547e-05 | -0.00025415 | -6.3697e-05 | 6.5849e-10 | -1.4999e-07 | 0.00038468 | 0.00038473 | 0.00038473 | 0.983 | -0.32787 | 0.98299 | -0.32792 | 0.10569
120 | 0.0014829 | 0.0003667 | -0.0014826 | -0.00036851 | 2.9748e-07 | -1.8075e-06 | 0.0022429 | 0.0022437 | 0.0022437 | 0.983 | -0.32787 | 0.98278 | -0.33212 | 0.61639
121 | 0.00063217 | 0.00015814 | -0.00063216 | -0.00015843 | 8.1444e-09 | -2.9658e-07 | 0.00095596 | 0.00095607 | 0.00095607 | 0.98391 | -0.31009 | 0.98389 | -0.31036 | 0.26266
122 | -0.01646 | -0.0041217 | 0.016463 | 0.0041232 | 2.5652e-06 | 1.5015e-06 | 0.024892 | 0.024892 | 0.024892 | 0.98391 | -0.31009 | 0.98407 | -0.30681 | 6.8385
123 | 0.0014826 | 0.00036851 | -0.0014825 | -0.00036895 | 7.2935e-08 | -4.4283e-07 | 0.0022437 | 0.0022438 | 0.0022438 | 0.98278 | -0.33212 | 0.98273 | -0.33315 | 0.61644
124 | -0.017833 | -0.0044667 | 0.017836 | 0.0044686 | 3.2335e-06 | 1.9187e-06 | 0.026964 | 0.026964 | 0.026964 | 0.98407 | -0.30681 | 0.98427 | -0.30301 | 7.4078
125 | 0.0072824 | 0.0018233 | -0.0072813 | -0.0018229 | 1.1522e-06 | 4.0653e-07 | 0.010936 | 0.010936 | 0.010936 | 0.99086 | -0.17495 | 0.99069 | -0.17828 | 3.0043
126 | 0.0017878 | 0.00044799 | -0.0017877 | -0.00044805 | 1.4775e-08 | -5.9471e-08 | 0.002699 | 0.002699 | 0.002699 | 0.98562 | -0.2767 | 0.98561 | -0.27687 | 0.7415
127 | -0.0024141 | -0.00060498 | 0.0024143 | 0.00060473 | 1.2805e-07 | -2.4569e-07 | 0.0036447 | 0.0036446 | 0.0036447 | 0.98562 | -0.2767 | 0.98567 | -0.27559 | 1.0013
128 | 0.023968 | 0.0060147 | -0.023961 | -0.0060103 | 7.1117e-06 | 4.367e-06 | 0.036186 | 0.036186 | 0.036186 | 0.98567 | -0.27559 | 0.98535 | -0.28181 | 9.9413
129 | -0.026382 | -0.0066194 | 0.026395 | 0.0066271 | 1.2446e-05 | 7.6987e-06 | 0.039831 | 0.039831 | 0.039831 | 0.98567 | -0.27559 | 0.98618 | -0.2657 | 10.9425
130 | 0.02288 | 0.0057396 | -0.022868 | -0.0057324 | 1.1775e-05 | 7.201e-06 | 0.034553 | 0.034553 | 0.034553 | 0.98535 | -0.28181 | 0.9848 | -0.29261 | 9.4927
131 | 0.0010815 | 0.00027074 | -0.0010814 | -0.00027103 | 2.4427e-08 | -2.9547e-07 | 0.001633 | 0.0016331 | 0.0016331 | 0.98535 | -0.28181 | 0.98533 | -0.28229 | 0.44867
132 | -0.027933 | -0.0070126 | 0.027961 | 0.0070299 | 2.7865e-05 | 1.7299e-05 | 0.042151 | 0.042151 | 0.042151 | 0.98618 | -0.2657 | 0.98725 | -0.24481 | 11.58
133 | 0.018592 | 0.0046608 | -0.018583 | -0.0046553 | 9.2042e-06 | 5.4952e-06 | 0.028093 | 0.028093 | 0.028093 | 0.9848 | -0.29261 | 0.98427 | -0.30301 | 7.7179
134 | -0.031121 | -0.007822 | 0.031136 | 0.0078311 | 1.4473e-05 | 9.0384e-06 | 0.046915 | 0.046915 | 0.046915 | 0.98725 | -0.24481 | 0.98776 | -0.23507 | 12.8887
135 | 0.00074677 | 0.00018673 | -0.00074676 | -0.00018715 | 1.6503e-08 | -4.2831e-07 | 0.0011288 | 0.001129 | 0.001129 | 0.98427 | -0.30301 | 0.98424 | -0.30347 | 0.31016
136 | 0.0026984 | 0.00067602 | -0.0026984 | -0.00067604 | 1.7165e-08 | -2.4514e-08 | 0.0040637 | 0.0040637 | 0.0040637 | 0.98805 | -0.22946 | 0.98804 | -0.22959 | 1.1164
137 | 0.0018953 | 0.00047478 | -0.0018953 | -0.000475 | 6.1621e-08 | -2.1886e-07 | 0.0028543 | 0.0028544 | 0.0028544 | 0.98804 | -0.22959 | 0.988 | -0.23027 | 0.78419
138 | 0.00042227 | 0.00010323 | -0.00042224 | -0.00010582 | 3.1557e-08 | -2.5914e-06 | 0.00063847 | 0.00063939 | 0.00063939 | 0.98273 | -0.33315 | 0.98265 | -0.33474 | 0.17566
139 | 0.0025228 | 0.0006318 | -0.0025226 | -0.0006321 | 1.7434e-07 | -3.0532e-07 | 0.0037891 | 0.0037892 | 0.0037892 | 0.99069 | -0.17828 | 0.99062 | -0.17973 | 1.041
140 | 0.0047585 | 0.0011911 | -0.0047582 | -0.0011911 | 2.6195e-07 | -8.444e-09 | 0.0071467 | 0.0071467 | 0.0071467 | 0.99069 | -0.17828 | 0.99063 | -0.17943 | 1.9634
141 | 0.001053 | 0.00026377 | -0.0010529 | -0.00026389 | 9.4879e-09 | -1.2414e-07 | 0.0015816 | 0.0015816 | 0.0015816 | 0.99062 | -0.17973 | 0.99061 | -0.17992 | 0.43452
142 | 0.0014585 | 0.00036449 | -0.0014585 | -0.00036467 | 2.6946e-08 | -1.7557e-07 | 0.0021904 | 0.0021905 | 0.0021905 | 0.99063 | -0.17943 | 0.99061 | -0.17982 | 0.60178
143 | 0.0032997 | 0.00082657 | -0.0032996 | -0.00082665 | 9.9598e-08 | -7.545e-08 | 0.0049563 | 0.0049564 | 0.0049564 | 0.99063 | -0.17943 | 0.9906 | -0.18007 | 1.3616
144 | 0.0014585 | 0.00036467 | -0.0014584 | -0.00036508 | 6.3793e-08 | -4.1556e-07 | 0.0021905 | 0.0021906 | 0.0021906 | 0.99061 | -0.17982 | 0.99057 | -0.18074 | 0.60182
145 | 0.00073769 | 0.00018457 | -0.00073768 | -0.00018488 | 1.1401e-08 | -3.1149e-07 | 0.001108 | 0.0011081 | 0.0011081 | 0.9906 | -0.18007 | 0.99058 | -0.18039 | 0.30443
146 | 0.0009632 | 0.00024098 | -0.00096317 | -0.00024139 | 2.6472e-08 | -4.1715e-07 | 0.0014468 | 0.0014469 | 0.0014469 | 0.99057 | -0.18074 | 0.99054 | -0.18132 | 0.3975
147 | 0.00034303 | 8.5853e-05 | -0.00034303 | -8.5971e-05 | 9.2262e-10 | -1.1878e-07 | 0.00051516 | 0.00051521 | 0.00051521 | 0.99074 | -0.17726 | 0.99074 | -0.17731 | 0.14154
148 | -0.010942 | -0.0027448 | 0.010942 | 0.0027449 | 1.7807e-07 | 9.2166e-08 | 0.01659 | 0.01659 | 0.01659 | 0.98142 | -0.35827 | 0.98143 | -0.35793 | 4.5578
149 | 0.010115 | 0.0025377 | -0.010111 | -0.0025355 | 4.305e-06 | 2.1388e-06 | 0.015337 | 0.015337 | 0.015337 | 0.98142 | -0.35827 | 0.98096 | -0.3672 | 4.2136
150 | -0.00027045 | -6.778e-05 | 0.00027045 | 6.7616e-05 | 8.228e-10 | -1.636e-07 | 0.00041054 | 0.00041048 | 0.00041054 | 0.98023 | -0.38238 | 0.98024 | -0.38232 | 0.11279
151 | -0.00027045 | -6.7616e-05 | 0.00027045 | 6.74e-05 | 1.0869e-09 | -2.1619e-07 | 0.00041048 | 0.00041041 | 0.00041048 | 0.98024 | -0.38232 | 0.98024 | -0.38224 | 0.11277
152 | -0.0012312 | -0.00030792 | 0.0012313 | 0.00030775 | 1.9245e-08 | -1.7294e-07 | 0.0018688 | 0.0018687 | 0.0018688 | 0.98025 | -0.38213 | 0.98026 | -0.3818 | 0.5134
153 | 0.00027045 | 6.7126e-05 | -0.00027045 | -6.74e-05 | 1.3793e-09 | -2.7446e-07 | 0.00041031 | 0.00041041 | 0.00041041 | 0.98025 | -0.38213 | 0.98024 | -0.38224 | 0.11275
154 | -0.0015066 | -0.00037676 | 0.0015066 | 0.00037668 | 1.2656e-08 | -7.327e-08 | 0.0022867 | 0.0022867 | 0.0022867 | 0.98026 | -0.3818 | 0.98027 | -0.38162 | 0.62821

## res_trafo
| p_hv_mw | q_hv_mvar | p_lv_mw | q_lv_mvar | pl_mw | ql_mvar | i_hv_ka | i_lv_ka | vm_hv_pu | va_hv_degree | vm_lv_pu | va_lv_degree | loading_percent
0 | -1.2729e-15 | -1.3162e-15 | 0.00165 | 1.2699e-07 | 0.00165 | 1.2699e-07 | 5.2857e-17 | 0.0023815 | 0.99998 | 149.9956 | 1 | 0 | 0.2619

## res_ext_grid
| p_mw | q_mvar
0 | 0.10912 | 0.027348

## res_load
| p_mw | q_mvar
0 | 0.00030661 | 7.6844e-05
1 | 0.0006775 | 0.0001698
2 | 0.00047843 | 0.00011991
3 | 0.00069155 | 0.00017332
4 | 0.0011106 | 0.00027835
5 | 0.0021638 | 0.00054229
6 | 0.00049486 | 0.00012402
7 | 0.00029706 | 7.445e-05
8 | 0.00085299 | 0.00021378
9 | 0.00031888 | 7.9919e-05
10 | 0.0012023 | 0.00030132
11 | 0.0021806 | 0.00054651
12 | 0.00044496 | 0.00011152
13 | 0.00068274 | 0.00017111
14 | 0.00081763 | 0.00020492
15 | 0.00058434 | 0.00014645
16 | 0.00081356 | 0.0002039
17 | 0.0026305 | 0.00065925
18 | 0.0007329 | 0.00018368
19 | 0.00048631 | 0.00012188
20 | 0.00095858 | 0.00024024
21 | 0.00048779 | 0.00012225
22 | 0.0025934 | 0.00064997
23 | 0.00045972 | 0.00011522
24 | 0.0010183 | 0.0002552
25 | 0.0008155 | 0.00020438
26 | 0.00054995 | 0.00013783
27 | 0.00024493 | 6.1386e-05
28 | 0.00047862 | 0.00011995
29 | 0.0010048 | 0.00025182
30 | 0.00077933 | 0.00019532
31 | 0.0016372 | 0.00041032
32 | 0.00056136 | 0.00014069
33 | 0.00087691 | 0.00021977
34 | 0.00050916 | 0.00012761
35 | 0.0011796 | 0.00029564
36 | 0.00059275 | 0.00014856
37 | 0.00076278 | 0.00019117
38 | 0.0026256 | 0.00065804
39 | 0.0020524 | 0.00051439
40 | 0.00076173 | 0.00019091
41 | 0.001095 | 0.00027443
42 | 0.00086996 | 0.00021803
43 | 0.00048741 | 0.00012216
44 | 0.0014193 | 0.00035571
45 | 0.00038367 | 9.6158e-05
46 | 0.00090622 | 0.00022712
47 | 0.00035091 | 8.7945e-05
48 | 0.00088682 | 0.00022226
49 | 0.0010952 | 0.00027448
50 | 0.00090202 | 0.00022607
51 | 0.00058087 | 0.00014558
52 | 0.00080246 | 0.00020111
53 | 0.0008573 | 0.00021486
54 | 0.00037325 | 9.3545e-05
55 | 0.00088076 | 0.00022074
56 | 0.0033349 | 0.0008358
57 | 0.0011845 | 0.00029687
58 | 0.0018146 | 0.00045477
59 | 0.0012244 | 0.00030687
60 | 0.00042444 | 0.00010637
61 | 0.00053002 | 0.00013284
62 | 0.0022526 | 0.00056455
63 | 0.0024304 | 0.00060911
64 | 0.00025415 | 6.3697e-05
65 | 0.00063216 | 0.00015843
66 | 0.0013703 | 0.00034342
67 | 0.0012313 | 0.00030859
68 | 0.0037779 | 0.00094682
69 | 0.00036372 | 9.1158e-05
70 | 0.0016224 | 0.0004066
71 | 0.00062638 | 0.00015699
72 | 0.0017877 | 0.00044805
73 | 0.001538 | 0.00038546
74 | 0.0042757 | 0.0010716
75 | 0.0010814 | 0.00027103
76 | 0.0031607 | 0.00079214
77 | 0.00074676 | 0.00018715
78 | 0.0007884 | 0.00019759
79 | 0.00038873 | 9.7424e-05
80 | 0.00080304 | 0.00020126
81 | 0.0018953 | 0.000475
82 | 0.0010602 | 0.00026572
83 | 0.00042224 | 0.00010582
84 | 0.0014697 | 0.00036834
85 | 0.0010529 | 0.00026389
86 | 0.0025619 | 0.00064208
87 | 0.00049519 | 0.00012411
88 | 0.00073768 | 0.00018488
89 | 0.00096317 | 0.00024139
90 | 0.00019796 | 4.9613e-05
91 | 0.00034303 | 8.5971e-05
92 | 0.00082658 | 0.00020716
93 | 0.001535 | 0.0003847
94 | 0.0026657 | 0.0006681
95 | 0.00027045 | 6.778e-05
96 | 0.00096079 | 0.0002408
97 | 0.00027534 | 6.9008e-05

## dtypes
| element | column | dtype
0 | bus | name | object
1 | bus | vn_kv | float64
2 | bus | type | object
3 | bus | zone | object
4 | bus | in_service | bool
5 | load | name | object
6 | load | bus | uint32
7 | load | p_mw | float64
8 | load | q_mvar | float64
9 | load | const_z_percent | float64
10 | load | const_i_percent | float64
11 | load | sn_mva | float64
12 | load | scaling | float64
13 | load | in_service | bool
14 | load | type | object
15 | ext_grid | name | object
16 | ext_grid | bus | uint32
17 | ext_grid | vm_pu | float64
18 | ext_grid | va_degree | float64
19 | ext_grid | slack_weight | float64
20 | ext_grid | in_service | bool
21 | line | name | object
22 | line | std_type | object
23 | line | from_bus | uint32
24 | line | to_bus | uint32
25 | line | length_km | float64
26 | line | r_ohm_per_km | float64
27 | line | x_ohm_per_km | float64
28 | line | c_nf_per_km | float64
29 | line | g_us_per_km | float64
30 | line | max_i_ka | float64
31 | line | df | float64
32 | line | parallel | uint32
33 | line | type | object
34 | line | in_service | bool
35 | trafo | name | object
36 | trafo | std_type | object
37 | trafo | hv_bus | uint32
38 | trafo | lv_bus | uint32
39 | trafo | sn_mva | float64
40 | trafo | vn_hv_kv | float64
41 | trafo | vn_lv_kv | float64
42 | trafo | vk_percent | float64
43 | trafo | vkr_percent | float64
44 | trafo | pfe_kw | float64
45 | trafo | i0_percent | float64
46 | trafo | shift_degree | float64
47 | trafo | tap_side | object
48 | trafo | tap_neutral | int32
49 | trafo | tap_min | int32
50 | trafo | tap_max | int32
51 | trafo | tap_step_percent | float64
52 | trafo | tap_step_degree | float64
53 | trafo | tap_pos | int32
54 | trafo | tap_phase_shifter | bool
55 | trafo | parallel | uint32
56 | trafo | df | float64
57 | trafo | in_service | bool
58 | line_geodata | coords | object
59 | bus_geodata | x | float64
60 | bus_geodata | y | float64
61 | bus_geodata | coords | object
62 | res_bus | vm_pu | float64
63 | res_bus | va_degree | float64
64 | res_bus | p_mw | float64
65 | res_bus | q_mvar | float64
66 | res_line | p_from_mw | float64
67 | res_line | q_from_mvar | float64
68 | res_line | p_to_mw | float64
69 | res_line | q_to_mvar | float64
70 | res_line | pl_mw | float64
71 | res_line | ql_mvar | float64
72 | res_line | i_from_ka | float64
73 | res_line | i_to_ka | float64
74 | res_line | i_ka | float64
75 | res_line | vm_from_pu | float64
76 | res_line | va_from_degree | float64
77 | res_line | vm_to_pu | float64
78 | res_line | va_to_degree | float64
79 | res_line | loading_percent | float64
80 | res_trafo | p_hv_mw | float64
81 | res_trafo | q_hv_mvar | float64
82 | res_trafo | p_lv_mw | float64
83 | res_trafo | q_lv_mvar | float64
84 | res_trafo | pl_mw | float64
85 | res_trafo | ql_mvar | float64
86 | res_trafo | i_hv_ka | float64
87 | res_trafo | i_lv_ka | float64
88 | res_trafo | vm_hv_pu | float64
89 | res_trafo | va_hv_degree | float64
90 | res_trafo | vm_lv_pu | float64
91 | res_trafo | va_lv_degree | float64
92 | res_trafo | loading_percent | float64
93 | res_ext_grid | p_mw | float64
94 | res_ext_grid | q_mvar | float64
95 | res_load | p_mw | float64
96 | res_load | q_mvar | float64

## parameters
| version | format_version | converged | OPF_converged | name | f_hz | sn_mva
0 | 2.14.6 | 2.14.0 | TRUE | FALSE |  | 50 | 1