## bus
| name | vn_kv | type | zone | in_service
0 | bus_LV_2122-4_0_7_node_0 | 0.4 | n |  | TRUE
1 | bus_LV_2122-4_0_7_node_240 | 0.4 | n |  | TRUE
2 | bus_LV_2122-4_0_7_node_1 | 0.4 | n |  | TRUE
3 | bus_LV_2122-4_0_7_node_2 | 0.4 | n |  | TRUE
4 | bus_LV_2122-4_0_7_node_232 | 0.4 | n |  | TRUE
5 | bus_LV_2122-4_0_7_node_233 | 0.4 | n |  | TRUE
6 | bus_LV_2122-4_0_7_node_3 | 0.4 | n |  | TRUE
7 | bus_LV_2122-4_0_7_node_66 | 0.4 | n |  | TRUE
8 | bus_LV_2122-4_0_7_node_63 | 0.4 | n |  | TRUE
9 | bus_LV_2122-4_0_7_node_46 | 0.4 | n |  | TRUE
10 | bus_LV_2122-4_0_7_node_20 | 0.4 | n |  | TRUE
11 | bus_LV_2122-4_0_7_node_27 | 0.4 | n |  | TRUE
12 | bus_LV_2122-4_0_7_node_62 | 0.4 | n |  | TRUE
13 | bus_LV_2122-4_0_7_node_18 | 0.4 | n |  | TRUE
14 | bus_LV_2122-4_0_7_node_4 | 0.4 | n |  | TRUE
15 | bus_LV_2122-4_0_7_node_5 | 0.4 | n |  | TRUE
16 | bus_LV_2122-4_0_7_node_193 | 0.4 | n |  | TRUE
17 | bus_LV_2122-4_0_7_node_214 | 0.4 | n |  | TRUE
18 | bus_LV_2122-4_0_7_node_190 | 0.4 | n |  | TRUE
19 | bus_LV_2122-4_0_7_node_6 | 0.4 | n |  | TRUE
20 | bus_LV_2122-4_0_7_node_7 | 0.4 | n |  | TRUE
21 | bus_LV_2122-4_0_7_node_8 | 0.4 | n |  | TRUE
22 | bus_LV_2122-4_0_7_node_9 | 0.4 | n |  | TRUE
23 | bus_LV_2122-4_0_7_node_10 | 0.4 | n |  | TRUE
24 | bus_LV_2122-4_0_7_node_11 | 0.4 | n |  | TRUE
25 | bus_LV_2122-4_0_7_node_71 | 0.4 | n |  | TRUE
26 | bus_LV_2122-4_0_7_node_72 | 0.4 | n |  | TRUE
27 | bus_LV_2122-4_0_7_node_133 | 0.4 | n |  | TRUE
28 | bus_LV_2122-4_0_7_node_150 | 0.4 | n |  | TRUE
29 | bus_LV_2122-4_0_7_node_121 | 0.4 | n |  | TRUE
30 | bus_LV_2122-4_0_7_node_149 | 0.4 | n |  | TRUE
31 | bus_LV_2122-4_0_7_node_78 | 0.4 | n |  | TRUE
32 | bus_LV_2122-4_0_7_node_173 | 0.4 | n |  | TRUE
33 | bus_LV_2122-4_0_7_node_148 | 0.4 | n |  | TRUE
34 | bus_LV_2122-4_0_7_node_12 | 0.4 | n |  | TRUE
35 | bus_LV_2122-4_0_7_node_241 | 0.4 | n |  | TRUE
36 | bus_LV_2122-4_0_7_node_38 | 0.4 | n |  | TRUE
37 | bus_LV_2122-4_0_7_node_31 | 0.4 | n |  | TRUE
38 | bus_LV_2122-4_0_7_node_39 | 0.4 | n |  | TRUE
39 | bus_LV_2122-4_0_7_node_14 | 0.4 | n |  | TRUE
40 | bus_LV_2122-4_0_7_node_37 | 0.4 | n |  | TRUE
41 | bus_LV_2122-4_0_7_node_16 | 0.4 | n |  | TRUE
42 | bus_LV_2122-4_0_7_node_26 | 0.4 | n |  | TRUE
43 | bus_LV_2122-4_0_7_node_242 | 0.4 | n |  | TRUE
44 | bus_LV_2122-4_0_7_node_24 | 0.4 | n |  | TRUE
45 | bus_LV_2122-4_0_7_node_17 | 0.4 | n |  | TRUE
46 | bus_LV_2122-4_0_7_node_19 | 0.4 | n |  | TRUE
47 | bus_LV_2122-4_0_7_node_21 | 0.4 | n |  | TRUE
48 | bus_LV_2122-4_0_7_node_41 | 0.4 | n |  | TRUE
49 | bus_LV_2122-4_0_7_node_42 | 0.4 | n |  | TRUE
50 | bus_LV_2122-4_0_7_node_30 | 0.4 | n |  | TRUE
51 | bus_LV_2122-4_0_7_node_61 | 0.4 | n |  | TRUE
52 | bus_LV_2122-4_0_7_node_40 | 0.4 | n |  | TRUE
53 | bus_LV_2122-4_0_7_node_28 | 0.4 | n |  | TRUE
54 | bus_LV_2122-4_0_7_node_22 | 0.4 | n |  | TRUE
55 | bus_LV_2122-4_0_7_node_23 | 0.4 | n |  | TRUE
56 | bus_LV_2122-4_0_7_node_25 | 0.4 | n |  | TRUE
57 | bus_LV_2122-4_0_7_node_29 | 0.4 | n |  | TRUE
58 | bus_LV_2122-4_0_7_node_32 | 0.4 | n |  | TRUE
59 | bus_LV_2122-4_0_7_node_33 | 0.4 | n |  | TRUE
60 | bus_LV_2122-4_0_7_node_137 | 0.4 | n |  | TRUE
61 | bus_LV_2122-4_0_7_node_35 | 0.4 | n |  | TRUE
62 | bus_LV_2122-4_0_7_node_34 | 0.4 | n |  | TRUE
63 | bus_LV_2122-4_0_7_node_36 | 0.4 | n |  | TRUE
64 | bus_LV_2122-4_0_7_node_138 | 0.4 | n |  | TRUE
65 | bus_LV_2122-4_0_7_node_73 | 0.4 | n |  | TRUE
66 | bus_LV_2122-4_0_7_node_151 | 0.4 | n |  | TRUE
67 | bus_LV_2122-4_0_7_node_158 | 0.4 | n |  | TRUE
68 | bus_LV_2122-4_0_7_node_122 | 0.4 | n |  | TRUE
69 | bus_LV_2122-4_0_7_node_112 | 0.4 | n |  | TRUE
70 | bus_LV_2122-4_0_7_node_43 | 0.4 | n |  | TRUE
71 | bus_LV_2122-4_0_7_node_44 | 0.4 | n |  | TRUE
72 | bus_LV_2122-4_0_7_node_45 | 0.4 | n |  | TRUE
73 | bus_LV_2122-4_0_7_node_246 | 0.4 | n |  | TRUE
74 | bus_LV_2122-4_0_7_node_59 | 0.4 | n |  | TRUE
75 | bus_LV_2122-4_0_7_node_64 | 0.4 | n |  | TRUE
76 | bus_LV_2122-4_0_7_node_57 | 0.4 | n |  | TRUE
77 | bus_LV_2122-4_0_7_node_47 | 0.4 | n |  | TRUE
78 | bus_LV_2122-4_0_7_node_48 | 0.4 | n |  | TRUE
79 | bus_LV_2122-4_0_7_node_49 | 0.4 | n |  | TRUE
80 | bus_LV_2122-4_0_7_node_50 | 0.4 | n |  | TRUE
81 | bus_LV_2122-4_0_7_node_51 | 0.4 | n |  | TRUE
82 | bus_LV_2122-4_0_7_node_60 | 0.4 | n |  | TRUE
83 | bus_LV_2122-4_0_7_node_56 | 0.4 | n |  | TRUE
84 | bus_LV_2122-4_0_7_node_55 | 0.4 | n |  | TRUE
85 | bus_LV_2122-4_0_7_node_65 | 0.4 | n |  | TRUE
86 | bus_LV_2122-4_0_7_node_184 | 0.4 | n |  | TRUE
87 | bus_LV_2122-4_0_7_node_52 | 0.4 | n |  | TRUE
88 | bus_LV_2122-4_0_7_node_53 | 0.4 | n |  | TRUE
89 | bus_LV_2122-4_0_7_node_54 | 0.4 | n |  | TRUE
90 | bus_LV_2122-4_0_7_node_58 | 0.4 | n |  | TRUE
91 | bus_LV_2122-4_0_7_node_69 | 0.4 | n |  | TRUE
92 | bus_LV_2122-4_0_7_node_70 | 0.4 | n |  | TRUE
93 | bus_LV_2122-4_0_7_node_77 | 0.4 | n |  | TRUE
94 | bus_LV_2122-4_0_7_node_67 | 0.4 | n |  | TRUE
95 | bus_LV_2122-4_0_7_node_159 | 0.4 | n |  | TRUE
96 | bus_LV_2122-4_0_7_node_75 | 0.4 | n |  | TRUE
97 | bus_LV_2122-4_0_7_node_183 | 0.4 | n |  | TRUE
98 | bus_LV_2122-4_0_7_node_68 | 0.4 | n |  | TRUE
99 | bus_LV_2122-4_0_7_node_92 | 0.4 | n |  | TRUE
100 | bus_LV_2122-4_0_7_node_111 | 0.4 | n |  | TRUE
101 | bus_LV_2122-4_0_7_node_74 | 0.4 | n |  | TRUE
102 | bus_LV_2122-4_0_7_node_76 | 0.4 | n |  | TRUE
103 | bus_LV_2122-4_0_7_node_79 | 0.4 | n |  | TRUE
104 | bus_LV_2122-4_0_7_node_160 | 0.4 | n |  | TRUE
105 | bus_LV_2122-4_0_7_node_80 | 0.4 | n |  | TRUE
106 | bus_LV_2122-4_0_7_node_81 | 0.4 | n |  | TRUE
107 | bus_LV_2122-4_0_7_node_82 | 0.4 | n |  | TRUE
108 | bus_LV_2122-4_0_7_node_83 | 0.4 | n |  | TRUE
109 | bus_LV_2122-4_0_7_node_97 | 0.4 | n |  | TRUE
110 | bus_LV_2122-4_0_7_node_182 | 0.4 | n |  | TRUE
111 | bus_LV_2122-4_0_7_node_172 | 0.4 | n |  | TRUE
112 | bus_LV_2122-4_0_7_node_165 | 0.4 | n |  | TRUE
113 | bus_LV_2122-4_0_7_node_95 | 0.4 | n |  | TRUE
114 | bus_LV_2122-4_0_7_node_84 | 0.4 | n |  | TRUE
115 | bus_LV_2122-4_0_7_node_85 | 0.4 | n |  | TRUE
116 | bus_LV_2122-4_0_7_node_86 | 0.4 | n |  | TRUE
117 | bus_LV_2122-4_0_7_node_87 | 0.4 | n |  | TRUE
118 | bus_LV_2122-4_0_7_node_130 | 0.4 | n |  | TRUE
119 | bus_LV_2122-4_0_7_node_128 | 0.4 | n |  | TRUE
120 | bus_LV_2122-4_0_7_node_88 | 0.4 | n |  | TRUE
121 | bus_LV_2122-4_0_7_node_89 | 0.4 | n |  | TRUE
122 | bus_LV_2122-4_0_7_node_90 | 0.4 | n |  | TRUE
123 | bus_LV_2122-4_0_7_node_91 | 0.4 | n |  | TRUE
124 | bus_LV_2122-4_0_7_node_101 | 0.4 | n |  | TRUE
125 | bus_LV_2122-4_0_7_node_169 | 0.4 | n |  | TRUE
126 | bus_LV_2122-4_0_7_node_207 | 0.4 | n |  | TRUE
127 | bus_LV_2122-4_0_7_node_100 | 0.4 | n |  | TRUE
128 | bus_LV_2122-4_0_7_node_215 | 0.4 | n |  | TRUE
129 | bus_LV_2122-4_0_7_node_93 | 0.4 | n |  | TRUE
130 | bus_LV_2122-4_0_7_node_94 | 0.4 | n |  | TRUE
131 | bus_LV_2122-4_0_7_node_96 | 0.4 | n |  | TRUE
132 | bus_LV_2122-4_0_7_node_107 | 0.4 | n |  | TRUE
133 | bus_LV_2122-4_0_7_node_168 | 0.4 | n |  | TRUE
134 | bus_LV_2122-4_0_7_node_105 | 0.4 | n |  | TRUE
135 | bus_LV_2122-4_0_7_node_244 | 0.4 | n |  | TRUE
136 | bus_LV_2122-4_0_7_node_162 | 0.4 | n |  | TRUE
137 | bus_LV_2122-4_0_7_node_98 | 0.4 | n |  | TRUE
138 | bus_LV_2122-4_0_7_node_99 | 0.4 | n |  | TRUE
139 | bus_LV_2122-4_0_7_node_109 | 0.4 | n |  | TRUE
140 | bus_LV_2122-4_0_7_node_110 | 0.4 | n |  | TRUE
141 | bus_LV_2122-4_0_7_node_108 | 0.4 | n |  | TRUE
142 | bus_LV_2122-4_0_7_node_102 | 0.4 | n |  | TRUE
143 | bus_LV_2122-4_0_7_node_125 | 0.4 | n |  | TRUE
144 | bus_LV_2122-4_0_7_node_205 | 0.4 | n |  | TRUE
145 | bus_LV_2122-4_0_7_node_187 | 0.4 | n |  | TRUE
146 | bus_LV_2122-4_0_7_node_124 | 0.4 | n |  | TRUE
147 | bus_LV_2122-4_0_7_node_103 | 0.4 | n |  | TRUE
148 | bus_LV_2122-4_0_7_node_104 | 0.4 | n |  | TRUE
149 | bus_LV_2122-4_0_7_node_106 | 0.4 | n |  | TRUE
150 | bus_LV_2122-4_0_7_node_113 | 0.4 | n |  | TRUE
151 | bus_LV_2122-4_0_7_node_114 | 0.4 | n |  | TRUE
152 | bus_LV_2122-4_0_7_node_115 | 0.4 | n |  | TRUE
153 | bus_LV_2122-4_0_7_node_116 | 0.4 | n |  | TRUE
154 | bus_LV_2122-4_0_7_node_117 | 0.4 | n |  | TRUE
155 | bus_LV_2122-4_0_7_node_118 | 0.4 | n |  | TRUE
156 | bus_LV_2122-4_0_7_node_119 | 0.4 | n |  | TRUE
157 | bus_LV_2122-4_0_7_node_120 | 0.4 | n |  | TRUE
158 | bus_LV_2122-4_0_7_node_152 | 0.4 | n |  | TRUE
159 | bus_LV_2122-4_0_7_node_142 | 0.4 | n |  | TRUE
160 | bus_LV_2122-4_0_7_node_167 | 0.4 | n |  | TRUE
161 | bus_LV_2122-4_0_7_node_143 | 0.4 | n |  | TRUE
162 | bus_LV_2122-4_0_7_node_157 | 0.4 | n |  | TRUE
163 | bus_LV_2122-4_0_7_node_123 | 0.4 | n |  | TRUE
164 | bus_LV_2122-4_0_7_node_126 | 0.4 | n |  | TRUE
165 | bus_LV_2122-4_0_7_node_141 | 0.4 | n |  | TRUE
166 | bus_LV_2122-4_0_7_node_213 | 0.4 | n |  | TRUE
167 | bus_LV_2122-4_0_7_node_180 | 0.4 | n |  | TRUE
168 | bus_LV_2122-4_0_7_node_140 | 0.4 | n |  | TRUE
169 | bus_LV_2122-4_0_7_node_211 | 0.4 | n |  | TRUE
170 | bus_LV_2122-4_0_7_node_127 | 0.4 | n |  | TRUE
171 | bus_LV_2122-4_0_7_node_129 | 0.4 | n |  | TRUE
172 | bus_LV_2122-4_0_7_node_131 | 0.4 | n |  | TRUE
173 | bus_LV_2122-4_0_7_node_132 | 0.4 | n |  | TRUE
174 | bus_LV_2122-4_0_7_node_163 | 0.4 | n |  | TRUE
175 | bus_LV_2122-4_0_7_node_161 | 0.4 | n |  | TRUE
176 | bus_LV_2122-4_0_7_node_178 | 0.4 | n |  | TRUE
177 | bus_LV_2122-4_0_7_node_185 | 0.4 | n |  | TRUE
178 | bus_LV_2122-4_0_7_node_171 | 0.4 | n |  | TRUE
179 | bus_LV_2122-4_0_7_node_245 | 0.4 | n |  | TRUE
180 | bus_LV_2122-4_0_7_node_176 | 0.4 | n |  | TRUE
181 | bus_LV_2122-4_0_7_node_186 | 0.4 | n |  | TRUE
182 | bus_LV_2122-4_0_7_node_134 | 0.4 | n |  | TRUE
183 | bus_LV_2122-4_0_7_node_135 | 0.4 | n |  | TRUE
184 | bus_LV_2122-4_0_7_node_136 | 0.4 | n |  | TRUE
185 | bus_LV_2122-4_0_7_node_179 | 0.4 | n |  | TRUE
186 | bus_LV_2122-4_0_7_node_139 | 0.4 | n |  | TRUE
187 | bus_LV_2122-4_0_7_node_177 | 0.4 | n |  | TRUE
188 | bus_LV_2122-4_0_7_node_144 | 0.4 | n |  | TRUE
189 | bus_LV_2122-4_0_7_node_145 | 0.4 | n |  | TRUE
190 | bus_LV_2122-4_0_7_node_146 | 0.4 | n |  | TRUE
191 | bus_LV_2122-4_0_7_node_147 | 0.4 | n |  | TRUE
192 | bus_LV_2122-4_0_7_node_155 | 0.4 | n |  | TRUE
193 | bus_LV_2122-4_0_7_node_174 | 0.4 | n |  | TRUE
194 | bus_LV_2122-4_0_7_node_153 | 0.4 | n |  | TRUE
195 | bus_LV_2122-4_0_7_node_154 | 0.4 | n |  | TRUE
196 | bus_LV_2122-4_0_7_node_156 | 0.4 | n |  | TRUE
197 | bus_LV_2122-4_0_7_node_166 | 0.4 | n |  | TRUE
198 | bus_LV_2122-4_0_7_node_164 | 0.4 | n |  | TRUE
199 | bus_LV_2122-4_0_7_node_170 | 0.4 | n |  | TRUE
200 | bus_LV_2122-4_0_7_node_216 | 0.4 | n |  | TRUE
201 | bus_LV_2122-4_0_7_node_243 | 0.4 | n |  | TRUE
202 | bus_LV_2122-4_0_7_node_175 | 0.4 | n |  | TRUE
203 | bus_LV_2122-4_0_7_node_181 | 0.4 | n |  | TRUE
204 | bus_LV_2122-4_0_7_node_238 | 0.4 | n |  | TRUE
205 | bus_LV_2122-4_0_7_node_239 | 0.4 | n |  | TRUE
206 | bus_LV_2122-4_0_7_node_188 | 0.4 | n |  | TRUE
207 | bus_LV_2122-4_0_7_node_189 | 0.4 | n |  | TRUE
208 | bus_LV_2122-4_0_7_node_191 | 0.4 | n |  | TRUE
209 | bus_LV_2122-4_0_7_node_192 | 0.4 | n |  | TRUE
210 | bus_LV_2122-4_0_7_node_231 | 0.4 | n |  | TRUE
211 | bus_LV_2122-4_0_7_node_235 | 0.4 | n |  | TRUE
212 | bus_LV_2122-4_0_7_node_230 | 0.4 | n |  | TRUE
213 | bus_LV_2122-4_0_7_node_234 | 0.4 | n |  | TRUE
214 | bus_LV_2122-4_0_7_node_218 | 0.4 | n |  | TRUE
215 | bus_LV_2122-4_0_7_node_217 | 0.4 | n |  | TRUE
216 | bus_LV_2122-4_0_7_node_194 | 0.4 | n |  | TRUE
217 | bus_LV_2122-4_0_7_node_195 | 0.4 | n |  | TRUE
218 | bus_LV_2122-4_0_7_node_196 | 0.4 | n |  | TRUE
219 | bus_LV_2122-4_0_7_node_197 | 0.4 | n |  | TRUE
220 | bus_LV_2122-4_0_7_node_198 | 0.4 | n |  | TRUE
221 | bus_LV_2122-4_0_7_node_199 | 0.4 | n |  | TRUE
222 | bus_LV_2122-4_0_7_node_206 | 0.4 | n |  | TRUE
223 | bus_LV_2122-4_0_7_node_203 | 0.4 | n |  | TRUE
224 | bus_LV_2122-4_0_7_node_200 | 0.4 | n |  | TRUE
225 | bus_LV_2122-4_0_7_node_204 | 0.4 | n |  | TRUE
226 | bus_LV_2122-4_0_7_node_237 | 0.4 | n |  | TRUE
227 | bus_LV_2122-4_0_7_node_201 | 0.4 | n |  | TRUE
228 | bus_LV_2122-4_0_7_node_202 | 0.4 | n |  | TRUE
229 | bus_LV_2122-4_0_7_node_229 | 0.4 | n |  | TRUE
230 | bus_LV_2122-4_0_7_node_221 | 0.4 | n |  | TRUE
231 | bus_LV_2122-4_0_7_node_208 | 0.4 | n |  | TRUE
232 | bus_LV_2122-4_0_7_node_209 | 0.4 | n |  | TRUE
233 | bus_LV_2122-4_0_7_node_210 | 0.4 | n |  | TRUE
234 | bus_LV_2122-4_0_7_node_212 | 0.4 | n |  | TRUE
235 | bus_LV_2122-4_0_7_node_222 | 0.4 | n |  | TRUE
236 | bus_LV_2122-4_0_7_node_223 | 0.4 | n |  | TRUE
237 | bus_LV_2122-4_0_7_node_220 | 0.4 | n |  | TRUE
238 | bus_LV_2122-4_0_7_node_219 | 0.4 | n |  | TRUE
239 | bus_LV_2122-4_0_7_node_228 | 0.4 | n |  | TRUE
240 | bus_LV_2122-4_0_7_node_226 | 0.4 | n |  | TRUE
241 | bus_LV_2122-4_0_7_node_224 | 0.4 | n |  | TRUE
242 | bus_LV_2122-4_0_7_node_225 | 0.4 | n |  | TRUE
243 | bus_LV_2122-4_0_7_node_227 | 0.4 | n |  | TRUE
244 | bus_LV_2122-4_0_7_node_236 | 0.4 | n |  | TRUE
245 | bus_MV_27_0_node_202 | 20 | n |  | TRUE

## load
| name | bus | p_mw | q_mvar | const_z_percent | const_i_percent | sn_mva | scaling | in_service | type
0 | LV_2122-4_0_7_load_0 | 0 | 0.0023937 | 0.00059992 | 0 | 0 |  | 1 | TRUE | wye
1 | LV_2122-4_0_7_load_240 | 1 | 0.00052242 | 0.00013093 | 0 | 0 |  | 1 | TRUE | wye
2 | LV_2122-4_0_7_load_1 | 2 | 0.00057651 | 0.00014449 | 0 | 0 |  | 1 | TRUE | wye
3 | LV_2122-4_0_7_load_2 | 3 | 0.00067463 | 0.00016908 | 0 | 0 |  | 1 | TRUE | wye
4 | LV_2122-4_0_7_load_232 | 4 | 0.00054681 | 0.00013704 | 0 | 0 |  | 1 | TRUE | wye
5 | LV_2122-4_0_7_load_233 | 5 | 0.0012696 | 0.0003182 | 0 | 0 |  | 1 | TRUE | wye
6 | LV_2122-4_0_7_load_3 | 6 | 0.0028648 | 0.00071799 | 0 | 0 |  | 1 | TRUE | wye
7 | LV_2122-4_0_7_load_66 | 7 | 0.0016531 | 0.0004143 | 0 | 0 |  | 1 | TRUE | wye
8 | LV_2122-4_0_7_load_63 | 8 | 0.001532 | 0.00038395 | 0 | 0 |  | 1 | TRUE | wye
9 | LV_2122-4_0_7_load_27 | 11 | 0.0026547 | 0.00066534 | 0 | 0 |  | 1 | TRUE | wye
10 | LV_2122-4_0_7_load_18 | 13 | 0.00071774 | 0.00017988 | 0 | 0 |  | 1 | TRUE | wye
11 | LV_2122-4_0_7_load_4 | 14 | 0.00088732 | 0.00022238 | 0 | 0 |  | 1 | TRUE | wye
12 | LV_2122-4_0_7_load_5 | 15 | 0.021375 | 0.005357 | 0 | 0 |  | 1 | TRUE | wye
13 | LV_2122-4_0_7_load_6 | 19 | 0.0022116 | 0.00055429 | 0 | 0 |  | 1 | TRUE | wye
14 | LV_2122-4_0_7_load_7 | 20 | 0.0053395 | 0.0013382 | 0 | 0 |  | 1 | TRUE | wye
15 | LV_2122-4_0_7_load_10 | 23 | 0.0018023 | 0.00045169 | 0 | 0 |  | 1 | TRUE | wye
16 | LV_2122-4_0_7_load_71 | 25 | 0.0091948 | 0.0023044 | 0 | 0 |  | 1 | TRUE | wye
17 | LV_2122-4_0_7_load_72 | 26 | 0.0043722 | 0.0010958 | 0 | 0 |  | 1 | TRUE | wye
18 | LV_2122-4_0_7_load_133 | 27 | 0.0015399 | 0.00038593 | 0 | 0 |  | 1 | TRUE | wye
19 | LV_2122-4_0_7_load_78 | 31 | 0.0027857 | 0.00069816 | 0 | 0 |  | 1 | TRUE | wye
20 | LV_2122-4_0_7_load_173 | 32 | 0.0026718 | 0.00066962 | 0 | 0 |  | 1 | TRUE | wye
21 | LV_2122-4_0_7_load_148 | 33 | 0.0089461 | 0.0022421 | 0 | 0 |  | 1 | TRUE | wye
22 | LV_2122-4_0_7_load_12 | 34 | 0.00034498 | 8.6461e-05 | 0 | 0 |  | 1 | TRUE | wye
23 | LV_2122-4_0_7_load_241 | 35 | 0.0027639 | 0.00069269 | 0 | 0 |  | 1 | TRUE | wye
24 | LV_2122-4_0_7_load_38 | 36 | 0.0016035 | 0.00040188 | 0 | 0 |  | 1 | TRUE | wye
25 | LV_2122-4_0_7_load_37 | 40 | 0.002936 | 0.00073584 | 0 | 0 |  | 1 | TRUE | wye
26 | LV_2122-4_0_7_load_26 | 42 | 0.004148 | 0.0010396 | 0 | 0 |  | 1 | TRUE | wye
27 | LV_2122-4_0_7_load_242 | 43 | 0.0014469 | 0.00036263 | 0 | 0 |  | 1 | TRUE | wye
28 | LV_2122-4_0_7_load_17 | 45 | 0.00092475 | 0.00023176 | 0 | 0 |  | 1 | TRUE | wye
29 | LV_2122-4_0_7_load_19 | 46 | 0.0011473 | 0.00028754 | 0 | 0 |  | 1 | TRUE | wye
30 | LV_2122-4_0_7_load_21 | 47 | 0.0012117 | 0.00030369 | 0 | 0 |  | 1 | TRUE | wye
31 | LV_2122-4_0_7_load_42 | 49 | 0.0022753 | 0.00057025 | 0 | 0 |  | 1 | TRUE | wye
32 | LV_2122-4_0_7_load_30 | 50 | 0.0050155 | 0.001257 | 0 | 0 |  | 1 | TRUE | wye
33 | LV_2122-4_0_7_load_61 | 51 | 0.001168 | 0.00029272 | 0 | 0 |  | 1 | TRUE | wye
34 | LV_2122-4_0_7_load_40 | 52 | 0.00032272 | 8.0881e-05 | 0 | 0 |  | 1 | TRUE | wye
35 | LV_2122-4_0_7_load_28 | 53 | 0.0017763 | 0.00044519 | 0 | 0 |  | 1 | TRUE | wye
36 | LV_2122-4_0_7_load_22 | 54 | 0.0011587 | 0.0002904 | 0 | 0 |  | 1 | TRUE | wye
37 | LV_2122-4_0_7_load_23 | 55 | 0.0017471 | 0.00043787 | 0 | 0 |  | 1 | TRUE | wye
38 | LV_2122-4_0_7_load_25 | 56 | 0.0017705 | 0.00044374 | 0 | 0 |  | 1 | TRUE | wye
39 | LV_2122-4_0_7_load_32 | 58 | 0.002708 | 0.00067868 | 0 | 0 |  | 1 | TRUE | wye
40 | LV_2122-4_0_7_load_137 | 60 | 0.0018342 | 0.00045968 | 0 | 0 |  | 1 | TRUE | wye
41 | LV_2122-4_0_7_load_34 | 62 | 0.0077304 | 0.0019374 | 0 | 0 |  | 1 | TRUE | wye
42 | LV_2122-4_0_7_load_138 | 64 | 0.0029 | 0.00072682 | 0 | 0 |  | 1 | TRUE | wye
43 | LV_2122-4_0_7_load_151 | 66 | 0.0074203 | 0.0018597 | 0 | 0 |  | 1 | TRUE | wye
44 | LV_2122-4_0_7_load_158 | 67 | 0.0078821 | 0.0019754 | 0 | 0 |  | 1 | TRUE | wye
45 | LV_2122-4_0_7_load_122 | 68 | 0.0025046 | 0.00062772 | 0 | 0 |  | 1 | TRUE | wye
46 | LV_2122-4_0_7_load_112 | 69 | 0.0011817 | 0.00029615 | 0 | 0 |  | 1 | TRUE | wye
47 | LV_2122-4_0_7_load_43 | 70 | 0.0010163 | 0.00025472 | 0 | 0 |  | 1 | TRUE | wye
48 | LV_2122-4_0_7_load_44 | 71 | 0.0037818 | 0.00094781 | 0 | 0 |  | 1 | TRUE | wye
49 | LV_2122-4_0_7_load_45 | 72 | 0.00078008 | 0.00019551 | 0 | 0 |  | 1 | TRUE | wye
50 | LV_2122-4_0_7_load_246 | 73 | 0.0020941 | 0.00052484 | 0 | 0 |  | 1 | TRUE | wye
51 | LV_2122-4_0_7_load_59 | 74 | 0.000673 | 0.00016867 | 0 | 0 |  | 1 | TRUE | wye
52 | LV_2122-4_0_7_load_64 | 75 | 0.00044767 | 0.0001122 | 0 | 0 |  | 1 | TRUE | wye
53 | LV_2122-4_0_7_load_47 | 77 | 0.0025222 | 0.00063212 | 0 | 0 |  | 1 | TRUE | wye
54 | LV_2122-4_0_7_load_48 | 78 | 0.00052353 | 0.00013121 | 0 | 0 |  | 1 | TRUE | wye
55 | LV_2122-4_0_7_load_49 | 79 | 0.00081257 | 0.00020365 | 0 | 0 |  | 1 | TRUE | wye
56 | LV_2122-4_0_7_load_50 | 80 | 0.001183 | 0.00029649 | 0 | 0 |  | 1 | TRUE | wye
57 | LV_2122-4_0_7_load_51 | 81 | 0.0026256 | 0.00065804 | 0 | 0 |  | 1 | TRUE | wye
58 | LV_2122-4_0_7_load_60 | 82 | 0.0012377 | 0.0003102 | 0 | 0 |  | 1 | TRUE | wye
59 | LV_2122-4_0_7_load_56 | 83 | 0.00083486 | 0.00020924 | 0 | 0 |  | 1 | TRUE | wye
60 | LV_2122-4_0_7_load_65 | 85 | 0.0013371 | 0.0003351 | 0 | 0 |  | 1 | TRUE | wye
61 | LV_2122-4_0_7_load_184 | 86 | 0.0034457 | 0.00086358 | 0 | 0 |  | 1 | TRUE | wye
62 | LV_2122-4_0_7_load_52 | 87 | 0.0062317 | 0.0015618 | 0 | 0 |  | 1 | TRUE | wye
63 | LV_2122-4_0_7_load_53 | 88 | 0.0020621 | 0.0005168 | 0 | 0 |  | 1 | TRUE | wye
64 | LV_2122-4_0_7_load_70 | 92 | 0.0017648 | 0.0004423 | 0 | 0 |  | 1 | TRUE | wye
65 | LV_2122-4_0_7_load_77 | 93 | 0.0017641 | 0.00044213 | 0 | 0 |  | 1 | TRUE | wye
66 | LV_2122-4_0_7_load_67 | 94 | 0.00083326 | 0.00020883 | 0 | 0 |  | 1 | TRUE | wye
67 | LV_2122-4_0_7_load_159 | 95 | 0.0042497 | 0.0010651 | 0 | 0 |  | 1 | TRUE | wye
68 | LV_2122-4_0_7_load_75 | 96 | 0.0017671 | 0.00044288 | 0 | 0 |  | 1 | TRUE | wye
69 | LV_2122-4_0_7_load_68 | 98 | 0.0010945 | 0.0002743 | 0 | 0 |  | 1 | TRUE | wye
70 | LV_2122-4_0_7_load_111 | 100 | 0.0032585 | 0.00081666 | 0 | 0 |  | 1 | TRUE | wye
71 | LV_2122-4_0_7_load_74 | 101 | 0.010208 | 0.0025582 | 0 | 0 |  | 1 | TRUE | wye
72 | LV_2122-4_0_7_load_79 | 103 | 0.00092703 | 0.00023234 | 0 | 0 |  | 1 | TRUE | wye
73 | LV_2122-4_0_7_load_160 | 104 | 0.0057531 | 0.0014419 | 0 | 0 |  | 1 | TRUE | wye
74 | LV_2122-4_0_7_load_80 | 105 | 0.0028317 | 0.00070969 | 0 | 0 |  | 1 | TRUE | wye
75 | LV_2122-4_0_7_load_81 | 106 | 0.00070242 | 0.00017604 | 0 | 0 |  | 1 | TRUE | wye
76 | LV_2122-4_0_7_load_83 | 108 | 0.0027993 | 0.00070158 | 0 | 0 |  | 1 | TRUE | wye
77 | LV_2122-4_0_7_load_182 | 110 | 0.0019627 | 0.00049191 | 0 | 0 |  | 1 | TRUE | wye
78 | LV_2122-4_0_7_load_172 | 111 | 0.00077034 | 0.00019306 | 0 | 0 |  | 1 | TRUE | wye
79 | LV_2122-4_0_7_load_165 | 112 | 0.00097864 | 0.00024527 | 0 | 0 |  | 1 | TRUE | wye
80 | LV_2122-4_0_7_load_95 | 113 | 0.0012441 | 0.00031181 | 0 | 0 |  | 1 | TRUE | wye
81 | LV_2122-4_0_7_load_84 | 114 | 0.0032065 | 0.00080361 | 0 | 0 |  | 1 | TRUE | wye
82 | LV_2122-4_0_7_load_85 | 115 | 0.002164 | 0.00054236 | 0 | 0 |  | 1 | TRUE | wye
83 | LV_2122-4_0_7_load_86 | 116 | 0.001908 | 0.0004782 | 0 | 0 |  | 1 | TRUE | wye
84 | LV_2122-4_0_7_load_87 | 117 | 0.00082048 | 0.00020563 | 0 | 0 |  | 1 | TRUE | wye
85 | LV_2122-4_0_7_load_130 | 118 | 0.0043176 | 0.0010821 | 0 | 0 |  | 1 | TRUE | wye
86 | LV_2122-4_0_7_load_128 | 119 | 0.002386 | 0.00059799 | 0 | 0 |  | 1 | TRUE | wye
87 | LV_2122-4_0_7_load_88 | 120 | 0.00065078 | 0.0001631 | 0 | 0 |  | 1 | TRUE | wye
88 | LV_2122-4_0_7_load_89 | 121 | 0.0013714 | 0.00034371 | 0 | 0 |  | 1 | TRUE | wye
89 | LV_2122-4_0_7_load_90 | 122 | 0.0024052 | 0.00060279 | 0 | 0 |  | 1 | TRUE | wye
90 | LV_2122-4_0_7_load_91 | 123 | 0.0025097 | 0.00062898 | 0 | 0 |  | 1 | TRUE | wye
91 | LV_2122-4_0_7_load_169 | 125 | 0.0052733 | 0.0013216 | 0 | 0 |  | 1 | TRUE | wye
92 | LV_2122-4_0_7_load_207 | 126 | 0.004001 | 0.0010027 | 0 | 0 |  | 1 | TRUE | wye
93 | LV_2122-4_0_7_load_215 | 128 | 0.0029112 | 0.00072961 | 0 | 0 |  | 1 | TRUE | wye
94 | LV_2122-4_0_7_load_93 | 129 | 0.0018454 | 0.00046251 | 0 | 0 |  | 1 | TRUE | wye
95 | LV_2122-4_0_7_load_94 | 130 | 0.0023713 | 0.0005943 | 0 | 0 |  | 1 | TRUE | wye
96 | LV_2122-4_0_7_load_96 | 131 | 0.0021384 | 0.00053594 | 0 | 0 |  | 1 | TRUE | wye
97 | LV_2122-4_0_7_load_168 | 133 | 0.002817 | 0.00070601 | 0 | 0 |  | 1 | TRUE | wye
98 | LV_2122-4_0_7_load_105 | 134 | 0.0015834 | 0.00039685 | 0 | 0 |  | 1 | TRUE | wye
99 | LV_2122-4_0_7_load_244 | 135 | 0.0005765 | 0.00014448 | 0 | 0 |  | 1 | TRUE | wye
100 | LV_2122-4_0_7_load_98 | 137 | 0.0020528 | 0.00051448 | 0 | 0 |  | 1 | TRUE | wye
101 | LV_2122-4_0_7_load_99 | 138 | 0.0020441 | 0.00051229 | 0 | 0 |  | 1 | TRUE | wye
102 | LV_2122-4_0_7_load_110 | 140 | 0.001273 | 0.00031904 | 0 | 0 |  | 1 | TRUE | wye
103 | LV_2122-4_0_7_load_108 | 141 | 0.0017857 | 0.00044754 | 0 | 0 |  | 1 | TRUE | wye
104 | LV_2122-4_0_7_load_102 | 142 | 0.0026845 | 0.0006728 | 0 | 0 |  | 1 | TRUE | wye
105 | LV_2122-4_0_7_load_205 | 144 | 0.0011621 | 0.00029125 | 0 | 0 |  | 1 | TRUE | wye
106 | LV_2122-4_0_7_load_187 | 145 | 0.0025364 | 0.00063569 | 0 | 0 |  | 1 | TRUE | wye
107 | LV_2122-4_0_7_load_103 | 147 | 0.0024834 | 0.00062241 | 0 | 0 |  | 1 | TRUE | wye
108 | LV_2122-4_0_7_load_104 | 148 | 0.0005868 | 0.00014707 | 0 | 0 |  | 1 | TRUE | wye
109 | LV_2122-4_0_7_load_106 | 149 | 0.0024957 | 0.00062548 | 0 | 0 |  | 1 | TRUE | wye
110 | LV_2122-4_0_7_load_113 | 150 | 0.0022642 | 0.00056746 | 0 | 0 |  | 1 | TRUE | wye
111 | LV_2122-4_0_7_load_114 | 151 | 0.0015418 | 0.0003864 | 0 | 0 |  | 1 | TRUE | wye
112 | LV_2122-4_0_7_load_115 | 152 | 0.0077096 | 0.0019322 | 0 | 0 |  | 1 | TRUE | wye
113 | LV_2122-4_0_7_load_119 | 156 | 0.0031806 | 0.00079713 | 0 | 0 |  | 1 | TRUE | wye
114 | LV_2122-4_0_7_load_120 | 157 | 0.0010486 | 0.0002628 | 0 | 0 |  | 1 | TRUE | wye
115 | LV_2122-4_0_7_load_152 | 158 | 0.0011241 | 0.00028173 | 0 | 0 |  | 1 | TRUE | wye
116 | LV_2122-4_0_7_load_142 | 159 | 0.0069497 | 0.0017418 | 0 | 0 |  | 1 | TRUE | wye
117 | LV_2122-4_0_7_load_167 | 160 | 0.0014714 | 0.00036878 | 0 | 0 |  | 1 | TRUE | wye
118 | LV_2122-4_0_7_load_143 | 161 | 0.0017962 | 0.00045018 | 0 | 0 |  | 1 | TRUE | wye
119 | LV_2122-4_0_7_load_123 | 163 | 0.0025812 | 0.00064691 | 0 | 0 |  | 1 | TRUE | wye
120 | LV_2122-4_0_7_load_213 | 166 | 0.0016937 | 0.00042449 | 0 | 0 |  | 1 | TRUE | wye
121 | LV_2122-4_0_7_load_180 | 167 | 0.0011637 | 0.00029166 | 0 | 0 |  | 1 | TRUE | wye
122 | LV_2122-4_0_7_load_140 | 168 | 0.004095 | 0.0010263 | 0 | 0 |  | 1 | TRUE | wye
123 | LV_2122-4_0_7_load_211 | 169 | 0.0031848 | 0.00079818 | 0 | 0 |  | 1 | TRUE | wye
124 | LV_2122-4_0_7_load_127 | 170 | 0.0012846 | 0.00032194 | 0 | 0 |  | 1 | TRUE | wye
125 | LV_2122-4_0_7_load_163 | 174 | 0.0016593 | 0.00041586 | 0 | 0 |  | 1 | TRUE | wye
126 | LV_2122-4_0_7_load_161 | 175 | 0.0019664 | 0.00049283 | 0 | 0 |  | 1 | TRUE | wye
127 | LV_2122-4_0_7_load_185 | 177 | 0.0010947 | 0.00027435 | 0 | 0 |  | 1 | TRUE | wye
128 | LV_2122-4_0_7_load_171 | 178 | 0.003554 | 0.00089071 | 0 | 0 |  | 1 | TRUE | wye
129 | LV_2122-4_0_7_load_245 | 179 | 0.0014428 | 0.00036161 | 0 | 0 |  | 1 | TRUE | wye
130 | LV_2122-4_0_7_load_186 | 181 | 0.0020751 | 0.00052006 | 0 | 0 |  | 1 | TRUE | wye
131 | LV_2122-4_0_7_load_134 | 182 | 0.0020657 | 0.00051772 | 0 | 0 |  | 1 | TRUE | wye
132 | LV_2122-4_0_7_load_135 | 183 | 0.0037513 | 0.00094015 | 0 | 0 |  | 1 | TRUE | wye
133 | LV_2122-4_0_7_load_136 | 184 | 0.002615 | 0.00065539 | 0 | 0 |  | 1 | TRUE | wye
134 | LV_2122-4_0_7_load_179 | 185 | 0.0013646 | 0.000342 | 0 | 0 |  | 1 | TRUE | wye
135 | LV_2122-4_0_7_load_139 | 186 | 0.0038913 | 0.00097524 | 0 | 0 |  | 1 | TRUE | wye
136 | LV_2122-4_0_7_load_144 | 188 | 0.00089508 | 0.00022433 | 0 | 0 |  | 1 | TRUE | wye
137 | LV_2122-4_0_7_load_146 | 190 | 0.0027117 | 0.00067961 | 0 | 0 |  | 1 | TRUE | wye
138 | LV_2122-4_0_7_load_147 | 191 | 0.0025354 | 0.00063543 | 0 | 0 |  | 1 | TRUE | wye
139 | LV_2122-4_0_7_load_155 | 192 | 0.00091537 | 0.00022941 | 0 | 0 |  | 1 | TRUE | wye
140 | LV_2122-4_0_7_load_174 | 193 | 0.0020199 | 0.00050622 | 0 | 0 |  | 1 | TRUE | wye
141 | LV_2122-4_0_7_load_153 | 194 | 0.0020398 | 0.00051123 | 0 | 0 |  | 1 | TRUE | wye
142 | LV_2122-4_0_7_load_154 | 195 | 0.0035954 | 0.00090109 | 0 | 0 |  | 1 | TRUE | wye
143 | LV_2122-4_0_7_load_156 | 196 | 0.001393 | 0.00034912 | 0 | 0 |  | 1 | TRUE | wye
144 | LV_2122-4_0_7_load_166 | 197 | 0.0023379 | 0.00058594 | 0 | 0 |  | 1 | TRUE | wye
145 | LV_2122-4_0_7_load_164 | 198 | 0.0021557 | 0.00054027 | 0 | 0 |  | 1 | TRUE | wye
146 | LV_2122-4_0_7_load_170 | 199 | 0.002129 | 0.00053357 | 0 | 0 |  | 1 | TRUE | wye
147 | LV_2122-4_0_7_load_216 | 200 | 0.0024069 | 0.00060323 | 0 | 0 |  | 1 | TRUE | wye
148 | LV_2122-4_0_7_load_243 | 201 | 0.0008036 | 0.0002014 | 0 | 0 |  | 1 | TRUE | wye
149 | LV_2122-4_0_7_load_175 | 202 | 0.0017096 | 0.00042846 | 0 | 0 |  | 1 | TRUE | wye
150 | LV_2122-4_0_7_load_181 | 203 | 0.0019133 | 0.00047951 | 0 | 0 |  | 1 | TRUE | wye
151 | LV_2122-4_0_7_load_238 | 204 | 0.00064241 | 0.000161 | 0 | 0 |  | 1 | TRUE | wye
152 | LV_2122-4_0_7_load_239 | 205 | 0.0033937 | 0.00085054 | 0 | 0 |  | 1 | TRUE | wye
153 | LV_2122-4_0_7_load_188 | 206 | 0.0011254 | 0.00028204 | 0 | 0 |  | 1 | TRUE | wye
154 | LV_2122-4_0_7_load_189 | 207 | 0.00094163 | 0.00023599 | 0 | 0 |  | 1 | TRUE | wye
155 | LV_2122-4_0_7_load_191 | 208 | 0.0020126 | 0.00050441 | 0 | 0 |  | 1 | TRUE | wye
156 | LV_2122-4_0_7_load_231 | 210 | 0.0011389 | 0.00028545 | 0 | 0 |  | 1 | TRUE | wye
157 | LV_2122-4_0_7_load_235 | 211 | 0.00068888 | 0.00017265 | 0 | 0 |  | 1 | TRUE | wye
158 | LV_2122-4_0_7_load_230 | 212 | 0.00051724 | 0.00012963 | 0 | 0 |  | 1 | TRUE | wye
159 | LV_2122-4_0_7_load_234 | 213 | 0.0010131 | 0.00025391 | 0 | 0 |  | 1 | TRUE | wye
160 | LV_2122-4_0_7_load_218 | 214 | 0.0014739 | 0.00036938 | 0 | 0 |  | 1 | TRUE | wye
161 | LV_2122-4_0_7_load_217 | 215 | 0.0040506 | 0.0010152 | 0 | 0 |  | 1 | TRUE | wye
162 | LV_2122-4_0_7_load_194 | 216 | 0.0018485 | 0.00046327 | 0 | 0 |  | 1 | TRUE | wye
163 | LV_2122-4_0_7_load_195 | 217 | 0.00072319 | 0.00018125 | 0 | 0 |  | 1 | TRUE | wye
164 | LV_2122-4_0_7_load_197 | 219 | 0.001778 | 0.00044561 | 0 | 0 |  | 1 | TRUE | wye
165 | LV_2122-4_0_7_load_198 | 220 | 0.0016667 | 0.00041771 | 0 | 0 |  | 1 | TRUE | wye
166 | LV_2122-4_0_7_load_206 | 222 | 0.0020309 | 0.00050898 | 0 | 0 |  | 1 | TRUE | wye
167 | LV_2122-4_0_7_load_203 | 223 | 0.00065383 | 0.00016387 | 0 | 0 |  | 1 | TRUE | wye
168 | LV_2122-4_0_7_load_200 | 224 | 0.0034237 | 0.00085807 | 0 | 0 |  | 1 | TRUE | wye
169 | LV_2122-4_0_7_load_204 | 225 | 0.001487 | 0.00037268 | 0 | 0 |  | 1 | TRUE | wye
170 | LV_2122-4_0_7_load_237 | 226 | 0.00070971 | 0.00017787 | 0 | 0 |  | 1 | TRUE | wye
171 | LV_2122-4_0_7_load_201 | 227 | 0.00091276 | 0.00022876 | 0 | 0 |  | 1 | TRUE | wye
172 | LV_2122-4_0_7_load_202 | 228 | 0.0040884 | 0.0010246 | 0 | 0 |  | 1 | TRUE | wye
173 | LV_2122-4_0_7_load_229 | 229 | 0.0018136 | 0.00045453 | 0 | 0 |  | 1 | TRUE | wye
174 | LV_2122-4_0_7_load_221 | 230 | 0.0042594 | 0.0010675 | 0 | 0 |  | 1 | TRUE | wye
175 | LV_2122-4_0_7_load_208 | 231 | 0.0027238 | 0.00068265 | 0 | 0 |  | 1 | TRUE | wye
176 | LV_2122-4_0_7_load_209 | 232 | 0.0029982 | 0.00075142 | 0 | 0 |  | 1 | TRUE | wye
177 | LV_2122-4_0_7_load_210 | 233 | 0.0026165 | 0.00065575 | 0 | 0 |  | 1 | TRUE | wye
178 | LV_2122-4_0_7_load_212 | 234 | 0.00094981 | 0.00023804 | 0 | 0 |  | 1 | TRUE | wye
179 | LV_2122-4_0_7_load_222 | 235 | 0.0021932 | 0.00054966 | 0 | 0 |  | 1 | TRUE | wye
180 | LV_2122-4_0_7_load_223 | 236 | 0.0036636 | 0.00091818 | 0 | 0 |  | 1 | TRUE | wye
181 | LV_2122-4_0_7_load_220 | 237 | 0.005452 | 0.0013664 | 0 | 0 |  | 1 | TRUE | wye
182 | LV_2122-4_0_7_load_219 | 238 | 0.0027645 | 0.00069284 | 0 | 0 |  | 1 | TRUE | wye
183 | LV_2122-4_0_7_load_228 | 239 | 0.0029141 | 0.00073034 | 0 | 0 |  | 1 | TRUE | wye
184 | LV_2122-4_0_7_load_226 | 240 | 0.0022376 | 0.00056081 | 0 | 0 |  | 1 | TRUE | wye
185 | LV_2122-4_0_7_load_224 | 241 | 0.0025885 | 0.00064875 | 0 | 0 |  | 1 | TRUE | wye
186 | LV_2122-4_0_7_load_225 | 242 | 0.0029647 | 0.00074302 | 0 | 0 |  | 1 | TRUE | wye
187 | LV_2122-4_0_7_load_227 | 243 | 0.0011683 | 0.00029281 | 0 | 0 |  | 1 | TRUE | wye
188 | LV_2122-4_0_7_load_236 | 244 | 0.005123 | 0.001284 | 0 | 0 |  | 1 | TRUE | wye

## ext_grid
| name | bus | vm_pu | va_degree | slack_weight | in_service
0 |  | 221 | 1 | 0 | 1 | TRUE

## line
| name | std_type | from_bus | to_bus | length_km | r_ohm_per_km | x_ohm_per_km | c_nf_per_km | g_us_per_km | max_i_ka | df | parallel | type | in_service
0 | LV_2122-4_0_7_line_0 |  | 0 | 1 | 0.19302 | 0.125 | 0.08 | 261 | 0 | 0.364 | 1 | 1 | cs | TRUE
1 | LV_2122-4_0_7_line_1 |  | 0 | 2 | 0.17135 | 0.125 | 0.08 | 261 | 0 | 0.364 | 1 | 1 | cs | TRUE
2 | LV_2122-4_0_7_line_2 |  | 2 | 3 | 0.0081024 | 0.125 | 0.08 | 261 | 0 | 0.364 | 1 | 1 | cs | TRUE
3 | LV_2122-4_0_7_line_3 |  | 3 | 4 | 0.017758 | 0.125 | 0.08 | 261 | 0 | 0.364 | 1 | 1 | cs | TRUE
4 | LV_2122-4_0_7_line_4 |  | 4 | 5 | 0.013744 | 0.125 | 0.08 | 261 | 0 | 0.364 | 1 | 1 | cs | TRUE
5 | LV_2122-4_0_7_line_5 |  | 5 | 213 | 0.024835 | 0.125 | 0.08 | 261 | 0 | 0.364 | 1 | 1 | cs | TRUE
6 | LV_2122-4_0_7_line_6 |  | 6 | 7 | 0.10953 | 0.125 | 0.08 | 261 | 0 | 0.364 | 1 | 1 | cs | TRUE
7 | LV_2122-4_0_7_line_7 |  | 7 | 8 | 0.018813 | 0.125 | 0.08 | 261 | 0 | 0.364 | 1 | 5 | cs | TRUE
8 | LV_2122-4_0_7_line_8 |  | 7 | 9 | 0.071653 | 0.125 | 0.08 | 261 | 0 | 0.364 | 1 | 5 | cs | TRUE
9 | LV_2122-4_0_7_line_9 |  | 8 | 12 | 0.056505 | 0.125 | 0.08 | 261 | 0 | 0.364 | 1 | 5 | cs | TRUE
10 | LV_2122-4_0_7_line_10 |  | 9 | 71 | 0.024582 | 0.125 | 0.08 | 261 | 0 | 0.364 | 1 | 5 | cs | TRUE
11 | LV_2122-4_0_7_line_11 |  | 10 | 11 | 0.041226 | 0.125 | 0.08 | 261 | 0 | 0.364 | 1 | 5 | cs | TRUE
12 | LV_2122-4_0_7_line_12 |  | 10 | 12 | 0.14669 | 0.125 | 0.08 | 261 | 0 | 0.364 | 1 | 5 | cs | TRUE
13 | LV_2122-4_0_7_line_13 |  | 10 | 13 | 0.035712 | 0.125 | 0.08 | 261 | 0 | 0.364 | 1 | 1 | cs | TRUE
14 | LV_2122-4_0_7_line_14 |  | 11 | 53 | 0.052385 | 0.125 | 0.08 | 261 | 0 | 0.364 | 1 | 5 | cs | TRUE
15 | LV_2122-4_0_7_line_15 |  | 12 | 51 | 0.04034 | 0.125 | 0.08 | 261 | 0 | 0.364 | 1 | 1 | cs | TRUE
16 | LV_2122-4_0_7_line_16 |  | 13 | 45 | 0.028571 | 0.125 | 0.08 | 261 | 0 | 0.364 | 1 | 1 | cs | TRUE
17 | LV_2122-4_0_7_line_17 |  | 14 | 15 | 0.065514 | 0.125 | 0.08 | 261 | 0 | 0.364 | 1 | 1 | cs | TRUE
18 | LV_2122-4_0_7_line_18 |  | 15 | 16 | 0.028499 | 0.125 | 0.08 | 261 | 0 | 0.364 | 1 | 1 | cs | TRUE
19 | LV_2122-4_0_7_line_19 |  | 16 | 17 | 0.013642 | 0.125 | 0.08 | 261 | 0 | 0.364 | 1 | 1 | cs | TRUE
20 | LV_2122-4_0_7_line_20 |  | 16 | 18 | 0.066463 | 0.125 | 0.08 | 261 | 0 | 0.364 | 1 | 1 | cs | TRUE
21 | LV_2122-4_0_7_line_21 |  | 17 | 214 | 0.016737 | 0.125 | 0.08 | 261 | 0 | 0.364 | 1 | 1 | cs | TRUE
22 | LV_2122-4_0_7_line_22 |  | 17 | 215 | 0.043388 | 0.125 | 0.08 | 261 | 0 | 0.364 | 1 | 1 | cs | TRUE
23 | LV_2122-4_0_7_line_23 |  | 18 | 209 | 0.025931 | 0.125 | 0.08 | 261 | 0 | 0.364 | 1 | 1 | cs | TRUE
24 | LV_2122-4_0_7_line_24 |  | 18 | 206 | 0.023272 | 0.125 | 0.08 | 261 | 0 | 0.364 | 1 | 1 | cs | TRUE
25 | LV_2122-4_0_7_line_25 |  | 19 | 20 | 0.0032048 | 0.125 | 0.08 | 261 | 0 | 0.364 | 1 | 5 | cs | TRUE
26 | LV_2122-4_0_7_line_26 |  | 19 | 21 | 0.01368 | 0.125 | 0.08 | 261 | 0 | 0.364 | 1 | 5 | cs | TRUE
27 | LV_2122-4_0_7_line_27 |  | 20 | 22 | 0.01021 | 0.125 | 0.08 | 261 | 0 | 0.364 | 1 | 5 | cs | TRUE
28 | LV_2122-4_0_7_line_28 |  | 21 | 23 | 0.020893 | 0.125 | 0.08 | 261 | 0 | 0.364 | 1 | 5 | cs | TRUE
29 | LV_2122-4_0_7_line_29 |  | 21 | 24 | 0.009273 | 0.125 | 0.08 | 261 | 0 | 0.364 | 1 | 5 | cs | TRUE
30 | LV_2122-4_0_7_line_30 |  | 22 | 25 | 0.047795 | 0.125 | 0.08 | 261 | 0 | 0.364 | 1 | 5 | cs | TRUE
31 | LV_2122-4_0_7_line_31 |  | 22 | 26 | 0.0081889 | 0.125 | 0.08 | 261 | 0 | 0.364 | 1 | 1 | cs | TRUE
32 | LV_2122-4_0_7_line_32 |  | 23 | 27 | 0.021399 | 0.125 | 0.08 | 261 | 0 | 0.364 | 1 | 5 | cs | TRUE
33 | LV_2122-4_0_7_line_33 |  | 24 | 28 | 0.002594 | 0.125 | 0.08 | 261 | 0 | 0.364 | 1 | 5 | cs | TRUE
34 | LV_2122-4_0_7_line_34 |  | 25 | 29 | 0.037282 | 0.125 | 0.08 | 261 | 0 | 0.364 | 1 | 5 | cs | TRUE
35 | LV_2122-4_0_7_line_35 |  | 26 | 30 | 0.0081886 | 0.125 | 0.08 | 261 | 0 | 0.364 | 1 | 1 | cs | TRUE
36 | LV_2122-4_0_7_line_36 |  | 27 | 31 | 0.034375 | 0.125 | 0.08 | 261 | 0 | 0.364 | 1 | 5 | cs | TRUE
37 | LV_2122-4_0_7_line_37 |  | 28 | 32 | 0.014943 | 0.125 | 0.08 | 261 | 0 | 0.364 | 1 | 5 | cs | TRUE
38 | LV_2122-4_0_7_line_38 |  | 29 | 68 | 0.017201 | 0.125 | 0.08 | 261 | 0 | 0.364 | 1 | 2 | cs | TRUE
39 | LV_2122-4_0_7_line_39 |  | 29 | 99 | 0.009542 | 0.125 | 0.08 | 261 | 0 | 0.364 | 1 | 5 | cs | TRUE
40 | LV_2122-4_0_7_line_40 |  | 30 | 66 | 0.047641 | 0.125 | 0.08 | 261 | 0 | 0.364 | 1 | 1 | cs | TRUE
41 | LV_2122-4_0_7_line_41 |  | 30 | 33 | 0.0080882 | 0.125 | 0.08 | 261 | 0 | 0.364 | 1 | 1 | cs | TRUE
42 | LV_2122-4_0_7_line_42 |  | 31 | 102 | 0.0022493 | 0.125 | 0.08 | 261 | 0 | 0.364 | 1 | 5 | cs | TRUE
43 | LV_2122-4_0_7_line_43 |  | 32 | 193 | 0.02414 | 0.125 | 0.08 | 261 | 0 | 0.364 | 1 | 5 | cs | TRUE
44 | LV_2122-4_0_7_line_44 |  | 34 | 35 | 0.068726 | 0.125 | 0.08 | 261 | 0 | 0.364 | 1 | 1 | cs | TRUE
45 | LV_2122-4_0_7_line_45 |  | 34 | 36 | 0.071113 | 0.125 | 0.08 | 261 | 0 | 0.364 | 1 | 1 | cs | TRUE
46 | LV_2122-4_0_7_line_46 |  | 35 | 37 | 0.029036 | 0.125 | 0.08 | 261 | 0 | 0.364 | 1 | 1 | cs | TRUE
47 | LV_2122-4_0_7_line_47 |  | 36 | 38 | 0.066823 | 0.125 | 0.08 | 261 | 0 | 0.364 | 1 | 1 | cs | TRUE
48 | LV_2122-4_0_7_line_48 |  | 37 | 43 | 0.027561 | 0.125 | 0.08 | 261 | 0 | 0.364 | 1 | 1 | cs | TRUE
49 | LV_2122-4_0_7_line_49 |  | 37 | 41 | 0.034129 | 0.125 | 0.08 | 261 | 0 | 0.364 | 1 | 1 | cs | TRUE
50 | LV_2122-4_0_7_line_50 |  | 38 | 39 | 0.098887 | 0.125 | 0.08 | 261 | 0 | 0.364 | 1 | 1 | cs | TRUE
51 | LV_2122-4_0_7_line_51 |  | 39 | 40 | 0.021243 | 0.125 | 0.08 | 261 | 0 | 0.364 | 1 | 1 | cs | TRUE
52 | LV_2122-4_0_7_line_52 |  | 41 | 42 | 0.026121 | 0.125 | 0.08 | 261 | 0 | 0.364 | 1 | 1 | cs | TRUE
53 | LV_2122-4_0_7_line_53 |  | 42 | 44 | 0.025945 | 0.125 | 0.08 | 261 | 0 | 0.364 | 1 | 1 | cs | TRUE
54 | LV_2122-4_0_7_line_54 |  | 44 | 54 | 0.023726 | 0.125 | 0.08 | 261 | 0 | 0.364 | 1 | 1 | cs | TRUE
55 | LV_2122-4_0_7_line_55 |  | 45 | 46 | 0.010448 | 0.125 | 0.08 | 261 | 0 | 0.364 | 1 | 1 | cs | TRUE
56 | LV_2122-4_0_7_line_56 |  | 46 | 47 | 0.015013 | 0.125 | 0.08 | 261 | 0 | 0.364 | 1 | 1 | cs | TRUE
57 | LV_2122-4_0_7_line_57 |  | 47 | 52 | 0.01246 | 0.125 | 0.08 | 261 | 0 | 0.364 | 1 | 1 | cs | TRUE
58 | LV_2122-4_0_7_line_58 |  | 48 | 49 | 0.024974 | 0.125 | 0.08 | 261 | 0 | 0.364 | 1 | 1 | cs | TRUE
59 | LV_2122-4_0_7_line_59 |  | 48 | 50 | 0.02034 | 0.125 | 0.08 | 261 | 0 | 0.364 | 1 | 1 | cs | TRUE
60 | LV_2122-4_0_7_line_60 |  | 50 | 53 | 0.074992 | 0.125 | 0.08 | 261 | 0 | 0.364 | 1 | 5 | cs | TRUE
61 | LV_2122-4_0_7_line_61 |  | 50 | 57 | 0.031948 | 0.125 | 0.08 | 261 | 0 | 0.364 | 1 | 5 | cs | TRUE
62 | LV_2122-4_0_7_line_62 |  | 54 | 55 | 0.00063788 | 0.125 | 0.08 | 261 | 0 | 0.364 | 1 | 1 | cs | TRUE
63 | LV_2122-4_0_7_line_63 |  | 55 | 56 | 0.030333 | 0.125 | 0.08 | 261 | 0 | 0.364 | 1 | 1 | cs | TRUE
64 | LV_2122-4_0_7_line_64 |  | 56 | 57 | 0.021806 | 0.125 | 0.08 | 261 | 0 | 0.364 | 1 | 3 | cs | TRUE
65 | LV_2122-4_0_7_line_65 |  | 58 | 59 | 0.050308 | 0.125 | 0.08 | 261 | 0 | 0.364 | 1 | 1 | cs | TRUE
66 | LV_2122-4_0_7_line_66 |  | 58 | 60 | 0.12136 | 0.125 | 0.08 | 261 | 0 | 0.364 | 1 | 1 | cs | TRUE
67 | LV_2122-4_0_7_line_67 |  | 59 | 61 | 0.034775 | 0.125 | 0.08 | 261 | 0 | 0.364 | 1 | 1 | cs | TRUE
68 | LV_2122-4_0_7_line_68 |  | 61 | 64 | 0.038773 | 0.125 | 0.08 | 261 | 0 | 0.364 | 1 | 1 | cs | TRUE
69 | LV_2122-4_0_7_line_69 |  | 62 | 63 | 0.015727 | 0.125 | 0.08 | 261 | 0 | 0.364 | 1 | 1 | cs | TRUE
70 | LV_2122-4_0_7_line_70 |  | 63 | 65 | 0.049654 | 0.125 | 0.08 | 261 | 0 | 0.364 | 1 | 1 | cs | TRUE
71 | LV_2122-4_0_7_line_71 |  | 64 | 66 | 0.029036 | 0.125 | 0.08 | 261 | 0 | 0.364 | 1 | 1 | cs | TRUE
72 | LV_2122-4_0_7_line_72 |  | 65 | 67 | 0.045584 | 0.125 | 0.08 | 261 | 0 | 0.364 | 1 | 1 | cs | TRUE
73 | LV_2122-4_0_7_line_73 |  | 65 | 68 | 0.012068 | 0.125 | 0.08 | 261 | 0 | 0.364 | 1 | 2 | cs | TRUE
74 | LV_2122-4_0_7_line_74 |  | 65 | 69 | 0.017642 | 0.125 | 0.08 | 261 | 0 | 0.364 | 1 | 1 | cs | TRUE
75 | LV_2122-4_0_7_line_75 |  | 69 | 100 | 0.028689 | 0.125 | 0.08 | 261 | 0 | 0.364 | 1 | 1 | cs | TRUE
76 | LV_2122-4_0_7_line_76 |  | 70 | 71 | 0.058629 | 0.125 | 0.08 | 261 | 0 | 0.364 | 1 | 5 | cs | TRUE
77 | LV_2122-4_0_7_line_77 |  | 70 | 72 | 0.049492 | 0.125 | 0.08 | 261 | 0 | 0.364 | 1 | 5 | cs | TRUE
78 | LV_2122-4_0_7_line_78 |  | 71 | 73 | 0.05465 | 0.125 | 0.08 | 261 | 0 | 0.364 | 1 | 1 | cs | TRUE
79 | LV_2122-4_0_7_line_79 |  | 72 | 74 | 0.099893 | 0.125 | 0.08 | 261 | 0 | 0.364 | 1 | 5 | cs | TRUE
80 | LV_2122-4_0_7_line_80 |  | 74 | 75 | 0.032029 | 0.125 | 0.08 | 261 | 0 | 0.364 | 1 | 1 | cs | TRUE
81 | LV_2122-4_0_7_line_81 |  | 74 | 76 | 0.038991 | 0.125 | 0.08 | 261 | 0 | 0.364 | 1 | 5 | cs | TRUE
82 | LV_2122-4_0_7_line_82 |  | 76 | 90 | 0.03175 | 0.125 | 0.08 | 261 | 0 | 0.364 | 1 | 5 | cs | TRUE
83 | LV_2122-4_0_7_line_83 |  | 77 | 78 | 0.01233 | 0.125 | 0.08 | 261 | 0 | 0.364 | 1 | 1 | cs | TRUE
84 | LV_2122-4_0_7_line_84 |  | 77 | 79 | 0.016505 | 0.125 | 0.08 | 261 | 0 | 0.364 | 1 | 1 | cs | TRUE
85 | LV_2122-4_0_7_line_85 |  | 78 | 80 | 0.023596 | 0.125 | 0.08 | 261 | 0 | 0.364 | 1 | 1 | cs | TRUE
86 | LV_2122-4_0_7_line_86 |  | 79 | 81 | 0.015575 | 0.125 | 0.08 | 261 | 0 | 0.364 | 1 | 1 | cs | TRUE
87 | LV_2122-4_0_7_line_87 |  | 80 | 83 | 0.034429 | 0.125 | 0.08 | 261 | 0 | 0.364 | 1 | 1 | cs | TRUE
88 | LV_2122-4_0_7_line_88 |  | 81 | 85 | 0.085129 | 0.125 | 0.08 | 261 | 0 | 0.364 | 1 | 3 | cs | TRUE
89 | LV_2122-4_0_7_line_89 |  | 82 | 83 | 0.10001 | 0.125 | 0.08 | 261 | 0 | 0.364 | 1 | 1 | cs | TRUE
90 | LV_2122-4_0_7_line_90 |  | 82 | 84 | 0.056802 | 0.125 | 0.08 | 261 | 0 | 0.364 | 1 | 1 | cs | TRUE
91 | LV_2122-4_0_7_line_91 |  | 84 | 89 | 0.04853 | 0.125 | 0.08 | 261 | 0 | 0.364 | 1 | 1 | cs | TRUE
92 | LV_2122-4_0_7_line_92 |  | 85 | 86 | 0.099232 | 0.125 | 0.08 | 261 | 0 | 0.364 | 1 | 5 | cs | TRUE
93 | LV_2122-4_0_7_line_93 |  | 86 | 97 | 0.050584 | 0.125 | 0.08 | 261 | 0 | 0.364 | 1 | 5 | cs | TRUE
94 | LV_2122-4_0_7_line_94 |  | 87 | 88 | 0.0010086 | 0.125 | 0.08 | 261 | 0 | 0.364 | 1 | 1 | cs | TRUE
95 | LV_2122-4_0_7_line_95 |  | 87 | 89 | 0.031265 | 0.125 | 0.08 | 261 | 0 | 0.364 | 1 | 1 | cs | TRUE
96 | LV_2122-4_0_7_line_96 |  | 90 | 91 | 0.064048 | 0.125 | 0.08 | 261 | 0 | 0.364 | 1 | 5 | cs | TRUE
97 | LV_2122-4_0_7_line_97 |  | 90 | 92 | 0.056475 | 0.125 | 0.08 | 261 | 0 | 0.364 | 1 | 3 | cs | TRUE
98 | LV_2122-4_0_7_line_98 |  | 91 | 93 | 0.0902 | 0.125 | 0.08 | 261 | 0 | 0.364 | 1 | 5 | cs | TRUE
99 | LV_2122-4_0_7_line_99 |  | 92 | 94 | 0.034793 | 0.125 | 0.08 | 261 | 0 | 0.364 | 1 | 1 | cs | TRUE
100 | LV_2122-4_0_7_line_100 |  | 93 | 95 | 0.051279 | 0.125 | 0.08 | 261 | 0 | 0.364 | 1 | 5 | cs | TRUE
101 | LV_2122-4_0_7_line_101 |  | 93 | 96 | 0.021455 | 0.125 | 0.08 | 261 | 0 | 0.364 | 1 | 5 | cs | TRUE
102 | LV_2122-4_0_7_line_102 |  | 94 | 98 | 0.0018146 | 0.125 | 0.08 | 261 | 0 | 0.364 | 1 | 1 | cs | TRUE
103 | LV_2122-4_0_7_line_103 |  | 95 | 104 | 0.055186 | 0.125 | 0.08 | 261 | 0 | 0.364 | 1 | 5 | cs | TRUE
104 | LV_2122-4_0_7_line_104 |  | 96 | 101 | 0.000774 | 0.125 | 0.08 | 261 | 0 | 0.364 | 1 | 5 | cs | TRUE
105 | LV_2122-4_0_7_line_105 |  | 97 | 110 | 0.026848 | 0.125 | 0.08 | 261 | 0 | 0.364 | 1 | 5 | cs | TRUE
106 | LV_2122-4_0_7_line_106 |  | 97 | 191 | 0.027189 | 0.125 | 0.08 | 261 | 0 | 0.364 | 1 | 5 | cs | TRUE
107 | LV_2122-4_0_7_line_107 |  | 99 | 125 | 0.061138 | 0.125 | 0.08 | 261 | 0 | 0.364 | 1 | 5 | cs | TRUE
108 | LV_2122-4_0_7_line_108 |  | 99 | 122 | 0.02012 | 0.125 | 0.08 | 261 | 0 | 0.364 | 1 | 5 | cs | TRUE
109 | LV_2122-4_0_7_line_109 |  | 100 | 150 | 0.040613 | 0.125 | 0.08 | 261 | 0 | 0.364 | 1 | 1 | cs | TRUE
110 | LV_2122-4_0_7_line_110 |  | 101 | 102 | 0.035868 | 0.125 | 0.08 | 261 | 0 | 0.364 | 1 | 5 | cs | TRUE
111 | LV_2122-4_0_7_line_111 |  | 102 | 103 | 0.035207 | 0.125 | 0.08 | 261 | 0 | 0.364 | 1 | 1 | cs | TRUE
112 | LV_2122-4_0_7_line_112 |  | 105 | 106 | 0.024411 | 0.125 | 0.08 | 261 | 0 | 0.364 | 1 | 1 | cs | TRUE
113 | LV_2122-4_0_7_line_113 |  | 106 | 107 | 0.019956 | 0.125 | 0.08 | 261 | 0 | 0.364 | 1 | 1 | cs | TRUE
114 | LV_2122-4_0_7_line_114 |  | 106 | 108 | 0.030289 | 0.125 | 0.08 | 261 | 0 | 0.364 | 1 | 1 | cs | TRUE
115 | LV_2122-4_0_7_line_115 |  | 107 | 109 | 0.024393 | 0.125 | 0.08 | 261 | 0 | 0.364 | 1 | 5 | cs | TRUE
116 | LV_2122-4_0_7_line_116 |  | 107 | 110 | 0.016352 | 0.125 | 0.08 | 261 | 0 | 0.364 | 1 | 5 | cs | TRUE
117 | LV_2122-4_0_7_line_117 |  | 109 | 111 | 0.021132 | 0.125 | 0.08 | 261 | 0 | 0.364 | 1 | 5 | cs | TRUE
118 | LV_2122-4_0_7_line_118 |  | 109 | 112 | 0.037076 | 0.125 | 0.08 | 261 | 0 | 0.364 | 1 | 5 | cs | TRUE
119 | LV_2122-4_0_7_line_119 |  | 109 | 113 | 0.016813 | 0.125 | 0.08 | 261 | 0 | 0.364 | 1 | 5 | cs | TRUE
120 | LV_2122-4_0_7_line_120 |  | 111 | 135 | 0.0040604 | 0.125 | 0.08 | 261 | 0 | 0.364 | 1 | 5 | cs | TRUE
121 | LV_2122-4_0_7_line_121 |  | 112 | 136 | 0.0099846 | 0.125 | 0.08 | 261 | 0 | 0.364 | 1 | 5 | cs | TRUE
122 | LV_2122-4_0_7_line_122 |  | 113 | 129 | 0.028147 | 0.125 | 0.08 | 261 | 0 | 0.364 | 1 | 5 | cs | TRUE
123 | LV_2122-4_0_7_line_123 |  | 114 | 115 | 0.001581 | 0.125 | 0.08 | 261 | 0 | 0.364 | 1 | 1 | cs | TRUE
124 | LV_2122-4_0_7_line_124 |  | 114 | 116 | 0.016722 | 0.125 | 0.08 | 261 | 0 | 0.364 | 1 | 1 | cs | TRUE
125 | LV_2122-4_0_7_line_125 |  | 115 | 117 | 0.012247 | 0.125 | 0.08 | 261 | 0 | 0.364 | 1 | 1 | cs | TRUE
126 | LV_2122-4_0_7_line_126 |  | 117 | 118 | 0.060695 | 0.125 | 0.08 | 261 | 0 | 0.364 | 1 | 1 | cs | TRUE
127 | LV_2122-4_0_7_line_127 |  | 118 | 119 | 0.017331 | 0.125 | 0.08 | 261 | 0 | 0.364 | 1 | 2 | cs | TRUE
128 | LV_2122-4_0_7_line_128 |  | 119 | 170 | 0.033237 | 0.125 | 0.08 | 261 | 0 | 0.364 | 1 | 5 | cs | TRUE
129 | LV_2122-4_0_7_line_129 |  | 120 | 121 | 0.021986 | 0.125 | 0.08 | 261 | 0 | 0.364 | 1 | 5 | cs | TRUE
130 | LV_2122-4_0_7_line_130 |  | 120 | 122 | 0.012043 | 0.125 | 0.08 | 261 | 0 | 0.364 | 1 | 5 | cs | TRUE
131 | LV_2122-4_0_7_line_131 |  | 121 | 123 | 0.0092166 | 0.125 | 0.08 | 261 | 0 | 0.364 | 1 | 5 | cs | TRUE
132 | LV_2122-4_0_7_line_132 |  | 123 | 124 | 0.040732 | 0.125 | 0.08 | 261 | 0 | 0.364 | 1 | 5 | cs | TRUE
133 | LV_2122-4_0_7_line_133 |  | 124 | 126 | 0.011169 | 0.125 | 0.08 | 261 | 0 | 0.364 | 1 | 5 | cs | TRUE
134 | LV_2122-4_0_7_line_134 |  | 124 | 127 | 0.018548 | 0.125 | 0.08 | 261 | 0 | 0.364 | 1 | 5 | cs | TRUE
135 | LV_2122-4_0_7_line_135 |  | 125 | 128 | 0.048723 | 0.125 | 0.08 | 261 | 0 | 0.364 | 1 | 5 | cs | TRUE
136 | LV_2122-4_0_7_line_136 |  | 126 | 144 | 0.021911 | 0.125 | 0.08 | 261 | 0 | 0.364 | 1 | 5 | cs | TRUE
137 | LV_2122-4_0_7_line_137 |  | 127 | 142 | 0.021292 | 0.125 | 0.08 | 261 | 0 | 0.364 | 1 | 5 | cs | TRUE
138 | LV_2122-4_0_7_line_138 |  | 128 | 200 | 0.026543 | 0.125 | 0.08 | 261 | 0 | 0.364 | 1 | 5 | cs | TRUE
139 | LV_2122-4_0_7_line_139 |  | 129 | 130 | 0.001057 | 0.125 | 0.08 | 261 | 0 | 0.364 | 1 | 5 | cs | TRUE
140 | LV_2122-4_0_7_line_140 |  | 130 | 131 | 0.024902 | 0.125 | 0.08 | 261 | 0 | 0.364 | 1 | 5 | cs | TRUE
141 | LV_2122-4_0_7_line_141 |  | 131 | 132 | 0.0053052 | 0.125 | 0.08 | 261 | 0 | 0.364 | 1 | 5 | cs | TRUE
142 | LV_2122-4_0_7_line_142 |  | 132 | 133 | 0.02558 | 0.125 | 0.08 | 261 | 0 | 0.364 | 1 | 5 | cs | TRUE
143 | LV_2122-4_0_7_line_143 |  | 132 | 134 | 0.019903 | 0.125 | 0.08 | 261 | 0 | 0.364 | 1 | 5 | cs | TRUE
144 | LV_2122-4_0_7_line_144 |  | 134 | 147 | 0.0089935 | 0.125 | 0.08 | 261 | 0 | 0.364 | 1 | 1 | cs | TRUE
145 | LV_2122-4_0_7_line_145 |  | 135 | 201 | 0.010513 | 0.125 | 0.08 | 261 | 0 | 0.364 | 1 | 5 | cs | TRUE
146 | LV_2122-4_0_7_line_146 |  | 136 | 198 | 0.016968 | 0.125 | 0.08 | 261 | 0 | 0.364 | 1 | 5 | cs | TRUE
147 | LV_2122-4_0_7_line_147 |  | 136 | 175 | 0.01971 | 0.125 | 0.08 | 261 | 0 | 0.364 | 1 | 5 | cs | TRUE
148 | LV_2122-4_0_7_line_148 |  | 137 | 138 | 0.014938 | 0.125 | 0.08 | 261 | 0 | 0.364 | 1 | 1 | cs | TRUE
149 | LV_2122-4_0_7_line_149 |  | 137 | 139 | 0.027793 | 0.125 | 0.08 | 261 | 0 | 0.364 | 1 | 1 | cs | TRUE
150 | LV_2122-4_0_7_line_150 |  | 139 | 140 | 0.025467 | 0.125 | 0.08 | 261 | 0 | 0.364 | 1 | 4 | cs | TRUE
151 | LV_2122-4_0_7_line_151 |  | 139 | 141 | 0.010892 | 0.125 | 0.08 | 261 | 0 | 0.364 | 1 | 4 | cs | TRUE
152 | LV_2122-4_0_7_line_152 |  | 140 | 145 | 0.029197 | 0.125 | 0.08 | 261 | 0 | 0.364 | 1 | 5 | cs | TRUE
153 | LV_2122-4_0_7_line_153 |  | 142 | 143 | 0.0073818 | 0.125 | 0.08 | 261 | 0 | 0.364 | 1 | 5 | cs | TRUE
154 | LV_2122-4_0_7_line_154 |  | 143 | 145 | 0.020668 | 0.125 | 0.08 | 261 | 0 | 0.364 | 1 | 5 | cs | TRUE
155 | LV_2122-4_0_7_line_155 |  | 143 | 146 | 0.040237 | 0.125 | 0.08 | 261 | 0 | 0.364 | 1 | 5 | cs | TRUE
156 | LV_2122-4_0_7_line_156 |  | 144 | 225 | 0.009871 | 0.125 | 0.08 | 261 | 0 | 0.364 | 1 | 5 | cs | TRUE
157 | LV_2122-4_0_7_line_157 |  | 146 | 164 | 0.016573 | 0.125 | 0.08 | 261 | 0 | 0.364 | 1 | 5 | cs | TRUE
158 | LV_2122-4_0_7_line_158 |  | 146 | 163 | 0.015617 | 0.125 | 0.08 | 261 | 0 | 0.364 | 1 | 1 | cs | TRUE
159 | LV_2122-4_0_7_line_159 |  | 147 | 148 | 0.00060417 | 0.125 | 0.08 | 261 | 0 | 0.364 | 1 | 1 | cs | TRUE
160 | LV_2122-4_0_7_line_160 |  | 148 | 149 | 0.030655 | 0.125 | 0.08 | 261 | 0 | 0.364 | 1 | 1 | cs | TRUE
161 | LV_2122-4_0_7_line_161 |  | 150 | 151 | 0.029665 | 0.125 | 0.08 | 261 | 0 | 0.364 | 1 | 1 | cs | TRUE
162 | LV_2122-4_0_7_line_162 |  | 152 | 153 | 0.0087925 | 0.125 | 0.08 | 261 | 0 | 0.364 | 1 | 1 | cs | TRUE
163 | LV_2122-4_0_7_line_163 |  | 152 | 154 | 0.0070177 | 0.125 | 0.08 | 261 | 0 | 0.364 | 1 | 1 | cs | TRUE
164 | LV_2122-4_0_7_line_164 |  | 153 | 155 | 0.021355 | 0.125 | 0.08 | 261 | 0 | 0.364 | 1 | 1 | cs | TRUE
165 | LV_2122-4_0_7_line_165 |  | 154 | 156 | 0.015246 | 0.125 | 0.08 | 261 | 0 | 0.364 | 1 | 5 | cs | TRUE
166 | LV_2122-4_0_7_line_166 |  | 154 | 157 | 0.025061 | 0.125 | 0.08 | 261 | 0 | 0.364 | 1 | 5 | cs | TRUE
167 | LV_2122-4_0_7_line_167 |  | 155 | 158 | 0.018174 | 0.125 | 0.08 | 261 | 0 | 0.364 | 1 | 1 | cs | TRUE
168 | LV_2122-4_0_7_line_168 |  | 156 | 159 | 0.047019 | 0.125 | 0.08 | 261 | 0 | 0.364 | 1 | 5 | cs | TRUE
169 | LV_2122-4_0_7_line_169 |  | 157 | 160 | 0.0092213 | 0.125 | 0.08 | 261 | 0 | 0.364 | 1 | 5 | cs | TRUE
170 | LV_2122-4_0_7_line_170 |  | 159 | 161 | 0.042476 | 0.125 | 0.08 | 261 | 0 | 0.364 | 1 | 4 | cs | TRUE
171 | LV_2122-4_0_7_line_171 |  | 160 | 162 | 0.012599 | 0.125 | 0.08 | 261 | 0 | 0.364 | 1 | 5 | cs | TRUE
172 | LV_2122-4_0_7_line_172 |  | 162 | 192 | 0.018511 | 0.125 | 0.08 | 261 | 0 | 0.364 | 1 | 5 | cs | TRUE
173 | LV_2122-4_0_7_line_173 |  | 162 | 190 | 0.015346 | 0.125 | 0.08 | 261 | 0 | 0.364 | 1 | 5 | cs | TRUE
174 | LV_2122-4_0_7_line_174 |  | 164 | 165 | 0.04782 | 0.125 | 0.08 | 261 | 0 | 0.364 | 1 | 5 | cs | TRUE
175 | LV_2122-4_0_7_line_175 |  | 164 | 166 | 0.024826 | 0.125 | 0.08 | 261 | 0 | 0.364 | 1 | 5 | cs | TRUE
176 | LV_2122-4_0_7_line_176 |  | 165 | 167 | 0.014565 | 0.125 | 0.08 | 261 | 0 | 0.364 | 1 | 5 | cs | TRUE
177 | LV_2122-4_0_7_line_177 |  | 165 | 168 | 0.024915 | 0.125 | 0.08 | 261 | 0 | 0.364 | 1 | 5 | cs | TRUE
178 | LV_2122-4_0_7_line_178 |  | 166 | 169 | 0.0012641 | 0.125 | 0.08 | 261 | 0 | 0.364 | 1 | 5 | cs | TRUE
179 | LV_2122-4_0_7_line_179 |  | 167 | 187 | 0.02468 | 0.125 | 0.08 | 261 | 0 | 0.364 | 1 | 5 | cs | TRUE
180 | LV_2122-4_0_7_line_180 |  | 168 | 186 | 0.031546 | 0.125 | 0.08 | 261 | 0 | 0.364 | 1 | 5 | cs | TRUE
181 | LV_2122-4_0_7_line_181 |  | 169 | 232 | 0.033383 | 0.125 | 0.08 | 261 | 0 | 0.364 | 1 | 5 | cs | TRUE
182 | LV_2122-4_0_7_line_182 |  | 170 | 171 | 0.017425 | 0.125 | 0.08 | 261 | 0 | 0.364 | 1 | 5 | cs | TRUE
183 | LV_2122-4_0_7_line_183 |  | 171 | 172 | 0.036036 | 0.125 | 0.08 | 261 | 0 | 0.364 | 1 | 5 | cs | TRUE
184 | LV_2122-4_0_7_line_184 |  | 171 | 173 | 0.036455 | 0.125 | 0.08 | 261 | 0 | 0.364 | 1 | 5 | cs | TRUE
185 | LV_2122-4_0_7_line_185 |  | 172 | 174 | 0.033541 | 0.125 | 0.08 | 261 | 0 | 0.364 | 1 | 5 | cs | TRUE
186 | LV_2122-4_0_7_line_186 |  | 172 | 175 | 0.0038394 | 0.125 | 0.08 | 261 | 0 | 0.364 | 1 | 5 | cs | TRUE
187 | LV_2122-4_0_7_line_187 |  | 173 | 176 | 0.003202 | 0.125 | 0.08 | 261 | 0 | 0.364 | 1 | 5 | cs | TRUE
188 | LV_2122-4_0_7_line_188 |  | 173 | 177 | 0.027687 | 0.125 | 0.08 | 261 | 0 | 0.364 | 1 | 5 | cs | TRUE
189 | LV_2122-4_0_7_line_189 |  | 174 | 178 | 0.0088326 | 0.125 | 0.08 | 261 | 0 | 0.364 | 1 | 5 | cs | TRUE
190 | LV_2122-4_0_7_line_190 |  | 176 | 179 | 0.029233 | 0.125 | 0.08 | 261 | 0 | 0.364 | 1 | 5 | cs | TRUE
191 | LV_2122-4_0_7_line_191 |  | 176 | 180 | 0.030089 | 0.125 | 0.08 | 261 | 0 | 0.364 | 1 | 5 | cs | TRUE
192 | LV_2122-4_0_7_line_192 |  | 177 | 181 | 0.0085013 | 0.125 | 0.08 | 261 | 0 | 0.364 | 1 | 5 | cs | TRUE
193 | LV_2122-4_0_7_line_193 |  | 180 | 185 | 0.017029 | 0.125 | 0.08 | 261 | 0 | 0.364 | 1 | 5 | cs | TRUE
194 | LV_2122-4_0_7_line_194 |  | 180 | 202 | 0.021234 | 0.125 | 0.08 | 261 | 0 | 0.364 | 1 | 5 | cs | TRUE
195 | LV_2122-4_0_7_line_195 |  | 182 | 183 | 0.02538 | 0.125 | 0.08 | 261 | 0 | 0.364 | 1 | 1 | cs | TRUE
196 | LV_2122-4_0_7_line_196 |  | 183 | 184 | 0.0053564 | 0.125 | 0.08 | 261 | 0 | 0.364 | 1 | 1 | cs | TRUE
197 | LV_2122-4_0_7_line_197 |  | 184 | 185 | 0.052707 | 0.125 | 0.08 | 261 | 0 | 0.364 | 1 | 5 | cs | TRUE
198 | LV_2122-4_0_7_line_198 |  | 187 | 203 | 0.023435 | 0.125 | 0.08 | 261 | 0 | 0.364 | 1 | 5 | cs | TRUE
199 | LV_2122-4_0_7_line_199 |  | 187 | 202 | 0.014179 | 0.125 | 0.08 | 261 | 0 | 0.364 | 1 | 5 | cs | TRUE
200 | LV_2122-4_0_7_line_200 |  | 188 | 189 | 0.024276 | 0.125 | 0.08 | 261 | 0 | 0.364 | 1 | 5 | cs | TRUE
201 | LV_2122-4_0_7_line_201 |  | 189 | 190 | 0.0095783 | 0.125 | 0.08 | 261 | 0 | 0.364 | 1 | 5 | cs | TRUE
202 | LV_2122-4_0_7_line_202 |  | 189 | 191 | 0.010548 | 0.125 | 0.08 | 261 | 0 | 0.364 | 1 | 5 | cs | TRUE
203 | LV_2122-4_0_7_line_203 |  | 192 | 194 | 0.020267 | 0.125 | 0.08 | 261 | 0 | 0.364 | 1 | 5 | cs | TRUE
204 | LV_2122-4_0_7_line_204 |  | 194 | 195 | 0.022318 | 0.125 | 0.08 | 261 | 0 | 0.364 | 1 | 5 | cs | TRUE
205 | LV_2122-4_0_7_line_205 |  | 195 | 196 | 0.013193 | 0.125 | 0.08 | 261 | 0 | 0.364 | 1 | 5 | cs | TRUE
206 | LV_2122-4_0_7_line_206 |  | 196 | 197 | 0.018543 | 0.125 | 0.08 | 261 | 0 | 0.364 | 1 | 5 | cs | TRUE
207 | LV_2122-4_0_7_line_207 |  | 198 | 199 | 0.024998 | 0.125 | 0.08 | 261 | 0 | 0.364 | 1 | 5 | cs | TRUE
208 | LV_2122-4_0_7_line_208 |  | 200 | 238 | 0.025922 | 0.125 | 0.08 | 261 | 0 | 0.364 | 1 | 5 | cs | TRUE
209 | LV_2122-4_0_7_line_209 |  | 203 | 204 | 0.015442 | 0.125 | 0.08 | 261 | 0 | 0.364 | 1 | 5 | cs | TRUE
210 | LV_2122-4_0_7_line_210 |  | 204 | 205 | 0.019576 | 0.125 | 0.08 | 261 | 0 | 0.364 | 1 | 5 | cs | TRUE
211 | LV_2122-4_0_7_line_211 |  | 206 | 207 | 0.031877 | 0.125 | 0.08 | 261 | 0 | 0.364 | 1 | 1 | cs | TRUE
212 | LV_2122-4_0_7_line_212 |  | 207 | 208 | 0.047686 | 0.125 | 0.08 | 261 | 0 | 0.364 | 1 | 1 | cs | TRUE
213 | LV_2122-4_0_7_line_213 |  | 209 | 210 | 0.031902 | 0.125 | 0.08 | 261 | 0 | 0.364 | 1 | 1 | cs | TRUE
214 | LV_2122-4_0_7_line_214 |  | 209 | 211 | 0.025597 | 0.125 | 0.08 | 261 | 0 | 0.364 | 1 | 1 | cs | TRUE
215 | LV_2122-4_0_7_line_215 |  | 210 | 212 | 0.017838 | 0.125 | 0.08 | 261 | 0 | 0.364 | 1 | 1 | cs | TRUE
216 | LV_2122-4_0_7_line_216 |  | 211 | 213 | 0.0071403 | 0.125 | 0.08 | 261 | 0 | 0.364 | 1 | 1 | cs | TRUE
217 | LV_2122-4_0_7_line_217 |  | 214 | 237 | 0.019739 | 0.125 | 0.08 | 261 | 0 | 0.364 | 1 | 1 | cs | TRUE
218 | LV_2122-4_0_7_line_218 |  | 216 | 217 | 0.028132 | 0.125 | 0.08 | 261 | 0 | 0.364 | 1 | 5 | cs | TRUE
219 | LV_2122-4_0_7_line_219 |  | 216 | 218 | 0.029816 | 0.125 | 0.08 | 261 | 0 | 0.364 | 1 | 5 | cs | TRUE
220 | LV_2122-4_0_7_line_220 |  | 217 | 219 | 0.018453 | 0.125 | 0.08 | 261 | 0 | 0.364 | 1 | 5 | cs | TRUE
221 | LV_2122-4_0_7_line_221 |  | 218 | 220 | 0.022679 | 0.125 | 0.08 | 261 | 0 | 0.364 | 1 | 4 | cs | TRUE
222 | LV_2122-4_0_7_line_222 |  | 218 | 221 | 0.00739 | 0.125 | 0.08 | 261 | 0 | 0.364 | 1 | 5 | cs | TRUE
223 | LV_2122-4_0_7_line_223 |  | 219 | 222 | 0.015251 | 0.125 | 0.08 | 261 | 0 | 0.364 | 1 | 5 | cs | TRUE
224 | LV_2122-4_0_7_line_224 |  | 221 | 223 | 0.026555 | 0.125 | 0.08 | 261 | 0 | 0.364 | 1 | 1 | cs | TRUE
225 | LV_2122-4_0_7_line_225 |  | 221 | 224 | 0.044197 | 0.125 | 0.08 | 261 | 0 | 0.364 | 1 | 1 | cs | TRUE
226 | LV_2122-4_0_7_line_226 |  | 222 | 225 | 0.01351 | 0.125 | 0.08 | 261 | 0 | 0.364 | 1 | 5 | cs | TRUE
227 | LV_2122-4_0_7_line_227 |  | 223 | 226 | 0.024283 | 0.125 | 0.08 | 261 | 0 | 0.364 | 1 | 1 | cs | TRUE
228 | LV_2122-4_0_7_line_228 |  | 224 | 227 | 0.050833 | 0.125 | 0.08 | 261 | 0 | 0.364 | 1 | 1 | cs | TRUE
229 | LV_2122-4_0_7_line_229 |  | 227 | 228 | 0.030665 | 0.125 | 0.08 | 261 | 0 | 0.364 | 1 | 1 | cs | TRUE
230 | LV_2122-4_0_7_line_230 |  | 228 | 229 | 0.00062946 | 0.125 | 0.08 | 261 | 0 | 0.364 | 1 | 1 | cs | TRUE
231 | LV_2122-4_0_7_line_231 |  | 229 | 230 | 0.036367 | 0.125 | 0.08 | 261 | 0 | 0.364 | 1 | 1 | cs | TRUE
232 | LV_2122-4_0_7_line_232 |  | 230 | 237 | 0.0082016 | 0.125 | 0.08 | 261 | 0 | 0.364 | 1 | 1 | cs | TRUE
233 | LV_2122-4_0_7_line_233 |  | 231 | 232 | 0.00086466 | 0.125 | 0.08 | 261 | 0 | 0.364 | 1 | 5 | cs | TRUE
234 | LV_2122-4_0_7_line_234 |  | 231 | 233 | 0.030224 | 0.125 | 0.08 | 261 | 0 | 0.364 | 1 | 5 | cs | TRUE
235 | LV_2122-4_0_7_line_235 |  | 233 | 234 | 0.023345 | 0.125 | 0.08 | 261 | 0 | 0.364 | 1 | 5 | cs | TRUE
236 | LV_2122-4_0_7_line_236 |  | 234 | 235 | 0.010077 | 0.125 | 0.08 | 261 | 0 | 0.364 | 1 | 5 | cs | TRUE
237 | LV_2122-4_0_7_line_237 |  | 235 | 236 | 0.014815 | 0.125 | 0.08 | 261 | 0 | 0.364 | 1 | 5 | cs | TRUE
238 | LV_2122-4_0_7_line_238 |  | 236 | 239 | 0.025384 | 0.125 | 0.08 | 261 | 0 | 0.364 | 1 | 5 | cs | TRUE
239 | LV_2122-4_0_7_line_239 |  | 239 | 240 | 0.0052905 | 0.125 | 0.08 | 261 | 0 | 0.364 | 1 | 5 | cs | TRUE
240 | LV_2122-4_0_7_line_240 |  | 240 | 241 | 0.015486 | 0.125 | 0.08 | 261 | 0 | 0.364 | 1 | 5 | cs | TRUE
241 | LV_2122-4_0_7_line_241 |  | 241 | 242 | 0.035137 | 0.125 | 0.08 | 261 | 0 | 0.364 | 1 | 5 | cs | TRUE
242 | LV_2122-4_0_7_line_242 |  | 242 | 243 | 0.0080491 | 0.125 | 0.08 | 261 | 0 | 0.364 | 1 | 5 | cs | TRUE
243 | LV_2122-4_0_7_line_243 |  | 243 | 244 | 0.023346 | 0.125 | 0.08 | 261 | 0 | 0.364 | 1 | 5 | cs | TRUE

## trafo
| name | std_type | hv_bus | lv_bus | sn_mva | vn_hv_kv | vn_lv_kv | vk_percent | vkr_percent | pfe_kw | i0_percent | shift_degree | tap_side | tap_neutral | tap_min | tap_max | tap_step_percent | tap_step_degree | tap_pos | tap_phase_shifter | parallel | df | in_service
0 | LV_2122-4_0_7_trafo_199 | 0.63 MVA 20/0.4 kV | 245 | 221 | 0.63 | 20 | 0.4 | 6 | 1.206 | 1.65 | 0.2619 | 150 | hv | 0 | -2 | 2 | 2.5 | 0 | 0 | FALSE | 1 | 1 | TRUE

## line_geodata
| x0 | y0 | x1 | y1 | x2 | y2 | x3 | y3 | x4 | y4 | x5 | y5 | x6 | y6 | x7 | y7 | x8 | y8 | x9 | y9
0 | 2572184.0808 | 1170205.8906 | 2572061.2308 | 1170354.7664
1 | 2572055.7139 | 1170092.3823 | 2572184.0808 | 1170205.8906
2 | 2572055.7139 | 1170092.3823 | 2572053.1801 | 1170091.1924 | 2572048.2745 | 1170089.1779
3 | 2572048.2745 | 1170089.1779 | 2572031.8472 | 1170082.4318
4 | 2572019.7027 | 1170076.1031 | 2572025.9058 | 1170079.9919 | 2572031.8472 | 1170082.4318
5 | 2572019.7027 | 1170076.1031 | 2572015.961 | 1170073.7574 | 2572004.9197 | 1170063.7372 | 2572001.6 | 1170059.3418
6 | 2572594.0142 | 1170124.3865 | 2572516.4491 | 1170201.7241
7 | 2572594.0142 | 1170124.3865 | 2572608.5426 | 1170136.3393
8 | 2572594.0142 | 1170124.3865 | 2572560.5037 | 1170061.0522
9 | 2572634.439 | 1170112.1509 | 2572630.9605 | 1170117.7586 | 2572630.7648 | 1170125.141 | 2572631.6392 | 1170135.6535 | 2572630.8615 | 1170139.5924 | 2572628.864 | 1170142.8032 | 2572625.677 | 1170145.219 | 2572622.2512 | 1170145.6015 | 2572617.7448 | 1170143.9101 | 2572608.5426 | 1170136.3393
10 | 2572560.5037 | 1170061.0522 | 2572538.8138 | 1170049.4833
11 | 2572733.0151 | 1170003.5233 | 2572757.252 | 1169970.1747
12 | 2572733.0151 | 1170003.5233 | 2572634.439 | 1170112.1509
13 | 2572733.0151 | 1170003.5233 | 2572758.7587 | 1170028.2743
14 | 2572757.252 | 1169970.1747 | 2572764.3943 | 1169960.3473 | 2572765.3049 | 1169957.0193 | 2572764.8206 | 1169953.1528 | 2572764.0487 | 1169949.9769 | 2572760.1592 | 1169944.3362 | 2572748.4093 | 1169934.7181 | 2572742.6431 | 1169929.791
15 | 2572634.439 | 1170112.1509 | 2572661.908 | 1170141.6929
16 | 2572784.9537 | 1170022.8355 | 2572776.3333 | 1170028.3277 | 2572770.1676 | 1170030.2234 | 2572763.7344 | 1170030.5195 | 2572758.7587 | 1170028.2743 | 2572758.7587 | 1170028.2743
17 | 2572067.9818 | 1169980.8397 | 2572084.4905 | 1169991.7844 | 2572109.5957 | 1170010.2991 | 2572119.6686 | 1170020.7466
18 | 2572044.2284 | 1169965.092 | 2572067.9818 | 1169980.8397
19 | 2572044.2284 | 1169965.092 | 2572051.3431 | 1169953.4417
20 | 2572044.2284 | 1169965.092 | 2572023.6004 | 1169991.1128 | 2572000.6533 | 1170015.288
21 | 2572051.3431 | 1169953.4417 | 2572059.7376 | 1169938.9618
22 | 2572051.3431 | 1169953.4417 | 2572032.1101 | 1169953.8429 | 2572029.593 | 1169953.8657 | 2572025.5245 | 1169950.9944 | 2572015.708 | 1169937.5412
23 | 2572000.6533 | 1170015.288 | 2571981.8699 | 1170033.2184
24 | 2572000.6533 | 1170015.288 | 2572016.0985 | 1170032.6955
25 | 2572314.7347 | 1169601.2744 | 2572312.922 | 1169598.6315
26 | 2572325.2507 | 1169609.1043 | 2572322.0728 | 1169608.5521 | 2572317.0583 | 1169604.6622 | 2572314.7347 | 1169601.2744
27 | 2572309.8941 | 1169589.2652 | 2572310.233 | 1169594.7109 | 2572312.922 | 1169598.6315
28 | 2572325.2507 | 1169609.1043 | 2572319.7457 | 1169629.259
29 | 2572331.9803 | 1169603.337 | 2572329.7252 | 1169607.0938 | 2572325.2507 | 1169609.1043
30 | 2572309.8941 | 1169589.2652 | 2572288.208 | 1169580.6501 | 2572265.0548 | 1169572.7601
31 | 2572309.8941 | 1169589.2652 | 2572312.4404 | 1169583.9507 | 2572314.3367 | 1169582.6566
32 | 2572319.7457 | 1169629.259 | 2572314.1073 | 1169649.9022
33 | 2572331.9803 | 1169603.337 | 2572334.5456 | 1169603.7698
34 | 2572229.5083 | 1169561.5457 | 2572233.6073 | 1169562.705 | 2572240.7786 | 1169564.7284 | 2572252.5796 | 1169568.5089 | 2572265.0548 | 1169572.7601
35 | 2572322.0038 | 1169580.4047 | 2572316.5898 | 1169581.119 | 2572314.3367 | 1169582.6566
36 | 2572306.1851 | 1169683.3196 | 2572308.5023 | 1169670.4353 | 2572310.9099 | 1169661.6086 | 2572314.1073 | 1169649.9022
37 | 2572334.5456 | 1169603.7698 | 2572345.7664 | 1169613.6382
38 | 2572229.5083 | 1169561.5457 | 2572230.0675 | 1169556.7295 | 2572231.2889 | 1169546.2185 | 2572232.1188 | 1169544.6541
39 | 2572227.9526 | 1169570.9132 | 2572228.9922 | 1169567.3955 | 2572229.5083 | 1169561.5457
40 | 2572322.0038 | 1169580.4047 | 2572322.1471 | 1169573.3449 | 2572323.9364 | 1169532.8046
41 | 2572322.0038 | 1169580.4047 | 2572326.0634 | 1169582.9984 | 2572327.3504 | 1169586.0053
42 | 2572305.787 | 1169685.5334 | 2572306.1851 | 1169683.3196
43 | 2572363.8937 | 1169629.5807 | 2572345.7664 | 1169613.6382
44 | 2572535.5233 | 1169763.5538 | 2572555.0952 | 1169697.6737
45 | 2572555.0952 | 1169697.6737 | 2572626.1899 | 1169699.3023
46 | 2572554.8087 | 1169785.2596 | 2572535.5233 | 1169763.5538
47 | 2572641.3706 | 1169638.6219 | 2572643.3959 | 1169658.1893 | 2572642.1613 | 1169679.3613 | 2572640.5374 | 1169683.971 | 2572638.2952 | 1169687.2608 | 2572626.1899 | 1169699.3023
48 | 2572554.8087 | 1169785.2596 | 2572536.4944 | 1169805.8986
49 | 2572554.8087 | 1169785.2596 | 2572581.7079 | 1169806.3583
50 | 2572548.0937 | 1169605.7877 | 2572641.3706 | 1169638.6219
51 | 2572548.0937 | 1169605.7877 | 2572552.4614 | 1169597.1633 | 2572552.4236 | 1169588.9037 | 2572551.0124 | 1169585.9031
52 | 2572581.7079 | 1169806.3583 | 2572601.4553 | 1169823.457
53 | 2572621.0689 | 1169840.4399 | 2572601.4553 | 1169823.457
54 | 2572621.0689 | 1169840.4399 | 2572618.1382 | 1169843.7106 | 2572618.3029 | 1169849.6017 | 2572622.4849 | 1169855.5968 | 2572627.9848 | 1169858.3078
55 | 2572794.3984 | 1170018.485 | 2572787.9673 | 1170020.9155 | 2572784.9537 | 1170022.8355
56 | 2572807.6606 | 1170024.9384 | 2572807.1632 | 1170024.1743 | 2572799.8984 | 1170019.9274 | 2572794.3984 | 1170018.485 | 2572794.3984 | 1170018.485
57 | 2572814.4596 | 1170035.3803 | 2572807.6606 | 1170024.9384
58 | 2572666.7323 | 1169929.3767 | 2572643.623 | 1169919.9079
59 | 2572666.7323 | 1169929.3767 | 2572670.4803 | 1169909.3851
60 | 2572670.4803 | 1169909.3851 | 2572742.6431 | 1169929.791
61 | 2572676.3675 | 1169877.9842 | 2572670.4803 | 1169909.3851
62 | 2572627.9848 | 1169858.3078 | 2572628.5569 | 1169858.5899
63 | 2572628.5569 | 1169858.5899 | 2572629.747 | 1169859.1765 | 2572649.6565 | 1169864.4437 | 2572657.3281 | 1169867.8937
64 | 2572676.3675 | 1169877.9842 | 2572674.1524 | 1169875.4597 | 2572657.3281 | 1169867.8937
65 | 2572307.5936 | 1169460.8881 | 2572304.3908 | 1169453.3102 | 2572300.815 | 1169427.9916 | 2572299.5931 | 1169411.5255
66 | 2572299.5931 | 1169411.5255 | 2572342.4534 | 1169297.9905
67 | 2572337.6601 | 1169466.4853 | 2572329.0967 | 1169466.2359 | 2572315.3636 | 1169469.9012 | 2572308.2358 | 1169462.4193 | 2572307.5936 | 1169460.8881
68 | 2572337.6601 | 1169466.4853 | 2572330.0555 | 1169496.5135 | 2572328.5159 | 1169504.1571
69 | 2572274.7172 | 1169501.1608 | 2572268.483 | 1169486.7221
70 | 2572237.7743 | 1169533.9933 | 2572246.7355 | 1169522.6904 | 2572274.7172 | 1169501.1608
71 | 2572323.9364 | 1169532.8046 | 2572323.9893 | 1169531.6039 | 2572325.8219 | 1169517.5327 | 2572328.5159 | 1169504.1571
72 | 2572237.7743 | 1169533.9933 | 2572251.6695 | 1169537.2638 | 2572279.401 | 1169542.6603 | 2572282.5835 | 1169542.5455
73 | 2572237.7743 | 1169533.9933 | 2572232.1188 | 1169544.6541
74 | 2572237.7743 | 1169533.9933 | 2572223.168 | 1169524.0996
75 | 2572195.9523 | 1169516.2561 | 2572204.7195 | 1169519.2169 | 2572212.3801 | 1169519.5037 | 2572221.5554 | 1169523.0073 | 2572223.168 | 1169524.0996
76 | 2572488.5478 | 1170019.4416 | 2572490.1513 | 1170020.6989 | 2572507.1353 | 1170032.0711 | 2572523.597 | 1170041.367 | 2572538.8138 | 1170049.4833
77 | 2572488.5478 | 1170019.4416 | 2572471.208 | 1170005.8451 | 2572453.4304 | 1169989.9632 | 2572450.9652 | 1169987.3142
78 | 2572538.8138 | 1170049.4833 | 2572493.5692 | 1170080.1358
79 | 2572363.3846 | 1169939.2703 | 2572450.9652 | 1169987.3142
80 | 2572335.1797 | 1169954.3681 | 2572354.8364 | 1169944.6613 | 2572363.3846 | 1169939.2703
81 | 2572386.5065 | 1169910.3198 | 2572384.7529 | 1169913.3294 | 2572382.1343 | 1169922.8463 | 2572380.6148 | 1169926.8443 | 2572376.7313 | 1169930.8531 | 2572363.3846 | 1169939.2703
82 | 2572386.5065 | 1169910.3198 | 2572377.1438 | 1169897.5787 | 2572368.2989 | 1169884.2905
83 | 2571780.8167 | 1170094.6461 | 2571774.5274 | 1170105.2519
84 | 2571780.8167 | 1170094.6461 | 2571789.2351 | 1170080.45
85 | 2571774.5274 | 1170105.2519 | 2571765.2329 | 1170120.9256 | 2571762.8981 | 1170125.7651
86 | 2571795.7977 | 1170066.4152 | 2571795.3974 | 1170068.3787 | 2571792.0199 | 1170075.754 | 2571789.2351 | 1170080.45
87 | 2571747.8336 | 1170156.7212 | 2571749.6173 | 1170153.2936 | 2571762.8981 | 1170125.7651
88 | 2571795.7977 | 1170066.4152 | 2571785.7164 | 1169981.8849
89 | 2571832.3043 | 1170210.2657 | 2571747.8336 | 1170156.7212
90 | 2571845.2034 | 1170264.7447 | 2571836.1315 | 1170239.1409 | 2571831.0734 | 1170221.0444 | 2571832.3043 | 1170210.2657
91 | 2571845.2034 | 1170264.7447 | 2571872.5935 | 1170258.3793 | 2571887.6235 | 1170251.0828 | 2571890.5036 | 1170248.568
92 | 2571786.7407 | 1169882.6579 | 2571785.7164 | 1169981.8849
93 | 2571786.7407 | 1169882.6579 | 2571781.8402 | 1169839.6923 | 2571775.837 | 1169835.4629
94 | 2571900.0968 | 1170222.6354 | 2571899.96 | 1170221.6361
95 | 2571890.5036 | 1170248.568 | 2571902.1978 | 1170237.9854 | 2571900.0968 | 1170222.6354
96 | 2572336.3282 | 1169828.7764 | 2572355.4708 | 1169863.3835 | 2572365.8104 | 1169880.5556 | 2572368.2989 | 1169884.2905
97 | 2572368.2989 | 1169884.2905 | 2572350.3039 | 1169895.9907 | 2572333.9265 | 1169905.071 | 2572330.8551 | 1169906.0079 | 2572327.668 | 1169905.0999 | 2572320.4847 | 1169898.4934
98 | 2572306.7672 | 1169743.5585 | 2572336.3282 | 1169828.7764
99 | 2572320.4847 | 1169898.4934 | 2572292.1765 | 1169878.2643
100 | 2572306.7672 | 1169743.5585 | 2572285.6146 | 1169747.6029 | 2572272.9192 | 1169743.9154 | 2572264.1442 | 1169740.8322 | 2572256.9389 | 1169741.3325
101 | 2572306.7672 | 1169743.5585 | 2572305.7796 | 1169722.126
102 | 2572292.1765 | 1169878.2643 | 2572291.3488 | 1169876.6495
103 | 2572256.9389 | 1169741.3325 | 2572204.2483 | 1169757.7389
104 | 2572305.7796 | 1169722.126 | 2572305.7439 | 1169721.3528
105 | 2571775.837 | 1169835.4629 | 2571778.0626 | 1169825.5474 | 2571778.9944 | 1169808.8877
106 | 2571775.837 | 1169835.4629 | 2571771.6154 | 1169843.9761 | 2571761.7177 | 1169851.0931 | 2571756.3637 | 1169852.3331
107 | 2572227.9526 | 1169570.9132 | 2572230.6405 | 1169574.6693 | 2572243.0323 | 1169592.0207 | 2572250.4017 | 1169605.4156 | 2572252.121 | 1169609.8655 | 2572250.3787 | 1169620.2566 | 2572249.1507 | 1169624.6921
108 | 2572227.9526 | 1169570.9132 | 2572225.3337 | 1169575.4054 | 2572213.567 | 1169584.5798
109 | 2572162.7505 | 1169492.9651 | 2572162.7505 | 1169492.9651 | 2572169.3422 | 1169498.6596 | 2572195.9523 | 1169516.2561 | 2572195.9523 | 1169516.2561
110 | 2572305.787 | 1169685.5334 | 2572305.5632 | 1169686.7795 | 2572304.9523 | 1169700.267 | 2572305.4658 | 1169715.3168 | 2572305.7439 | 1169721.3528
111 | 2572329.7446 | 1169710.5687 | 2572326.0679 | 1169703.0708 | 2572323.4826 | 1169699.9589 | 2572309.9395 | 1169688.3601 | 2572305.787 | 1169685.5334
112 | 2571763.9037 | 1169780.8913 | 2571748.4478 | 1169799.7858
113 | 2571763.9037 | 1169780.8913 | 2571780.126 | 1169792.5763
114 | 2571739.7916 | 1169762.4734 | 2571763.9037 | 1169780.8913
115 | 2571788.2435 | 1169769.7486 | 2571784.2906 | 1169776.8375 | 2571780.126 | 1169792.5763
116 | 2571780.126 | 1169792.5763 | 2571779.368 | 1169802.207 | 2571778.9944 | 1169808.8877
117 | 2571788.2435 | 1169769.7486 | 2571776.4972 | 1169761.3108 | 2571772.8612 | 1169755.7205
118 | 2571788.2435 | 1169769.7486 | 2571797.8928 | 1169756.9633 | 2571812.6718 | 1169741.9621
119 | 2571788.2435 | 1169769.7486 | 2571794.2477 | 1169774.167 | 2571799.5609 | 1169781.8711
120 | 2571772.8612 | 1169755.7205 | 2571770.6473 | 1169752.3167
121 | 2571819.6791 | 1169734.8494 | 2571812.6718 | 1169741.9621
122 | 2571815.5411 | 1169805.0418 | 2571799.5609 | 1169781.8711
123 | 2571948.7656 | 1169800.0601 | 2571947.411 | 1169800.8752
124 | 2571963.0937 | 1169791.4383 | 2571948.7656 | 1169800.0601
125 | 2571936.7166 | 1169806.086 | 2571938.2741 | 1169806.3733 | 2571947.411 | 1169800.8752
126 | 2571904.4806 | 1169756.1441 | 2571920.2938 | 1169780.3221 | 2571933.2199 | 1169805.441 | 2571936.7166 | 1169806.086
127 | 2571904.4806 | 1169756.1441 | 2571894.9941 | 1169741.6396
128 | 2571894.9941 | 1169741.6396 | 2571876.8015 | 1169713.8234
129 | 2572203.0409 | 1169590.0922 | 2572189.2934 | 1169594.8494 | 2572181.8669 | 1169595.2774
130 | 2572203.0409 | 1169590.0922 | 2572209.2548 | 1169587.942 | 2572213.567 | 1169584.5798
131 | 2572172.6655 | 1169595.8077 | 2572181.8669 | 1169595.2774
132 | 2572133.0943 | 1169605.027 | 2572152.6786 | 1169599.333 | 2572161.9264 | 1169597.0555 | 2572172.0897 | 1169595.8409 | 2572172.6655 | 1169595.8077
133 | 2572133.0943 | 1169605.027 | 2572132.1897 | 1169616.1591 | 2572132.1897 | 1169616.1591
134 | 2572114.5055 | 1169604.3354 | 2572133.0943 | 1169605.027
135 | 2572249.1507 | 1169624.6921 | 2572244.9303 | 1169639.9364 | 2572240.7872 | 1169647.4039 | 2572236.1616 | 1169653.106 | 2572232.0987 | 1169656.4154 | 2572225.7868 | 1169658.1789 | 2572220.5703 | 1169658.5478
136 | 2572126.1743 | 1169637.2286 | 2572132.1897 | 1169616.1591
137 | 2572114.5055 | 1169604.3354 | 2572111.6125 | 1169604.1822 | 2572105.6775 | 1169603.1093 | 2572093.6107 | 1169600.416
138 | 2572194.0933 | 1169660.42 | 2572220.5703 | 1169658.5478
139 | 2571815.5411 | 1169805.0418 | 2571816.1412 | 1169805.912
140 | 2571830.2791 | 1169826.4116 | 2571816.1412 | 1169805.912
141 | 2571833.2911 | 1169830.7788 | 2571830.2791 | 1169826.4116
142 | 2571848.3873 | 1169811.3312 | 2571842.0329 | 1169825.1459 | 2571833.2911 | 1169830.7788
143 | 2571833.2911 | 1169830.7788 | 2571844.7704 | 1169847.0374
144 | 2571849.9576 | 1169854.3842 | 2571844.7704 | 1169847.0374
145 | 2571764.915 | 1169743.5034 | 2571770.6473 | 1169752.3167
146 | 2571819.6791 | 1169734.8494 | 2571814.1521 | 1169729.406 | 2571808.1455 | 1169722.4239
147 | 2571819.6791 | 1169734.8494 | 2571830.104 | 1169724.2727 | 2571834.1347 | 1169721.5585
148 | 2572102.3535 | 1169512.1561 | 2572104.2209 | 1169526.977
149 | 2572076.57 | 1169524.1713 | 2572104.2209 | 1169526.977
150 | 2572076.57 | 1169524.1713 | 2572078.2346 | 1169546.3971 | 2572078.7244 | 1169549.5382
151 | 2572076.57 | 1169524.1713 | 2572074.2783 | 1169520.0577 | 2572071.6608 | 1169516.6571 | 2572070.4603 | 1169515.1952
152 | 2572083.2223 | 1169578.3867 | 2572078.7244 | 1169549.5382
153 | 2572086.4062 | 1169598.808 | 2572093.6107 | 1169600.416
154 | 2572086.4062 | 1169598.808 | 2572083.2223 | 1169578.3867
155 | 2572046.0827 | 1169598.8295 | 2572066.2025 | 1169598.0352 | 2572086.4062 | 1169598.808
156 | 2572123.9518 | 1169646.823 | 2572124.4351 | 1169643.3202 | 2572126.1743 | 1169637.2286
157 | 2572046.0827 | 1169598.8295 | 2572029.6196 | 1169601.1076
158 | 2572046.0827 | 1169598.8295 | 2572041.2706 | 1169583.9725
159 | 2571850.306 | 1169854.8778 | 2571849.9576 | 1169854.3842
160 | 2571835.0478 | 1169878.884 | 2571844.5613 | 1169871.4243 | 2571850.9449 | 1169862.1896 | 2571850.306 | 1169854.8778
161 | 2572162.7505 | 1169492.9651 | 2572150.0928 | 1169476.1154 | 2572146.5711 | 1169468.2799
162 | 2571668.7097 | 1169889.9413 | 2571677.2872 | 1169888.0089
163 | 2571684.1334 | 1169886.4665 | 2571677.2872 | 1169888.0089
164 | 2571668.7097 | 1169889.9413 | 2571647.5863 | 1169893.4653
165 | 2571684.1334 | 1169886.4665 | 2571677.3791 | 1169872.798
166 | 2571684.1334 | 1169886.4665 | 2571694.0235 | 1169884.2408 | 2571707.5365 | 1169877.9082
167 | 2571647.5863 | 1169893.4653 | 2571649.893 | 1169905.5605 | 2571650.3906 | 1169911.4
168 | 2571658.8173 | 1169829.8645 | 2571660.7259 | 1169839.0975 | 2571677.3791 | 1169872.798
169 | 2571707.5365 | 1169877.9082 | 2571709.8875 | 1169876.8065 | 2571714.4108 | 1169871.966
170 | 2571659.7352 | 1169791.5071 | 2571663.2161 | 1169802.6782 | 2571663.3595 | 1169810.3481 | 2571657.8416 | 1169813.298 | 2571656.8184 | 1169820.1952 | 2571658.8173 | 1169829.8645
171 | 2571722.6891 | 1169862.4831 | 2571719.5708 | 1169866.4443 | 2571714.4108 | 1169871.966
172 | 2571722.6891 | 1169862.4831 | 2571714.0109 | 1169846.1326
173 | 2571722.6891 | 1169862.4831 | 2571726.6773 | 1169859.6517 | 2571736.7556 | 1169856.8695
174 | 2572029.6196 | 1169601.1076 | 2572003.5992 | 1169606.5431 | 2571990.4715 | 1169610.3064 | 2571983.3928 | 1169613.3633
175 | 2572029.6196 | 1169601.1076 | 2572036.3421 | 1169621.7089 | 2572037.6768 | 1169624.5683
176 | 2571983.3928 | 1169613.3633 | 2571975.3247 | 1169619.1707 | 2571971.6723 | 1169622.0069
177 | 2571983.3928 | 1169613.3633 | 2571972.3469 | 1169591.0307
178 | 2572038.2114 | 1169625.7137 | 2572037.6768 | 1169624.5683
179 | 2571952.1789 | 1169637.1439 | 2571971.6723 | 1169622.0069
180 | 2571972.3469 | 1169591.0307 | 2571971.9989 | 1169590.3271 | 2571954.933 | 1169564.7335
181 | 2572038.2114 | 1169625.7137 | 2572052.3313 | 1169655.9637
182 | 2571867.2639 | 1169699.2407 | 2571876.8015 | 1169713.8234
183 | 2571867.2639 | 1169699.2407 | 2571837.3194 | 1169719.414
184 | 2571867.2639 | 1169699.2407 | 2571897.3823 | 1169678.5776
185 | 2571837.3194 | 1169719.414 | 2571831.9931 | 1169696.4607 | 2571827.6649 | 1169687.471
186 | 2571837.3194 | 1169719.414 | 2571834.1347 | 1169721.5585
187 | 2571900.0288 | 1169676.7642 | 2571897.3823 | 1169678.5776
188 | 2571897.3823 | 1169678.5776 | 2571911.8003 | 1169702.214
189 | 2571823.8334 | 1169679.5127 | 2571827.6649 | 1169687.471
190 | 2571889.9835 | 1169649.3085 | 2571900.0288 | 1169676.7642
191 | 2571900.0288 | 1169676.7642 | 2571924.8925 | 1169659.7166
192 | 2571916.2274 | 1169709.4716 | 2571911.8003 | 1169702.214
193 | 2571924.8925 | 1169659.7166 | 2571932.635 | 1169674.8836
194 | 2571924.8925 | 1169659.7166 | 2571941.254 | 1169646.1816
195 | 2571957.2022 | 1169727.3863 | 2571960.2787 | 1169736.0676 | 2571963.0456 | 1169751.9987
196 | 2571955.413 | 1169722.3376 | 2571957.2022 | 1169727.3863
197 | 2571955.413 | 1169722.3376 | 2571952.1293 | 1169713.0718 | 2571932.635 | 1169674.8836
198 | 2571952.1789 | 1169637.1439 | 2571964.1767 | 1169657.2748
199 | 2571952.1789 | 1169637.1439 | 2571941.254 | 1169646.1816
200 | 2571746.088 | 1169854.7131 | 2571761.299 | 1169873.6327
201 | 2571746.088 | 1169854.7131 | 2571736.7561 | 1169856.8694 | 2571736.7556 | 1169856.8695
202 | 2571746.088 | 1169854.7131 | 2571756.3637 | 1169852.3331
203 | 2571714.0109 | 1169846.1326 | 2571704.5096 | 1169828.2313
204 | 2571704.5096 | 1169828.2313 | 2571702.0072 | 1169823.5165 | 2571701.7927 | 1169820.2158 | 2571703.2663 | 1169813.0941 | 2571704.7037 | 1169809.6522 | 2571705.1301 | 1169807.0163
205 | 2571703.8135 | 1169794.2782 | 2571704.1282 | 1169794.7362 | 2571706.0642 | 1169801.2415 | 2571705.1301 | 1169807.0163
206 | 2571703.8135 | 1169794.2782 | 2571695.5379 | 1169782.2371 | 2571695.9358 | 1169779.0113 | 2571696.3281 | 1169778.4534
207 | 2571808.1455 | 1169722.4239 | 2571792.7872 | 1169704.5717 | 2571792.1611 | 1169703.2651
208 | 2572168.2361 | 1169662.2483 | 2572194.0933 | 1169660.42
209 | 2571964.1767 | 1169657.2748 | 2571972.0826 | 1169670.5401
210 | 2571975.8531 | 1169689.5042 | 2571973.85 | 1169673.5054 | 2571972.0826 | 1169670.5401
211 | 2572016.0985 | 1170032.6955 | 2572024.7586 | 1170042.4558 | 2572039.3163 | 1170054.3963
212 | 2572077.6517 | 1170052.7141 | 2572069.3745 | 1170048.0281 | 2572064.6517 | 1170050.8516 | 2572057.4972 | 1170060.501 | 2572051.8889 | 1170062.1058 | 2572043.4373 | 1170057.7764 | 2572039.3163 | 1170054.3963
213 | 2571981.8699 | 1170033.2184 | 2571960.3517 | 1170056.7703
214 | 2571981.8699 | 1170033.2184 | 2571997.2966 | 1170053.644
215 | 2571948.3199 | 1170069.9392 | 2571960.3517 | 1170056.7703
216 | 2571997.2966 | 1170053.644 | 2572001.6 | 1170059.3418
217 | 2572059.7376 | 1169938.9618 | 2572059.7376 | 1169938.9618 | 2572064.9687 | 1169919.9284
218 | 2572121.9726 | 1169721.3695 | 2572122.6542 | 1169719.2562 | 2572124.2579 | 1169712.0228 | 2572124.3646 | 1169700.4497 | 2572123.552 | 1169693.5682
219 | 2572111.1014 | 1169748.9808 | 2572113.794 | 1169738.9853 | 2572120.6253 | 1169725.5466 | 2572121.9726 | 1169721.3695
220 | 2572120.93 | 1169675.3052 | 2572122.7874 | 1169687.0947 | 2572123.552 | 1169693.5682
221 | 2572111.1014 | 1169748.9808 | 2572104.1129 | 1169750.0138 | 2572089.6958 | 1169756.162
222 | 2572111.1014 | 1169748.9808 | 2572109.1759 | 1169756.1156
223 | 2572120.93 | 1169675.3052 | 2572120.4457 | 1169672.2314 | 2572122.1051 | 1169660.2059
224 | 2572109.1759 | 1169756.1156 | 2572127.2069 | 1169760.3449 | 2572132.2463 | 1169766.6021
225 | 2572109.1759 | 1169756.1156 | 2572103.7894 | 1169770.8927 | 2572096.1361 | 1169791.7946 | 2572094.605 | 1169797.8124
226 | 2572123.9518 | 1169646.823 | 2572122.1051 | 1169660.2059
227 | 2572139.5788 | 1169788.2238 | 2572140.9399 | 1169784.749 | 2572137.9195 | 1169773.6462 | 2572132.2463 | 1169766.6021
228 | 2572094.605 | 1169797.8124 | 2572092.4094 | 1169806.4417 | 2572091.9304 | 1169834.9807 | 2572088.6897 | 1169847.9687
229 | 2572078.5684 | 1169876.8758 | 2572087.0484 | 1169854.5468 | 2572088.6897 | 1169847.9687
230 | 2572078.5684 | 1169876.8758 | 2572078.3449 | 1169877.4642
231 | 2572067.1423 | 1169912.0201 | 2572072.1736 | 1169893.714 | 2572078.3449 | 1169877.4642
232 | 2572067.1423 | 1169912.0201 | 2572064.9687 | 1169919.9284
233 | 2572052.697 | 1169656.7472 | 2572052.3313 | 1169655.9637
234 | 2572052.697 | 1169656.7472 | 2572065.4807 | 1169684.1343
235 | 2572067.9925 | 1169706.1043 | 2572067.9925 | 1169706.1043 | 2572070.5679 | 1169698.8775 | 2572068.6253 | 1169690.8713 | 2572065.4807 | 1169684.1343
236 | 2572067.9925 | 1169706.1043 | 2572062.9839 | 1169710.0297 | 2572059.6164 | 1169711.595
237 | 2572059.6164 | 1169711.595 | 2572046.182 | 1169717.8402
238 | 2572023.1635 | 1169728.5407 | 2572046.182 | 1169717.8402
239 | 2572023.1635 | 1169728.5407 | 2572018.3661 | 1169730.7709 | 2572018.3661 | 1169730.7709
240 | 2572013.7114 | 1169744.9221 | 2572014.7677 | 1169735.2011 | 2572018.3661 | 1169730.7709
241 | 2572013.7114 | 1169744.9221 | 2572013.7114 | 1169744.9221 | 2572016.5551 | 1169750.9118 | 2572026.3812 | 1169769.2975 | 2572026.6499 | 1169776.9522
242 | 2572026.9324 | 1169784.9964 | 2572026.6499 | 1169776.9522
243 | 2572016.4983 | 1169804.206 | 2572021.9947 | 1169798.2662 | 2572027.1933 | 1169792.4278 | 2572026.9324 | 1169784.9964

## bus_geodata
| x | y | coords
0 | 2572184.0808 | 1170205.8906
1 | 2572061.2308 | 1170354.7664
2 | 2572055.7139 | 1170092.3823
3 | 2572048.2745 | 1170089.1779
4 | 2572031.8472 | 1170082.4318
5 | 2572019.7027 | 1170076.1031
6 | 2572516.4491 | 1170201.7241
7 | 2572594.0142 | 1170124.3865
8 | 2572608.5426 | 1170136.3393
9 | 2572560.5037 | 1170061.0522
10 | 2572733.0151 | 1170003.5233
11 | 2572757.252 | 1169970.1747
12 | 2572634.439 | 1170112.1509
13 | 2572758.7587 | 1170028.2743
14 | 2572119.6686 | 1170020.7466
15 | 2572067.9818 | 1169980.8397
16 | 2572044.2284 | 1169965.092
17 | 2572051.3431 | 1169953.4417
18 | 2572000.6533 | 1170015.288
19 | 2572314.7347 | 1169601.2744
20 | 2572312.922 | 1169598.6315
21 | 2572325.2507 | 1169609.1044
22 | 2572309.8941 | 1169589.2652
23 | 2572319.7457 | 1169629.259
24 | 2572331.9803 | 1169603.337
25 | 2572265.0548 | 1169572.7601
26 | 2572314.3368 | 1169582.6566
27 | 2572314.1073 | 1169649.9022
28 | 2572334.5456 | 1169603.7698
29 | 2572229.5083 | 1169561.5457
30 | 2572322.0038 | 1169580.4047
31 | 2572306.1851 | 1169683.3196
32 | 2572345.7664 | 1169613.6382
33 | 2572327.3504 | 1169586.0053
34 | 2572555.0952 | 1169697.6737
35 | 2572535.5233 | 1169763.5538
36 | 2572626.1899 | 1169699.3023
37 | 2572554.8087 | 1169785.2596
38 | 2572641.3706 | 1169638.6219
39 | 2572548.0937 | 1169605.7877
40 | 2572551.0124 | 1169585.9031
41 | 2572581.7079 | 1169806.3583
42 | 2572601.4553 | 1169823.457
43 | 2572536.4944 | 1169805.8986
44 | 2572621.0689 | 1169840.4399
45 | 2572784.9537 | 1170022.8355
46 | 2572794.3984 | 1170018.485
47 | 2572807.6606 | 1170024.9384
48 | 2572666.7323 | 1169929.3767
49 | 2572643.623 | 1169919.9079
50 | 2572670.4803 | 1169909.3851
51 | 2572661.908 | 1170141.6929
52 | 2572814.4596 | 1170035.3803
53 | 2572742.6431 | 1169929.791
54 | 2572627.9848 | 1169858.3078
55 | 2572628.5569 | 1169858.5899
56 | 2572657.3281 | 1169867.8937
57 | 2572676.3675 | 1169877.9842
58 | 2572299.5931 | 1169411.5255
59 | 2572307.5936 | 1169460.8881
60 | 2572342.4534 | 1169297.9905
61 | 2572337.6601 | 1169466.4853
62 | 2572268.483 | 1169486.7221
63 | 2572274.7172 | 1169501.1608
64 | 2572328.5159 | 1169504.1571
65 | 2572237.7743 | 1169533.9933
66 | 2572323.9364 | 1169532.8046
67 | 2572282.5835 | 1169542.5455
68 | 2572232.1188 | 1169544.6541
69 | 2572223.168 | 1169524.0996
70 | 2572488.5478 | 1170019.4416
71 | 2572538.8138 | 1170049.4833
72 | 2572450.9652 | 1169987.3142
73 | 2572493.5692 | 1170080.1358
74 | 2572363.3846 | 1169939.2703
75 | 2572335.1797 | 1169954.3681
76 | 2572386.5064 | 1169910.3198
77 | 2571780.8167 | 1170094.6461
78 | 2571774.5274 | 1170105.2519
79 | 2571789.2351 | 1170080.45
80 | 2571762.8981 | 1170125.7651
81 | 2571795.7977 | 1170066.4152
82 | 2571832.3043 | 1170210.2657
83 | 2571747.8336 | 1170156.7212
84 | 2571845.2034 | 1170264.7447
85 | 2571785.7164 | 1169981.8849
86 | 2571786.7407 | 1169882.6579
87 | 2571900.0968 | 1170222.6354
88 | 2571899.96 | 1170221.6361
89 | 2571890.5036 | 1170248.568
90 | 2572368.2989 | 1169884.2905
91 | 2572336.3282 | 1169828.7764
92 | 2572320.4847 | 1169898.4934
93 | 2572306.7672 | 1169743.5585
94 | 2572292.1766 | 1169878.2643
95 | 2572256.9389 | 1169741.3325
96 | 2572305.7796 | 1169722.126
97 | 2571775.837 | 1169835.4629
98 | 2572291.3488 | 1169876.6495
99 | 2572227.9526 | 1169570.9132
100 | 2572195.9523 | 1169516.2561
101 | 2572305.7439 | 1169721.3528
102 | 2572305.787 | 1169685.5334
103 | 2572329.7446 | 1169710.5687
104 | 2572204.2483 | 1169757.7389
105 | 2571748.4478 | 1169799.7858
106 | 2571763.9037 | 1169780.8913
107 | 2571780.126 | 1169792.5763
108 | 2571739.7916 | 1169762.4734
109 | 2571788.2435 | 1169769.7486
110 | 2571778.9944 | 1169808.8877
111 | 2571772.8612 | 1169755.7205
112 | 2571812.6718 | 1169741.9621
113 | 2571799.5609 | 1169781.8711
114 | 2571948.7656 | 1169800.0601
115 | 2571947.411 | 1169800.8752
116 | 2571963.0937 | 1169791.4383
117 | 2571936.7166 | 1169806.086
118 | 2571904.4806 | 1169756.1441
119 | 2571894.9941 | 1169741.6396
120 | 2572203.0409 | 1169590.0922
121 | 2572181.8669 | 1169595.2774
122 | 2572213.567 | 1169584.5798
123 | 2572172.6655 | 1169595.8077
124 | 2572133.0943 | 1169605.027
125 | 2572249.1507 | 1169624.6921
126 | 2572132.1897 | 1169616.1591
127 | 2572114.5055 | 1169604.3354
128 | 2572220.5703 | 1169658.5478
129 | 2571815.5411 | 1169805.0418
130 | 2571816.1412 | 1169805.912
131 | 2571830.2791 | 1169826.4116
132 | 2571833.2911 | 1169830.7788
133 | 2571848.3873 | 1169811.3312
134 | 2571844.7704 | 1169847.0374
135 | 2571770.6473 | 1169752.3167
136 | 2571819.6791 | 1169734.8494
137 | 2572104.2209 | 1169526.977
138 | 2572102.3535 | 1169512.1561
139 | 2572076.57 | 1169524.1713
140 | 2572078.7244 | 1169549.5382
141 | 2572070.4603 | 1169515.1952
142 | 2572093.6107 | 1169600.416
143 | 2572086.4062 | 1169598.808
144 | 2572126.1743 | 1169637.2286
145 | 2572083.2223 | 1169578.3867
146 | 2572046.0827 | 1169598.8295
147 | 2571849.9576 | 1169854.3842
148 | 2571850.306 | 1169854.8778
149 | 2571835.0478 | 1169878.884
150 | 2572162.7505 | 1169492.9651
151 | 2572146.5711 | 1169468.2799
152 | 2571677.2872 | 1169888.0089
153 | 2571668.7098 | 1169889.9413
154 | 2571684.1334 | 1169886.4665
155 | 2571647.5863 | 1169893.4653
156 | 2571677.3791 | 1169872.798
157 | 2571707.5365 | 1169877.9082
158 | 2571650.3906 | 1169911.4
159 | 2571658.8173 | 1169829.8645
160 | 2571714.4108 | 1169871.966
161 | 2571659.7352 | 1169791.5071
162 | 2571722.6891 | 1169862.4831
163 | 2572041.2706 | 1169583.9725
164 | 2572029.6196 | 1169601.1076
165 | 2571983.3928 | 1169613.3633
166 | 2572037.6768 | 1169624.5683
167 | 2571971.6723 | 1169622.0069
168 | 2571972.3469 | 1169591.0307
169 | 2572038.2114 | 1169625.7137
170 | 2571876.8015 | 1169713.8234
171 | 2571867.2639 | 1169699.2407
172 | 2571837.3194 | 1169719.414
173 | 2571897.3823 | 1169678.5776
174 | 2571827.6649 | 1169687.471
175 | 2571834.1347 | 1169721.5585
176 | 2571900.0288 | 1169676.7642
177 | 2571911.8003 | 1169702.214
178 | 2571823.8334 | 1169679.5127
179 | 2571889.9835 | 1169649.3085
180 | 2571924.8925 | 1169659.7166
181 | 2571916.2274 | 1169709.4716
182 | 2571963.0456 | 1169751.9987
183 | 2571957.2022 | 1169727.3863
184 | 2571955.413 | 1169722.3376
185 | 2571932.635 | 1169674.8836
186 | 2571954.933 | 1169564.7335
187 | 2571952.1789 | 1169637.1439
188 | 2571761.299 | 1169873.6327
189 | 2571746.088 | 1169854.7131
190 | 2571736.7556 | 1169856.8695
191 | 2571756.3637 | 1169852.3331
192 | 2571714.0109 | 1169846.1326
193 | 2572363.8937 | 1169629.5807
194 | 2571704.5096 | 1169828.2313
195 | 2571705.1301 | 1169807.0163
196 | 2571703.8135 | 1169794.2782
197 | 2571696.3281 | 1169778.4534
198 | 2571808.1455 | 1169722.4239
199 | 2571792.1611 | 1169703.2651
200 | 2572194.0933 | 1169660.42
201 | 2571764.915 | 1169743.5034
202 | 2571941.254 | 1169646.1816
203 | 2571964.1767 | 1169657.2748
204 | 2571972.0826 | 1169670.5401
205 | 2571975.8531 | 1169689.5042
206 | 2572016.0985 | 1170032.6955
207 | 2572039.3163 | 1170054.3963
208 | 2572077.6517 | 1170052.7141
209 | 2571981.8699 | 1170033.2184
210 | 2571960.3517 | 1170056.7703
211 | 2571997.2966 | 1170053.644
212 | 2571948.3199 | 1170069.9392
213 | 2572001.6 | 1170059.3418
214 | 2572059.7376 | 1169938.9618
215 | 2572015.708 | 1169937.5412
216 | 2572121.9726 | 1169721.3695
217 | 2572123.552 | 1169693.5682
218 | 2572111.1014 | 1169748.9808
219 | 2572120.93 | 1169675.3052
220 | 2572089.6958 | 1169756.162
221 | 2572109.1759 | 1169756.1156
222 | 2572122.1051 | 1169660.2059
223 | 2572132.2463 | 1169766.6021
224 | 2572094.605 | 1169797.8124
225 | 2572123.9518 | 1169646.823
226 | 2572139.5788 | 1169788.2238
227 | 2572088.6897 | 1169847.9687
228 | 2572078.5684 | 1169876.8758
229 | 2572078.3449 | 1169877.4642
230 | 2572067.1423 | 1169912.0201
231 | 2572052.697 | 1169656.7472
232 | 2572052.3313 | 1169655.9637
233 | 2572065.4807 | 1169684.1343
234 | 2572067.9925 | 1169706.1043
235 | 2572059.6164 | 1169711.595
236 | 2572046.182 | 1169717.8402
237 | 2572064.9687 | 1169919.9284
238 | 2572168.2361 | 1169662.2483
239 | 2572023.1635 | 1169728.5407
240 | 2572018.3661 | 1169730.7709
241 | 2572013.7114 | 1169744.9221
242 | 2572026.6499 | 1169776.9522
243 | 2572026.9324 | 1169784.9964
244 | 2572016.4983 | 1169804.206
245 | 2572111.1014 | 1169748.9808

## line_std_types
| c_nf_per_km | r_ohm_per_km | x_ohm_per_km | max_i_ka | type | q_mm2 | alpha | voltage_rating
NAYY 4x50 SE | 210 | 0.642 | 0.083 | 0.142 | cs | 50 | 0.00403 | LV
NAYY 4x120 SE | 264 | 0.225 | 0.08 | 0.242 | cs | 120 | 0.00403 | LV
NAYY 4x150 SE | 261 | 0.208 | 0.08 | 0.27 | cs | 150 | 0.00403 | LV
NA2XS2Y 1x95 RM/25 12/20 kV | 216 | 0.313 | 0.132 | 0.252 | cs | 95 | 0.00403 | MV
NA2XS2Y 1x185 RM/25 12/20 kV | 273 | 0.161 | 0.117 | 0.362 | cs | 185 | 0.00403 | MV
NA2XS2Y 1x240 RM/25 12/20 kV | 304 | 0.122 | 0.112 | 0.421 | cs | 240 | 0.00403 | MV
NA2XS2Y 1x95 RM/25 6/10 kV | 315 | 0.313 | 0.123 | 0.249 | cs | 95 | 0.00403 | MV
NA2XS2Y 1x185 RM/25 6/10 kV | 406 | 0.161 | 0.11 | 0.358 | cs | 185 | 0.00403 | MV
NA2XS2Y 1x240 RM/25 6/10 kV | 456 | 0.122 | 0.105 | 0.416 | cs | 240 | 0.00403 | MV
NA2XS2Y 1x150 RM/25 12/20 kV | 250 | 0.206 | 0.116 | 0.319 | cs | 150 | 0.00403 | MV
NA2XS2Y 1x120 RM/25 12/20 kV | 230 | 0.253 | 0.119 | 0.283 | cs | 120 | 0.00403 | MV
NA2XS2Y 1x70 RM/25 12/20 kV | 190 | 0.443 | 0.132 | 0.22 | cs | 70 | 0.00403 | MV
NA2XS2Y 1x150 RM/25 6/10 kV | 360 | 0.206 | 0.11 | 0.315 | cs | 150 | 0.00403 | MV
NA2XS2Y 1x120 RM/25 6/10 kV | 340 | 0.253 | 0.113 | 0.28 | cs | 120 | 0.00403 | MV
NA2XS2Y 1x70 RM/25 6/10 kV | 280 | 0.443 | 0.123 | 0.217 | cs | 70 | 0.00403 | MV
N2XS(FL)2Y 1x120 RM/35 64/110 kV | 112 | 0.153 | 0.166 | 0.366 | cs | 120 | 0.00393 | HV
N2XS(FL)2Y 1x185 RM/35 64/110 kV | 125 | 0.099 | 0.156 | 0.457 | cs | 185 | 0.00393 | HV
N2XS(FL)2Y 1x240 RM/35 64/110 kV | 135 | 0.075 | 0.149 | 0.526 | cs | 240 | 0.00393 | HV
N2XS(FL)2Y 1x300 RM/35 64/110 kV | 144 | 0.06 | 0.144 | 0.588 | cs | 300 | 0.00393 | HV
15-AL1/3-ST1A 0.4 | 11 | 1.8769 | 0.35 | 0.105 | ol | 16 | 0.00403 | LV
24-AL1/4-ST1A 0.4 | 11.25 | 1.2012 | 0.335 | 0.14 | ol | 24 | 0.00403 | LV
48-AL1/8-ST1A 0.4 | 12.2 | 0.5939 | 0.3 | 0.21 | ol | 48 | 0.00403 | LV
94-AL1/15-ST1A 0.4 | 13.2 | 0.306 | 0.29 | 0.35 | ol | 94 | 0.00403 | LV
34-AL1/6-ST1A 10.0 | 9.7 | 0.8342 | 0.36 | 0.17 | ol | 34 | 0.00403 | MV
48-AL1/8-ST1A 10.0 | 10.1 | 0.5939 | 0.35 | 0.21 | ol | 48 | 0.00403 | MV
70-AL1/11-ST1A 10.0 | 10.4 | 0.4132 | 0.339 | 0.29 | ol | 70 | 0.00403 | MV
94-AL1/15-ST1A 10.0 | 10.75 | 0.306 | 0.33 | 0.35 | ol | 94 | 0.00403 | MV
122-AL1/20-ST1A 10.0 | 11.1 | 0.2376 | 0.323 | 0.41 | ol | 122 | 0.00403 | MV
149-AL1/24-ST1A 10.0 | 11.25 | 0.194 | 0.315 | 0.47 | ol | 149 | 0.00403 | MV
34-AL1/6-ST1A 20.0 | 9.15 | 0.8342 | 0.382 | 0.17 | ol | 34 | 0.00403 | MV
48-AL1/8-ST1A 20.0 | 9.5 | 0.5939 | 0.372 | 0.21 | ol | 48 | 0.00403 | MV
70-AL1/11-ST1A 20.0 | 9.7 | 0.4132 | 0.36 | 0.29 | ol | 70 | 0.00403 | MV
94-AL1/15-ST1A 20.0 | 10 | 0.306 | 0.35 | 0.35 | ol | 94 | 0.00403 | MV
122-AL1/20-ST1A 20.0 | 10.3 | 0.2376 | 0.344 | 0.41 | ol | 122 | 0.00403 | MV
149-AL1/24-ST1A 20.0 | 10.5 | 0.194 | 0.337 | 0.47 | ol | 149 | 0.00403 | MV
184-AL1/30-ST1A 20.0 | 10.75 | 0.1571 | 0.33 | 0.535 | ol | 184 | 0.00403 | MV
243-AL1/39-ST1A 20.0 | 11 | 0.1188 | 0.32 | 0.645 | ol | 243 | 0.00403 | MV
48-AL1/8-ST1A 110.0 | 8 | 0.5939 | 0.46 | 0.21 | ol | 48 | 0.00403 | HV
70-AL1/11-ST1A 110.0 | 8.4 | 0.4132 | 0.45 | 0.29 | ol | 70 | 0.00403 | HV
94-AL1/15-ST1A 110.0 | 8.65 | 0.306 | 0.44 | 0.35 | ol | 94 | 0.00403 | HV
122-AL1/20-ST1A 110.0 | 8.5 | 0.2376 | 0.43 | 0.41 | ol | 122 | 0.00403 | HV
149-AL1/24-ST1A 110.0 | 8.75 | 0.194 | 0.41 | 0.47 | ol | 149 | 0.00403 | HV
184-AL1/30-ST1A 110.0 | 8.8 | 0.1571 | 0.4 | 0.535 | ol | 184 | 0.00403 | HV
243-AL1/39-ST1A 110.0 | 9 | 0.1188 | 0.39 | 0.645 | ol | 243 | 0.00403 | HV
305-AL1/39-ST1A 110.0 | 9.2 | 0.0949 | 0.38 | 0.74 | ol | 305 | 0.00403 | HV
490-AL1/64-ST1A 110.0 | 9.75 | 0.059 | 0.37 | 0.96 | ol | 490 | 0.00403 | HV
679-AL1/86-ST1A 110.0 | 9.95 | 0.042 | 0.36 | 1.15 | ol | 679 | 0.00403 | HV
490-AL1/64-ST1A 220.0 | 10 | 0.059 | 0.285 | 0.96 | ol | 490 | 0.00403 | HV
679-AL1/86-ST1A 220.0 | 11.7 | 0.042 | 0.275 | 1.15 | ol | 679 | 0.00403 | HV
490-AL1/64-ST1A 380.0 | 11 | 0.059 | 0.253 | 0.96 | ol | 490 | 0.00403 | HV
679-AL1/86-ST1A 380.0 | 14.6 | 0.042 | 0.25 | 1.15 | ol | 679 | 0.00403 | HV

## trafo_std_types
| i0_percent | pfe_kw | vkr_percent | sn_mva | vn_lv_kv | vn_hv_kv | vk_percent | shift_degree | vector_group | tap_side | tap_neutral | tap_min | tap_max | tap_step_degree | tap_step_percent | tap_phase_shifter
160 MVA 380/110 kV | 0.06 | 60 | 0.25 | 160 | 110 | 380 | 12.2 | 0 | Yy0 | hv | 0 | -9 | 9 | 0 | 1.5 | FALSE
100 MVA 220/110 kV | 0.06 | 55 | 0.26 | 100 | 110 | 220 | 12 | 0 | Yy0 | hv | 0 | -9 | 9 | 0 | 1.5 | FALSE
63 MVA 110/20 kV | 0.04 | 22 | 0.32 | 63 | 20 | 110 | 18 | 150 | YNd5 | hv | 0 | -9 | 9 | 0 | 1.5 | FALSE
40 MVA 110/20 kV | 0.05 | 18 | 0.34 | 40 | 20 | 110 | 16.2 | 150 | YNd5 | hv | 0 | -9 | 9 | 0 | 1.5 | FALSE
25 MVA 110/20 kV | 0.07 | 14 | 0.41 | 25 | 20 | 110 | 12 | 150 | YNd5 | hv | 0 | -9 | 9 | 0 | 1.5 | FALSE
63 MVA 110/10 kV | 0.04 | 22 | 0.32 | 63 | 10 | 110 | 18 | 150 | YNd5 | hv | 0 | -9 | 9 | 0 | 1.5 | FALSE
40 MVA 110/10 kV | 0.05 | 18 | 0.34 | 40 | 10 | 110 | 16.2 | 150 | YNd5 | hv | 0 | -9 | 9 | 0 | 1.5 | FALSE
25 MVA 110/10 kV | 0.07 | 14 | 0.41 | 25 | 10 | 110 | 12 | 150 | YNd5 | hv | 0 | -9 | 9 | 0 | 1.5 | FALSE
0.25 MVA 20/0.4 kV | 0.32 | 0.8 | 1.44 | 0.25 | 0.4 | 20 | 6 | 150 | Yzn5 | hv | 0 | -2 | 2 | 0 | 2.5 | FALSE
0.4 MVA 20/0.4 kV | 0.3375 | 1.35 | 1.425 | 0.4 | 0.4 | 20 | 6 | 150 | Dyn5 | hv | 0 | -2 | 2 | 0 | 2.5 | FALSE
0.63 MVA 20/0.4 kV | 0.2619 | 1.65 | 1.206 | 0.63 | 0.4 | 20 | 6 | 150 | Dyn5 | hv | 0 | -2 | 2 | 0 | 2.5 | FALSE
0.25 MVA 10/0.4 kV | 0.24 | 0.6 | 1.2 | 0.25 | 0.4 | 10 | 4 | 150 | Dyn5 | hv | 0 | -2 | 2 | 0 | 2.5 | FALSE
0.4 MVA 10/0.4 kV | 0.2375 | 0.95 | 1.325 | 0.4 | 0.4 | 10 | 4 | 150 | Dyn5 | hv | 0 | -2 | 2 | 0 | 2.5 | FALSE
0.63 MVA 10/0.4 kV | 0.1873 | 1.18 | 1.0794 | 0.63 | 0.4 | 10 | 4 | 150 | Dyn5 | hv | 0 | -2 | 2 | 0 | 2.5 | FALSE

## trafo3w_std_types
| sn_hv_mva | sn_mv_mva | sn_lv_mva | vn_hv_kv | vn_mv_kv | vn_lv_kv | vk_hv_percent | vk_mv_percent | vk_lv_percent | vkr_hv_percent | vkr_mv_percent | vkr_lv_percent | pfe_kw | i0_percent | shift_mv_degree | shift_lv_degree | vector_group | tap_side | tap_neutral | tap_min | tap_max | tap_step_percent
63/25/38 MVA 110/20/10 kV | 63 | 25 | 38 | 110 | 20 | 10 | 10.4 | 10.4 | 10.4 | 0.28 | 0.32 | 0.35 | 35 | 0.89 | 0 | 0 | YN0yn0yn0 | hv | 0 | -10 | 10 | 1.2
63/25/38 MVA 110/10/10 kV | 63 | 25 | 38 | 110 | 10 | 10 | 10.4 | 10.4 | 10.4 | 0.28 | 0.32 | 0.35 | 35 | 0.89 | 0 | 0 | YN0yn0yn0 | hv | 0 | -10 | 10 | 1.2

## fuse_std_types
| fuse_type | i_rated_a | t_avg | t_min | t_total | x_avg | x_min | x_total
HV 100A | HV 100A | 100 | 0 | [10.0, 3.64, 0.854, 0.281, 0.1, 0.0531, 0.022, 0.01] | [10.0, 4.267, 1.21, 0.403, 0.1, 0.058, 0.022, 0.01] | 0 | [300.0, 350.0, 450.0, 550.0, 700.0, 850.0, 1200.0, 1752.0] | [600.0, 700.0, 900.0, 1150.0, 1665.0, 2000.0, 3000.0, 4313.0]
HV 10A | HV 10A | 10 | 0 | [10.0, 1675.0, 0.344, 0.156, 0.1, 0.0417, 0.0171, 0.01] | [10.0, 1.3, 0.3, 0.155, 0.1, 0.0555, 0.023, 0.01] | 0 | [30.0, 32.0, 35.0, 37.0, 39.0, 50.0, 70.0, 88.0] | [60.0, 70.0, 80.0, 87.0, 94.0, 110.0, 150.0, 216.0]
HV 125A | HV 125A | 125 | 0 | [10.0, 1.82, 0.344, 0.1, 0.0467, 0.0269, 0.01] | [10.0, 2.478, 0.426, 0.1, 0.0427, 0.0211, 0.01] | 0 | [375.0, 500.0, 700.0, 925.0, 1200.0, 1500.0, 2341.0] | [750.0, 1000.0, 1500.0, 2200.0, 3000.0, 4000.0, 5765.0]
HV 160A | HV 160A | 160 | 0 | [10.0, 4.15, 1.03, 0.198, 0.1, 0.051, 0.0172, 0.01] | [10.0, 2.3, 0.734, 0.274, 0.1, 0.046, 0.0177, 0.01] | 0 | [480.0, 550.0, 700.0, 1000.0, 1260.0, 1600.0, 2500.0, 3227.0] | [960.0, 1300.0, 1700.0, 2200.0, 2996.0, 4000.0, 6000.0, 7946.0]
HV 16A | HV 16A | 16 | 0 | [10.0, 0.352, 0.164, 0.1, 0.0649, 0.0342, 0.01] | [10.0, 2.34, 0.722, 0.181, 0.1, 0.055, 0.0296, 0.01] | 0 | [48.0, 60.0, 65.0, 71.0, 80.0, 100.0, 162.0] | [96.0, 110.0, 125.0, 150.0, 168.0, 200.0, 250.0, 398.0]
HV 200A | HV 200A | 200 | 0 | [10.0, 4.267, 1.21, 0.403, 0.1, 0.058, 0.022, 0.01] | [10.0, 3.73, 1.654, 0.328, 0.1, 0.0531, 0.019, 0.01] | 0 | [600.0, 700.0, 900.0, 1150.0, 1665.0, 2000.0, 3000.0, 4313.0] | [1200.0, 1500.0, 1800.0, 2700.0, 3960.0, 5000.0, 7500.0, 10620.0]
HV 20A | HV 20A | 20 | 0 | [10.0, 1.3, 0.3, 0.155, 0.1, 0.0555, 0.023, 0.01] | [10.0, 1.3, 0.161, 0.1, 0.0611, 0.0399, 0.0141, 0.01] | 0 | [60.0, 70.0, 80.0, 87.0, 94.0, 110.0, 150.0, 216.0] | [120.0, 150.0, 200.0, 223.0, 260.0, 300.0, 450.0, 532.0]
HV 25A | HV 25A | 25 | 0 | [10.0, 2.512, 0.833, 0.299, 0.1, 0.0372, 0.0223, 0.01] | [10.0, 3.125, 0.597, 0.198, 0.1, 0.0378, 0.022, 0.01] | 0 | [75.0, 82.0, 90.0, 100.0, 124.0, 170.0, 200.0, 289.0] | [150.0, 170.0, 210.0, 250.0, 294.0, 400.0, 500.0, 711.0]
HV 31.5A | HV 31.5A | 31.5 | 0 | [10.0, 2.34, 0.722, 0.181, 0.1, 0.055, 0.0296, 0.01] | [10.0, 2.84, 0.368, 0.164, 0.1, 0.0621, 0.0378, 0.0195, 0.01] | 0 | [95.0, 110.0, 125.0, 150.0, 165.0, 200.0, 250.0, 390.0] | [189.0, 220.0, 300.0, 350.0, 393.0, 450.0, 530.0, 700.0, 960.0]
HV 40A | HV 40A | 40 | 0 | [10.0, 1.3, 0.161, 0.1, 0.0611, 0.0399, 0.0141, 0.01] | [10.0, 2.05, 0.369, 0.198, 0.1, 0.051, 0.0298, 0.01] | 0 | [120.0, 150.0, 200.0, 223.0, 260.0, 300.0, 450.0, 532.0] | [240.0, 300.0, 400.0, 450.0, 530.0, 650.0, 800.0, 1311.0]
HV 50A | HV 50A | 50 | 0 | [10.0, 3.215, 0.597, 0.198, 0.1, 0.0378, 0.022, 0.01] | [10.0, 3.64, 0.854, 0.281, 0.1, 0.0531, 0.022, 0.01] | 0 | [150.0, 170.0, 210.0, 250.0, 294.0, 400.0, 500.0, 711.0] | [300.0, 350.0, 450.0, 550.0, 700.0, 850.0, 1200.0, 1752.0]
HV 6.3A | HV 6.3A | 6.3 | 0 | [10.0, 1.39, 0.344, 0.168, 0.1, 0.056, 0.0263, 0.01] | [10.0, 1.711, 0.516, 0.198, 0.1, 0.0634, 0.0303, 0.01] | 0 | [19.0, 19.5, 20.4, 20.8, 22.0, 25.0, 32.0, 48.0] | [38.0, 40.0, 43.0, 48.0, 53.0, 60.0, 75.0, 118.0]
HV 63A | HV 63A | 63 | 0 | [10.0, 2.84, 0.368, 0.164, 0.1, 0.0621, 0.0378, 0.0195, 0.01] | [10.0, 1.82, 0.344, 0.1, 0.0467, 0.0269, 0.01] | 0 | [189.0, 220.0, 300.0, 350.0, 393.0, 450.0, 530.0, 700.0, 961.0] | [378.0, 500.0, 700.0, 934.0, 1200.0, 1500.0, 2366.0]
HV 80A | HV 80A | 80 | 0 | [10.0, 2.05, 0.369, 0.198, 0.1, 0.051, 0.0298, 0.01] | [10.0, 4.15, 1.03, 0.198, 0.1, 0.051, 0.0172, 0.01] | 0 | [240.0, 300.0, 400.0, 450.0, 530.0, 650.0, 800.0, 1311.0] | [480.0, 550.0, 700.0, 1000.0, 1260.0, 1600.0, 2500.0, 3227.0]
Siemens NH-1-100 | Siemens NH-1-100 | 100 | [5400.0, 2000.0, 400.0, 20.0, 1.0, 0.2, 0.012, 0.004] | 0 | 0 | [150.0, 190.0, 250.0, 430.0, 900.0, 1250.0, 2700.0, 3600.0] | 0 | 0
Siemens NH-1-125 | Siemens NH-1-125 | 125 | [4800.0, 120.0, 7.0, 0.1, 0.004] | 0 | 0 | [180.0, 400.0, 740.0, 2000.0, 4250.0] | 0 | 0
Siemens NH-1-16 | Siemens NH-1-16 | 16 | [4000.0, 400.0, 2.0, 0.1, 0.04, 0.01] | 0 | 0 | [26.0, 35.0, 75.0, 150.0, 200.0, 300.0] | 0 | 0
Siemens NH-1-160 | Siemens NH-1-160 | 160 | [4800.0, 120.0, 7.0, 0.1, 0.004] | 0 | 0 | [210.0, 500.0, 900.0, 2300.0, 5000.0] | 0 | 0
Siemens NH-1-25 | Siemens NH-1-25 | 25 | [4000.0, 1000.0, 10.0, 0.2, 0.02, 0.01] | 0 | 0 | [40.0, 50.0, 100.0, 210.0, 400.0, 500.0] | 0 | 0
Siemens NH-1-50 | Siemens NH-1-50 | 50 | [4000.0, 40.0, 4.0, 1.0, 0.02, 0.01] | 0 | 0 | [86.0, 200.0, 300.0, 400.0, 1000.0, 1280.0] | 0 | 0
Siemens NH-1-63 | Siemens NH-1-63 | 63 | [4000.0, 100.0, 10.0, 2.0, 0.04, 0.01] | 0 | 0 | [100.0, 200.0, 300.0, 400.0, 1000.0, 1500.0] | 0 | 0
Siemens NH-1-80 | Siemens NH-1-80 | 80 | [4800.0, 120.0, 7.0, 0.1, 0.01] | 0 | 0 | [150.58, 250.0, 450.0, 1150.0, 2470.0] | 0 | 0
Siemens NH-2-1000 | Siemens NH-2-1000 | 1000 | [4800.0, 120.0, 7.0, 0.1, 0.004] | 0 | 0 | [1900.0, 3500.0, 8400.0, 24000.0, 52000.0] | 0 | 0
Siemens NH-2-200 | Siemens NH-2-200 | 200 | [4800.0, 120.0, 7.0, 0.1, 0.004] | 0 | 0 | [280.0, 650.0, 1200.0, 3000.0, 7000.0] | 0 | 0
Siemens NH-2-224 | Siemens NH-2-224 | 224 | [4800.0, 120.0, 7.0, 0.2, 0.04, 0.004] | 0 | 0 | [400.0, 750.0, 1453.0, 3025.0, 4315.0, 7600.0] | 0 | 0
Siemens NH-2-250 | Siemens NH-2-250 | 250 | [4800.0, 120.0, 7.0, 0.1, 0.004] | 0 | 0 | [450.0, 800.0, 1650.0, 4000.0, 8500.0] | 0 | 0
Siemens NH-2-315 | Siemens NH-2-315 | 315 | [4800.0, 120.0, 7.0, 0.1, 0.004] | 0 | 0 | [550.0, 920.0, 1900.0, 5000.0, 11000.0] | 0 | 0
Siemens NH-2-355 | Siemens NH-2-355 | 355 | [4800.0, 120.0, 6.0, 0.1, 0.004] | 0 | 0 | [650.0, 1116.27, 2350.0, 5840.0, 12790.0] | 0 | 0
Siemens NH-2-400 | Siemens NH-2-400 | 400 | [4800.0, 120.0, 7.0, 0.1, 0.004] | 0 | 0 | [720.0, 1350.0, 2800.0, 6500.0, 15000.0] | 0 | 0
Siemens NH-2-425 | Siemens NH-2-425 | 425 | [4800.0, 120.0, 7.0, 0.1, 0.004] | 0 | 0 | [850.0, 1500.0, 3050.0, 7500.0, 16500.0] | 0 | 0
Siemens NH-2-630 | Siemens NH-2-630 | 630 | [4800.0, 120.0, 7.0, 0.1, 0.004] | 0 | 0 | [1200.0, 2000.0, 4800.0, 12000.0, 26000.0] | 0 | 0

## res_bus
| vm_pu | va_degree | p_mw | q_mvar
0 | 0.98734 | -0.24398 | 0.0023937 | 0.00059992
1 | 0.98725 | -0.2458 | 0.00052242 | 0.00013093
2 | 0.9878 | -0.23503 | 0.00057651 | 0.00014449
3 | 0.98782 | -0.23452 | 0.00067463 | 0.00016908
4 | 0.98789 | -0.23319 | 0.00054681 | 0.00013704
5 | 0.98795 | -0.23203 | 0.0012696 | 0.0003182
6 | 0.97543 | -0.47459 | 0.0028648 | 0.00071799
7 | 0.97572 | -0.46884 | 0.0016531 | 0.0004143
8 | 0.97559 | -0.47137 | 0.001532 | 0.00038395
9 | 0.97627 | -0.45802 | 0 | 0
10 | 0.97429 | -0.49698 | 0 | 0
11 | 0.97406 | -0.50148 | 0.0026547 | 0.00066534
12 | 0.97522 | -0.47866 | 0 | 0
13 | 0.97415 | -0.49982 | 0.00071774 | 0.00017988
14 | 0.98872 | -0.21705 | 0.00088732 | 0.00022238
15 | 0.98877 | -0.21602 | 0.021375 | 0.005357
16 | 0.98935 | -0.20471 | 0 | 0
17 | 0.9898 | -0.19604 | 0 | 0
18 | 0.98854 | -0.22063 | 0 | 0
19 | 0.98274 | -0.33122 | 0.0022116 | 0.00055429
20 | 0.9828 | -0.33016 | 0.0053395 | 0.0013382
21 | 0.98252 | -0.33564 | 0 | 0
22 | 0.98298 | -0.32659 | 0 | 0
23 | 0.98219 | -0.34203 | 0.0018023 | 0.00045169
24 | 0.98251 | -0.3358 | 0 | 0
25 | 0.98409 | -0.30504 | 0.0091948 | 0.0023044
26 | 0.98277 | -0.33076 | 0.0043722 | 0.0010958
27 | 0.98186 | -0.34844 | 0.0015399 | 0.00038593
28 | 0.9825 | -0.33584 | 0 | 0
29 | 0.98501 | -0.28702 | 0 | 0
30 | 0.98259 | -0.33428 | 0 | 0
31 | 0.98134 | -0.35856 | 0.0027857 | 0.00069816
32 | 0.98249 | -0.33609 | 0.0026718 | 0.00066962
33 | 0.98252 | -0.33558 | 0.0089461 | 0.0022421
34 | 0.97111 | -0.55993 | 0.00034498 | 8.6461e-05
35 | 0.97142 | -0.55372 | 0.0027639 | 0.00069269
36 | 0.97081 | -0.56591 | 0.0016035 | 0.00040188
37 | 0.97163 | -0.54961 | 0 | 0
38 | 0.97062 | -0.56954 | 0 | 0
39 | 0.97035 | -0.57492 | 0 | 0
40 | 0.97029 | -0.57607 | 0.002936 | 0.00073584
41 | 0.97192 | -0.54387 | 0 | 0
42 | 0.97214 | -0.53948 | 0.004148 | 0.0010396
43 | 0.97159 | -0.55035 | 0.0014469 | 0.00036263
44 | 0.97246 | -0.53314 | 0 | 0
45 | 0.97405 | -0.50171 | 0.00092475 | 0.00023176
46 | 0.97403 | -0.50223 | 0.0011473 | 0.00028754
47 | 0.97401 | -0.50265 | 0.0012117 | 0.00030369
48 | 0.97341 | -0.51449 | 0 | 0
49 | 0.97335 | -0.51554 | 0.0022753 | 0.00057025
50 | 0.97345 | -0.51364 | 0.0050155 | 0.001257
51 | 0.97518 | -0.47953 | 0.001168 | 0.00029272
52 | 0.974 | -0.50272 | 0.00032272 | 8.0881e-05
53 | 0.9738 | -0.50668 | 0.0017763 | 0.00044519
54 | 0.97275 | -0.52734 | 0.0011587 | 0.0002904
55 | 0.97276 | -0.52717 | 0.0017471 | 0.00043787
56 | 0.97322 | -0.51815 | 0.0017705 | 0.00044374
57 | 0.97334 | -0.51575 | 0 | 0
58 | 0.98121 | -0.36118 | 0.002708 | 0.00067868
59 | 0.98142 | -0.35704 | 0 | 0
60 | 0.98101 | -0.36522 | 0.0018342 | 0.00045968
61 | 0.98157 | -0.35418 | 0 | 0
62 | 0.9842 | -0.30278 | 0.0077304 | 0.0019374
63 | 0.98432 | -0.30059 | 0 | 0
64 | 0.98173 | -0.35099 | 0.0029 | 0.00072682
65 | 0.98467 | -0.29369 | 0 | 0
66 | 0.98193 | -0.34708 | 0.0074203 | 0.0018597
67 | 0.98434 | -0.30015 | 0.0078821 | 0.0019754
68 | 0.9848 | -0.2911 | 0.0025046 | 0.00062772
69 | 0.98454 | -0.29631 | 0.0011817 | 0.00029615
70 | 0.97697 | -0.4442 | 0.0010163 | 0.00025472
71 | 0.97646 | -0.4543 | 0.0037818 | 0.00094781
72 | 0.97741 | -0.43549 | 0.00078008 | 0.00019551
73 | 0.97635 | -0.4564 | 0.0020941 | 0.00052484
74 | 0.97832 | -0.41765 | 0.000673 | 0.00016867
75 | 0.97831 | -0.41791 | 0.00044767 | 0.0001122
76 | 0.97869 | -0.41053 | 0 | 0
77 | 0.97593 | -0.46468 | 0.0025222 | 0.00063212
78 | 0.97579 | -0.46741 | 0.00052353 | 0.00013121
79 | 0.97615 | -0.46027 | 0.00081257 | 0.00020365
80 | 0.97554 | -0.4724 | 0.001183 | 0.00029649
81 | 0.97638 | -0.45588 | 0.0026256 | 0.00065804
82 | 0.97432 | -0.49644 | 0.0012377 | 0.0003102
83 | 0.97521 | -0.47895 | 0.00083486 | 0.00020924
84 | 0.97388 | -0.5051 | 0 | 0
85 | 0.97685 | -0.44652 | 0.0013371 | 0.0003351
86 | 0.97721 | -0.43949 | 0.0034457 | 0.00086358
87 | 0.97326 | -0.51727 | 0.0062317 | 0.0015618
88 | 0.97326 | -0.51731 | 0.0020621 | 0.0005168
89 | 0.9735 | -0.5125 | 0 | 0
90 | 0.97898 | -0.40474 | 0 | 0
91 | 0.97962 | -0.39221 | 0 | 0
92 | 0.97892 | -0.406 | 0.0017648 | 0.0004423
93 | 0.98052 | -0.37458 | 0.0017641 | 0.00044213
94 | 0.97885 | -0.40723 | 0.00083326 | 0.00020883
95 | 0.98043 | -0.37644 | 0.0042497 | 0.0010651
96 | 0.98078 | -0.36947 | 0.0017671 | 0.00044288
97 | 0.97743 | -0.43527 | 0 | 0
98 | 0.97885 | -0.40726 | 0.0010945 | 0.0002743
99 | 0.9853 | -0.28152 | 0 | 0
100 | 0.98435 | -0.29995 | 0.0032585 | 0.00081666
101 | 0.98079 | -0.36928 | 0.010208 | 0.0025582
102 | 0.98131 | -0.3592 | 0 | 0
103 | 0.98128 | -0.35979 | 0.00092703 | 0.00023234
104 | 0.98037 | -0.37759 | 0.0057531 | 0.0014419
105 | 0.97775 | -0.42886 | 0.0028317 | 0.00070969
106 | 0.97782 | -0.4276 | 0.00070242 | 0.00017604
107 | 0.97793 | -0.42529 | 0 | 0
108 | 0.97774 | -0.42914 | 0.0027993 | 0.00070158
109 | 0.97825 | -0.41899 | 0 | 0
110 | 0.97774 | -0.42914 | 0.0019627 | 0.00049191
111 | 0.97825 | -0.41915 | 0.00077034 | 0.00019306
112 | 0.97888 | -0.40675 | 0.00097864 | 0.00024527
113 | 0.9782 | -0.42006 | 0.0012441 | 0.00031181
114 | 0.97937 | -0.39714 | 0.0032065 | 0.00080361
115 | 0.97938 | -0.39699 | 0.002164 | 0.00054236
116 | 0.97934 | -0.39772 | 0.001908 | 0.0004782
117 | 0.97946 | -0.39537 | 0.00082048 | 0.00020563
118 | 0.97991 | -0.38644 | 0.0043176 | 0.0010821
119 | 0.98001 | -0.38449 | 0.002386 | 0.00059799
120 | 0.98633 | -0.26133 | 0.00065078 | 0.0001631
121 | 0.98705 | -0.24738 | 0.0013714 | 0.00034371
122 | 0.98594 | -0.26895 | 0.0024052 | 0.00060279
123 | 0.98736 | -0.24149 | 0.0025097 | 0.00062898
124 | 0.98872 | -0.21516 | 0 | 0
125 | 0.98514 | -0.28445 | 0.0052733 | 0.0013216
126 | 0.98951 | -0.19989 | 0.004001 | 0.0010027
127 | 0.98803 | -0.22857 | 0 | 0
128 | 0.98507 | -0.28587 | 0.0029112 | 0.00072961
129 | 0.97811 | -0.42174 | 0.0018454 | 0.00046251
130 | 0.97811 | -0.4218 | 0.0023713 | 0.0005943
131 | 0.97806 | -0.4229 | 0.0021384 | 0.00053594
132 | 0.97805 | -0.42309 | 0 | 0
133 | 0.97803 | -0.42335 | 0.002817 | 0.00070601
134 | 0.97802 | -0.42361 | 0.0015834 | 0.00039685
135 | 0.97824 | -0.41917 | 0.0005765 | 0.00014448
136 | 0.97905 | -0.40342 | 0 | 0
137 | 0.98674 | -0.25344 | 0.0020528 | 0.00051448
138 | 0.98671 | -0.25398 | 0.0020441 | 0.00051229
139 | 0.98685 | -0.2514 | 0 | 0
140 | 0.98688 | -0.25073 | 0.001273 | 0.00031904
141 | 0.98684 | -0.25148 | 0.0017857 | 0.00044754
142 | 0.98723 | -0.24398 | 0.0026845 | 0.0006728
143 | 0.98696 | -0.24926 | 0 | 0
144 | 0.99108 | -0.1697 | 0.0011621 | 0.00029125
145 | 0.98692 | -0.24998 | 0.0025364 | 0.00063569
146 | 0.98554 | -0.27668 | 0 | 0
147 | 0.97797 | -0.42452 | 0.0024834 | 0.00062241
148 | 0.97797 | -0.42455 | 0.0005868 | 0.00014707
149 | 0.9779 | -0.42595 | 0.0024957 | 0.00062548
150 | 0.98421 | -0.30273 | 0.0022642 | 0.00056746
151 | 0.98417 | -0.30356 | 0.0015418 | 0.0003864
152 | 0.97675 | -0.44865 | 0.0077096 | 0.0019322
153 | 0.97674 | -0.44883 | 0 | 0
154 | 0.9768 | -0.44751 | 0 | 0
155 | 0.97672 | -0.44927 | 0 | 0
156 | 0.97677 | -0.44818 | 0.0031806 | 0.00079713
157 | 0.9769 | -0.44561 | 0.0010486 | 0.0002628
158 | 0.9767 | -0.44964 | 0.0011241 | 0.00028173
159 | 0.97669 | -0.44968 | 0.0069497 | 0.0017418
160 | 0.97694 | -0.44488 | 0.0014714 | 0.00036878
161 | 0.97668 | -0.45003 | 0.0017962 | 0.00045018
162 | 0.97699 | -0.4438 | 0 | 0
163 | 0.9855 | -0.27741 | 0.0025812 | 0.00064691
164 | 0.98497 | -0.28785 | 0 | 0
165 | 0.98363 | -0.31375 | 0 | 0
166 | 0.9848 | -0.29115 | 0.0016937 | 0.00042449
167 | 0.98325 | -0.32123 | 0.0011637 | 0.00029166
168 | 0.9836 | -0.31447 | 0.004095 | 0.0010263
169 | 0.98479 | -0.29132 | 0.0031848 | 0.00079818
170 | 0.9801 | -0.3827 | 0.0012846 | 0.00032194
171 | 0.98016 | -0.38168 | 0 | 0
172 | 0.97947 | -0.39518 | 0 | 0
173 | 0.98096 | -0.36592 | 0 | 0
174 | 0.97943 | -0.39582 | 0.0016593 | 0.00041586
175 | 0.9794 | -0.39655 | 0.0019664 | 0.00049283
176 | 0.98103 | -0.3645 | 0 | 0
177 | 0.98094 | -0.36624 | 0.0010947 | 0.00027435
178 | 0.97943 | -0.39593 | 0.003554 | 0.00089071
179 | 0.98103 | -0.36466 | 0.0014428 | 0.00036161
180 | 0.98172 | -0.35101 | 0 | 0
181 | 0.98094 | -0.36631 | 0.0020751 | 0.00052006
182 | 0.98153 | -0.35474 | 0.0020657 | 0.00051772
183 | 0.98158 | -0.35379 | 0.0037513 | 0.00094015
184 | 0.98161 | -0.35323 | 0.002615 | 0.00065539
185 | 0.98169 | -0.35162 | 0.0013646 | 0.000342
186 | 0.98358 | -0.31491 | 0.0038913 | 0.00097524
187 | 0.9826 | -0.33382 | 0 | 0
188 | 0.97715 | -0.44073 | 0.00089508 | 0.00022433
189 | 0.97715 | -0.44065 | 0 | 0
190 | 0.97709 | -0.44192 | 0.0027117 | 0.00067961
191 | 0.97723 | -0.43922 | 0.0025354 | 0.00063543
192 | 0.97696 | -0.4445 | 0.00091537 | 0.00022941
193 | 0.98248 | -0.33627 | 0.0020199 | 0.00050622
194 | 0.97692 | -0.44519 | 0.0020398 | 0.00051123
195 | 0.97689 | -0.44579 | 0.0035954 | 0.00090109
196 | 0.97688 | -0.44597 | 0.001393 | 0.00034912
197 | 0.97687 | -0.44613 | 0.0023379 | 0.00058594
198 | 0.97903 | -0.40369 | 0.0021557 | 0.00054027
199 | 0.97902 | -0.40388 | 0.002129 | 0.00053357
200 | 0.98505 | -0.28636 | 0.0024069 | 0.00060323
201 | 0.97824 | -0.4192 | 0.0008036 | 0.0002014
202 | 0.98225 | -0.34075 | 0.0017096 | 0.00042846
203 | 0.98258 | -0.33432 | 0.0019133 | 0.00047951
204 | 0.98257 | -0.33455 | 0.00064241 | 0.000161
205 | 0.98256 | -0.33479 | 0.0033937 | 0.00085054
206 | 0.98845 | -0.22233 | 0.0011254 | 0.00028204
207 | 0.98836 | -0.22401 | 0.00094163 | 0.00023599
208 | 0.98828 | -0.22572 | 0.0020126 | 0.00050441
209 | 0.98831 | -0.22496 | 0 | 0
210 | 0.98827 | -0.22591 | 0.0011389 | 0.00028545
211 | 0.98813 | -0.22848 | 0.00068888 | 0.00017265
212 | 0.98826 | -0.22607 | 0.00051724 | 0.00012963
213 | 0.98809 | -0.22937 | 0.0010131 | 0.00025391
214 | 0.99041 | -0.18421 | 0.0014739 | 0.00036938
215 | 0.98964 | -0.19917 | 0.0040506 | 0.0010152
216 | 0.99727 | -0.051635 | 0.0018485 | 0.00046327
217 | 0.99522 | -0.090648 | 0.00072319 | 0.00018125
218 | 0.99946 | -0.010268 | 0 | 0
219 | 0.99387 | -0.11628 | 0.001778 | 0.00044561
220 | 0.99945 | -0.010433 | 0.0016667 | 0.00041771
221 | 1 | 0 | -0.46959 | -0.12
222 | 0.99277 | -0.13742 | 0.0020309 | 0.00050898
223 | 0.99997 | -0.00063169 | 0.00065383 | 0.00016387
224 | 0.99752 | -0.047255 | 0.0034237 | 0.00085807
225 | 0.99179 | -0.15609 | 0.001487 | 0.00037268
226 | 0.99995 | -0.00093226 | 0.00070971 | 0.00017787
227 | 0.99483 | -0.09883 | 0.00091276 | 0.00022876
228 | 0.99324 | -0.12958 | 0.0040884 | 0.0010246
229 | 0.99321 | -0.13017 | 0.0018136 | 0.00045453
230 | 0.99151 | -0.16296 | 0.0042594 | 0.0010675
231 | 0.98459 | -0.29527 | 0.0027238 | 0.00068265
232 | 0.98459 | -0.29518 | 0.0029982 | 0.00075142
233 | 0.98444 | -0.29814 | 0.0026165 | 0.00065575
234 | 0.98434 | -0.30014 | 0.00094981 | 0.00023804
235 | 0.9843 | -0.30097 | 0.0021932 | 0.00054966
236 | 0.98424 | -0.30208 | 0.0036636 | 0.00091818
237 | 0.99116 | -0.16975 | 0.005452 | 0.0013664
238 | 0.98503 | -0.28662 | 0.0027645 | 0.00069284
239 | 0.98416 | -0.30363 | 0.0029141 | 0.00073034
240 | 0.98415 | -0.3039 | 0.0022376 | 0.00056081
241 | 0.98411 | -0.30456 | 0.0025885 | 0.00064875
242 | 0.98405 | -0.30573 | 0.0029647 | 0.00074302
243 | 0.98404 | -0.30591 | 0.0011683 | 0.00029281
244 | 0.98402 | -0.30634 | 0.005123 | 0.001284
245 | 0.99998 | 149.9956 | 0 | 0

## res_line
| p_from_mw | q_from_mvar | p_to_mw | q_to_mvar | pl_mw | ql_mvar | i_from_ka | i_to_ka | i_ka | vm_from_pu | va_from_degree | vm_to_pu | va_to_degree | loading_percent
0 | 0.00052246 | 0.00012849 | -0.00052242 | -0.00013093 | 4.4827e-08 | -2.4396e-06 | 0.00078653 | 0.0007874 | 0.0007874 | 0.98734 | -0.24398 | 0.98725 | -0.2458 | 0.21632
1 | -0.0029162 | -0.00072841 | 0.0029174 | 0.00072701 | 1.2405e-06 | -1.3986e-06 | 0.0043941 | 0.0043933 | 0.0043941 | 0.98734 | -0.24398 | 0.9878 | -0.23503 | 1.2072
2 | -0.0034939 | -0.0008715 | 0.003494 | 0.00087145 | 8.4122e-08 | -4.9885e-08 | 0.0052618 | 0.0052617 | 0.0052618 | 0.9878 | -0.23503 | 0.98782 | -0.23452 | 1.4455
3 | -0.0041687 | -0.0010405 | 0.0041689 | 0.0010405 | 2.6247e-07 | -5.9378e-08 | 0.006278 | 0.0062779 | 0.006278 | 0.98782 | -0.23452 | 0.98789 | -0.23319 | 1.7247
4 | -0.0047157 | -0.0011775 | 0.004716 | 0.0011775 | 2.5993e-07 | -9.6314e-09 | 0.0071015 | 0.0071015 | 0.0071015 | 0.98789 | -0.23319 | 0.98795 | -0.23203 | 1.951
5 | -0.0059856 | -0.0014957 | 0.0059864 | 0.0014959 | 7.5665e-07 | 1.662e-07 | 0.0090138 | 0.0090136 | 0.0090138 | 0.98795 | -0.23203 | 0.98809 | -0.22937 | 2.4763
6 | -0.0028648 | -0.00071799 | 0.0028656 | 0.00071712 | 7.8441e-07 | -8.6563e-07 | 0.0043703 | 0.0043698 | 0.0043703 | 0.97543 | -0.47459 | 0.97572 | -0.46884 | 1.2006
7 | 0.036763 | 0.0092159 | -0.036759 | -0.0092142 | 4.4355e-06 | 1.664e-06 | 0.056067 | 0.056067 | 0.056067 | 0.97572 | -0.46884 | 0.97559 | -0.47137 | 3.0806
8 | -0.041282 | -0.010347 | 0.041303 | 0.010356 | 2.13e-05 | 9.1548e-06 | 0.062958 | 0.062956 | 0.062958 | 0.97572 | -0.46884 | 0.97627 | -0.45802 | 3.4592
9 | 0.035227 | 0.0088303 | -0.035215 | -0.008826 | 1.2235e-05 | 4.3039e-06 | 0.053731 | 0.053732 | 0.053732 | 0.97559 | -0.47137 | 0.97522 | -0.47866 | 2.9523
10 | -0.041303 | -0.010356 | 0.041311 | 0.01036 | 7.3072e-06 | 3.1394e-06 | 0.062956 | 0.062955 | 0.062956 | 0.97627 | -0.45802 | 0.97646 | -0.4543 | 3.4591
11 | 0.029692 | 0.0074407 | -0.029686 | -0.0074392 | 6.3584e-06 | 1.5029e-06 | 0.045348 | 0.045348 | 0.045348 | 0.97429 | -0.49698 | 0.97406 | -0.50148 | 2.4917
12 | -0.034017 | -0.0085239 | 0.034047 | 0.0085337 | 2.9693e-05 | 9.8608e-06 | 0.051953 | 0.05195 | 0.051953 | 0.97429 | -0.49698 | 0.97522 | -0.47866 | 2.8546
13 | 0.0043253 | 0.0010831 | -0.0043247 | -0.0010832 | 5.8435e-07 | -7.0686e-08 | 0.0066056 | 0.0066057 | 0.0066057 | 0.97429 | -0.49698 | 0.97415 | -0.49982 | 1.8148
14 | 0.027031 | 0.0067739 | -0.027024 | -0.0067729 | 6.6993e-06 | 1.0281e-06 | 0.041293 | 0.041294 | 0.041294 | 0.97406 | -0.50148 | 0.9738 | -0.50668 | 2.2689
15 | 0.001168 | 0.00029225 | -0.001168 | -0.00029272 | 4.8042e-08 | -4.7255e-07 | 0.001782 | 0.0017822 | 0.0017822 | 0.97522 | -0.47866 | 0.97518 | -0.47953 | 0.48961
16 | 0.0036069 | 0.00090332 | -0.0036066 | -0.00090347 | 3.2521e-07 | -1.4753e-07 | 0.0055094 | 0.0055095 | 0.0055095 | 0.97415 | -0.49982 | 0.97405 | -0.50171 | 1.5136
17 | -0.00088732 | -0.00022238 | 0.00088736 | 0.00022157 | 4.3802e-08 | -8.1222e-07 | 0.0013354 | 0.0013351 | 0.0013354 | 0.98872 | -0.21705 | 0.98877 | -0.21602 | 0.36687
18 | -0.022262 | -0.0055786 | 0.022274 | 0.0055859 | 1.1995e-05 | 7.3113e-06 | 0.033502 | 0.033502 | 0.033502 | 0.98877 | -0.21602 | 0.98935 | -0.20471 | 9.2039
19 | -0.035713 | -0.0089516 | 0.035728 | 0.0089609 | 1.476e-05 | 9.2709e-06 | 0.053713 | 0.053713 | 0.053713 | 0.98935 | -0.20471 | 0.9898 | -0.19604 | 14.7564
20 | 0.013439 | 0.0033657 | -0.013429 | -0.00336 | 1.0181e-05 | 5.6633e-06 | 0.020211 | 0.020212 | 0.020212 | 0.98935 | -0.20471 | 0.98854 | -0.22063 | 5.5526
21 | -0.039779 | -0.0099759 | 0.039801 | 0.00999 | 2.2448e-05 | 1.4151e-05 | 0.059804 | 0.059804 | 0.059804 | 0.9898 | -0.19604 | 0.99041 | -0.18421 | 16.4296
22 | 0.0040512 | 0.001015 | -0.0040506 | -0.0010152 | 6.035e-07 | -1.7134e-07 | 0.0060902 | 0.0060904 | 0.0060904 | 0.9898 | -0.19604 | 0.98964 | -0.19917 | 1.6732
23 | 0.0093482 | 0.0023384 | -0.0093462 | -0.0023375 | 1.925e-06 | 8.9966e-07 | 0.01407 | 0.01407 | 0.01407 | 0.98854 | -0.22063 | 0.98831 | -0.22496 | 3.8654
24 | 0.0040803 | 0.0010216 | -0.00408 | -0.0010217 | 3.2919e-07 | -8.7645e-08 | 0.0061417 | 0.0061418 | 0.0061418 | 0.98854 | -0.22063 | 0.98845 | -0.22233 | 1.6873
25 | -0.091857 | -0.023118 | 0.091862 | 0.02312 | 4.652e-06 | 2.7742e-06 | 0.13912 | 0.13912 | 0.13912 | 0.98274 | -0.33122 | 0.9828 | -0.33016 | 7.6439
26 | 0.089646 | 0.022563 | -0.089627 | -0.022552 | 1.8913e-05 | 1.1238e-05 | 0.13577 | 0.13577 | 0.13577 | 0.98274 | -0.33122 | 0.98252 | -0.33564 | 7.46
27 | -0.097201 | -0.024459 | 0.097218 | 0.024469 | 1.6594e-05 | 9.9728e-06 | 0.1472 | 0.1472 | 0.1472 | 0.9828 | -0.33016 | 0.98298 | -0.32659 | 8.0881
28 | 0.084935 | 0.021379 | -0.084909 | -0.021364 | 2.5941e-05 | 1.528e-05 | 0.12867 | 0.12867 | 0.12867 | 0.98252 | -0.33564 | 0.98219 | -0.34203 | 7.0696
29 | 0.0046918 | 0.0011727 | -0.0046918 | -0.0011733 | 3.5105e-08 | -5.6472e-07 | 0.0071046 | 0.0071048 | 0.0071048 | 0.98252 | -0.33564 | 0.98251 | -0.3358 | 0.39037
30 | -0.12542 | -0.031542 | 0.12555 | 0.031621 | 0.00012927 | 7.9699e-05 | 0.1899 | 0.1899 | 0.1899 | 0.98298 | -0.32659 | 0.98409 | -0.30504 | 10.4341
31 | 0.028204 | 0.0070732 | -0.028198 | -0.0070697 | 5.598e-06 | 3.4789e-06 | 0.042696 | 0.042696 | 0.042696 | 0.98298 | -0.32659 | 0.98277 | -0.33076 | 11.7297
32 | 0.083107 | 0.020912 | -0.083081 | -0.020897 | 2.5455e-05 | 1.4937e-05 | 0.12594 | 0.12594 | 0.12594 | 0.98219 | -0.34203 | 0.98186 | -0.34844 | 6.9196
33 | 0.0046918 | 0.0011733 | -0.0046918 | -0.0011734 | 9.8205e-09 | -1.5797e-07 | 0.0071048 | 0.0071048 | 0.0071048 | 0.98251 | -0.3358 | 0.9825 | -0.33584 | 0.39038
34 | -0.13475 | -0.033926 | 0.13486 | 0.033998 | 0.00011614 | 7.1959e-05 | 0.2038 | 0.2038 | 0.2038 | 0.98409 | -0.30504 | 0.98501 | -0.28702 | 11.1979
35 | 0.023826 | 0.0059739 | -0.023822 | -0.0059715 | 3.9965e-06 | 2.454e-06 | 0.036076 | 0.036076 | 0.036076 | 0.98277 | -0.33076 | 0.98259 | -0.33428 | 9.9111
36 | 0.081541 | 0.020512 | -0.081502 | -0.020489 | 3.9389e-05 | 2.3036e-05 | 0.1236 | 0.1236 | 0.1236 | 0.98186 | -0.34844 | 0.98134 | -0.35856 | 6.7914
37 | 0.0046918 | 0.0011734 | -0.0046917 | -0.0011743 | 5.6576e-08 | -9.0999e-07 | 0.0071048 | 0.0071052 | 0.0071052 | 0.9825 | -0.33584 | 0.98249 | -0.33609 | 0.39039
38 | 0.02638 | 0.0066143 | -0.026375 | -0.0066115 | 5.1223e-06 | 2.8404e-06 | 0.039852 | 0.039852 | 0.039852 | 0.98501 | -0.28702 | 0.9848 | -0.2911 | 5.4742
39 | -0.16124 | -0.040612 | 0.16128 | 0.040639 | 4.2486e-05 | 2.6584e-05 | 0.24365 | 0.24365 | 0.24365 | 0.98501 | -0.28702 | 0.9853 | -0.28152 | 13.3876
40 | 0.014875 | 0.0037291 | -0.014866 | -0.0037239 | 9.0666e-06 | 5.1996e-06 | 0.022528 | 0.022528 | 0.022528 | 0.98259 | -0.33428 | 0.98193 | -0.34708 | 6.189
41 | 0.0089466 | 0.0022423 | -0.0089461 | -0.0022421 | 5.5678e-07 | 2.539e-07 | 0.013549 | 0.013549 | 0.013549 | 0.98259 | -0.33428 | 0.98252 | -0.33558 | 3.7222
42 | 0.078716 | 0.01979 | -0.078714 | -0.019789 | 2.4042e-06 | 1.3966e-06 | 0.11938 | 0.11938 | 0.11938 | 0.98134 | -0.35856 | 0.98131 | -0.3592 | 6.5594
43 | 0.0020199 | 0.00050471 | -0.0020199 | -0.00050622 | 1.6941e-08 | -1.5177e-06 | 0.0030586 | 0.0030592 | 0.0030592 | 0.98249 | -0.33609 | 0.98248 | -0.33627 | 0.16809
44 | -0.0048873 | -0.0012227 | 0.0048887 | 0.0012228 | 1.445e-06 | 7.4212e-08 | 0.0074879 | 0.0074876 | 0.0074879 | 0.97111 | -0.55993 | 0.97142 | -0.55372 | 2.0571
45 | 0.0045423 | 0.0011363 | -0.004541 | -0.0011363 | 1.2916e-06 | -5.2918e-08 | 0.0069593 | 0.0069596 | 0.0069596 | 0.97111 | -0.55993 | 0.97081 | -0.56591 | 1.912
46 | -0.0076526 | -0.0019155 | 0.0076541 | 0.0019161 | 1.4959e-06 | 5.9784e-07 | 0.011721 | 0.011721 | 0.011721 | 0.97142 | -0.55372 | 0.97163 | -0.54961 | 3.2201
47 | 0.0029375 | 0.00073444 | -0.0029369 | -0.00073494 | 5.0787e-07 | -5.0104e-07 | 0.0045018 | 0.0045021 | 0.0045021 | 0.97081 | -0.56591 | 0.97062 | -0.56954 | 1.2368
48 | 0.001447 | 0.00036232 | -0.0014469 | -0.00036263 | 5.075e-08 | -3.0886e-07 | 0.0022159 | 0.002216 | 0.002216 | 0.97163 | -0.54961 | 0.97159 | -0.55035 | 0.60879
49 | -0.009101 | -0.0022784 | 0.0091035 | 0.0022796 | 2.4859e-06 | 1.1682e-06 | 0.013937 | 0.013937 | 0.013937 | 0.97163 | -0.54961 | 0.97192 | -0.54387 | 3.8288
50 | 0.0029369 | 0.00073494 | -0.0029362 | -0.00073568 | 7.5169e-07 | -7.408e-07 | 0.0045021 | 0.0045025 | 0.0045025 | 0.97062 | -0.56954 | 0.97035 | -0.57492 | 1.237
51 | 0.0029362 | 0.00073568 | -0.002936 | -0.00073584 | 1.615e-07 | -1.5904e-07 | 0.0045025 | 0.0045026 | 0.0045026 | 0.97035 | -0.57492 | 0.97029 | -0.57607 | 1.237
52 | -0.0091035 | -0.0022796 | 0.0091054 | 0.0022805 | 1.9026e-06 | 8.9389e-07 | 0.013937 | 0.013937 | 0.013937 | 0.97192 | -0.54387 | 0.97214 | -0.53948 | 3.8288
53 | -0.013253 | -0.0033201 | 0.013257 | 0.0033223 | 4.0037e-06 | 2.2406e-06 | 0.020286 | 0.020286 | 0.020286 | 0.97214 | -0.53948 | 0.97246 | -0.53314 | 5.573
54 | -0.013257 | -0.0033223 | 0.013261 | 0.0033243 | 3.6614e-06 | 2.0488e-06 | 0.020286 | 0.020286 | 0.020286 | 0.97246 | -0.53314 | 0.97275 | -0.52734 | 5.573
55 | 0.0026819 | 0.0006717 | -0.0026818 | -0.00067179 | 6.5762e-08 | -8.7963e-08 | 0.0040968 | 0.0040968 | 0.0040968 | 0.97405 | -0.50171 | 0.97403 | -0.50223 | 1.1255
56 | 0.0015345 | 0.00038425 | -0.0015345 | -0.00038442 | 3.0936e-08 | -1.6706e-07 | 0.0023441 | 0.0023442 | 0.0023442 | 0.97403 | -0.50223 | 0.97401 | -0.50265 | 0.64401
57 | 0.00032272 | 8.0727e-05 | -0.00032272 | -8.0881e-05 | 1.1357e-09 | -1.5435e-07 | 0.00049297 | 0.00049303 | 0.00049303 | 0.97401 | -0.50265 | 0.974 | -0.50272 | 0.13545
58 | 0.0022754 | 0.00057001 | -0.0022753 | -0.00057025 | 1.1331e-07 | -2.3791e-07 | 0.0034783 | 0.0034784 | 0.0034784 | 0.97341 | -0.51449 | 0.97335 | -0.51554 | 0.9556
59 | -0.0022754 | -0.00057001 | 0.0022755 | 0.00056982 | 9.2278e-08 | -1.9379e-07 | 0.0034783 | 0.0034782 | 0.0034783 | 0.97341 | -0.51449 | 0.97345 | -0.51364 | 0.95557
60 | -0.025239 | -0.006327 | 0.025248 | 0.0063277 | 8.3718e-06 | 6.9478e-07 | 0.038582 | 0.03858 | 0.038582 | 0.97345 | -0.51364 | 0.9738 | -0.50668 | 2.1199
61 | 0.017948 | 0.0045002 | -0.017947 | -0.004501 | 1.8037e-06 | -8.3125e-07 | 0.027437 | 0.027437 | 0.027437 | 0.97345 | -0.51364 | 0.97334 | -0.51575 | 1.5075
62 | -0.01442 | -0.0036147 | 0.01442 | 0.0036148 | 1.1639e-07 | 6.6569e-08 | 0.022058 | 0.022058 | 0.022058 | 0.97275 | -0.52734 | 0.97276 | -0.52717 | 6.0599
63 | -0.016167 | -0.0040527 | 0.016174 | 0.0040568 | 6.9569e-06 | 4.0756e-06 | 0.024731 | 0.02473 | 0.024731 | 0.97276 | -0.52717 | 0.97322 | -0.51815 | 6.7941
64 | -0.017944 | -0.0045005 | 0.017947 | 0.004501 | 2.052e-06 | 5.0027e-07 | 0.027438 | 0.027437 | 0.027438 | 0.97322 | -0.51815 | 0.97334 | -0.51575 | 2.5126
65 | -0.0045425 | -0.0011371 | 0.0045434 | 0.001137 | 8.951e-07 | -6.2717e-08 | 0.0068882 | 0.006888 | 0.0068882 | 0.98121 | -0.36118 | 0.98142 | -0.35704 | 1.8924
66 | 0.0018345 | 0.00045838 | -0.0018342 | -0.00045968 | 3.5217e-07 | -1.3071e-06 | 0.0027815 | 0.0027821 | 0.0027821 | 0.98121 | -0.36118 | 0.98101 | -0.36522 | 0.76431
67 | -0.0045434 | -0.001137 | 0.004544 | 0.001137 | 6.1869e-07 | -4.3534e-08 | 0.006888 | 0.0068878 | 0.006888 | 0.98142 | -0.35704 | 0.98157 | -0.35418 | 1.8923
68 | -0.004544 | -0.001137 | 0.0045447 | 0.0011369 | 6.8979e-07 | -4.8715e-08 | 0.0068878 | 0.0068877 | 0.0068878 | 0.98157 | -0.35418 | 0.98173 | -0.35099 | 1.8923
69 | -0.0077304 | -0.0019374 | 0.0077312 | 0.0019377 | 8.0562e-07 | 3.1571e-07 | 0.011688 | 0.011688 | 0.011688 | 0.9842 | -0.30278 | 0.98432 | -0.30059 | 3.2109
70 | -0.0077312 | -0.0019377 | 0.0077338 | 0.0019387 | 2.5435e-06 | 9.9643e-07 | 0.011688 | 0.011687 | 0.011688 | 0.98432 | -0.30059 | 0.98467 | -0.29369 | 3.2109
71 | -0.0074447 | -0.0018637 | 0.0074461 | 0.0018642 | 1.3862e-06 | 5.1996e-07 | 0.011283 | 0.011283 | 0.011283 | 0.98173 | -0.35099 | 0.98193 | -0.34708 | 3.0998
72 | 0.0078845 | 0.0019764 | -0.0078821 | -0.0019754 | 2.4269e-06 | 9.7356e-07 | 0.011915 | 0.011915 | 0.011915 | 0.98467 | -0.29369 | 0.98434 | -0.30015 | 3.2734
73 | -0.023867 | -0.0059822 | 0.02387 | 0.0059837 | 2.9436e-06 | 1.5769e-06 | 0.036068 | 0.036068 | 0.036068 | 0.98467 | -0.29369 | 0.9848 | -0.2911 | 4.9544
74 | 0.008249 | 0.002067 | -0.0082479 | -0.0020666 | 1.028e-06 | 4.3355e-07 | 0.012466 | 0.012466 | 0.012466 | 0.98467 | -0.29369 | 0.98454 | -0.29631 | 3.4246
75 | 0.0070663 | 0.0017704 | -0.0070651 | -0.00177 | 1.2271e-06 | 4.2056e-07 | 0.01068 | 0.01068 | 0.01068 | 0.98454 | -0.29631 | 0.98435 | -0.29995 | 2.934
76 | 0.04721 | 0.011843 | -0.047187 | -0.011832 | 2.2737e-05 | 1.0883e-05 | 0.071908 | 0.07191 | 0.07191 | 0.97697 | -0.4442 | 0.97646 | -0.4543 | 3.9511
77 | -0.048226 | -0.012097 | 0.048246 | 0.012107 | 2.0029e-05 | 9.7182e-06 | 0.073456 | 0.073455 | 0.073456 | 0.97697 | -0.4442 | 0.97741 | -0.43549 | 4.0361
78 | 0.0020943 | 0.00052429 | -0.0020941 | -0.00052484 | 2.0874e-07 | -5.4995e-07 | 0.0031913 | 0.0031916 | 0.0031916 | 0.97646 | -0.4543 | 0.97635 | -0.4564 | 0.8768
79 | -0.049026 | -0.012303 | 0.049068 | 0.012323 | 4.1741e-05 | 2.0448e-05 | 0.074643 | 0.074641 | 0.074643 | 0.97741 | -0.43549 | 0.97832 | -0.41765 | 4.1013
80 | 0.00044768 | 0.0001118 | -0.00044767 | -0.0001122 | 5.5675e-09 | -3.9861e-07 | 0.00068077 | 0.00068091 | 0.00068091 | 0.97832 | -0.41765 | 0.97831 | -0.41791 | 0.18706
81 | -0.050189 | -0.012603 | 0.050206 | 0.012612 | 1.7045e-05 | 8.4596e-06 | 0.076345 | 0.076344 | 0.076345 | 0.97832 | -0.41765 | 0.97869 | -0.41053 | 4.1948
82 | -0.050206 | -0.012612 | 0.050219 | 0.012619 | 1.3879e-05 | 6.887e-06 | 0.076344 | 0.076343 | 0.076344 | 0.97869 | -0.41053 | 0.97898 | -0.40474 | 4.1947
83 | 0.012097 | 0.0030371 | -0.012095 | -0.0030363 | 1.5733e-06 | 8.5284e-07 | 0.018446 | 0.018446 | 0.018446 | 0.97593 | -0.46468 | 0.97579 | -0.46741 | 5.0676
84 | -0.014619 | -0.0036692 | 0.014622 | 0.003671 | 3.0755e-06 | 1.762e-06 | 0.022291 | 0.022291 | 0.022291 | 0.97593 | -0.46468 | 0.97615 | -0.46027 | 6.124
85 | 0.011572 | 0.0029051 | -0.011569 | -0.0029036 | 2.7557e-06 | 1.469e-06 | 0.017648 | 0.017648 | 0.017648 | 0.97579 | -0.46741 | 0.97554 | -0.4724 | 4.8483
86 | -0.015434 | -0.0038746 | 0.015438 | 0.0038765 | 3.2338e-06 | 1.8749e-06 | 0.02353 | 0.02353 | 0.02353 | 0.97615 | -0.46027 | 0.97638 | -0.45588 | 6.4643
87 | 0.010386 | 0.0026071 | -0.010383 | -0.0026055 | 3.2407e-06 | 1.6444e-06 | 0.015843 | 0.015843 | 0.015843 | 0.97554 | -0.4724 | 0.97521 | -0.47895 | 4.3526
88 | -0.018063 | -0.0045346 | 0.018071 | 0.0045365 | 8.0655e-06 | 1.9663e-06 | 0.027531 | 0.02753 | 0.027531 | 0.97638 | -0.45588 | 0.97685 | -0.44652 | 2.5212
89 | -0.0095397 | -0.0023924 | 0.0095477 | 0.0023962 | 7.9613e-06 | 3.8485e-06 | 0.01457 | 0.014569 | 0.01457 | 0.97432 | -0.49644 | 0.97521 | -0.47895 | 4.0027
90 | 0.008302 | 0.0020822 | -0.0082986 | -0.0020807 | 3.4247e-06 | 1.4847e-06 | 0.01268 | 0.01268 | 0.01268 | 0.97432 | -0.49644 | 0.97388 | -0.5051 | 3.4835
91 | 0.0082986 | 0.0020807 | -0.0082957 | -0.0020794 | 2.9261e-06 | 1.2691e-06 | 0.01268 | 0.01268 | 0.01268 | 0.97388 | -0.5051 | 0.9735 | -0.5125 | 3.4836
92 | -0.019408 | -0.0048716 | 0.019415 | 0.0048696 | 6.5058e-06 | -2.05e-06 | 0.029567 | 0.029565 | 0.029567 | 0.97685 | -0.44652 | 0.97721 | -0.43949 | 1.6246
93 | -0.022861 | -0.0057332 | 0.022865 | 0.0057329 | 4.5974e-06 | -2.27e-07 | 0.034812 | 0.034811 | 0.034812 | 0.97721 | -0.43949 | 0.97743 | -0.43527 | 1.9127
94 | 0.0020621 | 0.00051679 | -0.0020621 | -0.0005168 | 3.7595e-09 | -1.0128e-08 | 0.0031527 | 0.0031527 | 0.0031527 | 0.97326 | -0.51727 | 0.97326 | -0.51731 | 0.86613
95 | -0.0082938 | -0.0020786 | 0.0082957 | 0.0020794 | 1.8851e-06 | 8.1785e-07 | 0.01268 | 0.01268 | 0.01268 | 0.97326 | -0.51727 | 0.9735 | -0.5125 | 3.4836
96 | -0.053912 | -0.013542 | 0.053945 | 0.013558 | 3.2264e-05 | 1.662e-05 | 0.081956 | 0.081954 | 0.081956 | 0.97898 | -0.40474 | 0.97962 | -0.39221 | 4.5031
97 | 0.0036929 | 0.00092306 | -0.0036926 | -0.00092505 | 2.2237e-07 | -1.9878e-06 | 0.0056121 | 0.0056129 | 0.0056129 | 0.97898 | -0.40474 | 0.97892 | -0.406 | 0.514
98 | -0.053945 | -0.013558 | 0.05399 | 0.013582 | 4.5436e-05 | 2.3395e-05 | 0.081954 | 0.081952 | 0.081954 | 0.97962 | -0.39221 | 0.98052 | -0.37458 | 4.503
99 | 0.0019278 | 0.00048275 | -0.0019277 | -0.00048311 | 1.1204e-07 | -3.6569e-07 | 0.0029303 | 0.0029305 | 0.0029305 | 0.97892 | -0.406 | 0.97885 | -0.40723 | 0.80507
100 | 0.010004 | 0.002501 | -0.010003 | -0.0025036 | 8.8624e-07 | -2.6665e-06 | 0.015179 | 0.015181 | 0.015181 | 0.98052 | -0.37458 | 0.98043 | -0.37644 | 0.8341
101 | -0.065758 | -0.016525 | 0.065774 | 0.016534 | 1.603e-05 | 8.9056e-06 | 0.099809 | 0.099808 | 0.099809 | 0.98052 | -0.37458 | 0.98078 | -0.36947 | 5.484
102 | 0.0010945 | 0.00027428 | -0.0010945 | -0.0002743 | 1.8837e-09 | -2.1605e-08 | 0.0016638 | 0.0016638 | 0.0016638 | 0.97885 | -0.40723 | 0.97885 | -0.40726 | 0.45708
103 | 0.0057534 | 0.0014386 | -0.0057531 | -0.0014419 | 3.1554e-07 | -3.2775e-06 | 0.0087308 | 0.0087321 | 0.0087321 | 0.98043 | -0.37644 | 0.98037 | -0.37759 | 0.47978
104 | -0.067541 | -0.016977 | 0.067542 | 0.016977 | 6.0976e-07 | 3.4141e-07 | 0.10249 | 0.10249 | 0.10249 | 0.98078 | -0.36947 | 0.98079 | -0.36928 | 5.6313
105 | -0.062591 | -0.015677 | 0.062609 | 0.015687 | 1.8281e-05 | 1.0017e-05 | 0.095283 | 0.095283 | 0.095283 | 0.97743 | -0.43527 | 0.97774 | -0.42914 | 5.2354
106 | 0.039726 | 0.0099436 | -0.039718 | -0.0099405 | 7.4573e-06 | 3.0691e-06 | 0.060473 | 0.060474 | 0.060474 | 0.97743 | -0.43527 | 0.97723 | -0.43922 | 3.3227
107 | 0.013358 | 0.0033386 | -0.013357 | -0.0033413 | 1.8657e-06 | -2.6987e-06 | 0.020171 | 0.020172 | 0.020172 | 0.9853 | -0.28152 | 0.98514 | -0.28445 | 1.1084
108 | -0.17464 | -0.043977 | 0.17475 | 0.044043 | 0.00010503 | 6.5939e-05 | 0.26382 | 0.26382 | 0.26382 | 0.9853 | -0.28152 | 0.98594 | -0.26895 | 14.4958
109 | 0.0038065 | 0.00095334 | -0.003806 | -0.00095353 | 5.0425e-07 | -1.9347e-07 | 0.005754 | 0.0057542 | 0.0057542 | 0.98435 | -0.29995 | 0.98421 | -0.30273 | 1.5808
110 | -0.077749 | -0.019535 | 0.077787 | 0.019557 | 3.7442e-05 | 2.1698e-05 | 0.11798 | 0.11797 | 0.11798 | 0.98079 | -0.36928 | 0.98131 | -0.3592 | 6.4822
111 | 0.00092706 | 0.00023191 | -0.00092703 | -0.00023234 | 2.6087e-08 | -4.2808e-07 | 0.0014056 | 0.0014058 | 0.0014058 | 0.98131 | -0.3592 | 0.98128 | -0.35979 | 0.3862
112 | -0.0028317 | -0.00070969 | 0.0028319 | 0.00070949 | 1.7e-07 | -1.9738e-07 | 0.0043095 | 0.0043094 | 0.0043095 | 0.97775 | -0.42886 | 0.97782 | -0.4276 | 1.1839
113 | -0.0063338 | -0.0015869 | 0.0063345 | 0.0015871 | 6.9521e-07 | 1.9458e-07 | 0.0096385 | 0.0096384 | 0.0096385 | 0.97782 | -0.4276 | 0.97793 | -0.42529 | 2.6479
114 | 0.0027996 | 0.00070133 | -0.0027993 | -0.00070158 | 2.0615e-07 | -2.4797e-07 | 0.0042602 | 0.0042603 | 0.0042603 | 0.97782 | -0.4276 | 0.97774 | -0.42914 | 1.1704
115 | -0.070918 | -0.017772 | 0.070939 | 0.017784 | 2.1303e-05 | 1.2103e-05 | 0.10791 | 0.10791 | 0.10791 | 0.97793 | -0.42529 | 0.97825 | -0.41899 | 5.929
116 | 0.064584 | 0.016185 | -0.064572 | -0.016178 | 1.1843e-05 | 6.5539e-06 | 0.09827 | 0.09827 | 0.09827 | 0.97793 | -0.42529 | 0.97774 | -0.42914 | 5.3994
117 | 0.0021505 | 0.00053672 | -0.0021504 | -0.00053804 | 1.6952e-08 | -1.3157e-06 | 0.0032702 | 0.0032707 | 0.0032707 | 0.97825 | -0.41899 | 0.97825 | -0.41915 | 0.17971
118 | -0.090659 | -0.022717 | 0.090712 | 0.022749 | 5.2879e-05 | 3.1514e-05 | 0.1379 | 0.1379 | 0.1379 | 0.97825 | -0.41899 | 0.97888 | -0.40675 | 7.5769
119 | 0.017569 | 0.0043965 | -0.017568 | -0.004397 | 9.0045e-07 | -4.791e-07 | 0.026722 | 0.026722 | 0.026722 | 0.97825 | -0.41899 | 0.9782 | -0.42006 | 1.4683
120 | 0.0013801 | 0.00034497 | -0.0013801 | -0.00034523 | 1.3416e-09 | -2.5403e-07 | 0.002099 | 0.002099 | 0.002099 | 0.97825 | -0.41915 | 0.97824 | -0.41917 | 0.11533
121 | -0.091691 | -0.022994 | 0.091705 | 0.023003 | 1.4549e-05 | 8.6837e-06 | 0.13939 | 0.13939 | 0.13939 | 0.97888 | -0.40675 | 0.97905 | -0.40342 | 7.6586
122 | 0.016324 | 0.0040852 | -0.016323 | -0.0040861 | 1.3015e-06 | -9.3358e-07 | 0.02483 | 0.024831 | 0.024831 | 0.9782 | -0.42006 | 0.97811 | -0.42174 | 1.3643
123 | -0.0051146 | -0.0012816 | 0.0051146 | 0.0012816 | 3.58e-08 | 3.0178e-09 | 0.0077708 | 0.0077708 | 0.0077708 | 0.97937 | -0.39714 | 0.97938 | -0.39699 | 2.1348
124 | 0.0019081 | 0.00047802 | -0.001908 | -0.0004782 | 5.2704e-08 | -1.7669e-07 | 0.002899 | 0.0028991 | 0.0028991 | 0.97937 | -0.39714 | 0.97934 | -0.39772 | 0.79646
125 | -0.0072786 | -0.001824 | 0.0072792 | 0.0018242 | 5.6167e-07 | 2.0534e-07 | 0.011059 | 0.011059 | 0.011059 | 0.97938 | -0.39699 | 0.97946 | -0.39537 | 3.0381
126 | -0.0080997 | -0.0020298 | 0.0081031 | 0.0020313 | 3.4463e-06 | 1.4414e-06 | 0.012305 | 0.012305 | 0.012305 | 0.97946 | -0.39537 | 0.97991 | -0.38644 | 3.3805
127 | -0.012421 | -0.0031134 | 0.012422 | 0.0031137 | 1.156e-06 | 3.0315e-07 | 0.018861 | 0.018861 | 0.018861 | 0.97991 | -0.38644 | 0.98001 | -0.38449 | 2.5908
128 | -0.014808 | -0.0037117 | 0.014809 | 0.0037104 | 1.2601e-06 | -1.2877e-06 | 0.022484 | 0.022483 | 0.022484 | 0.98001 | -0.38449 | 0.9801 | -0.3827 | 1.2354
129 | -0.17787 | -0.04485 | 0.17799 | 0.044924 | 0.00011882 | 7.464e-05 | 0.26844 | 0.26843 | 0.26844 | 0.98633 | -0.26133 | 0.98705 | -0.24738 | 14.7492
130 | 0.17722 | 0.044687 | -0.17715 | -0.044646 | 6.4611e-05 | 4.0583e-05 | 0.26745 | 0.26745 | 0.26745 | 0.98633 | -0.26133 | 0.98594 | -0.26895 | 14.6952
131 | -0.17936 | -0.045268 | 0.17941 | 0.0453 | 5.058e-05 | 3.1782e-05 | 0.2705 | 0.2705 | 0.2705 | 0.98705 | -0.24738 | 0.98736 | -0.24149 | 14.8627
132 | -0.18192 | -0.045929 | 0.18215 | 0.046073 | 0.00022982 | 0.00014448 | 0.27428 | 0.27428 | 0.27428 | 0.98736 | -0.24149 | 0.98872 | -0.21516 | 15.0706
133 | -0.38604 | -0.097679 | 0.38632 | 0.09786 | 0.00028306 | 0.00018044 | 0.58131 | 0.58131 | 0.58131 | 0.98872 | -0.21516 | 0.98951 | -0.19989 | 31.9402
134 | 0.20389 | 0.051606 | -0.20376 | -0.051523 | 0.00013113 | 8.2737e-05 | 0.30703 | 0.30703 | 0.30703 | 0.98872 | -0.21516 | 0.98803 | -0.22857 | 16.8697
135 | 0.0080833 | 0.0020197 | -0.0080827 | -0.0020224 | 5.4459e-07 | -2.7531e-06 | 0.012207 | 0.012208 | 0.012208 | 0.98514 | -0.28445 | 0.98507 | -0.28587 | 0.67079
136 | -0.39032 | -0.098862 | 0.39089 | 0.099224 | 0.00056688 | 0.00036139 | 0.58733 | 0.58733 | 0.58733 | 0.98951 | -0.19989 | 0.99108 | -0.1697 | 32.2708
137 | 0.20376 | 0.051523 | -0.2036 | -0.051428 | 0.00015053 | 9.4979e-05 | 0.30703 | 0.30703 | 0.30703 | 0.98803 | -0.22857 | 0.98723 | -0.24398 | 16.8697
138 | 0.0051715 | 0.0012928 | -0.0051714 | -0.0012944 | 1.2146e-07 | -1.6118e-06 | 0.0078108 | 0.0078114 | 0.0078114 | 0.98507 | -0.28587 | 0.98505 | -0.28636 | 0.4292
139 | 0.014477 | 0.0036236 | -0.014477 | -0.0036237 | 3.845e-08 | -4.1727e-08 | 0.022023 | 0.022023 | 0.022023 | 0.97811 | -0.42174 | 0.97811 | -0.4218 | 1.2101
140 | 0.012106 | 0.0030294 | -0.012106 | -0.0030305 | 6.3341e-07 | -1.1573e-06 | 0.018416 | 0.018416 | 0.018416 | 0.97811 | -0.4218 | 0.97806 | -0.4229 | 1.0119
141 | 0.0099671 | 0.0024946 | -0.009967 | -0.0024949 | 9.1479e-08 | -2.7434e-07 | 0.015163 | 0.015163 | 0.015163 | 0.97806 | -0.4229 | 0.97805 | -0.42309 | 0.83313
142 | 0.0028171 | 0.00070443 | -0.002817 | -0.00070601 | 3.5237e-08 | -1.5825e-06 | 0.0042854 | 0.0042859 | 0.0042859 | 0.97805 | -0.42309 | 0.97803 | -0.42335 | 0.23549
143 | 0.00715 | 0.0017904 | -0.0071498 | -0.0017916 | 1.7662e-07 | -1.1358e-06 | 0.010878 | 0.010878 | 0.010878 | 0.97805 | -0.42309 | 0.97802 | -0.42361 | 0.59769
144 | 0.0055663 | 0.0013947 | -0.0055661 | -0.0013947 | 2.4188e-07 | 4.1953e-08 | 0.0084688 | 0.0084689 | 0.0084689 | 0.97802 | -0.42361 | 0.97797 | -0.42452 | 2.3266
145 | 0.0008036 | 0.00020074 | -0.0008036 | -0.0002014 | 1.1779e-09 | -6.5921e-07 | 0.0012221 | 0.0012224 | 0.0012224 | 0.97824 | -0.41917 | 0.97824 | -0.4192 | 0.067163
146 | 0.0042848 | 0.0010713 | -0.0042847 | -0.0010723 | 5.3957e-08 | -1.0323e-06 | 0.0065113 | 0.0065117 | 0.0065117 | 0.97905 | -0.40342 | 0.97903 | -0.40369 | 0.35779
147 | -0.09599 | -0.024074 | 0.096022 | 0.024093 | 3.1466e-05 | 1.8899e-05 | 0.1459 | 0.1459 | 0.1459 | 0.97905 | -0.40342 | 0.9794 | -0.39655 | 8.0164
148 | 0.0020441 | 0.00051213 | -0.0020441 | -0.00051229 | 5.3227e-08 | -1.5674e-07 | 0.0030825 | 0.0030825 | 0.0030825 | 0.98674 | -0.25344 | 0.98671 | -0.25398 | 0.84685
149 | -0.0040969 | -0.0010266 | 0.0040973 | 0.0010265 | 3.978e-07 | -1.0046e-07 | 0.0061781 | 0.006178 | 0.0061781 | 0.98674 | -0.25344 | 0.98685 | -0.2514 | 1.6973
150 | -0.005883 | -0.0014735 | 0.0058832 | 0.0014723 | 1.8785e-07 | -1.1813e-06 | 0.0088703 | 0.0088699 | 0.0088703 | 0.98685 | -0.2514 | 0.98688 | -0.25073 | 0.60923
151 | 0.0017857 | 0.00044698 | -0.0017857 | -0.00044754 | 7.4024e-09 | -5.5189e-07 | 0.0026924 | 0.0026926 | 0.0026926 | 0.98685 | -0.2514 | 0.98684 | -0.25148 | 0.18493
152 | -0.0071562 | -0.0017914 | 0.0071564 | 0.0017897 | 2.5489e-07 | -1.7022e-06 | 0.010789 | 0.010789 | 0.010789 | 0.98688 | -0.25073 | 0.98692 | -0.24998 | 0.59282
153 | 0.20092 | 0.050755 | -0.20087 | -0.050723 | 5.0823e-05 | 3.2055e-05 | 0.30298 | 0.30298 | 0.30298 | 0.98723 | -0.24398 | 0.98696 | -0.24926 | 16.6474
154 | 0.0096932 | 0.0024242 | -0.0096929 | -0.0024253 | 3.3099e-07 | -1.1087e-06 | 0.014612 | 0.014613 | 0.014613 | 0.98696 | -0.24926 | 0.98692 | -0.24998 | 0.80291
155 | 0.19118 | 0.048299 | -0.19093 | -0.048141 | 0.00025095 | 0.00015804 | 0.28837 | 0.28837 | 0.28837 | 0.98696 | -0.24926 | 0.98554 | -0.27668 | 15.8446
156 | -0.39205 | -0.099515 | 0.39231 | 0.099679 | 0.0002569 | 0.00016378 | 0.58907 | 0.58907 | 0.58907 | 0.99108 | -0.1697 | 0.99179 | -0.15609 | 32.3666
157 | 0.18834 | 0.047494 | -0.18824 | -0.047431 | 0.00010059 | 6.3321e-05 | 0.28447 | 0.28447 | 0.28447 | 0.98554 | -0.27668 | 0.98497 | -0.28785 | 15.6305
158 | 0.0025813 | 0.00064676 | -0.0025812 | -0.00064691 | 8.8952e-08 | -1.4206e-07 | 0.0038973 | 0.0038973 | 0.0038973 | 0.98554 | -0.27668 | 0.9855 | -0.27741 | 1.0707
159 | 0.0030827 | 0.00077226 | -0.0030826 | -0.00077226 | 4.9839e-09 | -4.3911e-09 | 0.0046902 | 0.0046902 | 0.0046902 | 0.97797 | -0.42452 | 0.97797 | -0.42455 | 1.2885
160 | 0.0024958 | 0.0006252 | -0.0024957 | -0.00062548 | 1.6578e-07 | -2.7853e-07 | 0.0037974 | 0.0037975 | 0.0037975 | 0.97797 | -0.42455 | 0.9779 | -0.42595 | 1.0433
161 | 0.0015418 | 0.00038606 | -0.0015418 | -0.0003864 | 6.0446e-08 | -3.3829e-07 | 0.0023309 | 0.0023311 | 0.0023311 | 0.98421 | -0.30273 | 0.98417 | -0.30356 | 0.64041
162 | 0.0011242 | 0.00028116 | -0.0011242 | -0.00028126 | 9.6685e-09 | -1.0386e-07 | 0.0017124 | 0.0017124 | 0.0017124 | 0.97675 | -0.44865 | 0.97674 | -0.44883 | 0.47045
163 | -0.0088338 | -0.0022134 | 0.0088343 | 0.0022136 | 4.7661e-07 | 2.1719e-07 | 0.013458 | 0.013458 | 0.013458 | 0.97675 | -0.44865 | 0.9768 | -0.44751 | 3.6971
164 | 0.0011242 | 0.00028126 | -0.0011241 | -0.00028152 | 2.3485e-08 | -2.5224e-07 | 0.0017124 | 0.0017125 | 0.0017125 | 0.97674 | -0.44883 | 0.97672 | -0.44927 | 0.47048
165 | 0.011928 | 0.0029837 | -0.011927 | -0.0029844 | 3.7743e-07 | -7.1265e-07 | 0.018168 | 0.018168 | 0.018168 | 0.9768 | -0.44751 | 0.97677 | -0.44818 | 0.99825
166 | -0.020762 | -0.0051973 | 0.020764 | 0.0051969 | 1.8798e-06 | -3.6558e-07 | 0.031625 | 0.031625 | 0.031625 | 0.9768 | -0.44751 | 0.9769 | -0.44561 | 1.7377
167 | 0.0011241 | 0.00028152 | -0.0011241 | -0.00028173 | 1.9988e-08 | -2.1466e-07 | 0.0017125 | 0.0017126 | 0.0017126 | 0.97672 | -0.44927 | 0.9767 | -0.44964 | 0.4705
168 | 0.0087466 | 0.0021873 | -0.008746 | -0.0021898 | 6.2598e-07 | -2.5418e-06 | 0.013323 | 0.013324 | 0.013324 | 0.97677 | -0.44818 | 0.97669 | -0.44968 | 0.73208
169 | -0.021812 | -0.0054597 | 0.021813 | 0.0054597 | 7.6332e-07 | -8.8763e-08 | 0.033222 | 0.033222 | 0.033222 | 0.9769 | -0.44561 | 0.97694 | -0.44488 | 1.8254
170 | 0.0017963 | 0.00044807 | -0.0017962 | -0.00045018 | 2.9814e-08 | -2.1072e-06 | 0.0027359 | 0.0027366 | 0.0027366 | 0.97669 | -0.44968 | 0.97668 | -0.45003 | 0.18796
171 | -0.023285 | -0.0058284 | 0.023286 | 0.0058284 | 1.1883e-06 | -2.8267e-08 | 0.035463 | 0.035463 | 0.035463 | 0.97694 | -0.44488 | 0.97699 | -0.4438 | 1.9485
172 | 0.010282 | 0.0025716 | -0.010282 | -0.0025725 | 3.4042e-07 | -9.411e-07 | 0.015659 | 0.015659 | 0.015659 | 0.97699 | -0.4438 | 0.97696 | -0.4445 | 0.86039
173 | -0.033568 | -0.0084 | 0.033571 | 0.0084009 | 3.008e-06 | 9.6412e-07 | 0.051122 | 0.051121 | 0.051122 | 0.97699 | -0.4438 | 0.97709 | -0.44192 | 2.8089
174 | 0.1512 | 0.038155 | -0.15101 | -0.038038 | 0.00018729 | 0.00011682 | 0.22852 | 0.22852 | 0.22852 | 0.98497 | -0.28785 | 0.98363 | -0.31375 | 12.5559
175 | 0.037042 | 0.0092765 | -0.037037 | -0.0092743 | 5.8304e-06 | 2.1519e-06 | 0.055958 | 0.055959 | 0.055959 | 0.98497 | -0.28785 | 0.9848 | -0.29115 | 3.0747
176 | 0.14303 | 0.03604 | -0.14298 | -0.036008 | 5.1172e-05 | 3.1826e-05 | 0.21644 | 0.21644 | 0.21644 | 0.98363 | -0.31375 | 0.98325 | -0.32123 | 11.8922
177 | 0.0079866 | 0.0019982 | -0.0079863 | -0.0019996 | 2.7272e-07 | -1.4067e-06 | 0.012081 | 0.012081 | 0.012081 | 0.98363 | -0.31375 | 0.9836 | -0.31447 | 0.6638
178 | 0.035343 | 0.0088498 | -0.035343 | -0.0088497 | 2.7034e-07 | 9.2601e-08 | 0.0534 | 0.0534 | 0.0534 | 0.9848 | -0.29115 | 0.98479 | -0.29132 | 2.9341
179 | 0.14181 | 0.035716 | -0.14173 | -0.035663 | 8.5307e-05 | 5.3032e-05 | 0.21468 | 0.21468 | 0.21468 | 0.98325 | -0.32123 | 0.9826 | -0.33382 | 11.7954
180 | 0.0038913 | 0.00097329 | -0.0038913 | -0.00097524 | 8.1986e-08 | -1.9495e-06 | 0.0058862 | 0.0058869 | 0.0058869 | 0.9836 | -0.31447 | 0.98358 | -0.31491 | 0.32346
181 | 0.032158 | 0.0080516 | -0.032152 | -0.0080499 | 5.9108e-06 | 1.6596e-06 | 0.048588 | 0.048588 | 0.048588 | 0.98479 | -0.29132 | 0.98459 | -0.29518 | 2.6697
182 | -0.016094 | -0.0040323 | 0.016095 | 0.0040317 | 7.8017e-07 | -5.9872e-07 | 0.024433 | 0.024433 | 0.024433 | 0.9801 | -0.3827 | 0.98016 | -0.38168 | 1.3425
183 | 0.10327 | 0.025934 | -0.10321 | -0.025894 | 6.6452e-05 | 4.026e-05 | 0.1568 | 0.1568 | 0.1568 | 0.98016 | -0.38168 | 0.97947 | -0.39518 | 8.6156
184 | -0.11937 | -0.029966 | 0.11946 | 0.030021 | 8.9806e-05 | 5.5177e-05 | 0.18124 | 0.18124 | 0.18124 | 0.98016 | -0.38168 | 0.98096 | -0.36592 | 9.958
185 | 0.0052135 | 0.001304 | -0.0052133 | -0.001306 | 1.5778e-07 | -2.0097e-06 | 0.0079194 | 0.0079202 | 0.0079202 | 0.97947 | -0.39518 | 0.97943 | -0.39582 | 0.43517
186 | 0.097994 | 0.02459 | -0.097988 | -0.024586 | 6.383e-06 | 3.8435e-06 | 0.14888 | 0.14888 | 0.14888 | 0.97947 | -0.39518 | 0.9794 | -0.39655 | 8.1805
187 | -0.12263 | -0.030813 | 0.12264 | 0.030818 | 8.3121e-06 | 5.1176e-06 | 0.18604 | 0.18604 | 0.18604 | 0.98096 | -0.36592 | 0.98103 | -0.3645 | 10.2221
188 | 0.0031698 | 0.00079216 | -0.0031698 | -0.00079388 | 4.7998e-08 | -1.7169e-06 | 0.0048075 | 0.0048081 | 0.0048081 | 0.98096 | -0.36592 | 0.98094 | -0.36624 | 0.26418
189 | 0.003554 | 0.00089016 | -0.003554 | -0.00089071 | 1.9312e-08 | -5.4344e-07 | 0.0053992 | 0.0053994 | 0.0053994 | 0.97943 | -0.39582 | 0.97943 | -0.39593 | 0.29667
190 | 0.0014428 | 0.00035977 | -0.0014428 | -0.00036161 | 1.0497e-08 | -1.8388e-06 | 0.0021878 | 0.0021885 | 0.0021885 | 0.98103 | -0.3645 | 0.98103 | -0.36466 | 0.12025
191 | -0.12408 | -0.031178 | 0.12416 | 0.031227 | 7.9956e-05 | 4.9271e-05 | 0.18823 | 0.18823 | 0.18823 | 0.98103 | -0.3645 | 0.98172 | -0.35101 | 10.3423
192 | 0.0020751 | 0.00051953 | -0.0020751 | -0.00052006 | 6.3171e-09 | -5.3256e-07 | 0.0031476 | 0.0031477 | 0.0031477 | 0.98094 | -0.36624 | 0.98094 | -0.36631 | 0.17295
193 | 0.0097978 | 0.0024512 | -0.0097975 | -0.0024521 | 2.8162e-07 | -8.9631e-07 | 0.014849 | 0.01485 | 0.01485 | 0.98172 | -0.35101 | 0.98169 | -0.35162 | 0.81591
194 | -0.13396 | -0.033678 | 0.13402 | 0.033719 | 6.5679e-05 | 4.0692e-05 | 0.20308 | 0.20308 | 0.20308 | 0.98172 | -0.35101 | 0.98225 | -0.34075 | 11.1582
195 | -0.0020657 | -0.00051772 | 0.0020658 | 0.00051746 | 9.3338e-08 | -2.6106e-07 | 0.0031317 | 0.0031316 | 0.0031317 | 0.98153 | -0.35474 | 0.98158 | -0.35379 | 0.86035
196 | -0.0058171 | -0.0014576 | 0.0058172 | 0.0014576 | 1.5619e-07 | 3.2255e-08 | 0.0088182 | 0.0088182 | 0.0088182 | 0.98158 | -0.35379 | 0.98161 | -0.35323 | 2.4226
197 | -0.0084323 | -0.002113 | 0.0084329 | 0.0021101 | 6.4581e-07 | -2.9183e-06 | 0.012782 | 0.012781 | 0.012782 | 0.98161 | -0.35323 | 0.98169 | -0.35162 | 0.70233
198 | 0.0059496 | 0.0014875 | -0.0059495 | -0.0014889 | 1.4265e-07 | -1.3929e-06 | 0.0090085 | 0.0090091 | 0.0090091 | 0.9826 | -0.33382 | 0.98258 | -0.33432 | 0.495
199 | 0.13578 | 0.034176 | -0.13573 | -0.034148 | 4.4981e-05 | 2.789e-05 | 0.20567 | 0.20567 | 0.20567 | 0.9826 | -0.33382 | 0.98225 | -0.34075 | 11.3005
200 | -0.00089508 | -0.00022433 | 0.00089508 | 0.00022281 | 3.3813e-09 | -1.5183e-06 | 0.001363 | 0.0013625 | 0.001363 | 0.97715 | -0.44073 | 0.97715 | -0.44065 | 0.074892
201 | 0.036285 | 0.0090813 | -0.036283 | -0.0090805 | 2.1929e-06 | 8.036e-07 | 0.055251 | 0.055251 | 0.055251 | 0.97715 | -0.44065 | 0.97709 | -0.44192 | 3.0358
202 | -0.03718 | -0.0093041 | 0.037183 | 0.0093051 | 2.5354e-06 | 9.6199e-07 | 0.056613 | 0.056613 | 0.056613 | 0.97715 | -0.44065 | 0.97723 | -0.43922 | 3.1106
203 | 0.0093667 | 0.0023431 | -0.0093664 | -0.0023442 | 3.0931e-07 | -1.0708e-06 | 0.014265 | 0.014265 | 0.014265 | 0.97696 | -0.4445 | 0.97692 | -0.44519 | 0.78381
204 | 0.0073266 | 0.0018329 | -0.0073264 | -0.0018342 | 2.0842e-07 | -1.2638e-06 | 0.011158 | 0.011159 | 0.011159 | 0.97692 | -0.44519 | 0.97689 | -0.44579 | 0.61313
205 | 0.003731 | 0.00093311 | -0.003731 | -0.00093392 | 3.1951e-08 | -8.0541e-07 | 0.0056824 | 0.0056827 | 0.0056827 | 0.97689 | -0.44579 | 0.97688 | -0.44597 | 0.31224
206 | 0.0023379 | 0.00058479 | -0.0023379 | -0.00058594 | 1.7636e-08 | -1.1495e-06 | 0.0035608 | 0.0035612 | 0.0035612 | 0.97688 | -0.44597 | 0.97687 | -0.44613 | 0.19567
207 | 0.002129 | 0.00053201 | -0.002129 | -0.00053357 | 1.9628e-08 | -1.5592e-06 | 0.0032353 | 0.0032358 | 0.0032358 | 0.97903 | -0.40369 | 0.97902 | -0.40388 | 0.17779
208 | 0.0027645 | 0.00069121 | -0.0027645 | -0.00069284 | 3.39e-08 | -1.6282e-06 | 0.0041755 | 0.0041761 | 0.0041761 | 0.98505 | -0.28636 | 0.98503 | -0.28662 | 0.22946
209 | 0.0040362 | 0.0010094 | -0.0040362 | -0.0010103 | 4.3263e-08 | -9.5028e-07 | 0.0061116 | 0.006112 | 0.006112 | 0.98258 | -0.33432 | 0.98257 | -0.33455 | 0.33582
210 | 0.0033937 | 0.00084933 | -0.0033937 | -0.00085054 | 3.8779e-08 | -1.2149e-06 | 0.0051391 | 0.0051396 | 0.0051396 | 0.98257 | -0.33455 | 0.98256 | -0.33479 | 0.28239
211 | 0.0029547 | 0.00073964 | -0.0029544 | -0.0007399 | 2.3647e-07 | -2.5722e-07 | 0.0044477 | 0.0044478 | 0.0044478 | 0.98845 | -0.22233 | 0.98836 | -0.22401 | 1.2219
212 | 0.0020128 | 0.00050391 | -0.0020126 | -0.00050441 | 1.642e-07 | -5.0598e-07 | 0.0030301 | 0.0030304 | 0.0030304 | 0.98836 | -0.22401 | 0.98828 | -0.22572 | 0.83252
213 | 0.0016563 | 0.00041449 | -0.0016562 | -0.00041485 | 7.4384e-08 | -3.6118e-07 | 0.0024935 | 0.0024936 | 0.0024936 | 0.98831 | -0.22496 | 0.98827 | -0.22591 | 0.68506
214 | 0.00769 | 0.001923 | -0.0076887 | -0.0019225 | 1.2864e-06 | 4.9536e-07 | 0.011577 | 0.011577 | 0.011577 | 0.98831 | -0.22496 | 0.98813 | -0.22848 | 3.1804
215 | 0.00051724 | 0.00012941 | -0.00051724 | -0.00012963 | 4.0567e-09 | -2.2596e-07 | 0.00077872 | 0.0007788 | 0.0007788 | 0.98827 | -0.22591 | 0.98826 | -0.22607 | 0.21396
216 | 0.0069998 | 0.0017499 | -0.0069995 | -0.0017498 | 2.9743e-07 | 9.889e-08 | 0.010539 | 0.010539 | 0.010539 | 0.98813 | -0.22848 | 0.98809 | -0.22937 | 2.8954
217 | -0.041275 | -0.010359 | 0.041304 | 0.010377 | 2.847e-05 | 1.7967e-05 | 0.062018 | 0.062018 | 0.062018 | 0.99041 | -0.18421 | 0.99116 | -0.16975 | 17.0379
218 | 0.40033 | 0.10247 | -0.39958 | -0.10199 | 0.00075474 | 0.0004812 | 0.59809 | 0.59809 | 0.59809 | 0.99727 | -0.051635 | 0.99522 | -0.090648 | 32.862
219 | -0.40218 | -0.10293 | 0.40299 | 0.10344 | 0.00080731 | 0.00051473 | 0.60085 | 0.60085 | 0.60085 | 0.99727 | -0.051635 | 0.99946 | -0.010268 | 33.0135
220 | 0.39885 | 0.1018 | -0.39836 | -0.10149 | 0.00049329 | 0.00031451 | 0.59701 | 0.59701 | 0.59701 | 0.99522 | -0.090648 | 0.99387 | -0.11628 | 32.8026
221 | 0.0016667 | 0.00041653 | -0.0016667 | -0.00041771 | 1.309e-08 | -1.1804e-06 | 0.002481 | 0.0024814 | 0.0024814 | 0.99946 | -0.010268 | 0.99945 | -0.010433 | 0.17043
222 | -0.40465 | -0.10386 | 0.40485 | 0.10399 | 0.00020175 | 0.00012863 | 0.60333 | 0.60333 | 0.60333 | 0.99946 | -0.010268 | 1 | 0 | 33.1498
223 | 0.39658 | 0.10104 | -0.39618 | -0.10079 | 0.00040406 | 0.00025761 | 0.59435 | 0.59435 | 0.59435 | 0.99387 | -0.11628 | 0.99277 | -0.13742 | 32.6564
224 | 0.0013636 | 0.0003411 | -0.0013636 | -0.00034142 | 4.0991e-08 | -3.2213e-07 | 0.0020288 | 0.0020289 | 0.0020289 | 1 | 0 | 0.99997 | -0.00063169 | 0.5574
225 | 0.061718 | 0.015672 | -0.061578 | -0.015583 | 0.00014 | 8.9024e-05 | 0.091909 | 0.091909 | 0.091909 | 1 | 0 | 0.99752 | -0.047255 | 25.2498
226 | 0.39415 | 0.10028 | -0.39379 | -0.10005 | 0.00035426 | 0.00022586 | 0.5913 | 0.5913 | 0.5913 | 0.99277 | -0.13742 | 0.99179 | -0.15609 | 32.4892
227 | 0.00070972 | 0.00017756 | -0.00070971 | -0.00017787 | 1.0155e-08 | -3.1205e-07 | 0.001056 | 0.0010561 | 0.0010561 | 0.99997 | -0.00063169 | 0.99995 | -0.00093226 | 0.29014
228 | 0.058154 | 0.014725 | -0.05801 | -0.014634 | 0.00014363 | 9.126e-05 | 0.086802 | 0.086802 | 0.086802 | 0.99752 | -0.047255 | 0.99483 | -0.09883 | 23.8468
229 | 0.057097 | 0.014405 | -0.057014 | -0.014352 | 8.3939e-05 | 5.3323e-05 | 0.085437 | 0.085437 | 0.085437 | 0.99483 | -0.09883 | 0.99324 | -0.12958 | 23.4717
230 | 0.052925 | 0.013327 | -0.052924 | -0.013326 | 1.4848e-06 | 9.4215e-07 | 0.079312 | 0.079312 | 0.079312 | 0.99324 | -0.12958 | 0.99321 | -0.13017 | 21.789
231 | 0.05111 | 0.012872 | -0.05103 | -0.012821 | 8.001e-05 | 5.0736e-05 | 0.076595 | 0.076595 | 0.076595 | 0.99321 | -0.13017 | 0.99151 | -0.16296 | 21.0426
232 | 0.046771 | 0.011753 | -0.046756 | -0.011744 | 1.5158e-05 | 9.5952e-06 | 0.070203 | 0.070203 | 0.070203 | 0.99151 | -0.16296 | 0.99116 | -0.16975 | 19.2865
233 | -0.029154 | -0.0072984 | 0.029154 | 0.0072985 | 1.2587e-07 | 2.5576e-08 | 0.044057 | 0.044057 | 0.044057 | 0.98459 | -0.29527 | 0.98459 | -0.29518 | 2.4207
234 | 0.02643 | 0.0066158 | -0.026426 | -0.0066154 | 3.6162e-06 | 3.9269e-07 | 0.039941 | 0.039941 | 0.039941 | 0.98459 | -0.29527 | 0.98444 | -0.29814 | 2.1946
235 | 0.02381 | 0.0059596 | -0.023807 | -0.0059597 | 2.2675e-06 | -3.2744e-08 | 0.035986 | 0.035987 | 0.035987 | 0.98444 | -0.29814 | 0.98434 | -0.30014 | 1.9773
236 | 0.022858 | 0.0057216 | -0.022857 | -0.0057217 | 9.0224e-07 | -6.3016e-08 | 0.034551 | 0.034551 | 0.034551 | 0.98434 | -0.30014 | 0.9843 | -0.30097 | 1.8984
237 | 0.020663 | 0.005172 | -0.020662 | -0.0051723 | 1.0841e-06 | -2.4765e-07 | 0.031236 | 0.031236 | 0.031236 | 0.9843 | -0.30097 | 0.98424 | -0.30208 | 1.7163
238 | 0.016999 | 0.0042541 | -0.016998 | -0.0042549 | 1.2572e-06 | -8.0829e-07 | 0.025697 | 0.025698 | 0.025698 | 0.98424 | -0.30208 | 0.98416 | -0.30363 | 1.412
239 | 0.014083 | 0.0035246 | -0.014083 | -0.0035248 | 1.7988e-07 | -2.21e-07 | 0.021292 | 0.021292 | 0.021292 | 0.98416 | -0.30363 | 0.98415 | -0.3039 | 1.1699
240 | 0.011846 | 0.002964 | -0.011845 | -0.0029647 | 3.725e-07 | -7.4542e-07 | 0.017909 | 0.017909 | 0.017909 | 0.98415 | -0.3039 | 0.98411 | -0.30456 | 0.98402
241 | 0.0092567 | 0.002316 | -0.0092562 | -0.0023179 | 5.1618e-07 | -1.9017e-06 | 0.013995 | 0.013996 | 0.013996 | 0.98411 | -0.30456 | 0.98405 | -0.30573 | 0.76901
242 | 0.0062915 | 0.0015749 | -0.0062915 | -0.0015754 | 5.4632e-08 | -4.7632e-07 | 0.0095129 | 0.0095131 | 0.0095131 | 0.98405 | -0.30573 | 0.98404 | -0.30591 | 0.5227
243 | 0.0051231 | 0.0012825 | -0.005123 | -0.001284 | 1.0508e-07 | -1.4157e-06 | 0.0077464 | 0.007747 | 0.007747 | 0.98404 | -0.30591 | 0.98402 | -0.30634 | 0.42566

## res_trafo
| p_hv_mw | q_hv_mvar | p_lv_mw | q_lv_mvar | pl_mw | ql_mvar | i_hv_ka | i_lv_ka | vm_hv_pu | va_hv_degree | vm_lv_pu | va_lv_degree | loading_percent
0 | -1.2729e-15 | -1.3162e-15 | 0.00165 | 1.2699e-07 | 0.00165 | 1.2699e-07 | 5.2857e-17 | 0.0023815 | 0.99998 | 149.9956 | 1 | 0 | 0.2619

## res_ext_grid
| p_mw | q_mvar
0 | 0.46959 | 0.12

## res_load
| p_mw | q_mvar
0 | 0.0023937 | 0.00059992
1 | 0.00052242 | 0.00013093
2 | 0.00057651 | 0.00014449
3 | 0.00067463 | 0.00016908
4 | 0.00054681 | 0.00013704
5 | 0.0012696 | 0.0003182
6 | 0.0028648 | 0.00071799
7 | 0.0016531 | 0.0004143
8 | 0.001532 | 0.00038395
9 | 0.0026547 | 0.00066534
10 | 0.00071774 | 0.00017988
11 | 0.00088732 | 0.00022238
12 | 0.021375 | 0.005357
13 | 0.0022116 | 0.00055429
14 | 0.0053395 | 0.0013382
15 | 0.0018023 | 0.00045169
16 | 0.0091948 | 0.0023044
17 | 0.0043722 | 0.0010958
18 | 0.0015399 | 0.00038593
19 | 0.0027857 | 0.00069816
20 | 0.0026718 | 0.00066962
21 | 0.0089461 | 0.0022421
22 | 0.00034498 | 8.6461e-05
23 | 0.0027639 | 0.00069269
24 | 0.0016035 | 0.00040188
25 | 0.002936 | 0.00073584
26 | 0.004148 | 0.0010396
27 | 0.0014469 | 0.00036263
28 | 0.00092475 | 0.00023176
29 | 0.0011473 | 0.00028754
30 | 0.0012117 | 0.00030369
31 | 0.0022753 | 0.00057025
32 | 0.0050155 | 0.001257
33 | 0.001168 | 0.00029272
34 | 0.00032272 | 8.0881e-05
35 | 0.0017763 | 0.00044519
36 | 0.0011587 | 0.0002904
37 | 0.0017471 | 0.00043787
38 | 0.0017705 | 0.00044374
39 | 0.002708 | 0.00067868
40 | 0.0018342 | 0.00045968
41 | 0.0077304 | 0.0019374
42 | 0.0029 | 0.00072682
43 | 0.0074203 | 0.0018597
44 | 0.0078821 | 0.0019754
45 | 0.0025046 | 0.00062772
46 | 0.0011817 | 0.00029615
47 | 0.0010163 | 0.00025472
48 | 0.0037818 | 0.00094781
49 | 0.00078008 | 0.00019551
50 | 0.0020941 | 0.00052484
51 | 0.000673 | 0.00016867
52 | 0.00044767 | 0.0001122
53 | 0.0025222 | 0.00063212
54 | 0.00052353 | 0.00013121
55 | 0.00081257 | 0.00020365
56 | 0.001183 | 0.00029649
57 | 0.0026256 | 0.00065804
58 | 0.0012377 | 0.0003102
59 | 0.00083486 | 0.00020924
60 | 0.0013371 | 0.0003351
61 | 0.0034457 | 0.00086358
62 | 0.0062317 | 0.0015618
63 | 0.0020621 | 0.0005168
64 | 0.0017648 | 0.0004423
65 | 0.0017641 | 0.00044213
66 | 0.00083326 | 0.00020883
67 | 0.0042497 | 0.0010651
68 | 0.0017671 | 0.00044288
69 | 0.0010945 | 0.0002743
70 | 0.0032585 | 0.00081666
71 | 0.010208 | 0.0025582
72 | 0.00092703 | 0.00023234
73 | 0.0057531 | 0.0014419
74 | 0.0028317 | 0.00070969
75 | 0.00070242 | 0.00017604
76 | 0.0027993 | 0.00070158
77 | 0.0019627 | 0.00049191
78 | 0.00077034 | 0.00019306
79 | 0.00097864 | 0.00024527
80 | 0.0012441 | 0.00031181
81 | 0.0032065 | 0.00080361
82 | 0.002164 | 0.00054236
83 | 0.001908 | 0.0004782
84 | 0.00082048 | 0.00020563
85 | 0.0043176 | 0.0010821
86 | 0.002386 | 0.00059799
87 | 0.00065078 | 0.0001631
88 | 0.0013714 | 0.00034371
89 | 0.0024052 | 0.00060279
90 | 0.0025097 | 0.00062898
91 | 0.0052733 | 0.0013216
92 | 0.004001 | 0.0010027
93 | 0.0029112 | 0.00072961
94 | 0.0018454 | 0.00046251
95 | 0.0023713 | 0.0005943
96 | 0.0021384 | 0.00053594
97 | 0.002817 | 0.00070601
98 | 0.0015834 | 0.00039685
99 | 0.0005765 | 0.00014448
100 | 0.0020528 | 0.00051448
101 | 0.0020441 | 0.00051229
102 | 0.001273 | 0.00031904
103 | 0.0017857 | 0.00044754
104 | 0.0026845 | 0.0006728
105 | 0.0011621 | 0.00029125
106 | 0.0025364 | 0.00063569
107 | 0.0024834 | 0.00062241
108 | 0.0005868 | 0.00014707
109 | 0.0024957 | 0.00062548
110 | 0.0022642 | 0.00056746
111 | 0.0015418 | 0.0003864
112 | 0.0077096 | 0.0019322
113 | 0.0031806 | 0.00079713
114 | 0.0010486 | 0.0002628
115 | 0.0011241 | 0.00028173
116 | 0.0069497 | 0.0017418
117 | 0.0014714 | 0.00036878
118 | 0.0017962 | 0.00045018
119 | 0.0025812 | 0.00064691
120 | 0.0016937 | 0.00042449
121 | 0.0011637 | 0.00029166
122 | 0.004095 | 0.0010263
123 | 0.0031848 | 0.00079818
124 | 0.0012846 | 0.00032194
125 | 0.0016593 | 0.00041586
126 | 0.0019664 | 0.00049283
127 | 0.0010947 | 0.00027435
128 | 0.003554 | 0.00089071
129 | 0.0014428 | 0.00036161
130 | 0.0020751 | 0.00052006
131 | 0.0020657 | 0.00051772
132 | 0.0037513 | 0.00094015
133 | 0.002615 | 0.00065539
134 | 0.0013646 | 0.000342
135 | 0.0038913 | 0.00097524
136 | 0.00089508 | 0.00022433
137 | 0.0027117 | 0.00067961
138 | 0.0025354 | 0.00063543
139 | 0.00091537 | 0.00022941
140 | 0.0020199 | 0.00050622
141 | 0.0020398 | 0.00051123
142 | 0.0035954 | 0.00090109
143 | 0.001393 | 0.00034912
144 | 0.0023379 | 0.00058594
145 | 0.0021557 | 0.00054027
146 | 0.002129 | 0.00053357
147 | 0.0024069 | 0.00060323
148 | 0.0008036 | 0.0002014
149 | 0.0017096 | 0.00042846
150 | 0.0019133 | 0.00047951
151 | 0.00064241 | 0.000161
152 | 0.0033937 | 0.00085054
153 | 0.0011254 | 0.00028204
154 | 0.00094163 | 0.00023599
155 | 0.0020126 | 0.00050441
156 | 0.0011389 | 0.00028545
157 | 0.00068888 | 0.00017265
158 | 0.00051724 | 0.00012963
159 | 0.0010131 | 0.00025391
160 | 0.0014739 | 0.00036938
161 | 0.0040506 | 0.0010152
162 | 0.0018485 | 0.00046327
163 | 0.00072319 | 0.00018125
164 | 0.001778 | 0.00044561
165 | 0.0016667 | 0.00041771
166 | 0.0020309 | 0.00050898
167 | 0.00065383 | 0.00016387
168 | 0.0034237 | 0.00085807
169 | 0.001487 | 0.00037268
170 | 0.00070971 | 0.00017787
171 | 0.00091276 | 0.00022876
172 | 0.0040884 | 0.0010246
173 | 0.0018136 | 0.00045453
174 | 0.0042594 | 0.0010675
175 | 0.0027238 | 0.00068265
176 | 0.0029982 | 0.00075142
177 | 0.0026165 | 0.00065575
178 | 0.00094981 | 0.00023804
179 | 0.0021932 | 0.00054966
180 | 0.0036636 | 0.00091818
181 | 0.005452 | 0.0013664
182 | 0.0027645 | 0.00069284
183 | 0.0029141 | 0.00073034
184 | 0.0022376 | 0.00056081
185 | 0.0025885 | 0.00064875
186 | 0.0029647 | 0.00074302
187 | 0.0011683 | 0.00029281
188 | 0.005123 | 0.001284

## dtypes
| element | column | dtype
0 | bus | name | object
1 | bus | vn_kv | float64
2 | bus | type | object
3 | bus | zone | object
4 | bus | in_service | bool
5 | load | name | object
6 | load | bus | uint32
7 | load | p_mw | float64
8 | load | q_mvar | float64
9 | load | const_z_percent | float64
10 | load | const_i_percent | float64
11 | load | sn_mva | float64
12 | load | scaling | float64
13 | load | in_service | bool
14 | load | type | object
15 | ext_grid | name | object
16 | ext_grid | bus | uint32
17 | ext_grid | vm_pu | float64
18 | ext_grid | va_degree | float64
19 | ext_grid | slack_weight | float64
20 | ext_grid | in_service | bool
21 | line | name | object
22 | line | std_type | object
23 | line | from_bus | uint32
24 | line | to_bus | uint32
25 | line | length_km | float64
26 | line | r_ohm_per_km | float64
27 | line | x_ohm_per_km | float64
28 | line | c_nf_per_km | float64
29 | line | g_us_per_km | float64
30 | line | max_i_ka | float64
31 | line | df | float64
32 | line | parallel | uint32
33 | line | type | object
34 | line | in_service | bool
35 | trafo | name | object
36 | trafo | std_type | object
37 | trafo | hv_bus | uint32
38 | trafo | lv_bus | uint32
39 | trafo | sn_mva | float64
40 | trafo | vn_hv_kv | float64
41 | trafo | vn_lv_kv | float64
42 | trafo | vk_percent | float64
43 | trafo | vkr_percent | float64
44 | trafo | pfe_kw | float64
45 | trafo | i0_percent | float64
46 | trafo | shift_degree | float64
47 | trafo | tap_side | object
48 | trafo | tap_neutral | int32
49 | trafo | tap_min | int32
50 | trafo | tap_max | int32
51 | trafo | tap_step_percent | float64
52 | trafo | tap_step_degree | float64
53 | trafo | tap_pos | int32
54 | trafo | tap_phase_shifter | bool
55 | trafo | parallel | uint32
56 | trafo | df | float64
57 | trafo | in_service | bool
58 | line_geodata | coords | object
59 | bus_geodata | x | float64
60 | bus_geodata | y | float64
61 | bus_geodata | coords | object
62 | res_bus | vm_pu | float64
63 | res_bus | va_degree | float64
64 | res_bus | p_mw | float64
65 | res_bus | q_mvar | float64
66 | res_line | p_from_mw | float64
67 | res_line | q_from_mvar | float64
68 | res_line | p_to_mw | float64
69 | res_line | q_to_mvar | float64
70 | res_line | pl_mw | float64
71 | res_line | ql_mvar | float64
72 | res_line | i_from_ka | float64
73 | res_line | i_to_ka | float64
74 | res_line | i_ka | float64
75 | res_line | vm_from_pu | float64
76 | res_line | va_from_degree | float64
77 | res_line | vm_to_pu | float64
78 | res_line | va_to_degree | float64
79 | res_line | loading_percent | float64
80 | res_trafo | p_hv_mw | float64
81 | res_trafo | q_hv_mvar | float64
82 | res_trafo | p_lv_mw | float64
83 | res_trafo | q_lv_mvar | float64
84 | res_trafo | pl_mw | float64
85 | res_trafo | ql_mvar | float64
86 | res_trafo | i_hv_ka | float64
87 | res_trafo | i_lv_ka | float64
88 | res_trafo | vm_hv_pu | float64
89 | res_trafo | va_hv_degree | float64
90 | res_trafo | vm_lv_pu | float64
91 | res_trafo | va_lv_degree | float64
92 | res_trafo | loading_percent | float64
93 | res_ext_grid | p_mw | float64
94 | res_ext_grid | q_mvar | float64
95 | res_load | p_mw | float64
96 | res_load | q_mvar | float64

## parameters
| version | format_version | converged | OPF_converged | name | f_hz | sn_mva
0 | 2.14.6 | 2.14.0 | TRUE | FALSE |  | 50 | 1