## bus
| name | vn_kv | type | zone | in_service
0 | bus_LV_2123-1_0_8_node_0 | 0.4 | n |  | TRUE
1 | bus_LV_2123-1_0_8_node_1 | 0.4 | n |  | TRUE
2 | bus_LV_2123-1_0_8_node_6 | 0.4 | n |  | TRUE
3 | bus_LV_2123-1_0_8_node_2 | 0.4 | n |  | TRUE
4 | bus_LV_2123-1_0_8_node_3 | 0.4 | n |  | TRUE
5 | bus_LV_2123-1_0_8_node_4 | 0.4 | n |  | TRUE
6 | bus_LV_2123-1_0_8_node_36 | 0.4 | n |  | TRUE
7 | bus_LV_2123-1_0_8_node_45 | 0.4 | n |  | TRUE
8 | bus_LV_2123-1_0_8_node_5 | 0.4 | n |  | TRUE
9 | bus_LV_2123-1_0_8_node_70 | 0.4 | n |  | TRUE
10 | bus_LV_2123-1_0_8_node_33 | 0.4 | n |  | TRUE
11 | bus_LV_2123-1_0_8_node_34 | 0.4 | n |  | TRUE
12 | bus_LV_2123-1_0_8_node_35 | 0.4 | n |  | TRUE
13 | bus_LV_2123-1_0_8_node_42 | 0.4 | n |  | TRUE
14 | bus_LV_2123-1_0_8_node_39 | 0.4 | n |  | TRUE
15 | bus_LV_2123-1_0_8_node_46 | 0.4 | n |  | TRUE
16 | bus_LV_2123-1_0_8_node_114 | 0.4 | n |  | TRUE
17 | bus_LV_2123-1_0_8_node_95 | 0.4 | n |  | TRUE
18 | bus_LV_2123-1_0_8_node_56 | 0.4 | n |  | TRUE
19 | bus_LV_2123-1_0_8_node_57 | 0.4 | n |  | TRUE
20 | bus_LV_2123-1_0_8_node_58 | 0.4 | n |  | TRUE
21 | bus_LV_2123-1_0_8_node_60 | 0.4 | n |  | TRUE
22 | bus_LV_2123-1_0_8_node_91 | 0.4 | n |  | TRUE
23 | bus_LV_2123-1_0_8_node_92 | 0.4 | n |  | TRUE
24 | bus_LV_2123-1_0_8_node_93 | 0.4 | n |  | TRUE
25 | bus_LV_2123-1_0_8_node_94 | 0.4 | n |  | TRUE
26 | bus_LV_2123-1_0_8_node_85 | 0.4 | n |  | TRUE
27 | bus_LV_2123-1_0_8_node_113 | 0.4 | n |  | TRUE
28 | bus_LV_2123-1_0_8_node_15 | 0.4 | n |  | TRUE
29 | bus_LV_2123-1_0_8_node_99 | 0.4 | n |  | TRUE
30 | bus_LV_2123-1_0_8_node_17 | 0.4 | n |  | TRUE
31 | bus_LV_2123-1_0_8_node_14 | 0.4 | n |  | TRUE
32 | bus_LV_2123-1_0_8_node_98 | 0.4 | n |  | TRUE
33 | bus_LV_2123-1_0_8_node_131 | 0.4 | n |  | TRUE
34 | bus_LV_2123-1_0_8_node_7 | 0.4 | n |  | TRUE
35 | bus_LV_2123-1_0_8_node_8 | 0.4 | n |  | TRUE
36 | bus_LV_2123-1_0_8_node_27 | 0.4 | n |  | TRUE
37 | bus_LV_2123-1_0_8_node_9 | 0.4 | n |  | TRUE
38 | bus_LV_2123-1_0_8_node_28 | 0.4 | n |  | TRUE
39 | bus_LV_2123-1_0_8_node_44 | 0.4 | n |  | TRUE
40 | bus_LV_2123-1_0_8_node_22 | 0.4 | n |  | TRUE
41 | bus_LV_2123-1_0_8_node_87 | 0.4 | n |  | TRUE
42 | bus_LV_2123-1_0_8_node_21 | 0.4 | n |  | TRUE
43 | bus_LV_2123-1_0_8_node_10 | 0.4 | n |  | TRUE
44 | bus_LV_2123-1_0_8_node_11 | 0.4 | n |  | TRUE
45 | bus_LV_2123-1_0_8_node_12 | 0.4 | n |  | TRUE
46 | bus_LV_2123-1_0_8_node_13 | 0.4 | n |  | TRUE
47 | bus_LV_2123-1_0_8_node_16 | 0.4 | n |  | TRUE
48 | bus_LV_2123-1_0_8_node_18 | 0.4 | n |  | TRUE
49 | bus_LV_2123-1_0_8_node_19 | 0.4 | n |  | TRUE
50 | bus_LV_2123-1_0_8_node_20 | 0.4 | n |  | TRUE
51 | bus_LV_2123-1_0_8_node_30 | 0.4 | n |  | TRUE
52 | bus_LV_2123-1_0_8_node_37 | 0.4 | n |  | TRUE
53 | bus_LV_2123-1_0_8_node_67 | 0.4 | n |  | TRUE
54 | bus_LV_2123-1_0_8_node_29 | 0.4 | n |  | TRUE
55 | bus_LV_2123-1_0_8_node_26 | 0.4 | n |  | TRUE
56 | bus_LV_2123-1_0_8_node_69 | 0.4 | n |  | TRUE
57 | bus_LV_2123-1_0_8_node_65 | 0.4 | n |  | TRUE
58 | bus_LV_2123-1_0_8_node_23 | 0.4 | n |  | TRUE
59 | bus_LV_2123-1_0_8_node_24 | 0.4 | n |  | TRUE
60 | bus_LV_2123-1_0_8_node_25 | 0.4 | n |  | TRUE
61 | bus_LV_2123-1_0_8_node_38 | 0.4 | n |  | TRUE
62 | bus_LV_2123-1_0_8_node_103 | 0.4 | n |  | TRUE
63 | bus_LV_2123-1_0_8_node_32 | 0.4 | n |  | TRUE
64 | bus_LV_2123-1_0_8_node_104 | 0.4 | n |  | TRUE
65 | bus_LV_2123-1_0_8_node_31 | 0.4 | n |  | TRUE
66 | bus_LV_2123-1_0_8_node_43 | 0.4 | n |  | TRUE
67 | bus_LV_2123-1_0_8_node_41 | 0.4 | n |  | TRUE
68 | bus_LV_2123-1_0_8_node_48 | 0.4 | n |  | TRUE
69 | bus_LV_2123-1_0_8_node_140 | 0.4 | n |  | TRUE
70 | bus_LV_2123-1_0_8_node_47 | 0.4 | n |  | TRUE
71 | bus_LV_2123-1_0_8_node_68 | 0.4 | n |  | TRUE
72 | bus_LV_2123-1_0_8_node_66 | 0.4 | n |  | TRUE
73 | bus_LV_2123-1_0_8_node_86 | 0.4 | n |  | TRUE
74 | bus_LV_2123-1_0_8_node_49 | 0.4 | n |  | TRUE
75 | bus_LV_2123-1_0_8_node_50 | 0.4 | n |  | TRUE
76 | bus_LV_2123-1_0_8_node_100 | 0.4 | n |  | TRUE
77 | bus_LV_2123-1_0_8_node_132 | 0.4 | n |  | TRUE
78 | bus_LV_2123-1_0_8_node_75 | 0.4 | n |  | TRUE
79 | bus_LV_2123-1_0_8_node_59 | 0.4 | n |  | TRUE
80 | bus_LV_2123-1_0_8_node_146 | 0.4 | n |  | TRUE
81 | bus_LV_2123-1_0_8_node_138 | 0.4 | n |  | TRUE
82 | bus_LV_2123-1_0_8_node_139 | 0.4 | n |  | TRUE
83 | bus_LV_2123-1_0_8_node_141 | 0.4 | n |  | TRUE
84 | bus_LV_2123-1_0_8_node_154 | 0.4 | n |  | TRUE
85 | bus_LV_2123-1_0_8_node_144 | 0.4 | n |  | TRUE
86 | bus_LV_2123-1_0_8_node_145 | 0.4 | n |  | TRUE
87 | bus_LV_2123-1_0_8_node_147 | 0.4 | n |  | TRUE
88 | bus_LV_2123-1_0_8_node_148 | 0.4 | n |  | TRUE
89 | bus_LV_2123-1_0_8_node_152 | 0.4 | n |  | TRUE
90 | bus_LV_2123-1_0_8_node_153 | 0.4 | n |  | TRUE
91 | bus_LV_2123-1_0_8_node_155 | 0.4 | n |  | TRUE
92 | bus_LV_2123-1_0_8_node_156 | 0.4 | n |  | TRUE
93 | bus_LV_2123-1_0_8_node_61 | 0.4 | n |  | TRUE
94 | bus_LV_2123-1_0_8_node_55 | 0.4 | n |  | TRUE
95 | bus_LV_2123-1_0_8_node_74 | 0.4 | n |  | TRUE
96 | bus_LV_2123-1_0_8_node_142 | 0.4 | n |  | TRUE
97 | bus_LV_2123-1_0_8_node_97 | 0.4 | n |  | TRUE
98 | bus_LV_2123-1_0_8_node_62 | 0.4 | n |  | TRUE
99 | bus_LV_2123-1_0_8_node_53 | 0.4 | n |  | TRUE
100 | bus_LV_2123-1_0_8_node_72 | 0.4 | n |  | TRUE
101 | bus_LV_2123-1_0_8_node_96 | 0.4 | n |  | TRUE
102 | bus_LV_2123-1_0_8_node_84 | 0.4 | n |  | TRUE
103 | bus_LV_2123-1_0_8_node_112 | 0.4 | n |  | TRUE
104 | bus_LV_2123-1_0_8_node_51 | 0.4 | n |  | TRUE
105 | bus_LV_2123-1_0_8_node_52 | 0.4 | n |  | TRUE
106 | bus_LV_2123-1_0_8_node_54 | 0.4 | n |  | TRUE
107 | bus_LV_2123-1_0_8_node_63 | 0.4 | n |  | TRUE
108 | bus_LV_2123-1_0_8_node_71 | 0.4 | n |  | TRUE
109 | bus_LV_2123-1_0_8_node_118 | 0.4 | n |  | TRUE
110 | bus_LV_2123-1_0_8_node_109 | 0.4 | n |  | TRUE
111 | bus_LV_2123-1_0_8_node_110 | 0.4 | n |  | TRUE
112 | bus_LV_2123-1_0_8_node_79 | 0.4 | n |  | TRUE
113 | bus_LV_2123-1_0_8_node_82 | 0.4 | n |  | TRUE
114 | bus_LV_2123-1_0_8_node_81 | 0.4 | n |  | TRUE
115 | bus_LV_2123-1_0_8_node_101 | 0.4 | n |  | TRUE
116 | bus_LV_2123-1_0_8_node_73 | 0.4 | n |  | TRUE
117 | bus_LV_2123-1_0_8_node_116 | 0.4 | n |  | TRUE
118 | bus_LV_2123-1_0_8_node_115 | 0.4 | n |  | TRUE
119 | bus_LV_2123-1_0_8_node_83 | 0.4 | n |  | TRUE
120 | bus_LV_2123-1_0_8_node_102 | 0.4 | n |  | TRUE
121 | bus_LV_2123-1_0_8_node_64 | 0.4 | n |  | TRUE
122 | bus_LV_2123-1_0_8_node_106 | 0.4 | n |  | TRUE
123 | bus_LV_2123-1_0_8_node_105 | 0.4 | n |  | TRUE
124 | bus_LV_2123-1_0_8_node_117 | 0.4 | n |  | TRUE
125 | bus_LV_2123-1_0_8_node_76 | 0.4 | n |  | TRUE
126 | bus_LV_2123-1_0_8_node_77 | 0.4 | n |  | TRUE
127 | bus_LV_2123-1_0_8_node_78 | 0.4 | n |  | TRUE
128 | bus_LV_2123-1_0_8_node_80 | 0.4 | n |  | TRUE
129 | bus_LV_2123-1_0_8_node_108 | 0.4 | n |  | TRUE
130 | bus_LV_2123-1_0_8_node_151 | 0.4 | n |  | TRUE
131 | bus_LV_2123-1_0_8_node_107 | 0.4 | n |  | TRUE
132 | bus_LV_2123-1_0_8_node_88 | 0.4 | n |  | TRUE
133 | bus_LV_2123-1_0_8_node_89 | 0.4 | n |  | TRUE
134 | bus_LV_2123-1_0_8_node_90 | 0.4 | n |  | TRUE
135 | bus_LV_2123-1_0_8_node_129 | 0.4 | n |  | TRUE
136 | bus_LV_2123-1_0_8_node_122 | 0.4 | n |  | TRUE
137 | bus_LV_2123-1_0_8_node_149 | 0.4 | n |  | TRUE
138 | bus_LV_2123-1_0_8_node_130 | 0.4 | n |  | TRUE
139 | bus_LV_2123-1_0_8_node_137 | 0.4 | n |  | TRUE
140 | bus_LV_2123-1_0_8_node_120 | 0.4 | n |  | TRUE
141 | bus_LV_2123-1_0_8_node_150 | 0.4 | n |  | TRUE
142 | bus_LV_2123-1_0_8_node_111 | 0.4 | n |  | TRUE
143 | bus_LV_2123-1_0_8_node_143 | 0.4 | n |  | TRUE
144 | bus_LV_2123-1_0_8_node_119 | 0.4 | n |  | TRUE
145 | bus_LV_2123-1_0_8_node_121 | 0.4 | n |  | TRUE
146 | bus_LV_2123-1_0_8_node_123 | 0.4 | n |  | TRUE
147 | bus_LV_2123-1_0_8_node_124 | 0.4 | n |  | TRUE
148 | bus_LV_2123-1_0_8_node_125 | 0.4 | n |  | TRUE
149 | bus_LV_2123-1_0_8_node_126 | 0.4 | n |  | TRUE
150 | bus_LV_2123-1_0_8_node_127 | 0.4 | n |  | TRUE
151 | bus_LV_2123-1_0_8_node_128 | 0.4 | n |  | TRUE
152 | bus_LV_2123-1_0_8_node_134 | 0.4 | n |  | TRUE
153 | bus_LV_2123-1_0_8_node_133 | 0.4 | n |  | TRUE
154 | bus_LV_2123-1_0_8_node_136 | 0.4 | n |  | TRUE
155 | bus_LV_2123-1_0_8_node_135 | 0.4 | n |  | TRUE
156 | bus_MV_28_0_node_0 | 20 | n |  | TRUE

## load
| name | bus | p_mw | q_mvar | const_z_percent | const_i_percent | sn_mva | scaling | in_service | type
0 | LV_2123-1_0_8_load_0 | 0 | 0.023045 | 0.0057757 | 0 | 0 |  | 1 | TRUE | wye
1 | LV_2123-1_0_8_load_6 | 2 | 0.0032003 | 0.00080207 | 0 | 0 |  | 1 | TRUE | wye
2 | LV_2123-1_0_8_load_3 | 4 | 0.0079587 | 0.0019946 | 0 | 0 |  | 1 | TRUE | wye
3 | LV_2123-1_0_8_load_4 | 5 | 0.0060388 | 0.0015135 | 0 | 0 |  | 1 | TRUE | wye
4 | LV_2123-1_0_8_load_45 | 7 | 0.002363 | 0.00059223 | 0 | 0 |  | 1 | TRUE | wye
5 | LV_2123-1_0_8_load_5 | 8 | 0.0045161 | 0.0011319 | 0 | 0 |  | 1 | TRUE | wye
6 | LV_2123-1_0_8_load_70 | 9 | 0.0011728 | 0.00029394 | 0 | 0 |  | 1 | TRUE | wye
7 | LV_2123-1_0_8_load_33 | 10 | 0.0073545 | 0.0018432 | 0 | 0 |  | 1 | TRUE | wye
8 | LV_2123-1_0_8_load_34 | 11 | 0.0067657 | 0.0016957 | 0 | 0 |  | 1 | TRUE | wye
9 | LV_2123-1_0_8_load_42 | 13 | 0.003881 | 0.00097267 | 0 | 0 |  | 1 | TRUE | wye
10 | LV_2123-1_0_8_load_39 | 14 | 0.02906 | 0.0072831 | 0 | 0 |  | 1 | TRUE | wye
11 | LV_2123-1_0_8_load_114 | 16 | 0.0054094 | 0.0013557 | 0 | 0 |  | 1 | TRUE | wye
12 | LV_2123-1_0_8_load_95 | 17 | 0.005442 | 0.0013639 | 0 | 0 |  | 1 | TRUE | wye
13 | LV_2123-1_0_8_load_56 | 18 | 0.0013897 | 0.00034829 | 0 | 0 |  | 1 | TRUE | wye
14 | LV_2123-1_0_8_load_57 | 19 | 0.0040743 | 0.0010211 | 0 | 0 |  | 1 | TRUE | wye
15 | LV_2123-1_0_8_load_58 | 20 | 0.0045132 | 0.0011311 | 0 | 0 |  | 1 | TRUE | wye
16 | LV_2123-1_0_8_load_60 | 21 | 0.0014819 | 0.00037141 | 0 | 0 |  | 1 | TRUE | wye
17 | LV_2123-1_0_8_load_91 | 22 | 0.0020595 | 0.00051615 | 0 | 0 |  | 1 | TRUE | wye
18 | LV_2123-1_0_8_load_92 | 23 | 0.0053783 | 0.0013479 | 0 | 0 |  | 1 | TRUE | wye
19 | LV_2123-1_0_8_load_94 | 25 | 0.0022325 | 0.00055952 | 0 | 0 |  | 1 | TRUE | wye
20 | LV_2123-1_0_8_load_85 | 26 | 0.0043903 | 0.0011003 | 0 | 0 |  | 1 | TRUE | wye
21 | LV_2123-1_0_8_load_113 | 27 | 0.0010494 | 0.00026302 | 0 | 0 |  | 1 | TRUE | wye
22 | LV_2123-1_0_8_load_99 | 29 | 0.0020815 | 0.00052167 | 0 | 0 |  | 1 | TRUE | wye
23 | LV_2123-1_0_8_load_17 | 30 | 0.0017698 | 0.00044356 | 0 | 0 |  | 1 | TRUE | wye
24 | LV_2123-1_0_8_load_14 | 31 | 0.0028442 | 0.00071281 | 0 | 0 |  | 1 | TRUE | wye
25 | LV_2123-1_0_8_load_98 | 32 | 0.0028621 | 0.00071731 | 0 | 0 |  | 1 | TRUE | wye
26 | LV_2123-1_0_8_load_131 | 33 | 0.0018846 | 0.00047233 | 0 | 0 |  | 1 | TRUE | wye
27 | LV_2123-1_0_8_load_7 | 34 | 0.0012594 | 0.00031563 | 0 | 0 |  | 1 | TRUE | wye
28 | LV_2123-1_0_8_load_27 | 36 | 0.00076964 | 0.00019289 | 0 | 0 |  | 1 | TRUE | wye
29 | LV_2123-1_0_8_load_28 | 38 | 0.0021963 | 0.00055045 | 0 | 0 |  | 1 | TRUE | wye
30 | LV_2123-1_0_8_load_44 | 39 | 0.0044004 | 0.0011028 | 0 | 0 |  | 1 | TRUE | wye
31 | LV_2123-1_0_8_load_22 | 40 | 0.0019977 | 0.00050068 | 0 | 0 |  | 1 | TRUE | wye
32 | LV_2123-1_0_8_load_87 | 41 | 0.00077101 | 0.00019323 | 0 | 0 |  | 1 | TRUE | wye
33 | LV_2123-1_0_8_load_21 | 42 | 0.0015331 | 0.00038423 | 0 | 0 |  | 1 | TRUE | wye
34 | LV_2123-1_0_8_load_10 | 43 | 0.00037723 | 9.4542e-05 | 0 | 0 |  | 1 | TRUE | wye
35 | LV_2123-1_0_8_load_11 | 44 | 0.0011796 | 0.00029564 | 0 | 0 |  | 1 | TRUE | wye
36 | LV_2123-1_0_8_load_13 | 46 | 0.0024334 | 0.00060986 | 0 | 0 |  | 1 | TRUE | wye
37 | LV_2123-1_0_8_load_18 | 48 | 0.0050045 | 0.0012542 | 0 | 0 |  | 1 | TRUE | wye
38 | LV_2123-1_0_8_load_19 | 49 | 0.00041266 | 0.00010342 | 0 | 0 |  | 1 | TRUE | wye
39 | LV_2123-1_0_8_load_20 | 50 | 0.0022267 | 0.00055807 | 0 | 0 |  | 1 | TRUE | wye
40 | LV_2123-1_0_8_load_30 | 51 | 0.0029288 | 0.00073402 | 0 | 0 |  | 1 | TRUE | wye
41 | LV_2123-1_0_8_load_37 | 52 | 0.0040043 | 0.0010036 | 0 | 0 |  | 1 | TRUE | wye
42 | LV_2123-1_0_8_load_29 | 54 | 0.0028596 | 0.00071668 | 0 | 0 |  | 1 | TRUE | wye
43 | LV_2123-1_0_8_load_26 | 55 | 0.0025378 | 0.00063604 | 0 | 0 |  | 1 | TRUE | wye
44 | LV_2123-1_0_8_load_69 | 56 | 0.00095601 | 0.0002396 | 0 | 0 |  | 1 | TRUE | wye
45 | LV_2123-1_0_8_load_65 | 57 | 0.0016188 | 0.0004057 | 0 | 0 |  | 1 | TRUE | wye
46 | LV_2123-1_0_8_load_24 | 59 | 0.00048892 | 0.00012253 | 0 | 0 |  | 1 | TRUE | wye
47 | LV_2123-1_0_8_load_25 | 60 | 0.0012485 | 0.00031291 | 0 | 0 |  | 1 | TRUE | wye
48 | LV_2123-1_0_8_load_38 | 61 | 0.00030014 | 7.5222e-05 | 0 | 0 |  | 1 | TRUE | wye
49 | LV_2123-1_0_8_load_103 | 62 | 0.00035079 | 8.7917e-05 | 0 | 0 |  | 1 | TRUE | wye
50 | LV_2123-1_0_8_load_32 | 63 | 0.0038665 | 0.00096903 | 0 | 0 |  | 1 | TRUE | wye
51 | LV_2123-1_0_8_load_104 | 64 | 0.00095693 | 0.00023983 | 0 | 0 |  | 1 | TRUE | wye
52 | LV_2123-1_0_8_load_31 | 65 | 0.0027564 | 0.00069081 | 0 | 0 |  | 1 | TRUE | wye
53 | LV_2123-1_0_8_load_43 | 66 | 0.006497 | 0.0016283 | 0 | 0 |  | 1 | TRUE | wye
54 | LV_2123-1_0_8_load_41 | 67 | 0.096548 | 0.024197 | 0 | 0 |  | 1 | TRUE | wye
55 | LV_2123-1_0_8_load_48 | 68 | 0.002909 | 0.00072906 | 0 | 0 |  | 1 | TRUE | wye
56 | LV_2123-1_0_8_load_140 | 69 | 0.0024219 | 0.00060699 | 0 | 0 |  | 1 | TRUE | wye
57 | LV_2123-1_0_8_load_47 | 70 | 0.0030106 | 0.00075452 | 0 | 0 |  | 1 | TRUE | wye
58 | LV_2123-1_0_8_load_68 | 71 | 0.0062313 | 0.0015617 | 0 | 0 |  | 1 | TRUE | wye
59 | LV_2123-1_0_8_load_66 | 72 | 0.0095436 | 0.0023919 | 0 | 0 |  | 1 | TRUE | wye
60 | LV_2123-1_0_8_load_86 | 73 | 0.0025444 | 0.00063769 | 0 | 0 |  | 1 | TRUE | wye
61 | LV_2123-1_0_8_load_49 | 74 | 0.003416 | 0.00085612 | 0 | 0 |  | 1 | TRUE | wye
62 | LV_2123-1_0_8_load_50 | 75 | 0.0031873 | 0.00079881 | 0 | 0 |  | 1 | TRUE | wye
63 | LV_2123-1_0_8_load_100 | 76 | 0.0059691 | 0.001496 | 0 | 0 |  | 1 | TRUE | wye
64 | LV_2123-1_0_8_load_132 | 77 | 0.0048543 | 0.0012166 | 0 | 0 |  | 1 | TRUE | wye
65 | LV_2123-1_0_8_load_59 | 79 | 0.0016823 | 0.00042161 | 0 | 0 |  | 1 | TRUE | wye
66 | LV_2123-1_0_8_load_138 | 81 | 0.003119 | 0.0007817 | 0 | 0 |  | 1 | TRUE | wye
67 | LV_2123-1_0_8_load_139 | 82 | 0.0031763 | 0.00079606 | 0 | 0 |  | 1 | TRUE | wye
68 | LV_2123-1_0_8_load_141 | 83 | 0.0027799 | 0.0006967 | 0 | 0 |  | 1 | TRUE | wye
69 | LV_2123-1_0_8_load_154 | 84 | 0.0052198 | 0.0013082 | 0 | 0 |  | 1 | TRUE | wye
70 | LV_2123-1_0_8_load_144 | 85 | 0.0030565 | 0.00076604 | 0 | 0 |  | 1 | TRUE | wye
71 | LV_2123-1_0_8_load_145 | 86 | 0.0025485 | 0.00063873 | 0 | 0 |  | 1 | TRUE | wye
72 | LV_2123-1_0_8_load_148 | 88 | 0.0032105 | 0.00080463 | 0 | 0 |  | 1 | TRUE | wye
73 | LV_2123-1_0_8_load_153 | 90 | 0.0029054 | 0.00072816 | 0 | 0 |  | 1 | TRUE | wye
74 | LV_2123-1_0_8_load_155 | 91 | 0.0034635 | 0.00086803 | 0 | 0 |  | 1 | TRUE | wye
75 | LV_2123-1_0_8_load_156 | 92 | 0.0036452 | 0.00091357 | 0 | 0 |  | 1 | TRUE | wye
76 | LV_2123-1_0_8_load_61 | 93 | 0.00084731 | 0.00021235 | 0 | 0 |  | 1 | TRUE | wye
77 | LV_2123-1_0_8_load_55 | 94 | 0.001428 | 0.00035788 | 0 | 0 |  | 1 | TRUE | wye
78 | LV_2123-1_0_8_load_74 | 95 | 0.0021359 | 0.0005353 | 0 | 0 |  | 1 | TRUE | wye
79 | LV_2123-1_0_8_load_142 | 96 | 0.0070206 | 0.0017595 | 0 | 0 |  | 1 | TRUE | wye
80 | LV_2123-1_0_8_load_97 | 97 | 0.0036536 | 0.00091567 | 0 | 0 |  | 1 | TRUE | wye
81 | LV_2123-1_0_8_load_62 | 98 | 0.0027313 | 0.00068453 | 0 | 0 |  | 1 | TRUE | wye
82 | LV_2123-1_0_8_load_53 | 99 | 0.0013077 | 0.00032773 | 0 | 0 |  | 1 | TRUE | wye
83 | LV_2123-1_0_8_load_72 | 100 | 0.0014133 | 0.0003542 | 0 | 0 |  | 1 | TRUE | wye
84 | LV_2123-1_0_8_load_96 | 101 | 0.0016093 | 0.00040333 | 0 | 0 |  | 1 | TRUE | wye
85 | LV_2123-1_0_8_load_84 | 102 | 0.0017756 | 0.00044502 | 0 | 0 |  | 1 | TRUE | wye
86 | LV_2123-1_0_8_load_112 | 103 | 0.0034237 | 0.00085807 | 0 | 0 |  | 1 | TRUE | wye
87 | LV_2123-1_0_8_load_51 | 104 | 0.0017998 | 0.00045108 | 0 | 0 |  | 1 | TRUE | wye
88 | LV_2123-1_0_8_load_52 | 105 | 0.0019994 | 0.00050109 | 0 | 0 |  | 1 | TRUE | wye
89 | LV_2123-1_0_8_load_54 | 106 | 0.0011414 | 0.00028605 | 0 | 0 |  | 1 | TRUE | wye
90 | LV_2123-1_0_8_load_63 | 107 | 0.0028385 | 0.00071139 | 0 | 0 |  | 1 | TRUE | wye
91 | LV_2123-1_0_8_load_71 | 108 | 0.0012952 | 0.00032461 | 0 | 0 |  | 1 | TRUE | wye
92 | LV_2123-1_0_8_load_118 | 109 | 0.0048598 | 0.001218 | 0 | 0 |  | 1 | TRUE | wye
93 | LV_2123-1_0_8_load_110 | 111 | 0.0013855 | 0.00034724 | 0 | 0 |  | 1 | TRUE | wye
94 | LV_2123-1_0_8_load_79 | 112 | 0.0021105 | 0.00052893 | 0 | 0 |  | 1 | TRUE | wye
95 | LV_2123-1_0_8_load_82 | 113 | 0.004767 | 0.0011947 | 0 | 0 |  | 1 | TRUE | wye
96 | LV_2123-1_0_8_load_81 | 114 | 0.0031756 | 0.00079588 | 0 | 0 |  | 1 | TRUE | wye
97 | LV_2123-1_0_8_load_101 | 115 | 0.0026661 | 0.00066819 | 0 | 0 |  | 1 | TRUE | wye
98 | LV_2123-1_0_8_load_73 | 116 | 0.0017812 | 0.00044641 | 0 | 0 |  | 1 | TRUE | wye
99 | LV_2123-1_0_8_load_116 | 117 | 0.0051432 | 0.001289 | 0 | 0 |  | 1 | TRUE | wye
100 | LV_2123-1_0_8_load_115 | 118 | 0.0013481 | 0.00033788 | 0 | 0 |  | 1 | TRUE | wye
101 | LV_2123-1_0_8_load_83 | 119 | 0.0069382 | 0.0017389 | 0 | 0 |  | 1 | TRUE | wye
102 | LV_2123-1_0_8_load_102 | 120 | 0.0014712 | 0.00036871 | 0 | 0 |  | 1 | TRUE | wye
103 | LV_2123-1_0_8_load_64 | 121 | 0.0013256 | 0.00033223 | 0 | 0 |  | 1 | TRUE | wye
104 | LV_2123-1_0_8_load_106 | 122 | 0.0037365 | 0.00093646 | 0 | 0 |  | 1 | TRUE | wye
105 | LV_2123-1_0_8_load_105 | 123 | 0.00055907 | 0.00014012 | 0 | 0 |  | 1 | TRUE | wye
106 | LV_2123-1_0_8_load_76 | 125 | 0.0013276 | 0.00033272 | 0 | 0 |  | 1 | TRUE | wye
107 | LV_2123-1_0_8_load_77 | 126 | 0.00058825 | 0.00014743 | 0 | 0 |  | 1 | TRUE | wye
108 | LV_2123-1_0_8_load_78 | 127 | 0.0043568 | 0.0010919 | 0 | 0 |  | 1 | TRUE | wye
109 | LV_2123-1_0_8_load_80 | 128 | 0.0045919 | 0.0011508 | 0 | 0 |  | 1 | TRUE | wye
110 | LV_2123-1_0_8_load_151 | 130 | 0.0025792 | 0.00064641 | 0 | 0 |  | 1 | TRUE | wye
111 | LV_2123-1_0_8_load_107 | 131 | 0.0010677 | 0.00026758 | 0 | 0 |  | 1 | TRUE | wye
112 | LV_2123-1_0_8_load_89 | 133 | 0.0018291 | 0.00045843 | 0 | 0 |  | 1 | TRUE | wye
113 | LV_2123-1_0_8_load_129 | 135 | 0.0028748 | 0.00072049 | 0 | 0 |  | 1 | TRUE | wye
114 | LV_2123-1_0_8_load_149 | 137 | 0.0026495 | 0.00066404 | 0 | 0 |  | 1 | TRUE | wye
115 | LV_2123-1_0_8_load_130 | 138 | 0.0019249 | 0.00048244 | 0 | 0 |  | 1 | TRUE | wye
116 | LV_2123-1_0_8_load_137 | 139 | 0.0016102 | 0.00040355 | 0 | 0 |  | 1 | TRUE | wye
117 | LV_2123-1_0_8_load_120 | 140 | 0.0014757 | 0.00036985 | 0 | 0 |  | 1 | TRUE | wye
118 | LV_2123-1_0_8_load_150 | 141 | 0.0043834 | 0.0010986 | 0 | 0 |  | 1 | TRUE | wye
119 | LV_2123-1_0_8_load_111 | 142 | 0.00083961 | 0.00021042 | 0 | 0 |  | 1 | TRUE | wye
120 | LV_2123-1_0_8_load_143 | 143 | 0.0017391 | 0.00043586 | 0 | 0 |  | 1 | TRUE | wye
121 | LV_2123-1_0_8_load_119 | 144 | 0.0010057 | 0.00025206 | 0 | 0 |  | 1 | TRUE | wye
122 | LV_2123-1_0_8_load_121 | 145 | 0.0019548 | 0.00048993 | 0 | 0 |  | 1 | TRUE | wye
123 | LV_2123-1_0_8_load_123 | 146 | 0.0033912 | 0.00084992 | 0 | 0 |  | 1 | TRUE | wye
124 | LV_2123-1_0_8_load_124 | 147 | 0.0020845 | 0.00052243 | 0 | 0 |  | 1 | TRUE | wye
125 | LV_2123-1_0_8_load_125 | 148 | 0.0013462 | 0.00033738 | 0 | 0 |  | 1 | TRUE | wye
126 | LV_2123-1_0_8_load_126 | 149 | 0.0010939 | 0.00027415 | 0 | 0 |  | 1 | TRUE | wye
127 | LV_2123-1_0_8_load_127 | 150 | 0.0017249 | 0.00043229 | 0 | 0 |  | 1 | TRUE | wye
128 | LV_2123-1_0_8_load_128 | 151 | 0.0097593 | 0.0024459 | 0 | 0 |  | 1 | TRUE | wye
129 | LV_2123-1_0_8_load_134 | 152 | 0.0023593 | 0.00059129 | 0 | 0 |  | 1 | TRUE | wye
130 | LV_2123-1_0_8_load_133 | 153 | 0.001443 | 0.00036164 | 0 | 0 |  | 1 | TRUE | wye
131 | LV_2123-1_0_8_load_136 | 154 | 0.0024349 | 0.00061023 | 0 | 0 |  | 1 | TRUE | wye
132 | LV_2123-1_0_8_load_135 | 155 | 0.0010194 | 0.00025548 | 0 | 0 |  | 1 | TRUE | wye

## ext_grid
| name | bus | vm_pu | va_degree | slack_weight | in_service
0 |  | 17 | 1 | 0 | 1 | TRUE

## line
| name | std_type | from_bus | to_bus | length_km | r_ohm_per_km | x_ohm_per_km | c_nf_per_km | g_us_per_km | max_i_ka | df | parallel | type | in_service
0 | LV_2123-1_0_8_line_0 |  | 0 | 1 | 0.039889 | 0.125 | 0.08 | 261 | 0 | 0.364 | 1 | 1 | cs | TRUE
1 | LV_2123-1_0_8_line_1 |  | 1 | 2 | 0.05746 | 0.125 | 0.08 | 261 | 0 | 0.364 | 1 | 1 | cs | TRUE
2 | LV_2123-1_0_8_line_2 |  | 2 | 28 | 0.034039 | 0.125 | 0.08 | 261 | 0 | 0.364 | 1 | 4 | cs | TRUE
3 | LV_2123-1_0_8_line_3 |  | 2 | 29 | 0.032956 | 0.125 | 0.08 | 261 | 0 | 0.364 | 1 | 4 | cs | TRUE
4 | LV_2123-1_0_8_line_4 |  | 3 | 4 | 0.041502 | 0.125 | 0.08 | 261 | 0 | 0.364 | 1 | 4 | cs | TRUE
5 | LV_2123-1_0_8_line_5 |  | 3 | 5 | 0.028179 | 0.125 | 0.08 | 261 | 0 | 0.364 | 1 | 4 | cs | TRUE
6 | LV_2123-1_0_8_line_6 |  | 4 | 6 | 0.016187 | 0.125 | 0.08 | 261 | 0 | 0.364 | 1 | 4 | cs | TRUE
7 | LV_2123-1_0_8_line_7 |  | 5 | 7 | 0.0026732 | 0.125 | 0.08 | 261 | 0 | 0.364 | 1 | 4 | cs | TRUE
8 | LV_2123-1_0_8_line_8 |  | 6 | 11 | 0.025152 | 0.125 | 0.08 | 261 | 0 | 0.364 | 1 | 4 | cs | TRUE
9 | LV_2123-1_0_8_line_9 |  | 7 | 15 | 0.0054301 | 0.125 | 0.08 | 261 | 0 | 0.364 | 1 | 4 | cs | TRUE
10 | LV_2123-1_0_8_line_10 |  | 8 | 9 | 0.0015085 | 0.125 | 0.08 | 261 | 0 | 0.364 | 1 | 1 | cs | TRUE
11 | LV_2123-1_0_8_line_11 |  | 9 | 21 | 0.012625 | 0.125 | 0.08 | 261 | 0 | 0.364 | 1 | 1 | cs | TRUE
12 | LV_2123-1_0_8_line_12 |  | 10 | 11 | 0.047313 | 0.125 | 0.08 | 261 | 0 | 0.364 | 1 | 4 | cs | TRUE
13 | LV_2123-1_0_8_line_13 |  | 10 | 12 | 0.0060211 | 0.125 | 0.08 | 261 | 0 | 0.364 | 1 | 4 | cs | TRUE
14 | LV_2123-1_0_8_line_14 |  | 12 | 13 | 0.066974 | 0.125 | 0.08 | 261 | 0 | 0.364 | 1 | 2 | cs | TRUE
15 | LV_2123-1_0_8_line_15 |  | 13 | 14 | 0.11406 | 0.125 | 0.08 | 261 | 0 | 0.364 | 1 | 2 | cs | TRUE
16 | LV_2123-1_0_8_line_16 |  | 14 | 67 | 0.091652 | 0.125 | 0.08 | 261 | 0 | 0.364 | 1 | 1 | cs | TRUE
17 | LV_2123-1_0_8_line_17 |  | 15 | 16 | 0.015198 | 0.125 | 0.08 | 261 | 0 | 0.364 | 1 | 1 | cs | TRUE
18 | LV_2123-1_0_8_line_18 |  | 15 | 17 | 0.039864 | 0.125 | 0.08 | 261 | 0 | 0.364 | 1 | 4 | cs | TRUE
19 | LV_2123-1_0_8_line_19 |  | 16 | 27 | 0.023142 | 0.125 | 0.08 | 261 | 0 | 0.364 | 1 | 1 | cs | TRUE
20 | LV_2123-1_0_8_line_20 |  | 17 | 24 | 0.0095364 | 0.125 | 0.08 | 261 | 0 | 0.364 | 1 | 4 | cs | TRUE
21 | LV_2123-1_0_8_line_21 |  | 18 | 19 | 0.018881 | 0.125 | 0.08 | 261 | 0 | 0.364 | 1 | 1 | cs | TRUE
22 | LV_2123-1_0_8_line_22 |  | 18 | 20 | 0.0042444 | 0.125 | 0.08 | 261 | 0 | 0.364 | 1 | 1 | cs | TRUE
23 | LV_2123-1_0_8_line_23 |  | 19 | 79 | 0.0057971 | 0.125 | 0.08 | 261 | 0 | 0.364 | 1 | 2 | cs | TRUE
24 | LV_2123-1_0_8_line_24 |  | 20 | 21 | 0.0057184 | 0.125 | 0.08 | 261 | 0 | 0.364 | 1 | 1 | cs | TRUE
25 | LV_2123-1_0_8_line_25 |  | 22 | 23 | 0.020615 | 0.125 | 0.08 | 261 | 0 | 0.364 | 1 | 4 | cs | TRUE
26 | LV_2123-1_0_8_line_26 |  | 22 | 24 | 0.01097 | 0.125 | 0.08 | 261 | 0 | 0.364 | 1 | 4 | cs | TRUE
27 | LV_2123-1_0_8_line_27 |  | 23 | 25 | 0.020867 | 0.125 | 0.08 | 261 | 0 | 0.364 | 1 | 4 | cs | TRUE
28 | LV_2123-1_0_8_line_28 |  | 24 | 26 | 0.013444 | 0.125 | 0.08 | 261 | 0 | 0.364 | 1 | 4 | cs | TRUE
29 | LV_2123-1_0_8_line_29 |  | 25 | 33 | 0.0070834 | 0.125 | 0.08 | 261 | 0 | 0.364 | 1 | 4 | cs | TRUE
30 | LV_2123-1_0_8_line_30 |  | 26 | 119 | 0.01587 | 0.125 | 0.08 | 261 | 0 | 0.364 | 1 | 4 | cs | TRUE
31 | LV_2123-1_0_8_line_31 |  | 27 | 103 | 0.015537 | 0.125 | 0.08 | 261 | 0 | 0.364 | 1 | 1 | cs | TRUE
32 | LV_2123-1_0_8_line_32 |  | 28 | 30 | 0.022576 | 0.125 | 0.08 | 261 | 0 | 0.364 | 1 | 1 | cs | TRUE
33 | LV_2123-1_0_8_line_33 |  | 28 | 31 | 0.0501 | 0.125 | 0.08 | 261 | 0 | 0.364 | 1 | 4 | cs | TRUE
34 | LV_2123-1_0_8_line_34 |  | 29 | 32 | 0.0032946 | 0.125 | 0.08 | 261 | 0 | 0.364 | 1 | 4 | cs | TRUE
35 | LV_2123-1_0_8_line_35 |  | 30 | 46 | 0.0068531 | 0.125 | 0.08 | 261 | 0 | 0.364 | 1 | 1 | cs | TRUE
36 | LV_2123-1_0_8_line_36 |  | 31 | 47 | 0.017149 | 0.125 | 0.08 | 261 | 0 | 0.364 | 1 | 4 | cs | TRUE
37 | LV_2123-1_0_8_line_37 |  | 32 | 33 | 0.044139 | 0.125 | 0.08 | 261 | 0 | 0.364 | 1 | 4 | cs | TRUE
38 | LV_2123-1_0_8_line_38 |  | 34 | 35 | 0.014394 | 0.125 | 0.08 | 261 | 0 | 0.364 | 1 | 1 | cs | TRUE
39 | LV_2123-1_0_8_line_39 |  | 34 | 36 | 0.036357 | 0.125 | 0.08 | 261 | 0 | 0.364 | 1 | 1 | cs | TRUE
40 | LV_2123-1_0_8_line_40 |  | 35 | 37 | 0.022645 | 0.125 | 0.08 | 261 | 0 | 0.364 | 1 | 1 | cs | TRUE
41 | LV_2123-1_0_8_line_41 |  | 36 | 38 | 0.00018743 | 0.125 | 0.08 | 261 | 0 | 0.364 | 1 | 1 | cs | TRUE
42 | LV_2123-1_0_8_line_42 |  | 37 | 39 | 0.033168 | 0.125 | 0.08 | 261 | 0 | 0.364 | 1 | 4 | cs | TRUE
43 | LV_2123-1_0_8_line_43 |  | 37 | 40 | 0.0027052 | 0.125 | 0.08 | 261 | 0 | 0.364 | 1 | 4 | cs | TRUE
44 | LV_2123-1_0_8_line_44 |  | 39 | 41 | 0.037417 | 0.125 | 0.08 | 261 | 0 | 0.364 | 1 | 4 | cs | TRUE
45 | LV_2123-1_0_8_line_45 |  | 40 | 42 | 0.029396 | 0.125 | 0.08 | 261 | 0 | 0.364 | 1 | 4 | cs | TRUE
46 | LV_2123-1_0_8_line_46 |  | 41 | 73 | 0.035171 | 0.125 | 0.08 | 261 | 0 | 0.364 | 1 | 1 | cs | TRUE
47 | LV_2123-1_0_8_line_47 |  | 42 | 58 | 0.0042702 | 0.125 | 0.08 | 261 | 0 | 0.364 | 1 | 4 | cs | TRUE
48 | LV_2123-1_0_8_line_48 |  | 43 | 44 | 0.0025362 | 0.125 | 0.08 | 261 | 0 | 0.364 | 1 | 1 | cs | TRUE
49 | LV_2123-1_0_8_line_49 |  | 43 | 45 | 0.081985 | 0.125 | 0.08 | 261 | 0 | 0.364 | 1 | 1 | cs | TRUE
50 | LV_2123-1_0_8_line_50 |  | 45 | 46 | 0.032867 | 0.125 | 0.08 | 261 | 0 | 0.364 | 1 | 1 | cs | TRUE
51 | LV_2123-1_0_8_line_51 |  | 47 | 48 | 0.057213 | 0.125 | 0.08 | 261 | 0 | 0.364 | 1 | 4 | cs | TRUE
52 | LV_2123-1_0_8_line_52 |  | 47 | 49 | 0.022803 | 0.125 | 0.08 | 261 | 0 | 0.364 | 1 | 1 | cs | TRUE
53 | LV_2123-1_0_8_line_53 |  | 47 | 50 | 0.013435 | 0.125 | 0.08 | 261 | 0 | 0.364 | 1 | 4 | cs | TRUE
54 | LV_2123-1_0_8_line_54 |  | 48 | 51 | 0.021365 | 0.125 | 0.08 | 261 | 0 | 0.364 | 1 | 4 | cs | TRUE
55 | LV_2123-1_0_8_line_55 |  | 49 | 52 | 0.018936 | 0.125 | 0.08 | 261 | 0 | 0.364 | 1 | 1 | cs | TRUE
56 | LV_2123-1_0_8_line_56 |  | 50 | 53 | 0.038708 | 0.125 | 0.08 | 261 | 0 | 0.364 | 1 | 4 | cs | TRUE
57 | LV_2123-1_0_8_line_57 |  | 51 | 54 | 0.020167 | 0.125 | 0.08 | 261 | 0 | 0.364 | 1 | 4 | cs | TRUE
58 | LV_2123-1_0_8_line_58 |  | 52 | 55 | 0.033307 | 0.125 | 0.08 | 261 | 0 | 0.364 | 1 | 1 | cs | TRUE
59 | LV_2123-1_0_8_line_59 |  | 53 | 56 | 0.039716 | 0.125 | 0.08 | 261 | 0 | 0.364 | 1 | 4 | cs | TRUE
60 | LV_2123-1_0_8_line_60 |  | 53 | 57 | 0.022615 | 0.125 | 0.08 | 261 | 0 | 0.364 | 1 | 4 | cs | TRUE
61 | LV_2123-1_0_8_line_61 |  | 54 | 65 | 0.020856 | 0.125 | 0.08 | 261 | 0 | 0.364 | 1 | 4 | cs | TRUE
62 | LV_2123-1_0_8_line_62 |  | 56 | 122 | 0.0072673 | 0.125 | 0.08 | 261 | 0 | 0.364 | 1 | 4 | cs | TRUE
63 | LV_2123-1_0_8_line_63 |  | 57 | 121 | 0.031236 | 0.125 | 0.08 | 261 | 0 | 0.364 | 1 | 3 | cs | TRUE
64 | LV_2123-1_0_8_line_64 |  | 58 | 59 | 0.0054211 | 0.125 | 0.08 | 261 | 0 | 0.364 | 1 | 4 | cs | TRUE
65 | LV_2123-1_0_8_line_65 |  | 58 | 60 | 0.013954 | 0.125 | 0.08 | 261 | 0 | 0.364 | 1 | 1 | cs | TRUE
66 | LV_2123-1_0_8_line_66 |  | 59 | 61 | 0.0072947 | 0.125 | 0.08 | 261 | 0 | 0.364 | 1 | 4 | cs | TRUE
67 | LV_2123-1_0_8_line_67 |  | 60 | 62 | 0.016453 | 0.125 | 0.08 | 261 | 0 | 0.364 | 1 | 1 | cs | TRUE
68 | LV_2123-1_0_8_line_68 |  | 61 | 63 | 0.017951 | 0.125 | 0.08 | 261 | 0 | 0.364 | 1 | 4 | cs | TRUE
69 | LV_2123-1_0_8_line_69 |  | 62 | 64 | 0.0031066 | 0.125 | 0.08 | 261 | 0 | 0.364 | 1 | 1 | cs | TRUE
70 | LV_2123-1_0_8_line_70 |  | 63 | 66 | 0.016929 | 0.125 | 0.08 | 261 | 0 | 0.364 | 1 | 1 | cs | TRUE
71 | LV_2123-1_0_8_line_71 |  | 63 | 65 | 0.0026984 | 0.125 | 0.08 | 261 | 0 | 0.364 | 1 | 4 | cs | TRUE
72 | LV_2123-1_0_8_line_72 |  | 64 | 142 | 0.026347 | 0.125 | 0.08 | 261 | 0 | 0.364 | 1 | 1 | cs | TRUE
73 | LV_2123-1_0_8_line_73 |  | 68 | 69 | 0.026045 | 0.125 | 0.08 | 261 | 0 | 0.364 | 1 | 4 | cs | TRUE
74 | LV_2123-1_0_8_line_74 |  | 68 | 70 | 0.026245 | 0.125 | 0.08 | 261 | 0 | 0.364 | 1 | 4 | cs | TRUE
75 | LV_2123-1_0_8_line_75 |  | 69 | 81 | 0.013254 | 0.125 | 0.08 | 261 | 0 | 0.364 | 1 | 4 | cs | TRUE
76 | LV_2123-1_0_8_line_76 |  | 70 | 74 | 0.0098973 | 0.125 | 0.08 | 261 | 0 | 0.364 | 1 | 4 | cs | TRUE
77 | LV_2123-1_0_8_line_77 |  | 71 | 72 | 0.010138 | 0.125 | 0.08 | 261 | 0 | 0.364 | 1 | 1 | cs | TRUE
78 | LV_2123-1_0_8_line_78 |  | 72 | 121 | 0.0046219 | 0.125 | 0.08 | 261 | 0 | 0.364 | 1 | 1 | cs | TRUE
79 | LV_2123-1_0_8_line_79 |  | 73 | 132 | 0.014303 | 0.125 | 0.08 | 261 | 0 | 0.364 | 1 | 1 | cs | TRUE
80 | LV_2123-1_0_8_line_80 |  | 74 | 75 | 0.029699 | 0.125 | 0.08 | 261 | 0 | 0.364 | 1 | 4 | cs | TRUE
81 | LV_2123-1_0_8_line_81 |  | 75 | 93 | 0.020301 | 0.125 | 0.08 | 261 | 0 | 0.364 | 1 | 4 | cs | TRUE
82 | LV_2123-1_0_8_line_82 |  | 76 | 77 | 0.035947 | 0.125 | 0.08 | 261 | 0 | 0.364 | 1 | 2 | cs | TRUE
83 | LV_2123-1_0_8_line_83 |  | 76 | 78 | 0.041864 | 0.125 | 0.08 | 261 | 0 | 0.364 | 1 | 4 | cs | TRUE
84 | LV_2123-1_0_8_line_84 |  | 78 | 94 | 0.038856 | 0.125 | 0.08 | 261 | 0 | 0.364 | 1 | 4 | cs | TRUE
85 | LV_2123-1_0_8_line_85 |  | 78 | 95 | 0.02494 | 0.125 | 0.08 | 261 | 0 | 0.364 | 1 | 4 | cs | TRUE
86 | LV_2123-1_0_8_line_86 |  | 79 | 80 | 0.026989 | 0.125 | 0.08 | 261 | 0 | 0.364 | 1 | 4 | cs | TRUE
87 | LV_2123-1_0_8_line_87 |  | 80 | 88 | 0.04031 | 0.125 | 0.08 | 261 | 0 | 0.364 | 1 | 3 | cs | TRUE
88 | LV_2123-1_0_8_line_88 |  | 80 | 85 | 0.042819 | 0.125 | 0.08 | 261 | 0 | 0.364 | 1 | 4 | cs | TRUE
89 | LV_2123-1_0_8_line_89 |  | 81 | 82 | 0.025295 | 0.125 | 0.08 | 261 | 0 | 0.364 | 1 | 4 | cs | TRUE
90 | LV_2123-1_0_8_line_90 |  | 82 | 83 | 0.01796 | 0.125 | 0.08 | 261 | 0 | 0.364 | 1 | 4 | cs | TRUE
91 | LV_2123-1_0_8_line_91 |  | 83 | 84 | 0.0038201 | 0.125 | 0.08 | 261 | 0 | 0.364 | 1 | 4 | cs | TRUE
92 | LV_2123-1_0_8_line_92 |  | 84 | 89 | 0.02362 | 0.125 | 0.08 | 261 | 0 | 0.364 | 1 | 4 | cs | TRUE
93 | LV_2123-1_0_8_line_93 |  | 85 | 86 | 0.027667 | 0.125 | 0.08 | 261 | 0 | 0.364 | 1 | 4 | cs | TRUE
94 | LV_2123-1_0_8_line_94 |  | 86 | 87 | 0.0051512 | 0.125 | 0.08 | 261 | 0 | 0.364 | 1 | 4 | cs | TRUE
95 | LV_2123-1_0_8_line_95 |  | 87 | 89 | 0.012389 | 0.125 | 0.08 | 261 | 0 | 0.364 | 1 | 4 | cs | TRUE
96 | LV_2123-1_0_8_line_96 |  | 87 | 90 | 0.023497 | 0.125 | 0.08 | 261 | 0 | 0.364 | 1 | 3 | cs | TRUE
97 | LV_2123-1_0_8_line_97 |  | 89 | 91 | 0.012868 | 0.125 | 0.08 | 261 | 0 | 0.364 | 1 | 4 | cs | TRUE
98 | LV_2123-1_0_8_line_98 |  | 91 | 92 | 0.020273 | 0.125 | 0.08 | 261 | 0 | 0.364 | 1 | 4 | cs | TRUE
99 | LV_2123-1_0_8_line_99 |  | 93 | 98 | 0.017522 | 0.125 | 0.08 | 261 | 0 | 0.364 | 1 | 4 | cs | TRUE
100 | LV_2123-1_0_8_line_100 |  | 94 | 99 | 0.024938 | 0.125 | 0.08 | 261 | 0 | 0.364 | 1 | 4 | cs | TRUE
101 | LV_2123-1_0_8_line_101 |  | 95 | 100 | 0.035849 | 0.125 | 0.08 | 261 | 0 | 0.364 | 1 | 4 | cs | TRUE
102 | LV_2123-1_0_8_line_102 |  | 96 | 97 | 0.015763 | 0.125 | 0.08 | 261 | 0 | 0.364 | 1 | 4 | cs | TRUE
103 | LV_2123-1_0_8_line_103 |  | 97 | 101 | 0.0056966 | 0.125 | 0.08 | 261 | 0 | 0.364 | 1 | 4 | cs | TRUE
104 | LV_2123-1_0_8_line_104 |  | 98 | 107 | 0.008612 | 0.125 | 0.08 | 261 | 0 | 0.364 | 1 | 4 | cs | TRUE
105 | LV_2123-1_0_8_line_105 |  | 99 | 104 | 0.017229 | 0.125 | 0.08 | 261 | 0 | 0.364 | 1 | 4 | cs | TRUE
106 | LV_2123-1_0_8_line_106 |  | 100 | 116 | 0.014033 | 0.125 | 0.08 | 261 | 0 | 0.364 | 1 | 4 | cs | TRUE
107 | LV_2123-1_0_8_line_107 |  | 101 | 102 | 0.02147 | 0.125 | 0.08 | 261 | 0 | 0.364 | 1 | 4 | cs | TRUE
108 | LV_2123-1_0_8_line_108 |  | 102 | 113 | 0.0048838 | 0.125 | 0.08 | 261 | 0 | 0.364 | 1 | 4 | cs | TRUE
109 | LV_2123-1_0_8_line_109 |  | 104 | 105 | 0.001335 | 0.125 | 0.08 | 261 | 0 | 0.364 | 1 | 4 | cs | TRUE
110 | LV_2123-1_0_8_line_110 |  | 105 | 106 | 0.017682 | 0.125 | 0.08 | 261 | 0 | 0.364 | 1 | 4 | cs | TRUE
111 | LV_2123-1_0_8_line_111 |  | 106 | 108 | 0.012196 | 0.125 | 0.08 | 261 | 0 | 0.364 | 1 | 4 | cs | TRUE
112 | LV_2123-1_0_8_line_112 |  | 107 | 115 | 0.022837 | 0.125 | 0.08 | 261 | 0 | 0.364 | 1 | 4 | cs | TRUE
113 | LV_2123-1_0_8_line_113 |  | 107 | 116 | 0.047639 | 0.125 | 0.08 | 261 | 0 | 0.364 | 1 | 4 | cs | TRUE
114 | LV_2123-1_0_8_line_114 |  | 108 | 109 | 0.021306 | 0.125 | 0.08 | 261 | 0 | 0.364 | 1 | 4 | cs | TRUE
115 | LV_2123-1_0_8_line_115 |  | 109 | 124 | 0.036127 | 0.125 | 0.08 | 261 | 0 | 0.364 | 1 | 4 | cs | TRUE
116 | LV_2123-1_0_8_line_116 |  | 110 | 111 | 0.024671 | 0.125 | 0.08 | 261 | 0 | 0.364 | 1 | 4 | cs | TRUE
117 | LV_2123-1_0_8_line_117 |  | 110 | 112 | 0.022416 | 0.125 | 0.08 | 261 | 0 | 0.364 | 1 | 4 | cs | TRUE
118 | LV_2123-1_0_8_line_118 |  | 111 | 120 | 0.024905 | 0.125 | 0.08 | 261 | 0 | 0.364 | 1 | 4 | cs | TRUE
119 | LV_2123-1_0_8_line_119 |  | 112 | 126 | 0.013567 | 0.125 | 0.08 | 261 | 0 | 0.364 | 1 | 4 | cs | TRUE
120 | LV_2123-1_0_8_line_120 |  | 113 | 114 | 0.019046 | 0.125 | 0.08 | 261 | 0 | 0.364 | 1 | 4 | cs | TRUE
121 | LV_2123-1_0_8_line_121 |  | 114 | 119 | 0.0058482 | 0.125 | 0.08 | 261 | 0 | 0.364 | 1 | 4 | cs | TRUE
122 | LV_2123-1_0_8_line_122 |  | 115 | 120 | 0.0085315 | 0.125 | 0.08 | 261 | 0 | 0.364 | 1 | 4 | cs | TRUE
123 | LV_2123-1_0_8_line_123 |  | 117 | 118 | 0.030846 | 0.125 | 0.08 | 261 | 0 | 0.364 | 1 | 4 | cs | TRUE
124 | LV_2123-1_0_8_line_124 |  | 118 | 124 | 0.017556 | 0.125 | 0.08 | 261 | 0 | 0.364 | 1 | 4 | cs | TRUE
125 | LV_2123-1_0_8_line_125 |  | 122 | 123 | 0.0037858 | 0.125 | 0.08 | 261 | 0 | 0.364 | 1 | 4 | cs | TRUE
126 | LV_2123-1_0_8_line_126 |  | 123 | 131 | 0.0045498 | 0.125 | 0.08 | 261 | 0 | 0.364 | 1 | 4 | cs | TRUE
127 | LV_2123-1_0_8_line_127 |  | 125 | 126 | 0.030756 | 0.125 | 0.08 | 261 | 0 | 0.364 | 1 | 4 | cs | TRUE
128 | LV_2123-1_0_8_line_128 |  | 125 | 127 | 0.0018067 | 0.125 | 0.08 | 261 | 0 | 0.364 | 1 | 4 | cs | TRUE
129 | LV_2123-1_0_8_line_129 |  | 127 | 128 | 0.012206 | 0.125 | 0.08 | 261 | 0 | 0.364 | 1 | 4 | cs | TRUE
130 | LV_2123-1_0_8_line_130 |  | 128 | 129 | 0.038537 | 0.125 | 0.08 | 261 | 0 | 0.364 | 1 | 4 | cs | TRUE
131 | LV_2123-1_0_8_line_131 |  | 129 | 130 | 0.046051 | 0.125 | 0.08 | 261 | 0 | 0.364 | 1 | 4 | cs | TRUE
132 | LV_2123-1_0_8_line_132 |  | 129 | 131 | 0.0092091 | 0.125 | 0.08 | 261 | 0 | 0.364 | 1 | 4 | cs | TRUE
133 | LV_2123-1_0_8_line_133 |  | 132 | 133 | 0.037898 | 0.125 | 0.08 | 261 | 0 | 0.364 | 1 | 1 | cs | TRUE
134 | LV_2123-1_0_8_line_134 |  | 132 | 134 | 0.03004 | 0.125 | 0.08 | 261 | 0 | 0.364 | 1 | 1 | cs | TRUE
135 | LV_2123-1_0_8_line_135 |  | 133 | 135 | 0.024251 | 0.125 | 0.08 | 261 | 0 | 0.364 | 1 | 1 | cs | TRUE
136 | LV_2123-1_0_8_line_136 |  | 134 | 136 | 0.052569 | 0.125 | 0.08 | 261 | 0 | 0.364 | 1 | 1 | cs | TRUE
137 | LV_2123-1_0_8_line_137 |  | 134 | 137 | 0.015983 | 0.125 | 0.08 | 261 | 0 | 0.364 | 1 | 1 | cs | TRUE
138 | LV_2123-1_0_8_line_138 |  | 135 | 138 | 0.030713 | 0.125 | 0.08 | 261 | 0 | 0.364 | 1 | 1 | cs | TRUE
139 | LV_2123-1_0_8_line_139 |  | 136 | 139 | 0.033599 | 0.125 | 0.08 | 261 | 0 | 0.364 | 1 | 1 | cs | TRUE
140 | LV_2123-1_0_8_line_140 |  | 136 | 140 | 0.023681 | 0.125 | 0.08 | 261 | 0 | 0.364 | 1 | 1 | cs | TRUE
141 | LV_2123-1_0_8_line_141 |  | 137 | 141 | 0.023906 | 0.125 | 0.08 | 261 | 0 | 0.364 | 1 | 1 | cs | TRUE
142 | LV_2123-1_0_8_line_142 |  | 138 | 154 | 0.002329 | 0.125 | 0.08 | 261 | 0 | 0.364 | 1 | 1 | cs | TRUE
143 | LV_2123-1_0_8_line_143 |  | 140 | 144 | 0.0052195 | 0.125 | 0.08 | 261 | 0 | 0.364 | 1 | 1 | cs | TRUE
144 | LV_2123-1_0_8_line_144 |  | 142 | 143 | 0.0075881 | 0.125 | 0.08 | 261 | 0 | 0.364 | 1 | 1 | cs | TRUE
145 | LV_2123-1_0_8_line_145 |  | 144 | 145 | 0.03301 | 0.125 | 0.08 | 261 | 0 | 0.364 | 1 | 1 | cs | TRUE
146 | LV_2123-1_0_8_line_146 |  | 145 | 146 | 0.036362 | 0.125 | 0.08 | 261 | 0 | 0.364 | 1 | 1 | cs | TRUE
147 | LV_2123-1_0_8_line_147 |  | 147 | 148 | 0.023401 | 0.125 | 0.08 | 261 | 0 | 0.364 | 1 | 1 | cs | TRUE
148 | LV_2123-1_0_8_line_148 |  | 147 | 149 | 0.012515 | 0.125 | 0.08 | 261 | 0 | 0.364 | 1 | 1 | cs | TRUE
149 | LV_2123-1_0_8_line_149 |  | 148 | 150 | 0.01461 | 0.125 | 0.08 | 261 | 0 | 0.364 | 1 | 1 | cs | TRUE
150 | LV_2123-1_0_8_line_150 |  | 149 | 151 | 0.024778 | 0.125 | 0.08 | 261 | 0 | 0.364 | 1 | 1 | cs | TRUE
151 | LV_2123-1_0_8_line_151 |  | 150 | 152 | 0.030046 | 0.125 | 0.08 | 261 | 0 | 0.364 | 1 | 1 | cs | TRUE
152 | LV_2123-1_0_8_line_152 |  | 152 | 153 | 0.013941 | 0.125 | 0.08 | 261 | 0 | 0.364 | 1 | 1 | cs | TRUE
153 | LV_2123-1_0_8_line_153 |  | 153 | 155 | 0.014399 | 0.125 | 0.08 | 261 | 0 | 0.364 | 1 | 1 | cs | TRUE
154 | LV_2123-1_0_8_line_154 |  | 154 | 155 | 0.013218 | 0.125 | 0.08 | 261 | 0 | 0.364 | 1 | 1 | cs | TRUE

## trafo
| name | std_type | hv_bus | lv_bus | sn_mva | vn_hv_kv | vn_lv_kv | vk_percent | vkr_percent | pfe_kw | i0_percent | shift_degree | tap_side | tap_neutral | tap_min | tap_max | tap_step_percent | tap_step_degree | tap_pos | tap_phase_shifter | parallel | df | in_service
0 | LV_2123-1_0_8_trafo_95 | 0.63 MVA 20/0.4 kV | 156 | 17 | 0.63 | 20 | 0.4 | 6 | 1.206 | 1.65 | 0.2619 | 150 | hv | 0 | -2 | 2 | 2.5 | 0 | 0 | FALSE | 1 | 1 | TRUE

## line_geodata
| x0 | y0 | x1 | y1 | x2 | y2 | x3 | y3 | x4 | y4
0 | 2574990.7109 | 1163016.3815 | 2574987.8721 | 1162993.2706 | 2574987.4012 | 1162976.6728
1 | 2574990.7109 | 1163016.3815 | 2574996.9821 | 1163056.2087 | 2574997.9814 | 1163062.5522 | 2575000.0068 | 1163073.0798
2 | 2575006.4375 | 1163106.5057 | 2575000.0068 | 1163073.0798
3 | 2575000.0068 | 1163073.0798 | 2575026.3223 | 1163053.2404
4 | 2575000.2849 | 1162904.2517 | 2574972.8998 | 1162885.8235 | 2574966.2451 | 1162880.545
5 | 2575000.2849 | 1162904.2517 | 2575014.9129 | 1162907.2922 | 2575027.5731 | 1162911.1632
6 | 2574953.5629 | 1162870.4854 | 2574966.2451 | 1162880.545
7 | 2575027.5731 | 1162911.1632 | 2575030.1295 | 1162911.9448
8 | 2574953.5629 | 1162870.4854 | 2574952.0954 | 1162865.767 | 2574952.264 | 1162860.2968 | 2574953.2723 | 1162850.4432 | 2574953.507 | 1162845.6162
9 | 2575035.3223 | 1162913.5325 | 2575030.1295 | 1162911.9448
10 | 2575017.3187 | 1162847.0325 | 2575017.7491 | 1162845.5867
11 | 2575021.3511 | 1162833.4869 | 2575017.7491 | 1162845.5867
12 | 2574943.9591 | 1162799.9132 | 2574949.1324 | 1162814.8315 | 2574954.168 | 1162832.0191 | 2574953.507 | 1162845.6162
13 | 2574940.9591 | 1162794.7111 | 2574943.7048 | 1162799.1796 | 2574943.9591 | 1162799.9132
14 | 2574940.9591 | 1162794.7111 | 2574938.5999 | 1162727.7791
15 | 2574938.5999 | 1162727.7791 | 2574910.0211 | 1162617.3538
16 | 2574910.0211 | 1162617.3538 | 2575001.6329 | 1162614.6554
17 | 2575035.3223 | 1162913.5325 | 2575041.5972 | 1162899.6902
18 | 2575035.3223 | 1162913.5325 | 2575043.5651 | 1162919.1788 | 2575053.4547 | 1162947.3668
19 | 2575041.5972 | 1162899.6902 | 2575043.2086 | 1162896.1354 | 2575045.8126 | 1162883.1624 | 2575048.0343 | 1162877.5812
20 | 2575056.6118 | 1162956.3654 | 2575053.4547 | 1162947.3668
21 | 2575031.1388 | 1162806.3587 | 2575024.654 | 1162824.0907
22 | 2575023.1962 | 1162828.0769 | 2575024.654 | 1162824.0907
23 | 2575033.1299 | 1162800.9143 | 2575031.1388 | 1162806.3587
24 | 2575023.1962 | 1162828.0769 | 2575021.9352 | 1162831.5248 | 2575021.3511 | 1162833.4869
25 | 2575054.7444 | 1162967.1749 | 2575051.235 | 1162987.4892
26 | 2575056.6118 | 1162956.3654 | 2575054.7444 | 1162967.1749
27 | 2575050.6379 | 1163007.8817 | 2575048.7956 | 1163001.6097 | 2575051.235 | 1162987.4892
28 | 2575056.6118 | 1162956.3654 | 2575066.6676 | 1162954.1002 | 2575069.0022 | 1162952.0057
29 | 2575052.6341 | 1163014.678 | 2575050.6379 | 1163007.8817
30 | 2575069.0022 | 1162952.0057 | 2575072.643 | 1162948.7393 | 2575076.8305 | 1162938.5905
31 | 2575048.0343 | 1162877.5812 | 2575053.7804 | 1162863.1463
32 | 2575006.4375 | 1163106.5057 | 2574999.7636 | 1163107.8009 | 2574995.5132 | 1163107.9854 | 2574984.0405 | 1163106.9031
33 | 2575006.4375 | 1163106.5057 | 2575008.206 | 1163117.2927 | 2575014.531 | 1163155.9481
34 | 2575026.3223 | 1163053.2404 | 2575026.1028 | 1163049.9532
35 | 2574977.2177 | 1163106.2594 | 2574984.0405 | 1163106.9031
36 | 2575017.3002 | 1163172.8716 | 2575014.531 | 1163155.9481
37 | 2575026.1028 | 1163049.9532 | 2575052.6341 | 1163014.678
38 | 2575034.2634 | 1163381.5727 | 2575030.1751 | 1163391.2057 | 2575029.228 | 1163395.0189
39 | 2575029.228 | 1163395.0189 | 2574993.1717 | 1163390.3516
40 | 2575034.2634 | 1163381.5727 | 2575036.3037 | 1163376.7618 | 2575041.0517 | 1163360.0003
41 | 2574993.0916 | 1163390.1821 | 2574993.1717 | 1163390.3516
42 | 2575041.0517 | 1163360.0003 | 2575073.6453 | 1163366.1454 | 2575073.6453 | 1163366.1454
43 | 2575041.0517 | 1163360.0003 | 2575041.1364 | 1163357.2964
44 | 2575073.6453 | 1163366.1454 | 2575074.8546 | 1163380.6588 | 2575075.7811 | 1163384.2679 | 2575093.7005 | 1163390.9583
45 | 2575041.1364 | 1163357.2964 | 2575041.5316 | 1163344.6794 | 2575037.9101 | 1163328.3019
46 | 2575127.1433 | 1163401.2632 | 2575118.2726 | 1163400.1326 | 2575093.7005 | 1163390.9583
47 | 2575036.9881 | 1163324.1324 | 2575037.9101 | 1163328.3019
48 | 2574862.9473 | 1163108.3935 | 2574860.4117 | 1163108.3403
49 | 2574944.6645 | 1163101.7725 | 2574862.9473 | 1163108.3935
50 | 2574944.6645 | 1163101.7725 | 2574972.042 | 1163105.7712 | 2574977.2177 | 1163106.2594
51 | 2575017.3002 | 1163172.8716 | 2575027.0363 | 1163229.2499
52 | 2575017.3002 | 1163172.8716 | 2575008.163 | 1163174.8997 | 2575000.4932 | 1163179.823 | 2574998.7081 | 1163183.7669
53 | 2575017.3002 | 1163172.8716 | 2575030.6805 | 1163174.0876
54 | 2575030.5188 | 1163250.3274 | 2575029.7256 | 1163244.8227 | 2575027.0363 | 1163229.2499
55 | 2574990.8999 | 1163201.0182 | 2574998.7081 | 1163183.7669
56 | 2575069.2297 | 1163177.591 | 2575030.6805 | 1163174.0876
57 | 2575030.5188 | 1163250.3274 | 2575031.5634 | 1163257.5771 | 2575031.5467 | 1163270.4192
58 | 2574990.8999 | 1163201.0182 | 2574957.725 | 1163203.9831
59 | 2575069.2297 | 1163177.591 | 2575066.9991 | 1163171.6862 | 2575065.0737 | 1163158.1318 | 2575064.0132 | 1163140.7497 | 2575064.2704 | 1163138.4647
60 | 2575069.2297 | 1163177.591 | 2575077.2382 | 1163198.741
61 | 2575031.5196 | 1163291.275 | 2575031.5467 | 1163270.4192
62 | 2575064.2704 | 1163138.4647 | 2575065.0834 | 1163131.2431
63 | 2575079.4166 | 1163229.0079 | 2575079.4166 | 1163229.0079 | 2575081.5836 | 1163221.4951 | 2575080.7075 | 1163207.903 | 2575077.2382 | 1163198.741
64 | 2575036.9881 | 1163324.1324 | 2575035.8199 | 1163318.8387
65 | 2575036.9881 | 1163324.1324 | 2575050.5604 | 1163320.8914
66 | 2575035.8199 | 1163318.8387 | 2575034.2479 | 1163311.7154
67 | 2575050.5604 | 1163320.8914 | 2575066.5636 | 1163317.0699
68 | 2575031.516 | 1163293.9734 | 2575034.2479 | 1163311.7154
69 | 2575069.5852 | 1163316.3483 | 2575069.5852 | 1163316.3483 | 2575066.5636 | 1163317.0699
70 | 2575031.516 | 1163293.9734 | 2575047.9977 | 1163290.109
71 | 2575031.516 | 1163293.9734 | 2575031.5196 | 1163291.275
72 | 2575094.4249 | 1163308.6789 | 2575083.8145 | 1163310.3083 | 2575076.7905 | 1163312.1051 | 2575069.5852 | 1163316.3483
73 | 2575179.9292 | 1162861.3134 | 2575154.4421 | 1162855.9528
74 | 2575169.4716 | 1162885.3848 | 2575179.9292 | 1162861.3134
75 | 2575154.4421 | 1162855.9528 | 2575149.096 | 1162854.2853 | 2575150.3026 | 1162846.7273
76 | 2575169.4716 | 1162885.3848 | 2575165.5279 | 1162894.4625
77 | 2575071.106 | 1163240.4624 | 2575073.134 | 1163234.1144 | 2575075.8299 | 1163231.9231
78 | 2575079.4166 | 1163229.0079 | 2575075.8299 | 1163231.9231
79 | 2575141.332 | 1163403.0717 | 2575127.1433 | 1163401.2632
80 | 2575153.6939 | 1162921.7024 | 2575165.5279 | 1162894.4625
81 | 2575153.6939 | 1162921.7024 | 2575151.5564 | 1162926.6226 | 2575146.7293 | 1162940.7577
82 | 2575243.2963 | 1162847.2748 | 2575241.7 | 1162854.5131 | 2575237.8472 | 1162880.4865 | 2575237.0172 | 1162882.6071
83 | 2575218.3547 | 1162919.9425 | 2575230.6083 | 1162898.9813 | 2575237.0172 | 1162882.6071
84 | 2575218.3547 | 1162919.9425 | 2575229.6927 | 1162922.0745 | 2575239.2612 | 1162935.3083 | 2575241.2911 | 1162940.8694 | 2575240.2032 | 1162945.8197
85 | 2575218.3547 | 1162919.9425 | 2575209.0225 | 1162936.0448 | 2575206.6685 | 1162941.9193
86 | 2575042.3997 | 1162775.5669 | 2575033.1299 | 1162800.9143
87 | 2575042.3997 | 1162775.5669 | 2575054.4987 | 1162737.1154
88 | 2575042.3997 | 1162775.5669 | 2575057.0147 | 1162779.0856 | 2575079.3655 | 1162786.0294 | 2575083.7242 | 1162786.4748
89 | 2575158.9282 | 1162823.3152 | 2575158.2259 | 1162830.0463 | 2575150.5221 | 1162845.3526 | 2575150.3026 | 1162846.7273
90 | 2575150.0434 | 1162808.3588 | 2575152.3603 | 1162810.2384 | 2575157.4673 | 1162817.0651 | 2575158.9847 | 1162822.7728 | 2575158.9282 | 1162823.3152
91 | 2575147.0767 | 1162805.9522 | 2575150.0434 | 1162808.3588
92 | 2575128.7334 | 1162791.0713 | 2575147.0767 | 1162805.9522
93 | 2575111.2478 | 1162789.2872 | 2575083.7242 | 1162786.4748
94 | 2575116.3722 | 1162789.8108 | 2575111.2478 | 1162789.2872
95 | 2575116.3722 | 1162789.8108 | 2575128.7334 | 1162791.0713
96 | 2575116.3722 | 1162789.8108 | 2575098.8652 | 1162805.5359
97 | 2575128.7334 | 1162791.0713 | 2575129.7449 | 1162778.2427
98 | 2575131.3385 | 1162758.0327 | 2575129.7449 | 1162778.2427
99 | 2575146.7293 | 1162940.7577 | 2575141.0667 | 1162957.3392
100 | 2575240.2032 | 1162945.8197 | 2575238.7799 | 1162952.2966 | 2575232.4995 | 1162969.492
101 | 2575206.6685 | 1162941.9193 | 2575200.8571 | 1162956.4222 | 2575195.2638 | 1162969.0073 | 2575191.3748 | 1162974.1572
102 | 2575104.5623 | 1162871.3787 | 2575098.55 | 1162885.9502
103 | 2575096.3773 | 1162891.2162 | 2575098.55 | 1162885.9502
104 | 2575138.2835 | 1162965.4891 | 2575141.0667 | 1162957.3392
105 | 2575228.4553 | 1162985.9971 | 2575228.6506 | 1162979.4077 | 2575232.2736 | 1162970.1102 | 2575232.4995 | 1162969.492
106 | 2575191.3748 | 1162974.1572 | 2575185.7563 | 1162981.5974 | 2575181.9946 | 1162984.4315
107 | 2575096.3773 | 1162891.2162 | 2575088.1883 | 1162911.0633
108 | 2575088.1883 | 1162911.0633 | 2575086.3255 | 1162915.5779
109 | 2575228.4553 | 1162985.9971 | 2575228.4158 | 1162987.3315
110 | 2575231.8126 | 1163004.3429 | 2575229.65 | 1163000.6365 | 2575228.328 | 1162990.2923 | 2575228.4158 | 1162987.3315
111 | 2575231.8126 | 1163004.3429 | 2575237.9589 | 1163014.877
112 | 2575138.2835 | 1162965.4891 | 2575136.1328 | 1162971.7871 | 2575130.2046 | 1162986.844
113 | 2575138.2835 | 1162965.4891 | 2575181.9946 | 1162984.4315
114 | 2575237.9589 | 1163014.877 | 2575239.6018 | 1163017.6928 | 2575248.6285 | 1163033.3189
115 | 2575279.8131 | 1163042.9061 | 2575269.5233 | 1163045.9723 | 2575261.66 | 1163044.9376 | 2575248.6285 | 1163033.3189
116 | 2575137.3079 | 1163035.2586 | 2575129.7662 | 1163032.3663 | 2575125.1709 | 1163028.8391 | 2575121.2251 | 1163019.3952 | 2575121.3032 | 1163018.8345
117 | 2575137.3079 | 1163035.2586 | 2575131.5254 | 1163056.9155
118 | 2575127.0791 | 1162994.7824 | 2575123.3226 | 1163004.3233 | 2575121.3032 | 1163018.8345
119 | 2575131.5254 | 1163056.9155 | 2575128.0255 | 1163070.0232
120 | 2575079.061 | 1162933.1844 | 2575086.3255 | 1162915.5779
121 | 2575079.061 | 1162933.1844 | 2575076.8305 | 1162938.5905
122 | 2575127.0791 | 1162994.7824 | 2575130.2046 | 1162986.844
123 | 2575283.6181 | 1162997.8789 | 2575286.7449 | 1163028.5655
124 | 2575279.8131 | 1163042.9061 | 2575282.8534 | 1163040.8703 | 2575287.4021 | 1163035.0153 | 2575286.7449 | 1163028.5655
125 | 2575065.5069 | 1163127.481 | 2575065.0834 | 1163131.2431
126 | 2575066.0767 | 1163122.9816 | 2575066.0002 | 1163123.0992 | 2575065.5069 | 1163127.481
127 | 2575118.1811 | 1163098.9628 | 2575122.2304 | 1163091.7274 | 2575128.0255 | 1163070.0232
128 | 2575117.2987 | 1163100.5394 | 2575118.1811 | 1163098.9628
129 | 2575117.2987 | 1163100.5394 | 2575115.6763 | 1163103.4383 | 2575107.7111 | 1163107.3734 | 2575107.7111 | 1163107.3734
130 | 2575071.0996 | 1163115.2629 | 2575075.9355 | 1163112.2191 | 2575088.8356 | 1163106.9294 | 2575107.7111 | 1163107.3734
131 | 2575078.2034 | 1163070.0328 | 2575072.2136 | 1163095.8374 | 2575070.5568 | 1163111.8413 | 2575071.0996 | 1163115.2629
132 | 2575071.0996 | 1163115.2629 | 2575066.0767 | 1163122.9816
133 | 2575141.332 | 1163403.0717 | 2575147.015 | 1163369.7758 | 2575147.6619 | 1163365.706
134 | 2575171.4242 | 1163404.5254 | 2575141.332 | 1163403.0717
135 | 2575151.4692 | 1163341.7556 | 2575147.6619 | 1163365.706
136 | 2575221.8483 | 1163419.8688 | 2575194.3849 | 1163411.4004 | 2575171.4242 | 1163404.5254
137 | 2575171.4242 | 1163404.5254 | 2575174.8907 | 1163394.506 | 2575175.5229 | 1163389.1623
138 | 2575151.4692 | 1163341.7556 | 2575155.9202 | 1163313.755 | 2575155.9944 | 1163311.3958
139 | 2575221.8483 | 1163419.8688 | 2575229.3558 | 1163422.0499 | 2575252.8076 | 1163432.759
140 | 2575221.8483 | 1163419.8688 | 2575220.1698 | 1163396.2476
141 | 2575178.3317 | 1163365.4215 | 2575175.5229 | 1163389.1623
142 | 2575155.9944 | 1163311.3958 | 2575156.0676 | 1163309.0679
143 | 2575219.7998 | 1163391.0412 | 2575220.1698 | 1163396.2476
144 | 2575094.4249 | 1163308.6789 | 2575101.9251 | 1163307.5271
145 | 2575219.7998 | 1163391.0412 | 2575217.8468 | 1163363.557 | 2575217.9145 | 1163358.1007
146 | 2575232.9733 | 1163331.8562 | 2575218.1684 | 1163337.6315 | 2575217.9145 | 1163358.1007
147 | 2575154.179 | 1163223.4046 | 2575146.5132 | 1163201.2944
148 | 2575142.4136 | 1163189.4702 | 2575146.5132 | 1163201.2944
149 | 2575154.179 | 1163223.4046 | 2575156.5232 | 1163230.166 | 2575157.6166 | 1163237.5394
150 | 2575134.2968 | 1163166.0592 | 2575142.4136 | 1163189.4702
151 | 2575157.3734 | 1163267.5301 | 2575158.1938 | 1163241.4314 | 2575157.6166 | 1163237.5394
152 | 2575157.3734 | 1163267.5301 | 2575156.9353 | 1163281.4641
153 | 2575156.4829 | 1163295.8562 | 2575156.9353 | 1163281.4641
154 | 2575156.4829 | 1163295.8562 | 2575156.0676 | 1163309.0679

## bus_geodata
| x | y | coords
0 | 2574987.4012 | 1162976.6728
1 | 2574990.7109 | 1163016.3815
2 | 2575000.0068 | 1163073.0798
3 | 2575000.2849 | 1162904.2517
4 | 2574966.2451 | 1162880.545
5 | 2575027.5731 | 1162911.1632
6 | 2574953.5629 | 1162870.4854
7 | 2575030.1295 | 1162911.9448
8 | 2575017.3187 | 1162847.0325
9 | 2575017.7491 | 1162845.5867
10 | 2574943.9591 | 1162799.9132
11 | 2574953.507 | 1162845.6162
12 | 2574940.959 | 1162794.7111
13 | 2574938.5999 | 1162727.7791
14 | 2574910.0211 | 1162617.3538
15 | 2575035.3223 | 1162913.5325
16 | 2575041.5972 | 1162899.6902
17 | 2575053.4547 | 1162947.3668
18 | 2575024.654 | 1162824.0907
19 | 2575031.1388 | 1162806.3587
20 | 2575023.1962 | 1162828.0769
21 | 2575021.3511 | 1162833.4869
22 | 2575054.7444 | 1162967.1749
23 | 2575051.235 | 1162987.4892
24 | 2575056.6118 | 1162956.3654
25 | 2575050.6379 | 1163007.8817
26 | 2575069.0022 | 1162952.0057
27 | 2575048.0343 | 1162877.5812
28 | 2575006.4375 | 1163106.5057
29 | 2575026.3223 | 1163053.2404
30 | 2574984.0405 | 1163106.9031
31 | 2575014.531 | 1163155.9481
32 | 2575026.1028 | 1163049.9532
33 | 2575052.6341 | 1163014.678
34 | 2575029.228 | 1163395.0189
35 | 2575034.2634 | 1163381.5727
36 | 2574993.1717 | 1163390.3516
37 | 2575041.0517 | 1163360.0003
38 | 2574993.0916 | 1163390.1821
39 | 2575073.6453 | 1163366.1454
40 | 2575041.1364 | 1163357.2964
41 | 2575093.7005 | 1163390.9583
42 | 2575037.9101 | 1163328.3019
43 | 2574862.9473 | 1163108.3935
44 | 2574860.4117 | 1163108.3403
45 | 2574944.6645 | 1163101.7725
46 | 2574977.2177 | 1163106.2594
47 | 2575017.3002 | 1163172.8716
48 | 2575027.0363 | 1163229.2499
49 | 2574998.7081 | 1163183.7669
50 | 2575030.6805 | 1163174.0876
51 | 2575030.5188 | 1163250.3274
52 | 2574990.8999 | 1163201.0182
53 | 2575069.2297 | 1163177.591
54 | 2575031.5467 | 1163270.4192
55 | 2574957.725 | 1163203.9831
56 | 2575064.2704 | 1163138.4647
57 | 2575077.2382 | 1163198.741
58 | 2575036.9881 | 1163324.1324
59 | 2575035.8199 | 1163318.8387
60 | 2575050.5604 | 1163320.8914
61 | 2575034.2479 | 1163311.7154
62 | 2575066.5636 | 1163317.0699
63 | 2575031.516 | 1163293.9734
64 | 2575069.5852 | 1163316.3483
65 | 2575031.5196 | 1163291.275
66 | 2575047.9977 | 1163290.109
67 | 2575001.6329 | 1162614.6554
68 | 2575179.9292 | 1162861.3134
69 | 2575154.4421 | 1162855.9528
70 | 2575169.4716 | 1162885.3848
71 | 2575071.106 | 1163240.4624
72 | 2575075.8299 | 1163231.9231
73 | 2575127.1433 | 1163401.2632
74 | 2575165.5279 | 1162894.4625
75 | 2575153.6939 | 1162921.7024
76 | 2575237.0172 | 1162882.6071
77 | 2575243.2963 | 1162847.2748
78 | 2575218.3547 | 1162919.9425
79 | 2575033.1299 | 1162800.9143
80 | 2575042.3997 | 1162775.5669
81 | 2575150.3026 | 1162846.7273
82 | 2575158.9282 | 1162823.3152
83 | 2575150.0434 | 1162808.3588
84 | 2575147.0767 | 1162805.9522
85 | 2575083.7242 | 1162786.4748
86 | 2575111.2478 | 1162789.2872
87 | 2575116.3722 | 1162789.8108
88 | 2575054.4987 | 1162737.1154
89 | 2575128.7334 | 1162791.0713
90 | 2575098.8652 | 1162805.5359
91 | 2575129.7449 | 1162778.2427
92 | 2575131.3385 | 1162758.0327
93 | 2575146.7293 | 1162940.7577
94 | 2575240.2032 | 1162945.8197
95 | 2575206.6685 | 1162941.9193
96 | 2575104.5623 | 1162871.3787
97 | 2575098.55 | 1162885.9502
98 | 2575141.0667 | 1162957.3392
99 | 2575232.4995 | 1162969.492
100 | 2575191.3748 | 1162974.1572
101 | 2575096.3773 | 1162891.2162
102 | 2575088.1883 | 1162911.0633
103 | 2575053.7804 | 1162863.1463
104 | 2575228.4553 | 1162985.9971
105 | 2575228.4158 | 1162987.3315
106 | 2575231.8126 | 1163004.3429
107 | 2575138.2835 | 1162965.4891
108 | 2575237.9589 | 1163014.877
109 | 2575248.6285 | 1163033.3189
110 | 2575137.3079 | 1163035.2586
111 | 2575121.3032 | 1163018.8345
112 | 2575131.5254 | 1163056.9155
113 | 2575086.3255 | 1162915.5779
114 | 2575079.061 | 1162933.1844
115 | 2575130.2046 | 1162986.844
116 | 2575181.9946 | 1162984.4315
117 | 2575283.6181 | 1162997.8789
118 | 2575286.7449 | 1163028.5655
119 | 2575076.8305 | 1162938.5905
120 | 2575127.0791 | 1162994.7824
121 | 2575079.4166 | 1163229.0079
122 | 2575065.0834 | 1163131.2431
123 | 2575065.5069 | 1163127.481
124 | 2575279.8131 | 1163042.9061
125 | 2575118.1811 | 1163098.9628
126 | 2575128.0255 | 1163070.0232
127 | 2575117.2987 | 1163100.5394
128 | 2575107.7111 | 1163107.3734
129 | 2575071.0996 | 1163115.2629
130 | 2575078.2034 | 1163070.0328
131 | 2575066.0767 | 1163122.9816
132 | 2575141.332 | 1163403.0717
133 | 2575147.6619 | 1163365.706
134 | 2575171.4242 | 1163404.5254
135 | 2575151.4692 | 1163341.7556
136 | 2575221.8483 | 1163419.8688
137 | 2575175.5229 | 1163389.1623
138 | 2575155.9944 | 1163311.3958
139 | 2575252.8076 | 1163432.759
140 | 2575220.1698 | 1163396.2476
141 | 2575178.3317 | 1163365.4215
142 | 2575094.4249 | 1163308.6789
143 | 2575101.9251 | 1163307.5271
144 | 2575219.7998 | 1163391.0412
145 | 2575217.9145 | 1163358.1007
146 | 2575232.9733 | 1163331.8562
147 | 2575146.5132 | 1163201.2944
148 | 2575154.179 | 1163223.4046
149 | 2575142.4136 | 1163189.4702
150 | 2575157.6166 | 1163237.5394
151 | 2575134.2968 | 1163166.0592
152 | 2575157.3734 | 1163267.5301
153 | 2575156.9353 | 1163281.4641
154 | 2575156.0676 | 1163309.0679
155 | 2575156.4829 | 1163295.8562
156 | 2575056.6118 | 1162956.3654

## line_std_types
| c_nf_per_km | r_ohm_per_km | x_ohm_per_km | max_i_ka | type | q_mm2 | alpha | voltage_rating
NAYY 4x50 SE | 210 | 0.642 | 0.083 | 0.142 | cs | 50 | 0.00403 | LV
NAYY 4x120 SE | 264 | 0.225 | 0.08 | 0.242 | cs | 120 | 0.00403 | LV
NAYY 4x150 SE | 261 | 0.208 | 0.08 | 0.27 | cs | 150 | 0.00403 | LV
NA2XS2Y 1x95 RM/25 12/20 kV | 216 | 0.313 | 0.132 | 0.252 | cs | 95 | 0.00403 | MV
NA2XS2Y 1x185 RM/25 12/20 kV | 273 | 0.161 | 0.117 | 0.362 | cs | 185 | 0.00403 | MV
NA2XS2Y 1x240 RM/25 12/20 kV | 304 | 0.122 | 0.112 | 0.421 | cs | 240 | 0.00403 | MV
NA2XS2Y 1x95 RM/25 6/10 kV | 315 | 0.313 | 0.123 | 0.249 | cs | 95 | 0.00403 | MV
NA2XS2Y 1x185 RM/25 6/10 kV | 406 | 0.161 | 0.11 | 0.358 | cs | 185 | 0.00403 | MV
NA2XS2Y 1x240 RM/25 6/10 kV | 456 | 0.122 | 0.105 | 0.416 | cs | 240 | 0.00403 | MV
NA2XS2Y 1x150 RM/25 12/20 kV | 250 | 0.206 | 0.116 | 0.319 | cs | 150 | 0.00403 | MV
NA2XS2Y 1x120 RM/25 12/20 kV | 230 | 0.253 | 0.119 | 0.283 | cs | 120 | 0.00403 | MV
NA2XS2Y 1x70 RM/25 12/20 kV | 190 | 0.443 | 0.132 | 0.22 | cs | 70 | 0.00403 | MV
NA2XS2Y 1x150 RM/25 6/10 kV | 360 | 0.206 | 0.11 | 0.315 | cs | 150 | 0.00403 | MV
NA2XS2Y 1x120 RM/25 6/10 kV | 340 | 0.253 | 0.113 | 0.28 | cs | 120 | 0.00403 | MV
NA2XS2Y 1x70 RM/25 6/10 kV | 280 | 0.443 | 0.123 | 0.217 | cs | 70 | 0.00403 | MV
N2XS(FL)2Y 1x120 RM/35 64/110 kV | 112 | 0.153 | 0.166 | 0.366 | cs | 120 | 0.00393 | HV
N2XS(FL)2Y 1x185 RM/35 64/110 kV | 125 | 0.099 | 0.156 | 0.457 | cs | 185 | 0.00393 | HV
N2XS(FL)2Y 1x240 RM/35 64/110 kV | 135 | 0.075 | 0.149 | 0.526 | cs | 240 | 0.00393 | HV
N2XS(FL)2Y 1x300 RM/35 64/110 kV | 144 | 0.06 | 0.144 | 0.588 | cs | 300 | 0.00393 | HV
15-AL1/3-ST1A 0.4 | 11 | 1.8769 | 0.35 | 0.105 | ol | 16 | 0.00403 | LV
24-AL1/4-ST1A 0.4 | 11.25 | 1.2012 | 0.335 | 0.14 | ol | 24 | 0.00403 | LV
48-AL1/8-ST1A 0.4 | 12.2 | 0.5939 | 0.3 | 0.21 | ol | 48 | 0.00403 | LV
94-AL1/15-ST1A 0.4 | 13.2 | 0.306 | 0.29 | 0.35 | ol | 94 | 0.00403 | LV
34-AL1/6-ST1A 10.0 | 9.7 | 0.8342 | 0.36 | 0.17 | ol | 34 | 0.00403 | MV
48-AL1/8-ST1A 10.0 | 10.1 | 0.5939 | 0.35 | 0.21 | ol | 48 | 0.00403 | MV
70-AL1/11-ST1A 10.0 | 10.4 | 0.4132 | 0.339 | 0.29 | ol | 70 | 0.00403 | MV
94-AL1/15-ST1A 10.0 | 10.75 | 0.306 | 0.33 | 0.35 | ol | 94 | 0.00403 | MV
122-AL1/20-ST1A 10.0 | 11.1 | 0.2376 | 0.323 | 0.41 | ol | 122 | 0.00403 | MV
149-AL1/24-ST1A 10.0 | 11.25 | 0.194 | 0.315 | 0.47 | ol | 149 | 0.00403 | MV
34-AL1/6-ST1A 20.0 | 9.15 | 0.8342 | 0.382 | 0.17 | ol | 34 | 0.00403 | MV
48-AL1/8-ST1A 20.0 | 9.5 | 0.5939 | 0.372 | 0.21 | ol | 48 | 0.00403 | MV
70-AL1/11-ST1A 20.0 | 9.7 | 0.4132 | 0.36 | 0.29 | ol | 70 | 0.00403 | MV
94-AL1/15-ST1A 20.0 | 10 | 0.306 | 0.35 | 0.35 | ol | 94 | 0.00403 | MV
122-AL1/20-ST1A 20.0 | 10.3 | 0.2376 | 0.344 | 0.41 | ol | 122 | 0.00403 | MV
149-AL1/24-ST1A 20.0 | 10.5 | 0.194 | 0.337 | 0.47 | ol | 149 | 0.00403 | MV
184-AL1/30-ST1A 20.0 | 10.75 | 0.1571 | 0.33 | 0.535 | ol | 184 | 0.00403 | MV
243-AL1/39-ST1A 20.0 | 11 | 0.1188 | 0.32 | 0.645 | ol | 243 | 0.00403 | MV
48-AL1/8-ST1A 110.0 | 8 | 0.5939 | 0.46 | 0.21 | ol | 48 | 0.00403 | HV
70-AL1/11-ST1A 110.0 | 8.4 | 0.4132 | 0.45 | 0.29 | ol | 70 | 0.00403 | HV
94-AL1/15-ST1A 110.0 | 8.65 | 0.306 | 0.44 | 0.35 | ol | 94 | 0.00403 | HV
122-AL1/20-ST1A 110.0 | 8.5 | 0.2376 | 0.43 | 0.41 | ol | 122 | 0.00403 | HV
149-AL1/24-ST1A 110.0 | 8.75 | 0.194 | 0.41 | 0.47 | ol | 149 | 0.00403 | HV
184-AL1/30-ST1A 110.0 | 8.8 | 0.1571 | 0.4 | 0.535 | ol | 184 | 0.00403 | HV
243-AL1/39-ST1A 110.0 | 9 | 0.1188 | 0.39 | 0.645 | ol | 243 | 0.00403 | HV
305-AL1/39-ST1A 110.0 | 9.2 | 0.0949 | 0.38 | 0.74 | ol | 305 | 0.00403 | HV
490-AL1/64-ST1A 110.0 | 9.75 | 0.059 | 0.37 | 0.96 | ol | 490 | 0.00403 | HV
679-AL1/86-ST1A 110.0 | 9.95 | 0.042 | 0.36 | 1.15 | ol | 679 | 0.00403 | HV
490-AL1/64-ST1A 220.0 | 10 | 0.059 | 0.285 | 0.96 | ol | 490 | 0.00403 | HV
679-AL1/86-ST1A 220.0 | 11.7 | 0.042 | 0.275 | 1.15 | ol | 679 | 0.00403 | HV
490-AL1/64-ST1A 380.0 | 11 | 0.059 | 0.253 | 0.96 | ol | 490 | 0.00403 | HV
679-AL1/86-ST1A 380.0 | 14.6 | 0.042 | 0.25 | 1.15 | ol | 679 | 0.00403 | HV

## trafo_std_types
| i0_percent | pfe_kw | vkr_percent | sn_mva | vn_lv_kv | vn_hv_kv | vk_percent | shift_degree | vector_group | tap_side | tap_neutral | tap_min | tap_max | tap_step_degree | tap_step_percent | tap_phase_shifter
160 MVA 380/110 kV | 0.06 | 60 | 0.25 | 160 | 110 | 380 | 12.2 | 0 | Yy0 | hv | 0 | -9 | 9 | 0 | 1.5 | FALSE
100 MVA 220/110 kV | 0.06 | 55 | 0.26 | 100 | 110 | 220 | 12 | 0 | Yy0 | hv | 0 | -9 | 9 | 0 | 1.5 | FALSE
63 MVA 110/20 kV | 0.04 | 22 | 0.32 | 63 | 20 | 110 | 18 | 150 | YNd5 | hv | 0 | -9 | 9 | 0 | 1.5 | FALSE
40 MVA 110/20 kV | 0.05 | 18 | 0.34 | 40 | 20 | 110 | 16.2 | 150 | YNd5 | hv | 0 | -9 | 9 | 0 | 1.5 | FALSE
25 MVA 110/20 kV | 0.07 | 14 | 0.41 | 25 | 20 | 110 | 12 | 150 | YNd5 | hv | 0 | -9 | 9 | 0 | 1.5 | FALSE
63 MVA 110/10 kV | 0.04 | 22 | 0.32 | 63 | 10 | 110 | 18 | 150 | YNd5 | hv | 0 | -9 | 9 | 0 | 1.5 | FALSE
40 MVA 110/10 kV | 0.05 | 18 | 0.34 | 40 | 10 | 110 | 16.2 | 150 | YNd5 | hv | 0 | -9 | 9 | 0 | 1.5 | FALSE
25 MVA 110/10 kV | 0.07 | 14 | 0.41 | 25 | 10 | 110 | 12 | 150 | YNd5 | hv | 0 | -9 | 9 | 0 | 1.5 | FALSE
0.25 MVA 20/0.4 kV | 0.32 | 0.8 | 1.44 | 0.25 | 0.4 | 20 | 6 | 150 | Yzn5 | hv | 0 | -2 | 2 | 0 | 2.5 | FALSE
0.4 MVA 20/0.4 kV | 0.3375 | 1.35 | 1.425 | 0.4 | 0.4 | 20 | 6 | 150 | Dyn5 | hv | 0 | -2 | 2 | 0 | 2.5 | FALSE
0.63 MVA 20/0.4 kV | 0.2619 | 1.65 | 1.206 | 0.63 | 0.4 | 20 | 6 | 150 | Dyn5 | hv | 0 | -2 | 2 | 0 | 2.5 | FALSE
0.25 MVA 10/0.4 kV | 0.24 | 0.6 | 1.2 | 0.25 | 0.4 | 10 | 4 | 150 | Dyn5 | hv | 0 | -2 | 2 | 0 | 2.5 | FALSE
0.4 MVA 10/0.4 kV | 0.2375 | 0.95 | 1.325 | 0.4 | 0.4 | 10 | 4 | 150 | Dyn5 | hv | 0 | -2 | 2 | 0 | 2.5 | FALSE
0.63 MVA 10/0.4 kV | 0.1873 | 1.18 | 1.0794 | 0.63 | 0.4 | 10 | 4 | 150 | Dyn5 | hv | 0 | -2 | 2 | 0 | 2.5 | FALSE

## trafo3w_std_types
| sn_hv_mva | sn_mv_mva | sn_lv_mva | vn_hv_kv | vn_mv_kv | vn_lv_kv | vk_hv_percent | vk_mv_percent | vk_lv_percent | vkr_hv_percent | vkr_mv_percent | vkr_lv_percent | pfe_kw | i0_percent | shift_mv_degree | shift_lv_degree | vector_group | tap_side | tap_neutral | tap_min | tap_max | tap_step_percent
63/25/38 MVA 110/20/10 kV | 63 | 25 | 38 | 110 | 20 | 10 | 10.4 | 10.4 | 10.4 | 0.28 | 0.32 | 0.35 | 35 | 0.89 | 0 | 0 | YN0yn0yn0 | hv | 0 | -10 | 10 | 1.2
63/25/38 MVA 110/10/10 kV | 63 | 25 | 38 | 110 | 10 | 10 | 10.4 | 10.4 | 10.4 | 0.28 | 0.32 | 0.35 | 35 | 0.89 | 0 | 0 | YN0yn0yn0 | hv | 0 | -10 | 10 | 1.2

## fuse_std_types
| fuse_type | i_rated_a | t_avg | t_min | t_total | x_avg | x_min | x_total
HV 100A | HV 100A | 100 | 0 | [10.0, 3.64, 0.854, 0.281, 0.1, 0.0531, 0.022, 0.01] | [10.0, 4.267, 1.21, 0.403, 0.1, 0.058, 0.022, 0.01] | 0 | [300.0, 350.0, 450.0, 550.0, 700.0, 850.0, 1200.0, 1752.0] | [600.0, 700.0, 900.0, 1150.0, 1665.0, 2000.0, 3000.0, 4313.0]
HV 10A | HV 10A | 10 | 0 | [10.0, 1675.0, 0.344, 0.156, 0.1, 0.0417, 0.0171, 0.01] | [10.0, 1.3, 0.3, 0.155, 0.1, 0.0555, 0.023, 0.01] | 0 | [30.0, 32.0, 35.0, 37.0, 39.0, 50.0, 70.0, 88.0] | [60.0, 70.0, 80.0, 87.0, 94.0, 110.0, 150.0, 216.0]
HV 125A | HV 125A | 125 | 0 | [10.0, 1.82, 0.344, 0.1, 0.0467, 0.0269, 0.01] | [10.0, 2.478, 0.426, 0.1, 0.0427, 0.0211, 0.01] | 0 | [375.0, 500.0, 700.0, 925.0, 1200.0, 1500.0, 2341.0] | [750.0, 1000.0, 1500.0, 2200.0, 3000.0, 4000.0, 5765.0]
HV 160A | HV 160A | 160 | 0 | [10.0, 4.15, 1.03, 0.198, 0.1, 0.051, 0.0172, 0.01] | [10.0, 2.3, 0.734, 0.274, 0.1, 0.046, 0.0177, 0.01] | 0 | [480.0, 550.0, 700.0, 1000.0, 1260.0, 1600.0, 2500.0, 3227.0] | [960.0, 1300.0, 1700.0, 2200.0, 2996.0, 4000.0, 6000.0, 7946.0]
HV 16A | HV 16A | 16 | 0 | [10.0, 0.352, 0.164, 0.1, 0.0649, 0.0342, 0.01] | [10.0, 2.34, 0.722, 0.181, 0.1, 0.055, 0.0296, 0.01] | 0 | [48.0, 60.0, 65.0, 71.0, 80.0, 100.0, 162.0] | [96.0, 110.0, 125.0, 150.0, 168.0, 200.0, 250.0, 398.0]
HV 200A | HV 200A | 200 | 0 | [10.0, 4.267, 1.21, 0.403, 0.1, 0.058, 0.022, 0.01] | [10.0, 3.73, 1.654, 0.328, 0.1, 0.0531, 0.019, 0.01] | 0 | [600.0, 700.0, 900.0, 1150.0, 1665.0, 2000.0, 3000.0, 4313.0] | [1200.0, 1500.0, 1800.0, 2700.0, 3960.0, 5000.0, 7500.0, 10620.0]
HV 20A | HV 20A | 20 | 0 | [10.0, 1.3, 0.3, 0.155, 0.1, 0.0555, 0.023, 0.01] | [10.0, 1.3, 0.161, 0.1, 0.0611, 0.0399, 0.0141, 0.01] | 0 | [60.0, 70.0, 80.0, 87.0, 94.0, 110.0, 150.0, 216.0] | [120.0, 150.0, 200.0, 223.0, 260.0, 300.0, 450.0, 532.0]
HV 25A | HV 25A | 25 | 0 | [10.0, 2.512, 0.833, 0.299, 0.1, 0.0372, 0.0223, 0.01] | [10.0, 3.125, 0.597, 0.198, 0.1, 0.0378, 0.022, 0.01] | 0 | [75.0, 82.0, 90.0, 100.0, 124.0, 170.0, 200.0, 289.0] | [150.0, 170.0, 210.0, 250.0, 294.0, 400.0, 500.0, 711.0]
HV 31.5A | HV 31.5A | 31.5 | 0 | [10.0, 2.34, 0.722, 0.181, 0.1, 0.055, 0.0296, 0.01] | [10.0, 2.84, 0.368, 0.164, 0.1, 0.0621, 0.0378, 0.0195, 0.01] | 0 | [95.0, 110.0, 125.0, 150.0, 165.0, 200.0, 250.0, 390.0] | [189.0, 220.0, 300.0, 350.0, 393.0, 450.0, 530.0, 700.0, 960.0]
HV 40A | HV 40A | 40 | 0 | [10.0, 1.3, 0.161, 0.1, 0.0611, 0.0399, 0.0141, 0.01] | [10.0, 2.05, 0.369, 0.198, 0.1, 0.051, 0.0298, 0.01] | 0 | [120.0, 150.0, 200.0, 223.0, 260.0, 300.0, 450.0, 532.0] | [240.0, 300.0, 400.0, 450.0, 530.0, 650.0, 800.0, 1311.0]
HV 50A | HV 50A | 50 | 0 | [10.0, 3.215, 0.597, 0.198, 0.1, 0.0378, 0.022, 0.01] | [10.0, 3.64, 0.854, 0.281, 0.1, 0.0531, 0.022, 0.01] | 0 | [150.0, 170.0, 210.0, 250.0, 294.0, 400.0, 500.0, 711.0] | [300.0, 350.0, 450.0, 550.0, 700.0, 850.0, 1200.0, 1752.0]
HV 6.3A | HV 6.3A | 6.3 | 0 | [10.0, 1.39, 0.344, 0.168, 0.1, 0.056, 0.0263, 0.01] | [10.0, 1.711, 0.516, 0.198, 0.1, 0.0634, 0.0303, 0.01] | 0 | [19.0, 19.5, 20.4, 20.8, 22.0, 25.0, 32.0, 48.0] | [38.0, 40.0, 43.0, 48.0, 53.0, 60.0, 75.0, 118.0]
HV 63A | HV 63A | 63 | 0 | [10.0, 2.84, 0.368, 0.164, 0.1, 0.0621, 0.0378, 0.0195, 0.01] | [10.0, 1.82, 0.344, 0.1, 0.0467, 0.0269, 0.01] | 0 | [189.0, 220.0, 300.0, 350.0, 393.0, 450.0, 530.0, 700.0, 961.0] | [378.0, 500.0, 700.0, 934.0, 1200.0, 1500.0, 2366.0]
HV 80A | HV 80A | 80 | 0 | [10.0, 2.05, 0.369, 0.198, 0.1, 0.051, 0.0298, 0.01] | [10.0, 4.15, 1.03, 0.198, 0.1, 0.051, 0.0172, 0.01] | 0 | [240.0, 300.0, 400.0, 450.0, 530.0, 650.0, 800.0, 1311.0] | [480.0, 550.0, 700.0, 1000.0, 1260.0, 1600.0, 2500.0, 3227.0]
Siemens NH-1-100 | Siemens NH-1-100 | 100 | [5400.0, 2000.0, 400.0, 20.0, 1.0, 0.2, 0.012, 0.004] | 0 | 0 | [150.0, 190.0, 250.0, 430.0, 900.0, 1250.0, 2700.0, 3600.0] | 0 | 0
Siemens NH-1-125 | Siemens NH-1-125 | 125 | [4800.0, 120.0, 7.0, 0.1, 0.004] | 0 | 0 | [180.0, 400.0, 740.0, 2000.0, 4250.0] | 0 | 0
Siemens NH-1-16 | Siemens NH-1-16 | 16 | [4000.0, 400.0, 2.0, 0.1, 0.04, 0.01] | 0 | 0 | [26.0, 35.0, 75.0, 150.0, 200.0, 300.0] | 0 | 0
Siemens NH-1-160 | Siemens NH-1-160 | 160 | [4800.0, 120.0, 7.0, 0.1, 0.004] | 0 | 0 | [210.0, 500.0, 900.0, 2300.0, 5000.0] | 0 | 0
Siemens NH-1-25 | Siemens NH-1-25 | 25 | [4000.0, 1000.0, 10.0, 0.2, 0.02, 0.01] | 0 | 0 | [40.0, 50.0, 100.0, 210.0, 400.0, 500.0] | 0 | 0
Siemens NH-1-50 | Siemens NH-1-50 | 50 | [4000.0, 40.0, 4.0, 1.0, 0.02, 0.01] | 0 | 0 | [86.0, 200.0, 300.0, 400.0, 1000.0, 1280.0] | 0 | 0
Siemens NH-1-63 | Siemens NH-1-63 | 63 | [4000.0, 100.0, 10.0, 2.0, 0.04, 0.01] | 0 | 0 | [100.0, 200.0, 300.0, 400.0, 1000.0, 1500.0] | 0 | 0
Siemens NH-1-80 | Siemens NH-1-80 | 80 | [4800.0, 120.0, 7.0, 0.1, 0.01] | 0 | 0 | [150.58, 250.0, 450.0, 1150.0, 2470.0] | 0 | 0
Siemens NH-2-1000 | Siemens NH-2-1000 | 1000 | [4800.0, 120.0, 7.0, 0.1, 0.004] | 0 | 0 | [1900.0, 3500.0, 8400.0, 24000.0, 52000.0] | 0 | 0
Siemens NH-2-200 | Siemens NH-2-200 | 200 | [4800.0, 120.0, 7.0, 0.1, 0.004] | 0 | 0 | [280.0, 650.0, 1200.0, 3000.0, 7000.0] | 0 | 0
Siemens NH-2-224 | Siemens NH-2-224 | 224 | [4800.0, 120.0, 7.0, 0.2, 0.04, 0.004] | 0 | 0 | [400.0, 750.0, 1453.0, 3025.0, 4315.0, 7600.0] | 0 | 0
Siemens NH-2-250 | Siemens NH-2-250 | 250 | [4800.0, 120.0, 7.0, 0.1, 0.004] | 0 | 0 | [450.0, 800.0, 1650.0, 4000.0, 8500.0] | 0 | 0
Siemens NH-2-315 | Siemens NH-2-315 | 315 | [4800.0, 120.0, 7.0, 0.1, 0.004] | 0 | 0 | [550.0, 920.0, 1900.0, 5000.0, 11000.0] | 0 | 0
Siemens NH-2-355 | Siemens NH-2-355 | 355 | [4800.0, 120.0, 6.0, 0.1, 0.004] | 0 | 0 | [650.0, 1116.27, 2350.0, 5840.0, 12790.0] | 0 | 0
Siemens NH-2-400 | Siemens NH-2-400 | 400 | [4800.0, 120.0, 7.0, 0.1, 0.004] | 0 | 0 | [720.0, 1350.0, 2800.0, 6500.0, 15000.0] | 0 | 0
Siemens NH-2-425 | Siemens NH-2-425 | 425 | [4800.0, 120.0, 7.0, 0.1, 0.004] | 0 | 0 | [850.0, 1500.0, 3050.0, 7500.0, 16500.0] | 0 | 0
Siemens NH-2-630 | Siemens NH-2-630 | 630 | [4800.0, 120.0, 7.0, 0.1, 0.004] | 0 | 0 | [1200.0, 2000.0, 4800.0, 12000.0, 26000.0] | 0 | 0

## res_bus
| vm_pu | va_degree | p_mw | q_mvar
0 | 0.98749 | -0.23834 | 0.023045 | 0.0057757
1 | 0.98833 | -0.22192 | 0 | 0
2 | 0.98955 | -0.19832 | 0.0032003 | 0.00080207
3 | 0.99714 | -0.053902 | 0 | 0
4 | 0.99568 | -0.081515 | 0.0079587 | 0.0019946
5 | 0.99813 | -0.035199 | 0.0060388 | 0.0015135
6 | 0.99514 | -0.09174 | 0 | 0
7 | 0.99823 | -0.033356 | 0.002363 | 0.00059223
8 | 0.97001 | -0.57935 | 0.0045161 | 0.0011319
9 | 0.97001 | -0.57922 | 0.0011728 | 0.00029394
10 | 0.9928 | -0.13623 | 0.0073545 | 0.0018432
11 | 0.9943 | -0.10765 | 0.0067657 | 0.0016957
12 | 0.99262 | -0.13968 | 0 | 0
13 | 0.98858 | -0.21671 | 0.003881 | 0.00097267
14 | 0.98192 | -0.34534 | 0.02906 | 0.0072831
15 | 0.99843 | -0.029557 | 0 | 0
16 | 0.9983 | -0.032184 | 0.0054094 | 0.0013557
17 | 1 | 0 | -0.52241 | -0.13408
18 | 0.97017 | -0.57622 | 0.0013897 | 0.00034829
19 | 0.9704 | -0.57164 | 0.0040743 | 0.0010211
20 | 0.97012 | -0.57713 | 0.0045132 | 0.0011311
21 | 0.97008 | -0.57789 | 0.0014819 | 0.00037141
22 | 0.99846 | -0.028983 | 0.0020595 | 0.00051615
23 | 0.99699 | -0.056624 | 0.0053783 | 0.0013479
24 | 0.99925 | -0.01421 | 0 | 0
25 | 0.99554 | -0.084191 | 0.0022325 | 0.00055952
26 | 0.99914 | -0.016167 | 0.0043903 | 0.0011003
27 | 0.9982 | -0.033995 | 0.0010494 | 0.00026302
28 | 0.98745 | -0.23864 | 0 | 0
29 | 0.99178 | -0.15562 | 0.0020815 | 0.00052167
30 | 0.98733 | -0.24096 | 0.0017698 | 0.00044356
31 | 0.98442 | -0.29699 | 0.0028442 | 0.00071281
32 | 0.99201 | -0.15133 | 0.0028621 | 0.00071731
33 | 0.99505 | -0.093497 | 0.0018846 | 0.00047233
34 | 0.97978 | -0.3873 | 0.0012594 | 0.00031563
35 | 0.97984 | -0.38619 | 0 | 0
36 | 0.97968 | -0.38926 | 0.00076964 | 0.00019289
37 | 0.97993 | -0.38446 | 0 | 0
38 | 0.97968 | -0.38926 | 0.0021963 | 0.00055045
39 | 0.97951 | -0.3926 | 0.0044004 | 0.0011028
40 | 0.97997 | -0.38374 | 0.0019977 | 0.00050068
41 | 0.97908 | -0.40105 | 0.00077101 | 0.00019323
42 | 0.98038 | -0.3757 | 0.0015331 | 0.00038423
43 | 0.98714 | -0.24465 | 0.00037723 | 9.4542e-05
44 | 0.98714 | -0.24471 | 0.0011796 | 0.00029564
45 | 0.98726 | -0.24237 | 0 | 0
46 | 0.9873 | -0.24145 | 0.0024334 | 0.00060986
47 | 0.9834 | -0.31683 | 0 | 0
48 | 0.98218 | -0.3405 | 0.0050045 | 0.0012542
49 | 0.98325 | -0.31968 | 0.00041266 | 0.00010342
50 | 0.9829 | -0.32641 | 0.0022267 | 0.00055807
51 | 0.98175 | -0.34887 | 0.0029288 | 0.00073402
52 | 0.98314 | -0.32192 | 0.0040043 | 0.0010036
53 | 0.9815 | -0.3537 | 0 | 0
54 | 0.98136 | -0.35651 | 0.0028596 | 0.00071668
55 | 0.98306 | -0.32344 | 0.0025378 | 0.00063604
56 | 0.98023 | -0.3784 | 0.00095601 | 0.0002396
57 | 0.9814 | -0.35561 | 0.0016188 | 0.0004057
58 | 0.98044 | -0.3745 | 0 | 0
59 | 0.98052 | -0.37285 | 0.00048892 | 0.00012253
60 | 0.98037 | -0.3758 | 0.0012485 | 0.00031291
61 | 0.98064 | -0.37062 | 0.00030014 | 7.5222e-05
62 | 0.98031 | -0.37696 | 0.00035079 | 8.7917e-05
63 | 0.98092 | -0.36511 | 0.0038665 | 0.00096903
64 | 0.9803 | -0.37716 | 0.00095693 | 0.00023983
65 | 0.98097 | -0.36415 | 0.0027564 | 0.00069081
66 | 0.98082 | -0.3671 | 0.006497 | 0.0016283
67 | 0.97368 | -0.50666 | 0.096548 | 0.024197
68 | 0.97228 | -0.53431 | 0.002909 | 0.00072906
69 | 0.97195 | -0.54084 | 0.0024219 | 0.00060699
70 | 0.97263 | -0.52737 | 0.0030106 | 0.00075452
71 | 0.98111 | -0.3613 | 0.0062313 | 0.0015617
72 | 0.98117 | -0.36016 | 0.0095436 | 0.0023919
73 | 0.97748 | -0.43239 | 0.0025444 | 0.00063769
74 | 0.97277 | -0.52462 | 0.003416 | 0.00085612
75 | 0.97322 | -0.51591 | 0.0031873 | 0.00079881
76 | 0.97287 | -0.52281 | 0.0059691 | 0.001496
77 | 0.97279 | -0.52441 | 0.0048543 | 0.0012166
78 | 0.97297 | -0.52072 | 0 | 0
79 | 0.97044 | -0.57072 | 0.0016823 | 0.00042161
80 | 0.97056 | -0.56837 | 0 | 0
81 | 0.97179 | -0.54402 | 0.003119 | 0.0007817
82 | 0.9715 | -0.54973 | 0.0031763 | 0.00079606
83 | 0.97131 | -0.55352 | 0.0027799 | 0.0006967
84 | 0.97127 | -0.55427 | 0.0052198 | 0.0013082
85 | 0.97078 | -0.56401 | 0.0030565 | 0.00076604
86 | 0.97094 | -0.56079 | 0.0025485 | 0.00063873
87 | 0.97098 | -0.56014 | 0 | 0
88 | 0.97052 | -0.56917 | 0.0032105 | 0.00080463
89 | 0.97107 | -0.55839 | 0 | 0
90 | 0.97096 | -0.56056 | 0.0029054 | 0.00072816
91 | 0.97104 | -0.55881 | 0.0034635 | 0.00086803
92 | 0.97103 | -0.55915 | 0.0036452 | 0.00091357
93 | 0.97353 | -0.50966 | 0.00084731 | 0.00021235
94 | 0.97279 | -0.52436 | 0.001428 | 0.00035788
95 | 0.97315 | -0.51714 | 0.0021359 | 0.0005353
96 | 0.99881 | -0.022502 | 0.0070206 | 0.0017595
97 | 0.99884 | -0.022018 | 0.0036536 | 0.00091567
98 | 0.97381 | -0.5042 | 0.0027313 | 0.00068453
99 | 0.97268 | -0.52653 | 0.0013077 | 0.00032773
100 | 0.97343 | -0.51164 | 0.0014133 | 0.0003542
101 | 0.99885 | -0.021753 | 0.0016093 | 0.00040333
102 | 0.99891 | -0.0206 | 0.0017756 | 0.00044502
103 | 0.99815 | -0.034925 | 0.0034237 | 0.00085807
104 | 0.97261 | -0.52793 | 0.0017998 | 0.00045108
105 | 0.9726 | -0.52802 | 0.0019994 | 0.00050109
106 | 0.97255 | -0.52915 | 0.0011414 | 0.00028605
107 | 0.97395 | -0.50141 | 0.0028385 | 0.00071139
108 | 0.97251 | -0.52986 | 0.0012952 | 0.00032461
109 | 0.97246 | -0.53098 | 0.0048598 | 0.001218
110 | 0.97608 | -0.45943 | 0 | 0
111 | 0.97542 | -0.47246 | 0.0013855 | 0.00034724
112 | 0.97669 | -0.4476 | 0.0021105 | 0.00052893
113 | 0.99893 | -0.0203 | 0.004767 | 0.0011947
114 | 0.99901 | -0.018734 | 0.0031756 | 0.00079588
115 | 0.97454 | -0.48989 | 0.0026661 | 0.00066819
116 | 0.97355 | -0.5094 | 0.0017812 | 0.00044641
117 | 0.97234 | -0.53331 | 0.0051432 | 0.001289
118 | 0.97237 | -0.53258 | 0.0013481 | 0.00033788
119 | 0.99904 | -0.018172 | 0.0069382 | 0.0017389
120 | 0.97476 | -0.48548 | 0.0014712 | 0.00036871
121 | 0.98124 | -0.35884 | 0.0013256 | 0.00033223
122 | 0.98 | -0.3829 | 0.0037365 | 0.00093646
123 | 0.97988 | -0.38517 | 0.00055907 | 0.00014012
124 | 0.9724 | -0.53206 | 0 | 0
125 | 0.97791 | -0.42375 | 0.0013276 | 0.00033272
126 | 0.97706 | -0.44032 | 0.00058825 | 0.00014743
127 | 0.97796 | -0.42277 | 0.0043568 | 0.0010919
128 | 0.97831 | -0.41588 | 0.0045919 | 0.0011508
129 | 0.97946 | -0.39338 | 0 | 0
130 | 0.97943 | -0.39392 | 0.0025792 | 0.00064641
131 | 0.97974 | -0.3879 | 0.0010677 | 0.00026758
132 | 0.97686 | -0.4445 | 0 | 0
133 | 0.97581 | -0.46522 | 0.0018291 | 0.00045843
134 | 0.9764 | -0.45355 | 0 | 0
135 | 0.97517 | -0.47769 | 0.0028748 | 0.00072049
136 | 0.97594 | -0.46263 | 0 | 0
137 | 0.9763 | -0.4556 | 0.0026495 | 0.00066404
138 | 0.97445 | -0.49188 | 0.0019249 | 0.00048244
139 | 0.97589 | -0.46362 | 0.0016102 | 0.00040355
140 | 0.97577 | -0.46602 | 0.0014757 | 0.00036985
141 | 0.9762 | -0.45752 | 0.0043834 | 0.0010986
142 | 0.98024 | -0.37839 | 0.00083961 | 0.00021042
143 | 0.98023 | -0.37863 | 0.0017391 | 0.00043586
144 | 0.97574 | -0.46663 | 0.0010057 | 0.00025206
145 | 0.97557 | -0.46986 | 0.0019548 | 0.00048993
146 | 0.97546 | -0.47212 | 0.0033912 | 0.00084992
147 | 0.97271 | -0.52615 | 0.0020845 | 0.00052243
148 | 0.973 | -0.52058 | 0.0013462 | 0.00033738
149 | 0.97259 | -0.52865 | 0.0010939 | 0.00027415
150 | 0.97319 | -0.51673 | 0.0017249 | 0.00043229
151 | 0.97236 | -0.53311 | 0.0097593 | 0.0024459
152 | 0.97364 | -0.50788 | 0.0023593 | 0.00059129
153 | 0.97388 | -0.50318 | 0.001443 | 0.00036164
154 | 0.9744 | -0.49288 | 0.0024349 | 0.00061023
155 | 0.97414 | -0.49793 | 0.0010194 | 0.00025548
156 | 0.99998 | 149.9956 | 0 | 0

## res_line
| p_from_mw | q_from_mvar | p_to_mw | q_to_mvar | pl_mw | ql_mvar | i_from_ka | i_to_ka | i_ka | vm_from_pu | va_from_degree | vm_to_pu | va_to_degree | loading_percent
0 | -0.023045 | -0.0057757 | 0.023063 | 0.0057868 | 1.8039e-05 | 1.1034e-05 | 0.034726 | 0.034726 | 0.034726 | 0.98749 | -0.23834 | 0.98833 | -0.22192 | 9.5402
1 | -0.023063 | -0.0057868 | 0.023089 | 0.0058026 | 2.5984e-05 | 1.5893e-05 | 0.034726 | 0.034726 | 0.034726 | 0.98833 | -0.22192 | 0.98955 | -0.19832 | 9.5402
2 | 0.26877 | 0.068592 | -0.26825 | -0.068259 | 0.00052239 | 0.00033258 | 0.4046 | 0.4046 | 0.4046 | 0.98955 | -0.19832 | 0.98745 | -0.23864 | 27.7883
3 | -0.29506 | -0.075197 | 0.29567 | 0.075585 | 0.00060945 | 0.00038835 | 0.44413 | 0.44413 | 0.44413 | 0.98955 | -0.19832 | 0.99178 | -0.15562 | 30.5038
4 | 0.1542 | 0.039656 | -0.15399 | -0.039526 | 0.00020666 | 0.0001301 | 0.23047 | 0.23047 | 0.23047 | 0.99714 | -0.053902 | 0.99568 | -0.081515 | 15.8288
5 | -0.1542 | -0.039656 | 0.15434 | 0.039745 | 0.00014032 | 8.8332e-05 | 0.23047 | 0.23047 | 0.23047 | 0.99714 | -0.053902 | 0.99813 | -0.035199 | 15.8287
6 | 0.14603 | 0.037532 | -0.14596 | -0.037486 | 7.2501e-05 | 4.5559e-05 | 0.21857 | 0.21857 | 0.21857 | 0.99568 | -0.081515 | 0.99514 | -0.09174 | 15.0119
7 | -0.16038 | -0.041258 | 0.16039 | 0.041267 | 1.4371e-05 | 9.058e-06 | 0.23947 | 0.23947 | 0.23947 | 0.99813 | -0.035199 | 0.99823 | -0.033356 | 16.447
8 | 0.14596 | 0.037486 | -0.14585 | -0.037415 | 0.00011265 | 7.0791e-05 | 0.21857 | 0.21857 | 0.21857 | 0.99514 | -0.09174 | 0.9943 | -0.10765 | 15.0119
9 | -0.16275 | -0.04186 | 0.16278 | 0.041878 | 3.0058e-05 | 1.8953e-05 | 0.24299 | 0.24299 | 0.24299 | 0.99823 | -0.033356 | 0.99843 | -0.029557 | 16.6889
10 | -0.0045161 | -0.0011319 | 0.0045162 | 0.0011319 | 2.7151e-08 | -1.2449e-09 | 0.0069279 | 0.0069279 | 0.0069279 | 0.97001 | -0.57935 | 0.97001 | -0.57922 | 1.9033
11 | -0.005689 | -0.0014258 | 0.0056894 | 0.0014259 | 3.6056e-07 | 7.4905e-08 | 0.008727 | 0.008727 | 0.008727 | 0.97001 | -0.57922 | 0.97008 | -0.57789 | 2.3975
12 | -0.13889 | -0.035599 | 0.13908 | 0.03572 | 0.00019273 | 0.0001209 | 0.20845 | 0.20845 | 0.20845 | 0.9928 | -0.13623 | 0.9943 | -0.10765 | 14.3166
13 | 0.13153 | 0.033756 | -0.13151 | -0.033742 | 2.2002e-05 | 1.377e-05 | 0.19743 | 0.19743 | 0.19743 | 0.9928 | -0.13623 | 0.99262 | -0.13968 | 13.5595
14 | 0.13151 | 0.033742 | -0.13102 | -0.03343 | 0.00048946 | 0.00031153 | 0.19743 | 0.19743 | 0.19743 | 0.99262 | -0.13968 | 0.98858 | -0.21671 | 27.1192
15 | 0.12714 | 0.032458 | -0.12636 | -0.031958 | 0.00078502 | 0.0004995 | 0.19159 | 0.19159 | 0.19159 | 0.98858 | -0.21671 | 0.98192 | -0.34534 | 26.3169
16 | 0.097296 | 0.024675 | -0.096548 | -0.024197 | 0.00074825 | 0.00047773 | 0.14755 | 0.14755 | 0.14755 | 0.98192 | -0.34534 | 0.97368 | -0.50666 | 40.5356
17 | 0.0098844 | 0.0024772 | -0.0098831 | -0.0024767 | 1.2368e-06 | 5.9282e-07 | 0.014731 | 0.014731 | 0.014731 | 0.99843 | -0.029557 | 0.9983 | -0.032184 | 4.0471
18 | -0.17267 | -0.044356 | 0.17292 | 0.044512 | 0.00024823 | 0.00015678 | 0.25772 | 0.25772 | 0.25772 | 0.99843 | -0.029557 | 1 | 0 | 17.7006
19 | 0.0044737 | 0.0011209 | -0.0044733 | -0.001121 | 3.8588e-07 | -5.5577e-08 | 0.0066682 | 0.0066683 | 0.0066683 | 0.9983 | -0.032184 | 0.9982 | -0.033995 | 1.832
20 | 0.34784 | 0.089564 | -0.3476 | -0.089411 | 0.0002403 | 0.00015329 | 0.51844 | 0.51844 | 0.51844 | 1 | 0 | 0.99925 | -0.01421 | 35.6075
21 | -0.013075 | -0.003277 | 0.013078 | 0.0032786 | 2.8474e-06 | 1.5891e-06 | 0.020054 | 0.020054 | 0.020054 | 0.97017 | -0.57622 | 0.9704 | -0.57164 | 5.5094
22 | 0.011685 | 0.0029288 | -0.011685 | -0.0029285 | 5.1127e-07 | 2.7481e-07 | 0.017923 | 0.017923 | 0.017923 | 0.97017 | -0.57622 | 0.97012 | -0.57713 | 4.9238
23 | -0.017152 | -0.0042998 | 0.017153 | 0.0043001 | 7.5193e-07 | 3.3799e-07 | 0.026302 | 0.026302 | 0.026302 | 0.9704 | -0.57164 | 0.97044 | -0.57072 | 3.6129
24 | 0.0071715 | 0.0017974 | -0.0071713 | -0.0017973 | 2.5948e-07 | 9.5463e-08 | 0.011 | 0.011 | 0.011 | 0.97012 | -0.57713 | 0.97008 | -0.57789 | 3.022
25 | 0.31198 | 0.080397 | -0.31156 | -0.080129 | 0.00041921 | 0.00026722 | 0.46573 | 0.46573 | 0.46573 | 0.99846 | -0.028983 | 0.99699 | -0.056624 | 31.987
26 | -0.31404 | -0.080913 | 0.31426 | 0.081057 | 0.00022601 | 0.00014407 | 0.4688 | 0.4688 | 0.4688 | 0.99846 | -0.028983 | 0.99925 | -0.01421 | 32.1978
27 | 0.30618 | 0.078781 | -0.30577 | -0.07852 | 0.00040982 | 0.0002612 | 0.4577 | 0.4577 | 0.4577 | 0.99699 | -0.056624 | 0.99554 | -0.084191 | 31.4357
28 | 0.033339 | 0.0083538 | -0.033336 | -0.0083525 | 3.1066e-06 | 1.2838e-06 | 0.049646 | 0.049647 | 0.049647 | 0.99925 | -0.01421 | 0.99914 | -0.016167 | 3.4098
29 | 0.30354 | 0.077961 | -0.3034 | -0.077873 | 0.0001371 | 8.7374e-05 | 0.45437 | 0.45437 | 0.45437 | 0.99554 | -0.084191 | 0.99505 | -0.093497 | 31.2066
30 | 0.028946 | 0.0072522 | -0.028943 | -0.0072513 | 2.7649e-06 | 9.382e-07 | 0.043108 | 0.043108 | 0.043108 | 0.99914 | -0.016167 | 0.99904 | -0.018172 | 2.9607
31 | 0.0034239 | 0.00085796 | -0.0034237 | -0.00085807 | 1.5177e-07 | -1.0595e-07 | 0.0051039 | 0.005104 | 0.005104 | 0.9982 | -0.033995 | 0.99815 | -0.034925 | 1.4022
32 | 0.005761 | 0.0014423 | -0.0057603 | -0.0014422 | 6.38e-07 | 1.1955e-07 | 0.0086809 | 0.008681 | 0.008681 | 0.98745 | -0.23864 | 0.98733 | -0.24096 | 2.3849
33 | 0.26249 | 0.066817 | -0.26175 | -0.066348 | 0.00073624 | 0.00046864 | 0.39592 | 0.39592 | 0.39592 | 0.98745 | -0.23864 | 0.98442 | -0.29699 | 27.1921
34 | -0.29775 | -0.076107 | 0.29781 | 0.076146 | 6.1785e-05 | 3.9373e-05 | 0.44726 | 0.44726 | 0.44726 | 0.99178 | -0.15562 | 0.99201 | -0.15133 | 30.7182
35 | 0.0039905 | 0.00099866 | -0.0039904 | -0.00099869 | 9.2939e-08 | -2.816e-08 | 0.0060137 | 0.0060137 | 0.0060137 | 0.98733 | -0.24096 | 0.9873 | -0.24145 | 1.6521
36 | 0.2589 | 0.065635 | -0.25866 | -0.065479 | 0.00024656 | 0.00015693 | 0.39162 | 0.39162 | 0.39162 | 0.98442 | -0.29699 | 0.9834 | -0.31683 | 26.8969
37 | -0.30067 | -0.076863 | 0.30152 | 0.077401 | 0.00084373 | 0.0005377 | 0.45155 | 0.45155 | 0.45155 | 0.99201 | -0.15133 | 0.99505 | -0.093497 | 31.0131
38 | -0.0042256 | -0.0010587 | 0.0042259 | 0.0010587 | 2.2229e-07 | -3.9022e-08 | 0.0064174 | 0.0064174 | 0.0064174 | 0.97978 | -0.3873 | 0.97984 | -0.38619 | 1.763
39 | 0.0029662 | 0.00074306 | -0.002966 | -0.00074334 | 2.7668e-07 | -2.8077e-07 | 0.0045048 | 0.0045049 | 0.0045049 | 0.97978 | -0.3873 | 0.97968 | -0.38926 | 1.2376
40 | -0.0042259 | -0.0010587 | 0.0042262 | 0.0010586 | 3.4971e-07 | -6.144e-08 | 0.0064174 | 0.0064173 | 0.0064174 | 0.97984 | -0.38619 | 0.97993 | -0.38446 | 1.763
41 | 0.0021963 | 0.00055045 | -0.0021963 | -0.00055045 | 7.8218e-10 | -1.8598e-09 | 0.0033359 | 0.0033359 | 0.0033359 | 0.97968 | -0.38926 | 0.97968 | -0.38926 | 0.91646
42 | 0.054332 | 0.013705 | -0.054311 | -0.013693 | 2.1182e-05 | 1.1886e-05 | 0.082535 | 0.082535 | 0.082535 | 0.97993 | -0.38446 | 0.97951 | -0.3926 | 5.6686
43 | -0.058558 | -0.014763 | 0.05856 | 0.014764 | 2.0067e-06 | 1.148e-06 | 0.088952 | 0.088952 | 0.088952 | 0.97993 | -0.38446 | 0.97997 | -0.38374 | 6.1093
44 | 0.049911 | 0.01259 | -0.04989 | -0.012579 | 2.0182e-05 | 1.1033e-05 | 0.07585 | 0.075851 | 0.075851 | 0.97951 | -0.3926 | 0.97908 | -0.40105 | 5.2096
45 | -0.060558 | -0.015265 | 0.060581 | 0.015278 | 2.3318e-05 | 1.3442e-05 | 0.091985 | 0.091985 | 0.091985 | 0.97997 | -0.38374 | 0.98038 | -0.3757 | 6.3177
46 | 0.049119 | 0.012386 | -0.049046 | -0.012339 | 7.3557e-05 | 4.6635e-05 | 0.074679 | 0.074679 | 0.074679 | 0.97908 | -0.40105 | 0.97748 | -0.43239 | 20.5163
47 | -0.062115 | -0.015663 | 0.062118 | 0.015665 | 3.5608e-06 | 2.0635e-06 | 0.094312 | 0.094312 | 0.094312 | 0.98038 | -0.3757 | 0.98044 | -0.3745 | 6.4774
48 | 0.0011796 | 0.00029561 | -0.0011796 | -0.00029564 | 3.007e-09 | -3.0498e-08 | 0.0017781 | 0.0017781 | 0.0017781 | 0.98714 | -0.24465 | 0.98714 | -0.24471 | 0.4885
49 | -0.0015568 | -0.00039015 | 0.001557 | 0.00038921 | 1.6929e-07 | -9.3987e-07 | 0.0023468 | 0.0023464 | 0.0023468 | 0.98714 | -0.24465 | 0.98726 | -0.24237 | 0.64471
50 | -0.001557 | -0.00038921 | 0.0015571 | 0.00038883 | 6.7851e-08 | -3.7686e-07 | 0.0023464 | 0.0023462 | 0.0023464 | 0.98726 | -0.24237 | 0.9873 | -0.24145 | 0.64461
51 | 0.09219 | 0.023284 | -0.092086 | -0.02322 | 0.00010447 | 6.3961e-05 | 0.13956 | 0.13956 | 0.13956 | 0.9834 | -0.31683 | 0.98218 | -0.3405 | 9.5853
52 | 0.0069566 | 0.0017433 | -0.0069557 | -0.0017429 | 9.4747e-07 | 3.1712e-07 | 0.010526 | 0.010526 | 0.010526 | 0.9834 | -0.31683 | 0.98325 | -0.31968 | 2.8918
53 | 0.15951 | 0.040451 | -0.15944 | -0.040405 | 7.3481e-05 | 4.6346e-05 | 0.24153 | 0.24153 | 0.24153 | 0.9834 | -0.31683 | 0.9829 | -0.32641 | 16.5888
54 | 0.087081 | 0.021966 | -0.087046 | -0.021945 | 3.4889e-05 | 2.1248e-05 | 0.13198 | 0.13198 | 0.13198 | 0.98218 | -0.3405 | 0.98175 | -0.34887 | 9.0646
55 | 0.006543 | 0.0016395 | -0.0065423 | -0.0016393 | 6.9623e-07 | 2.0544e-07 | 0.0099018 | 0.0099019 | 0.0099019 | 0.98325 | -0.31968 | 0.98314 | -0.32192 | 2.7203
56 | 0.15721 | 0.039847 | -0.15701 | -0.039717 | 0.00020583 | 0.00012977 | 0.23816 | 0.23816 | 0.23816 | 0.9829 | -0.32641 | 0.9815 | -0.3537 | 16.3573
57 | 0.084117 | 0.021211 | -0.084087 | -0.021192 | 3.0754e-05 | 1.8663e-05 | 0.12754 | 0.12754 | 0.12754 | 0.98175 | -0.34887 | 0.98136 | -0.35651 | 8.7597
58 | 0.002538 | 0.00063574 | -0.0025378 | -0.00063604 | 1.843e-07 | -3.0437e-07 | 0.0038413 | 0.0038414 | 0.0038414 | 0.98314 | -0.32192 | 0.98306 | -0.32344 | 1.0553
59 | 0.13828 | 0.035024 | -0.13812 | -0.034921 | 0.00016385 | 0.00010286 | 0.20977 | 0.20977 | 0.20977 | 0.9815 | -0.3537 | 0.98023 | -0.3784 | 14.4076
60 | 0.018725 | 0.0046926 | -0.018723 | -0.0046927 | 1.7087e-06 | -4.9633e-08 | 0.028388 | 0.028389 | 0.028389 | 0.9815 | -0.3537 | 0.9814 | -0.35561 | 1.9498
61 | 0.081227 | 0.020475 | -0.081197 | -0.020458 | 2.968e-05 | 1.7941e-05 | 0.12321 | 0.12321 | 0.12321 | 0.98136 | -0.35651 | 0.98097 | -0.36415 | 8.4619
62 | 0.13716 | 0.034682 | -0.13713 | -0.034663 | 2.9568e-05 | 1.8557e-05 | 0.20832 | 0.20832 | 0.20832 | 0.98023 | -0.3784 | 0.98 | -0.3829 | 14.308
63 | 0.017104 | 0.004287 | -0.017102 | -0.0042865 | 2.6261e-06 | 4.9684e-07 | 0.025934 | 0.025935 | 0.025935 | 0.9814 | -0.35561 | 0.98124 | -0.35884 | 2.375
64 | -0.067254 | -0.016951 | 0.067259 | 0.016954 | 5.2986e-06 | 3.1176e-06 | 0.10211 | 0.10211 | 0.10211 | 0.98044 | -0.3745 | 0.98052 | -0.37285 | 7.0128
65 | 0.0051357 | 0.0012866 | -0.0051354 | -0.0012865 | 3.1789e-07 | 2.7492e-08 | 0.0077943 | 0.0077944 | 0.0077944 | 0.98044 | -0.3745 | 0.98037 | -0.3758 | 2.1413
66 | -0.067748 | -0.017077 | 0.067755 | 0.017081 | 7.2339e-06 | 4.2616e-06 | 0.10285 | 0.10285 | 0.10285 | 0.98052 | -0.37285 | 0.98064 | -0.37062 | 7.0637
67 | 0.0038869 | 0.00097363 | -0.0038867 | -0.0009737 | 2.1473e-07 | -7.0024e-08 | 0.0058993 | 0.0058994 | 0.0058994 | 0.98037 | -0.3758 | 0.98031 | -0.37696 | 1.6207
68 | -0.068055 | -0.017156 | 0.068073 | 0.017167 | 1.7959e-05 | 1.0588e-05 | 0.1033 | 0.1033 | 0.1033 | 0.98064 | -0.37062 | 0.98092 | -0.36511 | 7.095
69 | 0.0035359 | 0.00088578 | -0.0035358 | -0.0008858 | 3.3556e-08 | -1.7691e-08 | 0.0053669 | 0.005367 | 0.005367 | 0.98031 | -0.37696 | 0.9803 | -0.37716 | 1.4744
70 | 0.0064976 | 0.0016285 | -0.006497 | -0.0016283 | 6.1675e-07 | 1.8105e-07 | 0.0098566 | 0.0098567 | 0.0098567 | 0.98092 | -0.36511 | 0.98082 | -0.3671 | 2.7079
71 | -0.078438 | -0.019765 | 0.078441 | 0.019767 | 3.5838e-06 | 2.1574e-06 | 0.11902 | 0.11902 | 0.11902 | 0.98092 | -0.36511 | 0.98097 | -0.36415 | 8.1748
72 | 0.0025789 | 0.00064597 | -0.0025787 | -0.00064621 | 1.5139e-07 | -2.3526e-07 | 0.0039144 | 0.0039145 | 0.0039145 | 0.9803 | -0.37716 | 0.98024 | -0.37839 | 1.0754
73 | 0.054451 | 0.01366 | -0.054434 | -0.01365 | 1.6959e-05 | 9.5619e-06 | 0.083339 | 0.083339 | 0.083339 | 0.97228 | -0.53431 | 0.97195 | -0.54084 | 5.7239
74 | -0.05736 | -0.014389 | 0.057379 | 0.0144 | 1.8963e-05 | 1.0834e-05 | 0.087791 | 0.087791 | 0.087791 | 0.97228 | -0.53431 | 0.97263 | -0.52737 | 6.0296
75 | 0.052012 | 0.013043 | -0.052005 | -0.013039 | 7.8792e-06 | 4.3857e-06 | 0.079632 | 0.079632 | 0.079632 | 0.97195 | -0.54084 | 0.97179 | -0.54402 | 5.4692
76 | -0.06039 | -0.015154 | 0.060398 | 0.015159 | 7.9213e-06 | 4.5782e-06 | 0.092396 | 0.092396 | 0.092396 | 0.97263 | -0.52737 | 0.97277 | -0.52462 | 6.3459
77 | -0.0062313 | -0.0015617 | 0.0062316 | 0.0015618 | 3.3957e-07 | 8.9286e-08 | 0.0094507 | 0.0094507 | 0.0094507 | 0.98111 | -0.3613 | 0.98117 | -0.36016 | 2.5964
78 | -0.015775 | -0.0039537 | 0.015776 | 0.0039542 | 9.9205e-07 | 5.7654e-07 | 0.023924 | 0.023924 | 0.023924 | 0.98117 | -0.36016 | 0.98124 | -0.35884 | 6.5726
79 | 0.046501 | 0.011701 | -0.046475 | -0.011684 | 2.6891e-05 | 1.7031e-05 | 0.070806 | 0.070806 | 0.070806 | 0.97748 | -0.43239 | 0.97686 | -0.4445 | 19.4522
80 | -0.063814 | -0.016015 | 0.06384 | 0.016031 | 2.6534e-05 | 1.5506e-05 | 0.097622 | 0.097621 | 0.097622 | 0.97277 | -0.52462 | 0.97322 | -0.51591 | 6.7048
81 | -0.067028 | -0.016829 | 0.067048 | 0.016841 | 1.9993e-05 | 1.1786e-05 | 0.10249 | 0.10249 | 0.10249 | 0.97322 | -0.51591 | 0.97353 | -0.50966 | 7.0394
82 | 0.0048547 | 0.0012159 | -0.0048543 | -0.0012166 | 3.716e-07 | -6.5481e-07 | 0.007425 | 0.0074254 | 0.0074254 | 0.97287 | -0.52281 | 0.97279 | -0.52441 | 1.02
83 | -0.010824 | -0.0027119 | 0.010825 | 0.0027105 | 1.0756e-06 | -1.3912e-06 | 0.016555 | 0.016554 | 0.016555 | 0.97287 | -0.52281 | 0.97297 | -0.52072 | 1.137
84 | 0.020332 | 0.0050884 | -0.020328 | -0.005088 | 3.5215e-06 | 3.238e-07 | 0.031092 | 0.031092 | 0.031092 | 0.97297 | -0.52072 | 0.97279 | -0.52436 | 2.1355
85 | -0.031157 | -0.0077989 | 0.031162 | 0.0078011 | 5.3077e-06 | 2.1577e-06 | 0.047646 | 0.047645 | 0.047646 | 0.97297 | -0.52072 | 0.97315 | -0.51714 | 3.2724
86 | -0.018835 | -0.0047217 | 0.018837 | 0.0047217 | 2.1105e-06 | 1.671e-08 | 0.028881 | 0.028881 | 0.028881 | 0.97044 | -0.57072 | 0.97056 | -0.56837 | 1.9836
87 | 0.0032106 | 0.00080321 | -0.0032105 | -0.00080463 | 1.2207e-07 | -1.4163e-06 | 0.0049218 | 0.0049224 | 0.0049224 | 0.97056 | -0.56837 | 0.97052 | -0.56917 | 0.45077
88 | -0.022048 | -0.0055249 | 0.022052 | 0.0055258 | 4.5866e-06 | 8.1828e-07 | 0.033802 | 0.033802 | 0.033802 | 0.97056 | -0.56837 | 0.97078 | -0.56401 | 2.3216
89 | 0.048886 | 0.012257 | -0.048872 | -0.01225 | 1.3288e-05 | 7.2513e-06 | 0.074856 | 0.074856 | 0.074856 | 0.97179 | -0.54402 | 0.9715 | -0.54973 | 5.1412
90 | 0.045696 | 0.011454 | -0.045688 | -0.01145 | 8.2485e-06 | 4.3897e-06 | 0.069991 | 0.069992 | 0.069992 | 0.9715 | -0.54973 | 0.97131 | -0.55352 | 4.8071
91 | 0.042908 | 0.010753 | -0.042906 | -0.010752 | 1.5474e-06 | 8.0124e-07 | 0.065733 | 0.065733 | 0.065733 | 0.97131 | -0.55352 | 0.97127 | -0.55427 | 4.5146
92 | 0.037686 | 0.0094439 | -0.037679 | -0.0094403 | 7.3817e-06 | 3.5552e-06 | 0.057736 | 0.057737 | 0.057737 | 0.97127 | -0.55427 | 0.97107 | -0.55839 | 3.9654
93 | -0.025109 | -0.0062918 | 0.025113 | 0.0062929 | 3.8419e-06 | 1.0903e-06 | 0.038487 | 0.038486 | 0.038487 | 0.97078 | -0.56401 | 0.97094 | -0.56079 | 2.6433
94 | -0.027661 | -0.0069316 | 0.027662 | 0.0069319 | 8.6785e-07 | 3.0057e-07 | 0.042392 | 0.042392 | 0.042392 | 0.97094 | -0.56079 | 0.97098 | -0.56014 | 2.9115
95 | -0.030568 | -0.0076592 | 0.03057 | 0.0076603 | 2.5487e-06 | 1.0182e-06 | 0.046844 | 0.046844 | 0.046844 | 0.97098 | -0.56014 | 0.97107 | -0.55839 | 3.2173
96 | 0.0029054 | 0.00072732 | -0.0029054 | -0.00072816 | 5.8226e-08 | -8.3461e-07 | 0.0044523 | 0.0044526 | 0.0044526 | 0.97098 | -0.56014 | 0.97096 | -0.56056 | 0.40775
97 | 0.0071089 | 0.0017801 | -0.0071087 | -0.0017806 | 1.4315e-07 | -5.4516e-07 | 0.010893 | 0.010893 | 0.010893 | 0.97107 | -0.55839 | 0.97104 | -0.55881 | 0.74814
98 | 0.0036452 | 0.0009126 | -0.0036452 | -0.00091357 | 5.9299e-08 | -9.6517e-07 | 0.0055856 | 0.0055859 | 0.0055859 | 0.97104 | -0.55881 | 0.97103 | -0.55915 | 0.38365
99 | -0.067895 | -0.017054 | 0.067913 | 0.017064 | 1.7695e-05 | 1.0453e-05 | 0.10379 | 0.10379 | 0.10379 | 0.97353 | -0.50966 | 0.97381 | -0.5042 | 7.1284
100 | 0.0189 | 0.0047301 | -0.018898 | -0.0047301 | 1.9538e-06 | 1.2143e-08 | 0.028908 | 0.028909 | 0.028909 | 0.97279 | -0.52436 | 0.97268 | -0.52653 | 1.9855
101 | -0.033298 | -0.0083364 | 0.033306 | 0.0083402 | 8.7111e-06 | 3.793e-06 | 0.050911 | 0.050911 | 0.050911 | 0.97315 | -0.51714 | 0.97343 | -0.51164 | 3.4966
102 | -0.0070206 | -0.0017595 | 0.0070208 | 0.0017588 | 1.6166e-07 | -7.218e-07 | 0.010459 | 0.010459 | 0.010459 | 0.99881 | -0.022502 | 0.99884 | -0.022018 | 0.71835
103 | -0.010674 | -0.0026745 | 0.010675 | 0.0026743 | 1.3504e-07 | -2.1182e-07 | 0.015902 | 0.015902 | 0.015902 | 0.99884 | -0.022018 | 0.99885 | -0.021753 | 1.0922
104 | -0.070644 | -0.017749 | 0.070653 | 0.017754 | 9.4106e-06 | 5.5942e-06 | 0.10796 | 0.10796 | 0.10796 | 0.97381 | -0.5042 | 0.97395 | -0.50141 | 7.415
105 | 0.017591 | 0.0044024 | -0.017589 | -0.0044025 | 1.1695e-06 | -1.0686e-07 | 0.026908 | 0.026908 | 0.026908 | 0.97268 | -0.52653 | 0.97261 | -0.52793 | 1.8481
106 | -0.03472 | -0.0086944 | 0.034723 | 0.008696 | 3.7054e-06 | 1.6736e-06 | 0.053071 | 0.053071 | 0.053071 | 0.97343 | -0.51164 | 0.97355 | -0.5094 | 3.645
107 | -0.012284 | -0.0030776 | 0.012285 | 0.0030769 | 6.74e-07 | -6.9282e-07 | 0.018299 | 0.018299 | 0.018299 | 0.99885 | -0.021753 | 0.99891 | -0.0206 | 1.2568
108 | -0.01406 | -0.0035219 | 0.01406 | 0.0035218 | 2.0084e-07 | -1.272e-07 | 0.020944 | 0.020944 | 0.020944 | 0.99891 | -0.0206 | 0.99893 | -0.0203 | 1.4384
109 | 0.01579 | 0.0039514 | -0.01579 | -0.0039515 | 7.3025e-08 | -1.9537e-08 | 0.024155 | 0.024155 | 0.024155 | 0.97261 | -0.52793 | 0.9726 | -0.52802 | 1.659
110 | 0.01379 | 0.0034504 | -0.013789 | -0.0034508 | 7.3773e-07 | -4.0554e-07 | 0.021096 | 0.021096 | 0.021096 | 0.9726 | -0.52802 | 0.97255 | -0.52915 | 1.4489
111 | 0.012648 | 0.0031647 | -0.012648 | -0.003165 | 4.2811e-07 | -3.3134e-07 | 0.01935 | 0.01935 | 0.01935 | 0.97255 | -0.52915 | 0.97251 | -0.52986 | 1.329
112 | -0.11001 | -0.027614 | 0.11007 | 0.027652 | 6.0492e-05 | 3.7577e-05 | 0.16809 | 0.16809 | 0.16809 | 0.97395 | -0.50141 | 0.97454 | -0.48989 | 11.5447
113 | 0.036519 | 0.009149 | -0.036505 | -0.0091424 | 1.3902e-05 | 6.5271e-06 | 0.055792 | 0.055793 | 0.055793 | 0.97395 | -0.50141 | 0.97355 | -0.5094 | 3.8319
114 | 0.011352 | 0.0028404 | -0.011352 | -0.0028411 | 6.0256e-07 | -6.7176e-07 | 0.017368 | 0.017369 | 0.017369 | 0.97251 | -0.52986 | 0.97246 | -0.53098 | 1.1929
115 | 0.006492 | 0.0016231 | -0.0064917 | -0.0016247 | 3.3415e-07 | -1.5789e-06 | 0.0099324 | 0.0099331 | 0.0099331 | 0.97246 | -0.53098 | 0.9724 | -0.53206 | 0.68222
116 | 0.11576 | 0.02914 | -0.11569 | -0.029095 | 7.207e-05 | 4.4892e-05 | 0.17652 | 0.17652 | 0.17652 | 0.97608 | -0.45943 | 0.97542 | -0.47246 | 12.1236
117 | -0.11576 | -0.02914 | 0.11583 | 0.029181 | 6.548e-05 | 4.0786e-05 | 0.17652 | 0.17652 | 0.17652 | 0.97608 | -0.45943 | 0.97669 | -0.4476 | 12.1236
118 | 0.1143 | 0.028748 | -0.11423 | -0.028704 | 7.102e-05 | 4.421e-05 | 0.17441 | 0.17441 | 0.17441 | 0.97542 | -0.47246 | 0.97476 | -0.48548 | 11.9785
119 | -0.11794 | -0.02971 | 0.11798 | 0.029735 | 4.1088e-05 | 2.5617e-05 | 0.17973 | 0.17973 | 0.17973 | 0.97669 | -0.4476 | 0.97706 | -0.44032 | 12.3444
120 | -0.018827 | -0.0047165 | 0.018829 | 0.0047164 | 1.4044e-06 | -9.8642e-08 | 0.028045 | 0.028044 | 0.028045 | 0.99893 | -0.0203 | 0.99901 | -0.018734 | 1.9262
121 | -0.022004 | -0.0055123 | 0.022005 | 0.0055124 | 5.8893e-07 | 7.0615e-08 | 0.032774 | 0.032774 | 0.032774 | 0.99901 | -0.018734 | 0.99904 | -0.018172 | 2.251
122 | -0.11274 | -0.02832 | 0.11276 | 0.028335 | 2.3706e-05 | 1.4747e-05 | 0.17216 | 0.17216 | 0.17216 | 0.97454 | -0.48989 | 0.97476 | -0.48548 | 11.8243
123 | -0.0051432 | -0.001289 | 0.0051434 | 0.0012876 | 1.7914e-07 | -1.4158e-06 | 0.0078709 | 0.0078704 | 0.0078709 | 0.97234 | -0.53331 | 0.97237 | -0.53258 | 0.54058
124 | -0.0064915 | -0.0016255 | 0.0064917 | 0.0016247 | 1.624e-07 | -7.672e-07 | 0.0099334 | 0.0099331 | 0.0099334 | 0.97237 | -0.53258 | 0.9724 | -0.53206 | 0.68224
125 | 0.13339 | 0.033727 | -0.13338 | -0.033718 | 1.4576e-05 | 9.1376e-06 | 0.20265 | 0.20265 | 0.20265 | 0.98 | -0.3829 | 0.97988 | -0.38517 | 13.9183
126 | 0.13282 | 0.033578 | -0.1328 | -0.033567 | 1.737e-05 | 1.0888e-05 | 0.2018 | 0.2018 | 0.2018 | 0.97988 | -0.38517 | 0.97974 | -0.3879 | 13.86
127 | 0.11866 | 0.029941 | -0.11857 | -0.029883 | 9.4076e-05 | 5.8667e-05 | 0.18063 | 0.18063 | 0.18063 | 0.97791 | -0.42375 | 0.97706 | -0.44032 | 12.4059
128 | -0.11999 | -0.030274 | 0.11999 | 0.030278 | 5.6507e-06 | 3.5258e-06 | 0.18265 | 0.18265 | 0.18265 | 0.97791 | -0.42375 | 0.97796 | -0.42277 | 12.5446
129 | -0.12435 | -0.03137 | 0.12439 | 0.031395 | 4.0997e-05 | 2.5626e-05 | 0.18928 | 0.18928 | 0.18928 | 0.97796 | -0.42277 | 0.97831 | -0.41588 | 12.9999
130 | -0.12898 | -0.032546 | 0.12912 | 0.032633 | 0.00013916 | 8.7128e-05 | 0.19626 | 0.19626 | 0.19626 | 0.97831 | -0.41588 | 0.97946 | -0.39338 | 13.4796
131 | 0.0025793 | 0.00064413 | -0.0025792 | -0.00064641 | 6.6276e-08 | -2.2759e-06 | 0.0039176 | 0.0039185 | 0.0039185 | 0.97946 | -0.39338 | 0.97943 | -0.39392 | 0.26913
132 | -0.1317 | -0.033277 | 0.13174 | 0.033299 | 3.4596e-05 | 2.1678e-05 | 0.20018 | 0.20018 | 0.20018 | 0.97946 | -0.39338 | 0.97974 | -0.3879 | 13.7486
133 | 0.029989 | 0.0075499 | -0.029959 | -0.0075314 | 2.9673e-05 | 1.8517e-05 | 0.045693 | 0.045693 | 0.045693 | 0.97686 | -0.4445 | 0.97581 | -0.46522 | 12.5532
134 | 0.016486 | 0.0041343 | -0.016479 | -0.0041302 | 7.1044e-06 | 4.1709e-06 | 0.025113 | 0.025113 | 0.025113 | 0.97686 | -0.4445 | 0.9764 | -0.45355 | 6.8992
135 | 0.02813 | 0.0070729 | -0.028113 | -0.0070625 | 1.674e-05 | 1.0411e-05 | 0.042904 | 0.042904 | 0.042904 | 0.97581 | -0.46522 | 0.97517 | -0.47769 | 11.7869
136 | 0.0094445 | 0.0023674 | -0.0094404 | -0.0023654 | 4.084e-06 | 1.9566e-06 | 0.014393 | 0.014394 | 0.014394 | 0.9764 | -0.45355 | 0.97594 | -0.46263 | 3.9543
137 | 0.007034 | 0.0017628 | -0.0070333 | -0.0017626 | 6.8875e-07 | 2.4091e-07 | 0.01072 | 0.01072 | 0.01072 | 0.9764 | -0.45355 | 0.9763 | -0.4556 | 2.945
138 | 0.025239 | 0.006342 | -0.025222 | -0.0063315 | 1.7087e-05 | 1.0553e-05 | 0.038518 | 0.038518 | 0.038518 | 0.97517 | -0.47769 | 0.97445 | -0.49188 | 10.5818
139 | 0.0016102 | 0.00040318 | -0.0016102 | -0.00040355 | 7.5943e-08 | -3.7122e-07 | 0.002455 | 0.0024552 | 0.0024552 | 0.97594 | -0.46263 | 0.97589 | -0.46362 | 0.67449
140 | 0.0078301 | 0.0019622 | -0.0078289 | -0.0019617 | 1.2657e-06 | 5.142e-07 | 0.011939 | 0.011939 | 0.011939 | 0.97594 | -0.46263 | 0.97577 | -0.46602 | 3.2799
141 | 0.0043838 | 0.0010985 | -0.0043834 | -0.0010986 | 4.0022e-07 | -4.2774e-08 | 0.0066815 | 0.0066816 | 0.0066816 | 0.9763 | -0.4556 | 0.9762 | -0.45752 | 1.8356
142 | 0.023297 | 0.005849 | -0.023295 | -0.0058484 | 1.1055e-06 | 6.7853e-07 | 0.035578 | 0.035578 | 0.035578 | 0.97445 | -0.49188 | 0.9744 | -0.49288 | 9.7743
143 | 0.0063532 | 0.0015919 | -0.006353 | -0.0015918 | 1.8372e-07 | 5.2383e-08 | 0.0096882 | 0.0096883 | 0.0096883 | 0.97577 | -0.46602 | 0.97574 | -0.46663 | 2.6616
144 | 0.0017391 | 0.00043578 | -0.0017391 | -0.00043586 | 1.9833e-08 | -8.2961e-08 | 0.00264 | 0.00264 | 0.00264 | 0.98024 | -0.37839 | 0.98023 | -0.37863 | 0.72528
145 | 0.0053472 | 0.0013397 | -0.0053464 | -0.0013396 | 8.2316e-07 | 1.1458e-07 | 0.0081545 | 0.0081546 | 0.0081546 | 0.97574 | -0.46663 | 0.97557 | -0.46986 | 2.2403
146 | 0.0033916 | 0.0008497 | -0.0033912 | -0.00084992 | 3.649e-07 | -2.2044e-07 | 0.005173 | 0.0051731 | 0.0051731 | 0.97557 | -0.46986 | 0.97546 | -0.47212 | 1.4212
147 | -0.012941 | -0.0032442 | 0.012944 | 0.0032461 | 3.4393e-06 | 1.9106e-06 | 0.019797 | 0.019797 | 0.019797 | 0.97271 | -0.52615 | 0.973 | -0.52058 | 5.4387
148 | 0.010857 | 0.0027217 | -0.010855 | -0.0027211 | 1.2945e-06 | 6.7314e-07 | 0.016608 | 0.016608 | 0.016608 | 0.97271 | -0.52615 | 0.97259 | -0.52865 | 4.5627
149 | -0.014291 | -0.0035835 | 0.014293 | 0.003585 | 2.617e-06 | 1.4934e-06 | 0.021856 | 0.021855 | 0.021856 | 0.973 | -0.52058 | 0.97319 | -0.51673 | 6.0043
150 | 0.0097613 | 0.0024469 | -0.0097593 | -0.0024459 | 2.0725e-06 | 1.019e-06 | 0.014935 | 0.014935 | 0.014935 | 0.97259 | -0.52865 | 0.97236 | -0.53311 | 4.1029
151 | -0.016018 | -0.0040173 | 0.016025 | 0.0040212 | 6.7592e-06 | 3.9524e-06 | 0.024493 | 0.024493 | 0.024493 | 0.97319 | -0.51673 | 0.97364 | -0.50788 | 6.7288
152 | -0.018384 | -0.0046125 | 0.018388 | 0.004615 | 4.1275e-06 | 2.4682e-06 | 0.028098 | 0.028098 | 0.028098 | 0.97364 | -0.50788 | 0.97388 | -0.50318 | 7.7193
153 | -0.019831 | -0.0049766 | 0.019836 | 0.0049796 | 4.9584e-06 | 2.9942e-06 | 0.030303 | 0.030303 | 0.030303 | 0.97388 | -0.50318 | 0.97414 | -0.49793 | 8.325
154 | 0.020861 | 0.0052381 | -0.020856 | -0.0052351 | 5.0315e-06 | 3.0556e-06 | 0.03186 | 0.03186 | 0.03186 | 0.9744 | -0.49288 | 0.97414 | -0.49793 | 8.7528

## res_trafo
| p_hv_mw | q_hv_mvar | p_lv_mw | q_lv_mvar | pl_mw | ql_mvar | i_hv_ka | i_lv_ka | vm_hv_pu | va_hv_degree | vm_lv_pu | va_lv_degree | loading_percent
0 | -1.2729e-15 | -1.3162e-15 | 0.00165 | 1.2699e-07 | 0.00165 | 1.2699e-07 | 5.2857e-17 | 0.0023815 | 0.99998 | 149.9956 | 1 | 0 | 0.2619

## res_ext_grid
| p_mw | q_mvar
0 | 0.52785 | 0.13544

## res_load
| p_mw | q_mvar
0 | 0.023045 | 0.0057757
1 | 0.0032003 | 0.00080207
2 | 0.0079587 | 0.0019946
3 | 0.0060388 | 0.0015135
4 | 0.002363 | 0.00059223
5 | 0.0045161 | 0.0011319
6 | 0.0011728 | 0.00029394
7 | 0.0073545 | 0.0018432
8 | 0.0067657 | 0.0016957
9 | 0.003881 | 0.00097267
10 | 0.02906 | 0.0072831
11 | 0.0054094 | 0.0013557
12 | 0.005442 | 0.0013639
13 | 0.0013897 | 0.00034829
14 | 0.0040743 | 0.0010211
15 | 0.0045132 | 0.0011311
16 | 0.0014819 | 0.00037141
17 | 0.0020595 | 0.00051615
18 | 0.0053783 | 0.0013479
19 | 0.0022325 | 0.00055952
20 | 0.0043903 | 0.0011003
21 | 0.0010494 | 0.00026302
22 | 0.0020815 | 0.00052167
23 | 0.0017698 | 0.00044356
24 | 0.0028442 | 0.00071281
25 | 0.0028621 | 0.00071731
26 | 0.0018846 | 0.00047233
27 | 0.0012594 | 0.00031563
28 | 0.00076964 | 0.00019289
29 | 0.0021963 | 0.00055045
30 | 0.0044004 | 0.0011028
31 | 0.0019977 | 0.00050068
32 | 0.00077101 | 0.00019323
33 | 0.0015331 | 0.00038423
34 | 0.00037723 | 9.4542e-05
35 | 0.0011796 | 0.00029564
36 | 0.0024334 | 0.00060986
37 | 0.0050045 | 0.0012542
38 | 0.00041266 | 0.00010342
39 | 0.0022267 | 0.00055807
40 | 0.0029288 | 0.00073402
41 | 0.0040043 | 0.0010036
42 | 0.0028596 | 0.00071668
43 | 0.0025378 | 0.00063604
44 | 0.00095601 | 0.0002396
45 | 0.0016188 | 0.0004057
46 | 0.00048892 | 0.00012253
47 | 0.0012485 | 0.00031291
48 | 0.00030014 | 7.5222e-05
49 | 0.00035079 | 8.7917e-05
50 | 0.0038665 | 0.00096903
51 | 0.00095693 | 0.00023983
52 | 0.0027564 | 0.00069081
53 | 0.006497 | 0.0016283
54 | 0.096548 | 0.024197
55 | 0.002909 | 0.00072906
56 | 0.0024219 | 0.00060699
57 | 0.0030106 | 0.00075452
58 | 0.0062313 | 0.0015617
59 | 0.0095436 | 0.0023919
60 | 0.0025444 | 0.00063769
61 | 0.003416 | 0.00085612
62 | 0.0031873 | 0.00079881
63 | 0.0059691 | 0.001496
64 | 0.0048543 | 0.0012166
65 | 0.0016823 | 0.00042161
66 | 0.003119 | 0.0007817
67 | 0.0031763 | 0.00079606
68 | 0.0027799 | 0.0006967
69 | 0.0052198 | 0.0013082
70 | 0.0030565 | 0.00076604
71 | 0.0025485 | 0.00063873
72 | 0.0032105 | 0.00080463
73 | 0.0029054 | 0.00072816
74 | 0.0034635 | 0.00086803
75 | 0.0036452 | 0.00091357
76 | 0.00084731 | 0.00021235
77 | 0.001428 | 0.00035788
78 | 0.0021359 | 0.0005353
79 | 0.0070206 | 0.0017595
80 | 0.0036536 | 0.00091567
81 | 0.0027313 | 0.00068453
82 | 0.0013077 | 0.00032773
83 | 0.0014133 | 0.0003542
84 | 0.0016093 | 0.00040333
85 | 0.0017756 | 0.00044502
86 | 0.0034237 | 0.00085807
87 | 0.0017998 | 0.00045108
88 | 0.0019994 | 0.00050109
89 | 0.0011414 | 0.00028605
90 | 0.0028385 | 0.00071139
91 | 0.0012952 | 0.00032461
92 | 0.0048598 | 0.001218
93 | 0.0013855 | 0.00034724
94 | 0.0021105 | 0.00052893
95 | 0.004767 | 0.0011947
96 | 0.0031756 | 0.00079588
97 | 0.0026661 | 0.00066819
98 | 0.0017812 | 0.00044641
99 | 0.0051432 | 0.001289
100 | 0.0013481 | 0.00033788
101 | 0.0069382 | 0.0017389
102 | 0.0014712 | 0.00036871
103 | 0.0013256 | 0.00033223
104 | 0.0037365 | 0.00093646
105 | 0.00055907 | 0.00014012
106 | 0.0013276 | 0.00033272
107 | 0.00058825 | 0.00014743
108 | 0.0043568 | 0.0010919
109 | 0.0045919 | 0.0011508
110 | 0.0025792 | 0.00064641
111 | 0.0010677 | 0.00026758
112 | 0.0018291 | 0.00045843
113 | 0.0028748 | 0.00072049
114 | 0.0026495 | 0.00066404
115 | 0.0019249 | 0.00048244
116 | 0.0016102 | 0.00040355
117 | 0.0014757 | 0.00036985
118 | 0.0043834 | 0.0010986
119 | 0.00083961 | 0.00021042
120 | 0.0017391 | 0.00043586
121 | 0.0010057 | 0.00025206
122 | 0.0019548 | 0.00048993
123 | 0.0033912 | 0.00084992
124 | 0.0020845 | 0.00052243
125 | 0.0013462 | 0.00033738
126 | 0.0010939 | 0.00027415
127 | 0.0017249 | 0.00043229
128 | 0.0097593 | 0.0024459
129 | 0.0023593 | 0.00059129
130 | 0.001443 | 0.00036164
131 | 0.0024349 | 0.00061023
132 | 0.0010194 | 0.00025548

## dtypes
| element | column | dtype
0 | bus | name | object
1 | bus | vn_kv | float64
2 | bus | type | object
3 | bus | zone | object
4 | bus | in_service | bool
5 | load | name | object
6 | load | bus | uint32
7 | load | p_mw | float64
8 | load | q_mvar | float64
9 | load | const_z_percent | float64
10 | load | const_i_percent | float64
11 | load | sn_mva | float64
12 | load | scaling | float64
13 | load | in_service | bool
14 | load | type | object
15 | ext_grid | name | object
16 | ext_grid | bus | uint32
17 | ext_grid | vm_pu | float64
18 | ext_grid | va_degree | float64
19 | ext_grid | slack_weight | float64
20 | ext_grid | in_service | bool
21 | line | name | object
22 | line | std_type | object
23 | line | from_bus | uint32
24 | line | to_bus | uint32
25 | line | length_km | float64
26 | line | r_ohm_per_km | float64
27 | line | x_ohm_per_km | float64
28 | line | c_nf_per_km | float64
29 | line | g_us_per_km | float64
30 | line | max_i_ka | float64
31 | line | df | float64
32 | line | parallel | uint32
33 | line | type | object
34 | line | in_service | bool
35 | trafo | name | object
36 | trafo | std_type | object
37 | trafo | hv_bus | uint32
38 | trafo | lv_bus | uint32
39 | trafo | sn_mva | float64
40 | trafo | vn_hv_kv | float64
41 | trafo | vn_lv_kv | float64
42 | trafo | vk_percent | float64
43 | trafo | vkr_percent | float64
44 | trafo | pfe_kw | float64
45 | trafo | i0_percent | float64
46 | trafo | shift_degree | float64
47 | trafo | tap_side | object
48 | trafo | tap_neutral | int32
49 | trafo | tap_min | int32
50 | trafo | tap_max | int32
51 | trafo | tap_step_percent | float64
52 | trafo | tap_step_degree | float64
53 | trafo | tap_pos | int32
54 | trafo | tap_phase_shifter | bool
55 | trafo | parallel | uint32
56 | trafo | df | float64
57 | trafo | in_service | bool
58 | line_geodata | coords | object
59 | bus_geodata | x | float64
60 | bus_geodata | y | float64
61 | bus_geodata | coords | object
62 | res_bus | vm_pu | float64
63 | res_bus | va_degree | float64
64 | res_bus | p_mw | float64
65 | res_bus | q_mvar | float64
66 | res_line | p_from_mw | float64
67 | res_line | q_from_mvar | float64
68 | res_line | p_to_mw | float64
69 | res_line | q_to_mvar | float64
70 | res_line | pl_mw | float64
71 | res_line | ql_mvar | float64
72 | res_line | i_from_ka | float64
73 | res_line | i_to_ka | float64
74 | res_line | i_ka | float64
75 | res_line | vm_from_pu | float64
76 | res_line | va_from_degree | float64
77 | res_line | vm_to_pu | float64
78 | res_line | va_to_degree | float64
79 | res_line | loading_percent | float64
80 | res_trafo | p_hv_mw | float64
81 | res_trafo | q_hv_mvar | float64
82 | res_trafo | p_lv_mw | float64
83 | res_trafo | q_lv_mvar | float64
84 | res_trafo | pl_mw | float64
85 | res_trafo | ql_mvar | float64
86 | res_trafo | i_hv_ka | float64
87 | res_trafo | i_lv_ka | float64
88 | res_trafo | vm_hv_pu | float64
89 | res_trafo | va_hv_degree | float64
90 | res_trafo | vm_lv_pu | float64
91 | res_trafo | va_lv_degree | float64
92 | res_trafo | loading_percent | float64
93 | res_ext_grid | p_mw | float64
94 | res_ext_grid | q_mvar | float64
95 | res_load | p_mw | float64
96 | res_load | q_mvar | float64

## parameters
| version | format_version | converged | OPF_converged | name | f_hz | sn_mva
0 | 2.14.6 | 2.14.0 | TRUE | FALSE |  | 50 | 1