## bus
| name | vn_kv | type | zone | in_service
0 | bus_LV_2123-2_0_4_node_0 | 0.4 | n |  | TRUE
1 | bus_LV_2123-2_0_4_node_1 | 0.4 | n |  | TRUE
2 | bus_LV_2123-2_0_4_node_2 | 0.4 | n |  | TRUE
3 | bus_LV_2123-2_0_4_node_3 | 0.4 | n |  | TRUE
4 | bus_LV_2123-2_0_4_node_4 | 0.4 | n |  | TRUE
5 | bus_LV_2123-2_0_4_node_28 | 0.4 | n |  | TRUE
6 | bus_LV_2123-2_0_4_node_29 | 0.4 | n |  | TRUE
7 | bus_LV_2123-2_0_4_node_25 | 0.4 | n |  | TRUE
8 | bus_LV_2123-2_0_4_node_5 | 0.4 | n |  | TRUE
9 | bus_LV_2123-2_0_4_node_6 | 0.4 | n |  | TRUE
10 | bus_LV_2123-2_0_4_node_69 | 0.4 | n |  | TRUE
11 | bus_LV_2123-2_0_4_node_27 | 0.4 | n |  | TRUE
12 | bus_LV_2123-2_0_4_node_7 | 0.4 | n |  | TRUE
13 | bus_LV_2123-2_0_4_node_8 | 0.4 | n |  | TRUE
14 | bus_LV_2123-2_0_4_node_9 | 0.4 | n |  | TRUE
15 | bus_LV_2123-2_0_4_node_10 | 0.4 | n |  | TRUE
16 | bus_LV_2123-2_0_4_node_11 | 0.4 | n |  | TRUE
17 | bus_LV_2123-2_0_4_node_12 | 0.4 | n |  | TRUE
18 | bus_LV_2123-2_0_4_node_13 | 0.4 | n |  | TRUE
19 | bus_LV_2123-2_0_4_node_51 | 0.4 | n |  | TRUE
20 | bus_LV_2123-2_0_4_node_78 | 0.4 | n |  | TRUE
21 | bus_LV_2123-2_0_4_node_52 | 0.4 | n |  | TRUE
22 | bus_LV_2123-2_0_4_node_83 | 0.4 | n |  | TRUE
23 | bus_LV_2123-2_0_4_node_14 | 0.4 | n |  | TRUE
24 | bus_LV_2123-2_0_4_node_15 | 0.4 | n |  | TRUE
25 | bus_LV_2123-2_0_4_node_16 | 0.4 | n |  | TRUE
26 | bus_LV_2123-2_0_4_node_17 | 0.4 | n |  | TRUE
27 | bus_LV_2123-2_0_4_node_18 | 0.4 | n |  | TRUE
28 | bus_LV_2123-2_0_4_node_19 | 0.4 | n |  | TRUE
29 | bus_LV_2123-2_0_4_node_21 | 0.4 | n |  | TRUE
30 | bus_LV_2123-2_0_4_node_80 | 0.4 | n |  | TRUE
31 | bus_LV_2123-2_0_4_node_20 | 0.4 | n |  | TRUE
32 | bus_LV_2123-2_0_4_node_81 | 0.4 | n |  | TRUE
33 | bus_LV_2123-2_0_4_node_32 | 0.4 | n |  | TRUE
34 | bus_LV_2123-2_0_4_node_82 | 0.4 | n |  | TRUE
35 | bus_LV_2123-2_0_4_node_84 | 0.4 | n |  | TRUE
36 | bus_LV_2123-2_0_4_node_85 | 0.4 | n |  | TRUE
37 | bus_LV_2123-2_0_4_node_79 | 0.4 | n |  | TRUE
38 | bus_LV_2123-2_0_4_node_86 | 0.4 | n |  | TRUE
39 | bus_LV_2123-2_0_4_node_33 | 0.4 | n |  | TRUE
40 | bus_LV_2123-2_0_4_node_22 | 0.4 | n |  | TRUE
41 | bus_LV_2123-2_0_4_node_23 | 0.4 | n |  | TRUE
42 | bus_LV_2123-2_0_4_node_24 | 0.4 | n |  | TRUE
43 | bus_LV_2123-2_0_4_node_26 | 0.4 | n |  | TRUE
44 | bus_LV_2123-2_0_4_node_40 | 0.4 | n |  | TRUE
45 | bus_LV_2123-2_0_4_node_39 | 0.4 | n |  | TRUE
46 | bus_LV_2123-2_0_4_node_30 | 0.4 | n |  | TRUE
47 | bus_LV_2123-2_0_4_node_36 | 0.4 | n |  | TRUE
48 | bus_LV_2123-2_0_4_node_37 | 0.4 | n |  | TRUE
49 | bus_LV_2123-2_0_4_node_38 | 0.4 | n |  | TRUE
50 | bus_LV_2123-2_0_4_node_41 | 0.4 | n |  | TRUE
51 | bus_LV_2123-2_0_4_node_31 | 0.4 | n |  | TRUE
52 | bus_LV_2123-2_0_4_node_57 | 0.4 | n |  | TRUE
53 | bus_LV_2123-2_0_4_node_50 | 0.4 | n |  | TRUE
54 | bus_LV_2123-2_0_4_node_56 | 0.4 | n |  | TRUE
55 | bus_LV_2123-2_0_4_node_58 | 0.4 | n |  | TRUE
56 | bus_LV_2123-2_0_4_node_48 | 0.4 | n |  | TRUE
57 | bus_LV_2123-2_0_4_node_55 | 0.4 | n |  | TRUE
58 | bus_LV_2123-2_0_4_node_34 | 0.4 | n |  | TRUE
59 | bus_LV_2123-2_0_4_node_35 | 0.4 | n |  | TRUE
60 | bus_LV_2123-2_0_4_node_73 | 0.4 | n |  | TRUE
61 | bus_LV_2123-2_0_4_node_72 | 0.4 | n |  | TRUE
62 | bus_LV_2123-2_0_4_node_92 | 0.4 | n |  | TRUE
63 | bus_LV_2123-2_0_4_node_93 | 0.4 | n |  | TRUE
64 | bus_LV_2123-2_0_4_node_90 | 0.4 | n |  | TRUE
65 | bus_LV_2123-2_0_4_node_42 | 0.4 | n |  | TRUE
66 | bus_LV_2123-2_0_4_node_43 | 0.4 | n |  | TRUE
67 | bus_LV_2123-2_0_4_node_44 | 0.4 | n |  | TRUE
68 | bus_LV_2123-2_0_4_node_45 | 0.4 | n |  | TRUE
69 | bus_LV_2123-2_0_4_node_46 | 0.4 | n |  | TRUE
70 | bus_LV_2123-2_0_4_node_54 | 0.4 | n |  | TRUE
71 | bus_LV_2123-2_0_4_node_47 | 0.4 | n |  | TRUE
72 | bus_LV_2123-2_0_4_node_49 | 0.4 | n |  | TRUE
73 | bus_LV_2123-2_0_4_node_89 | 0.4 | n |  | TRUE
74 | bus_LV_2123-2_0_4_node_53 | 0.4 | n |  | TRUE
75 | bus_LV_2123-2_0_4_node_87 | 0.4 | n |  | TRUE
76 | bus_LV_2123-2_0_4_node_88 | 0.4 | n |  | TRUE
77 | bus_LV_2123-2_0_4_node_59 | 0.4 | n |  | TRUE
78 | bus_LV_2123-2_0_4_node_60 | 0.4 | n |  | TRUE
79 | bus_LV_2123-2_0_4_node_61 | 0.4 | n |  | TRUE
80 | bus_LV_2123-2_0_4_node_62 | 0.4 | n |  | TRUE
81 | bus_LV_2123-2_0_4_node_63 | 0.4 | n |  | TRUE
82 | bus_LV_2123-2_0_4_node_94 | 0.4 | n |  | TRUE
83 | bus_LV_2123-2_0_4_node_95 | 0.4 | n |  | TRUE
84 | bus_LV_2123-2_0_4_node_64 | 0.4 | n |  | TRUE
85 | bus_LV_2123-2_0_4_node_96 | 0.4 | n |  | TRUE
86 | bus_LV_2123-2_0_4_node_97 | 0.4 | n |  | TRUE
87 | bus_LV_2123-2_0_4_node_68 | 0.4 | n |  | TRUE
88 | bus_LV_2123-2_0_4_node_66 | 0.4 | n |  | TRUE
89 | bus_LV_2123-2_0_4_node_65 | 0.4 | n |  | TRUE
90 | bus_LV_2123-2_0_4_node_67 | 0.4 | n |  | TRUE
91 | bus_LV_2123-2_0_4_node_70 | 0.4 | n |  | TRUE
92 | bus_LV_2123-2_0_4_node_71 | 0.4 | n |  | TRUE
93 | bus_LV_2123-2_0_4_node_77 | 0.4 | n |  | TRUE
94 | bus_LV_2123-2_0_4_node_75 | 0.4 | n |  | TRUE
95 | bus_LV_2123-2_0_4_node_74 | 0.4 | n |  | TRUE
96 | bus_LV_2123-2_0_4_node_76 | 0.4 | n |  | TRUE
97 | bus_MV_28_0_node_4 | 20 | n |  | TRUE

## load
| name | bus | p_mw | q_mvar | const_z_percent | const_i_percent | sn_mva | scaling | in_service | type
0 | LV_2123-2_0_4_load_0 | 0 | 0.001588 | 0.000398 | 0 | 0 |  | 1 | TRUE | wye
1 | LV_2123-2_0_4_load_1 | 1 | 0.0013041 | 0.00032684 | 0 | 0 |  | 1 | TRUE | wye
2 | LV_2123-2_0_4_load_2 | 2 | 0.0005705 | 0.00014298 | 0 | 0 |  | 1 | TRUE | wye
3 | LV_2123-2_0_4_load_3 | 3 | 0.00099783 | 0.00025008 | 0 | 0 |  | 1 | TRUE | wye
4 | LV_2123-2_0_4_load_4 | 4 | 0.0024107 | 0.00060418 | 0 | 0 |  | 1 | TRUE | wye
5 | LV_2123-2_0_4_load_28 | 5 | 0.0020744 | 0.00051989 | 0 | 0 |  | 1 | TRUE | wye
6 | LV_2123-2_0_4_load_29 | 6 | 0.00041312 | 0.00010354 | 0 | 0 |  | 1 | TRUE | wye
7 | LV_2123-2_0_4_load_25 | 7 | 0.00043379 | 0.00010872 | 0 | 0 |  | 1 | TRUE | wye
8 | LV_2123-2_0_4_load_5 | 8 | 0.0020567 | 0.00051546 | 0 | 0 |  | 1 | TRUE | wye
9 | LV_2123-2_0_4_load_6 | 9 | 0.001826 | 0.00045763 | 0 | 0 |  | 1 | TRUE | wye
10 | LV_2123-2_0_4_load_69 | 10 | 0.0010252 | 0.00025695 | 0 | 0 |  | 1 | TRUE | wye
11 | LV_2123-2_0_4_load_27 | 11 | 0.0011988 | 0.00030044 | 0 | 0 |  | 1 | TRUE | wye
12 | LV_2123-2_0_4_load_7 | 12 | 0.00041139 | 0.0001031 | 0 | 0 |  | 1 | TRUE | wye
13 | LV_2123-2_0_4_load_8 | 13 | 0.00025186 | 6.3121e-05 | 0 | 0 |  | 1 | TRUE | wye
14 | LV_2123-2_0_4_load_9 | 14 | 0.00021159 | 5.3029e-05 | 0 | 0 |  | 1 | TRUE | wye
15 | LV_2123-2_0_4_load_10 | 15 | 0.00040261 | 0.0001009 | 0 | 0 |  | 1 | TRUE | wye
16 | LV_2123-2_0_4_load_11 | 16 | 0.00066365 | 0.00016633 | 0 | 0 |  | 1 | TRUE | wye
17 | LV_2123-2_0_4_load_12 | 17 | 0.002707 | 0.00067844 | 0 | 0 |  | 1 | TRUE | wye
18 | LV_2123-2_0_4_load_13 | 18 | 0.00042272 | 0.00010594 | 0 | 0 |  | 1 | TRUE | wye
19 | LV_2123-2_0_4_load_51 | 19 | 0.0028948 | 0.0007255 | 0 | 0 |  | 1 | TRUE | wye
20 | LV_2123-2_0_4_load_78 | 20 | 0.00046205 | 0.0001158 | 0 | 0 |  | 1 | TRUE | wye
21 | LV_2123-2_0_4_load_14 | 23 | 0.0083082 | 0.0020822 | 0 | 0 |  | 1 | TRUE | wye
22 | LV_2123-2_0_4_load_15 | 24 | 0.011964 | 0.0029984 | 0 | 0 |  | 1 | TRUE | wye
23 | LV_2123-2_0_4_load_19 | 28 | 0.0085268 | 0.002137 | 0 | 0 |  | 1 | TRUE | wye
24 | LV_2123-2_0_4_load_21 | 29 | 0.011615 | 0.002911 | 0 | 0 |  | 1 | TRUE | wye
25 | LV_2123-2_0_4_load_80 | 30 | 0.0037602 | 0.0009424 | 0 | 0 |  | 1 | TRUE | wye
26 | LV_2123-2_0_4_load_81 | 32 | 0.00667 | 0.0016717 | 0 | 0 |  | 1 | TRUE | wye
27 | LV_2123-2_0_4_load_32 | 33 | 0.015863 | 0.0039757 | 0 | 0 |  | 1 | TRUE | wye
28 | LV_2123-2_0_4_load_84 | 35 | 0.0034616 | 0.00086757 | 0 | 0 |  | 1 | TRUE | wye
29 | LV_2123-2_0_4_load_85 | 36 | 0.0017438 | 0.00043704 | 0 | 0 |  | 1 | TRUE | wye
30 | LV_2123-2_0_4_load_79 | 37 | 0.004911 | 0.0012308 | 0 | 0 |  | 1 | TRUE | wye
31 | LV_2123-2_0_4_load_86 | 38 | 0.0095224 | 0.0023865 | 0 | 0 |  | 1 | TRUE | wye
32 | LV_2123-2_0_4_load_33 | 39 | 0.0047279 | 0.0011849 | 0 | 0 |  | 1 | TRUE | wye
33 | LV_2123-2_0_4_load_22 | 40 | 0.0051013 | 0.0012785 | 0 | 0 |  | 1 | TRUE | wye
34 | LV_2123-2_0_4_load_26 | 43 | 0.0053063 | 0.0013299 | 0 | 0 |  | 1 | TRUE | wye
35 | LV_2123-2_0_4_load_40 | 44 | 0.00037139 | 9.3079e-05 | 0 | 0 |  | 1 | TRUE | wye
36 | LV_2123-2_0_4_load_39 | 45 | 0.00054406 | 0.00013635 | 0 | 0 |  | 1 | TRUE | wye
37 | LV_2123-2_0_4_load_30 | 46 | 0.00050951 | 0.00012769 | 0 | 0 |  | 1 | TRUE | wye
38 | LV_2123-2_0_4_load_36 | 47 | 0.00076698 | 0.00019222 | 0 | 0 |  | 1 | TRUE | wye
39 | LV_2123-2_0_4_load_37 | 48 | 0.00082649 | 0.00020714 | 0 | 0 |  | 1 | TRUE | wye
40 | LV_2123-2_0_4_load_41 | 50 | 0.0015627 | 0.00039166 | 0 | 0 |  | 1 | TRUE | wye
41 | LV_2123-2_0_4_load_57 | 52 | 0.00038018 | 9.5281e-05 | 0 | 0 |  | 1 | TRUE | wye
42 | LV_2123-2_0_4_load_50 | 53 | 0.0001985 | 4.9748e-05 | 0 | 0 |  | 1 | TRUE | wye
43 | LV_2123-2_0_4_load_56 | 54 | 0.00017408 | 4.363e-05 | 0 | 0 |  | 1 | TRUE | wye
44 | LV_2123-2_0_4_load_58 | 55 | 0.000628 | 0.00015739 | 0 | 0 |  | 1 | TRUE | wye
45 | LV_2123-2_0_4_load_48 | 56 | 0.00030972 | 7.7624e-05 | 0 | 0 |  | 1 | TRUE | wye
46 | LV_2123-2_0_4_load_55 | 57 | 0.00043325 | 0.00010858 | 0 | 0 |  | 1 | TRUE | wye
47 | LV_2123-2_0_4_load_35 | 59 | 0.0024057 | 0.00060292 | 0 | 0 |  | 1 | TRUE | wye
48 | LV_2123-2_0_4_load_73 | 60 | 0.0096555 | 0.0024199 | 0 | 0 |  | 1 | TRUE | wye
49 | LV_2123-2_0_4_load_92 | 62 | 0.00061298 | 0.00015363 | 0 | 0 |  | 1 | TRUE | wye
50 | LV_2123-2_0_4_load_93 | 63 | 0.00086474 | 0.00021673 | 0 | 0 |  | 1 | TRUE | wye
51 | LV_2123-2_0_4_load_90 | 64 | 0.00061289 | 0.0001536 | 0 | 0 |  | 1 | TRUE | wye
52 | LV_2123-2_0_4_load_42 | 65 | 0.00030763 | 7.71e-05 | 0 | 0 |  | 1 | TRUE | wye
53 | LV_2123-2_0_4_load_43 | 66 | 0.00042621 | 0.00010682 | 0 | 0 |  | 1 | TRUE | wye
54 | LV_2123-2_0_4_load_44 | 67 | 0.00029958 | 7.5082e-05 | 0 | 0 |  | 1 | TRUE | wye
55 | LV_2123-2_0_4_load_45 | 68 | 0.00020366 | 5.1042e-05 | 0 | 0 |  | 1 | TRUE | wye
56 | LV_2123-2_0_4_load_46 | 69 | 0.00042882 | 0.00010747 | 0 | 0 |  | 1 | TRUE | wye
57 | LV_2123-2_0_4_load_54 | 70 | 0.00043364 | 0.00010868 | 0 | 0 |  | 1 | TRUE | wye
58 | LV_2123-2_0_4_load_47 | 71 | 0.00036578 | 9.1673e-05 | 0 | 0 |  | 1 | TRUE | wye
59 | LV_2123-2_0_4_load_49 | 72 | 0.00046021 | 0.00011534 | 0 | 0 |  | 1 | TRUE | wye
60 | LV_2123-2_0_4_load_89 | 73 | 0.00070516 | 0.00017673 | 0 | 0 |  | 1 | TRUE | wye
61 | LV_2123-2_0_4_load_53 | 74 | 0.0035716 | 0.00089512 | 0 | 0 |  | 1 | TRUE | wye
62 | LV_2123-2_0_4_load_88 | 76 | 0.00036046 | 9.0339e-05 | 0 | 0 |  | 1 | TRUE | wye
63 | LV_2123-2_0_4_load_59 | 77 | 0.00035704 | 8.9483e-05 | 0 | 0 |  | 1 | TRUE | wye
64 | LV_2123-2_0_4_load_60 | 78 | 0.00038096 | 9.5476e-05 | 0 | 0 |  | 1 | TRUE | wye
65 | LV_2123-2_0_4_load_61 | 79 | 0.00040905 | 0.00010252 | 0 | 0 |  | 1 | TRUE | wye
66 | LV_2123-2_0_4_load_62 | 80 | 0.00040761 | 0.00010216 | 0 | 0 |  | 1 | TRUE | wye
67 | LV_2123-2_0_4_load_63 | 81 | 0.00065399 | 0.0001639 | 0 | 0 |  | 1 | TRUE | wye
68 | LV_2123-2_0_4_load_94 | 82 | 0.00061306 | 0.00015365 | 0 | 0 |  | 1 | TRUE | wye
69 | LV_2123-2_0_4_load_95 | 83 | 0.00061307 | 0.00015365 | 0 | 0 |  | 1 | TRUE | wye
70 | LV_2123-2_0_4_load_96 | 85 | 0.00075361 | 0.00018887 | 0 | 0 |  | 1 | TRUE | wye
71 | LV_2123-2_0_4_load_97 | 86 | 0.00061299 | 0.00015363 | 0 | 0 |  | 1 | TRUE | wye
72 | LV_2123-2_0_4_load_68 | 87 | 0.0006701 | 0.00016794 | 0 | 0 |  | 1 | TRUE | wye
73 | LV_2123-2_0_4_load_66 | 88 | 0.00063286 | 0.00015861 | 0 | 0 |  | 1 | TRUE | wye
74 | LV_2123-2_0_4_load_65 | 89 | 0.00042507 | 0.00010653 | 0 | 0 |  | 1 | TRUE | wye
75 | LV_2123-2_0_4_load_67 | 90 | 0.00023016 | 5.7684e-05 | 0 | 0 |  | 1 | TRUE | wye
76 | LV_2123-2_0_4_load_70 | 91 | 0.0048362 | 0.0012121 | 0 | 0 |  | 1 | TRUE | wye
77 | LV_2123-2_0_4_load_71 | 92 | 0.0074309 | 0.0018624 | 0 | 0 |  | 1 | TRUE | wye
78 | LV_2123-2_0_4_load_77 | 93 | 0.0024908 | 0.00062426 | 0 | 0 |  | 1 | TRUE | wye
79 | LV_2123-2_0_4_load_75 | 94 | 0.0061736 | 0.0015472 | 0 | 0 |  | 1 | TRUE | wye
80 | LV_2123-2_0_4_load_74 | 95 | 0.0072353 | 0.0018133 | 0 | 0 |  | 1 | TRUE | wye
81 | LV_2123-2_0_4_load_76 | 96 | 0.00062528 | 0.00015671 | 0 | 0 |  | 1 | TRUE | wye

## ext_grid
| name | bus | vm_pu | va_degree | slack_weight | in_service
0 |  | 32 | 1 | 0 | 1 | TRUE

## line
| name | std_type | from_bus | to_bus | length_km | r_ohm_per_km | x_ohm_per_km | c_nf_per_km | g_us_per_km | max_i_ka | df | parallel | type | in_service
0 | LV_2123-2_0_4_line_0 |  | 0 | 1 | 0.016826 | 0.125 | 0.08 | 261 | 0 | 0.364 | 1 | 1 | cs | TRUE
1 | LV_2123-2_0_4_line_1 |  | 0 | 2 | 0.0071918 | 0.125 | 0.08 | 261 | 0 | 0.364 | 1 | 1 | cs | TRUE
2 | LV_2123-2_0_4_line_2 |  | 1 | 3 | 0.012543 | 0.125 | 0.08 | 261 | 0 | 0.364 | 1 | 1 | cs | TRUE
3 | LV_2123-2_0_4_line_3 |  | 2 | 4 | 0.0043377 | 0.125 | 0.08 | 261 | 0 | 0.364 | 1 | 1 | cs | TRUE
4 | LV_2123-2_0_4_line_4 |  | 3 | 8 | 0.013129 | 0.125 | 0.08 | 261 | 0 | 0.364 | 1 | 1 | cs | TRUE
5 | LV_2123-2_0_4_line_5 |  | 4 | 9 | 0.019037 | 0.125 | 0.08 | 261 | 0 | 0.364 | 1 | 1 | cs | TRUE
6 | LV_2123-2_0_4_line_6 |  | 5 | 6 | 0.03568 | 0.125 | 0.08 | 261 | 0 | 0.364 | 1 | 1 | cs | TRUE
7 | LV_2123-2_0_4_line_7 |  | 5 | 7 | 0.076359 | 0.125 | 0.08 | 261 | 0 | 0.364 | 1 | 1 | cs | TRUE
8 | LV_2123-2_0_4_line_8 |  | 6 | 46 | 0.028444 | 0.125 | 0.08 | 261 | 0 | 0.364 | 1 | 1 | cs | TRUE
9 | LV_2123-2_0_4_line_9 |  | 7 | 41 | 0.017824 | 0.125 | 0.08 | 261 | 0 | 0.364 | 1 | 1 | cs | TRUE
10 | LV_2123-2_0_4_line_10 |  | 9 | 10 | 0.012141 | 0.125 | 0.08 | 261 | 0 | 0.364 | 1 | 1 | cs | TRUE
11 | LV_2123-2_0_4_line_11 |  | 10 | 11 | 0.011676 | 0.125 | 0.08 | 261 | 0 | 0.364 | 1 | 1 | cs | TRUE
12 | LV_2123-2_0_4_line_12 |  | 11 | 42 | 0.03242 | 0.125 | 0.08 | 261 | 0 | 0.364 | 1 | 1 | cs | TRUE
13 | LV_2123-2_0_4_line_13 |  | 12 | 13 | 0.022699 | 0.125 | 0.08 | 261 | 0 | 0.364 | 1 | 1 | cs | TRUE
14 | LV_2123-2_0_4_line_14 |  | 12 | 14 | 0.022043 | 0.125 | 0.08 | 261 | 0 | 0.364 | 1 | 1 | cs | TRUE
15 | LV_2123-2_0_4_line_15 |  | 13 | 15 | 0.014517 | 0.125 | 0.08 | 261 | 0 | 0.364 | 1 | 1 | cs | TRUE
16 | LV_2123-2_0_4_line_16 |  | 14 | 16 | 0.0020687 | 0.125 | 0.08 | 261 | 0 | 0.364 | 1 | 1 | cs | TRUE
17 | LV_2123-2_0_4_line_17 |  | 15 | 17 | 0.0031648 | 0.125 | 0.08 | 261 | 0 | 0.364 | 1 | 1 | cs | TRUE
18 | LV_2123-2_0_4_line_18 |  | 16 | 18 | 0.031178 | 0.125 | 0.08 | 261 | 0 | 0.364 | 1 | 1 | cs | TRUE
19 | LV_2123-2_0_4_line_19 |  | 17 | 19 | 0.073158 | 0.125 | 0.08 | 261 | 0 | 0.364 | 1 | 1 | cs | TRUE
20 | LV_2123-2_0_4_line_20 |  | 18 | 20 | 0.030179 | 0.125 | 0.08 | 261 | 0 | 0.364 | 1 | 1 | cs | TRUE
21 | LV_2123-2_0_4_line_21 |  | 19 | 21 | 0.029661 | 0.125 | 0.08 | 261 | 0 | 0.364 | 1 | 1 | cs | TRUE
22 | LV_2123-2_0_4_line_22 |  | 20 | 22 | 0.034125 | 0.125 | 0.08 | 261 | 0 | 0.364 | 1 | 1 | cs | TRUE
23 | LV_2123-2_0_4_line_23 |  | 21 | 74 | 0.020051 | 0.125 | 0.08 | 261 | 0 | 0.364 | 1 | 1 | cs | TRUE
24 | LV_2123-2_0_4_line_24 |  | 22 | 76 | 0.0080503 | 0.125 | 0.08 | 261 | 0 | 0.364 | 1 | 1 | cs | TRUE
25 | LV_2123-2_0_4_line_25 |  | 22 | 87 | 0.03707 | 0.125 | 0.08 | 261 | 0 | 0.364 | 1 | 1 | cs | TRUE
26 | LV_2123-2_0_4_line_26 |  | 23 | 24 | 0.03175 | 0.125 | 0.08 | 261 | 0 | 0.364 | 1 | 1 | cs | TRUE
27 | LV_2123-2_0_4_line_27 |  | 23 | 25 | 0.023489 | 0.125 | 0.08 | 261 | 0 | 0.364 | 1 | 1 | cs | TRUE
28 | LV_2123-2_0_4_line_28 |  | 25 | 26 | 0.015141 | 0.125 | 0.08 | 261 | 0 | 0.364 | 1 | 1 | cs | TRUE
29 | LV_2123-2_0_4_line_29 |  | 25 | 27 | 0.072082 | 0.125 | 0.08 | 261 | 0 | 0.364 | 1 | 1 | cs | TRUE
30 | LV_2123-2_0_4_line_30 |  | 26 | 28 | 0.043307 | 0.125 | 0.08 | 261 | 0 | 0.364 | 1 | 1 | cs | TRUE
31 | LV_2123-2_0_4_line_31 |  | 27 | 29 | 0.0076375 | 0.125 | 0.08 | 261 | 0 | 0.364 | 1 | 1 | cs | TRUE
32 | LV_2123-2_0_4_line_32 |  | 28 | 30 | 0.01448 | 0.125 | 0.08 | 261 | 0 | 0.364 | 1 | 1 | cs | TRUE
33 | LV_2123-2_0_4_line_33 |  | 29 | 33 | 0.059944 | 0.125 | 0.08 | 261 | 0 | 0.364 | 1 | 1 | cs | TRUE
34 | LV_2123-2_0_4_line_34 |  | 30 | 31 | 0.018819 | 0.125 | 0.08 | 261 | 0 | 0.364 | 1 | 1 | cs | TRUE
35 | LV_2123-2_0_4_line_35 |  | 31 | 32 | 0.081637 | 0.125 | 0.08 | 261 | 0 | 0.364 | 1 | 2 | cs | TRUE
36 | LV_2123-2_0_4_line_36 |  | 32 | 34 | 0.019793 | 0.125 | 0.08 | 261 | 0 | 0.364 | 1 | 2 | cs | TRUE
37 | LV_2123-2_0_4_line_37 |  | 33 | 39 | 0.024039 | 0.125 | 0.08 | 261 | 0 | 0.364 | 1 | 1 | cs | TRUE
38 | LV_2123-2_0_4_line_38 |  | 34 | 35 | 0.03284 | 0.125 | 0.08 | 261 | 0 | 0.364 | 1 | 2 | cs | TRUE
39 | LV_2123-2_0_4_line_39 |  | 34 | 36 | 0.012444 | 0.125 | 0.08 | 261 | 0 | 0.364 | 1 | 1 | cs | TRUE
40 | LV_2123-2_0_4_line_40 |  | 35 | 37 | 0.2611 | 0.125 | 0.08 | 261 | 0 | 0.364 | 1 | 2 | cs | TRUE
41 | LV_2123-2_0_4_line_41 |  | 36 | 38 | 0.014248 | 0.125 | 0.08 | 261 | 0 | 0.364 | 1 | 1 | cs | TRUE
42 | LV_2123-2_0_4_line_42 |  | 37 | 50 | 0.064327 | 0.125 | 0.08 | 261 | 0 | 0.364 | 1 | 2 | cs | TRUE
43 | LV_2123-2_0_4_line_43 |  | 39 | 58 | 0.024083 | 0.125 | 0.08 | 261 | 0 | 0.364 | 1 | 1 | cs | TRUE
44 | LV_2123-2_0_4_line_44 |  | 40 | 41 | 0.034871 | 0.125 | 0.08 | 261 | 0 | 0.364 | 1 | 1 | cs | TRUE
45 | LV_2123-2_0_4_line_45 |  | 41 | 42 | 0.018181 | 0.125 | 0.08 | 261 | 0 | 0.364 | 1 | 1 | cs | TRUE
46 | LV_2123-2_0_4_line_46 |  | 42 | 43 | 0.0035847 | 0.125 | 0.08 | 261 | 0 | 0.364 | 1 | 1 | cs | TRUE
47 | LV_2123-2_0_4_line_47 |  | 43 | 44 | 0.024444 | 0.125 | 0.08 | 261 | 0 | 0.364 | 1 | 1 | cs | TRUE
48 | LV_2123-2_0_4_line_48 |  | 44 | 45 | 0.0065945 | 0.125 | 0.08 | 261 | 0 | 0.364 | 1 | 1 | cs | TRUE
49 | LV_2123-2_0_4_line_49 |  | 45 | 48 | 0.004075 | 0.125 | 0.08 | 261 | 0 | 0.364 | 1 | 1 | cs | TRUE
50 | LV_2123-2_0_4_line_50 |  | 46 | 51 | 0.0099078 | 0.125 | 0.08 | 261 | 0 | 0.364 | 1 | 1 | cs | TRUE
51 | LV_2123-2_0_4_line_51 |  | 47 | 48 | 0.020349 | 0.125 | 0.08 | 261 | 0 | 0.364 | 1 | 1 | cs | TRUE
52 | LV_2123-2_0_4_line_52 |  | 47 | 49 | 0.03369 | 0.125 | 0.08 | 261 | 0 | 0.364 | 1 | 1 | cs | TRUE
53 | LV_2123-2_0_4_line_53 |  | 49 | 50 | 0.07992 | 0.125 | 0.08 | 261 | 0 | 0.364 | 1 | 2 | cs | TRUE
54 | LV_2123-2_0_4_line_54 |  | 51 | 52 | 0.014842 | 0.125 | 0.08 | 261 | 0 | 0.364 | 1 | 1 | cs | TRUE
55 | LV_2123-2_0_4_line_55 |  | 51 | 53 | 0.0147 | 0.125 | 0.08 | 261 | 0 | 0.364 | 1 | 1 | cs | TRUE
56 | LV_2123-2_0_4_line_56 |  | 51 | 54 | 0.0099806 | 0.125 | 0.08 | 261 | 0 | 0.364 | 1 | 1 | cs | TRUE
57 | LV_2123-2_0_4_line_57 |  | 52 | 55 | 0.025003 | 0.125 | 0.08 | 261 | 0 | 0.364 | 1 | 1 | cs | TRUE
58 | LV_2123-2_0_4_line_58 |  | 53 | 56 | 0.029644 | 0.125 | 0.08 | 261 | 0 | 0.364 | 1 | 1 | cs | TRUE
59 | LV_2123-2_0_4_line_59 |  | 54 | 57 | 0.018363 | 0.125 | 0.08 | 261 | 0 | 0.364 | 1 | 1 | cs | TRUE
60 | LV_2123-2_0_4_line_60 |  | 55 | 75 | 0.05108 | 0.125 | 0.08 | 261 | 0 | 0.364 | 1 | 1 | cs | TRUE
61 | LV_2123-2_0_4_line_61 |  | 56 | 71 | 9.0948e-05 | 0.125 | 0.08 | 261 | 0 | 0.364 | 1 | 1 | cs | TRUE
62 | LV_2123-2_0_4_line_62 |  | 57 | 70 | 0.012522 | 0.125 | 0.08 | 261 | 0 | 0.364 | 1 | 1 | cs | TRUE
63 | LV_2123-2_0_4_line_63 |  | 58 | 59 | 0.011098 | 0.125 | 0.08 | 261 | 0 | 0.364 | 1 | 1 | cs | TRUE
64 | LV_2123-2_0_4_line_64 |  | 59 | 60 | 0.031024 | 0.125 | 0.08 | 261 | 0 | 0.364 | 1 | 1 | cs | TRUE
65 | LV_2123-2_0_4_line_65 |  | 60 | 61 | 0.022014 | 0.125 | 0.08 | 261 | 0 | 0.364 | 1 | 1 | cs | TRUE
66 | LV_2123-2_0_4_line_66 |  | 61 | 95 | 0.017859 | 0.125 | 0.08 | 261 | 0 | 0.364 | 1 | 1 | cs | TRUE
67 | LV_2123-2_0_4_line_67 |  | 61 | 91 | 0.021317 | 0.125 | 0.08 | 261 | 0 | 0.364 | 1 | 1 | cs | TRUE
68 | LV_2123-2_0_4_line_68 |  | 62 | 63 | 0.012266 | 0.125 | 0.08 | 261 | 0 | 0.364 | 1 | 1 | cs | TRUE
69 | LV_2123-2_0_4_line_69 |  | 62 | 64 | 0.020999 | 0.125 | 0.08 | 261 | 0 | 0.364 | 1 | 1 | cs | TRUE
70 | LV_2123-2_0_4_line_70 |  | 63 | 82 | 0.0082612 | 0.125 | 0.08 | 261 | 0 | 0.364 | 1 | 1 | cs | TRUE
71 | LV_2123-2_0_4_line_71 |  | 63 | 77 | 0.05201 | 0.125 | 0.08 | 261 | 0 | 0.364 | 1 | 1 | cs | TRUE
72 | LV_2123-2_0_4_line_72 |  | 65 | 66 | 0.035311 | 0.125 | 0.08 | 261 | 0 | 0.364 | 1 | 1 | cs | TRUE
73 | LV_2123-2_0_4_line_73 |  | 65 | 67 | 0.018662 | 0.125 | 0.08 | 261 | 0 | 0.364 | 1 | 1 | cs | TRUE
74 | LV_2123-2_0_4_line_74 |  | 66 | 68 | 0.0025032 | 0.125 | 0.08 | 261 | 0 | 0.364 | 1 | 1 | cs | TRUE
75 | LV_2123-2_0_4_line_75 |  | 68 | 69 | 0.021338 | 0.125 | 0.08 | 261 | 0 | 0.364 | 1 | 1 | cs | TRUE
76 | LV_2123-2_0_4_line_76 |  | 69 | 70 | 0.022453 | 0.125 | 0.08 | 261 | 0 | 0.364 | 1 | 1 | cs | TRUE
77 | LV_2123-2_0_4_line_77 |  | 71 | 72 | 0.019535 | 0.125 | 0.08 | 261 | 0 | 0.364 | 1 | 1 | cs | TRUE
78 | LV_2123-2_0_4_line_78 |  | 72 | 73 | 0.040537 | 0.125 | 0.08 | 261 | 0 | 0.364 | 1 | 1 | cs | TRUE
79 | LV_2123-2_0_4_line_79 |  | 75 | 76 | 0.043746 | 0.125 | 0.08 | 261 | 0 | 0.364 | 1 | 1 | cs | TRUE
80 | LV_2123-2_0_4_line_80 |  | 77 | 78 | 0.02224 | 0.125 | 0.08 | 261 | 0 | 0.364 | 1 | 1 | cs | TRUE
81 | LV_2123-2_0_4_line_81 |  | 77 | 79 | 0.020897 | 0.125 | 0.08 | 261 | 0 | 0.364 | 1 | 1 | cs | TRUE
82 | LV_2123-2_0_4_line_82 |  | 78 | 80 | 0.00019766 | 0.125 | 0.08 | 261 | 0 | 0.364 | 1 | 1 | cs | TRUE
83 | LV_2123-2_0_4_line_83 |  | 79 | 81 | 0.027625 | 0.125 | 0.08 | 261 | 0 | 0.364 | 1 | 1 | cs | TRUE
84 | LV_2123-2_0_4_line_84 |  | 81 | 84 | 0.022387 | 0.125 | 0.08 | 261 | 0 | 0.364 | 1 | 1 | cs | TRUE
85 | LV_2123-2_0_4_line_85 |  | 82 | 83 | 0.021438 | 0.125 | 0.08 | 261 | 0 | 0.364 | 1 | 1 | cs | TRUE
86 | LV_2123-2_0_4_line_86 |  | 83 | 85 | 0.011465 | 0.125 | 0.08 | 261 | 0 | 0.364 | 1 | 1 | cs | TRUE
87 | LV_2123-2_0_4_line_87 |  | 84 | 87 | 0.0016003 | 0.125 | 0.08 | 261 | 0 | 0.364 | 1 | 1 | cs | TRUE
88 | LV_2123-2_0_4_line_88 |  | 84 | 88 | 0.032825 | 0.125 | 0.08 | 261 | 0 | 0.364 | 1 | 1 | cs | TRUE
89 | LV_2123-2_0_4_line_89 |  | 85 | 86 | 0.010331 | 0.125 | 0.08 | 261 | 0 | 0.364 | 1 | 1 | cs | TRUE
90 | LV_2123-2_0_4_line_90 |  | 88 | 89 | 0.037336 | 0.125 | 0.08 | 261 | 0 | 0.364 | 1 | 1 | cs | TRUE
91 | LV_2123-2_0_4_line_91 |  | 89 | 90 | 0.0085368 | 0.125 | 0.08 | 261 | 0 | 0.364 | 1 | 1 | cs | TRUE
92 | LV_2123-2_0_4_line_92 |  | 91 | 92 | 0.056745 | 0.125 | 0.08 | 261 | 0 | 0.364 | 1 | 1 | cs | TRUE
93 | LV_2123-2_0_4_line_93 |  | 92 | 93 | 0.1987 | 0.125 | 0.08 | 261 | 0 | 0.364 | 1 | 1 | cs | TRUE
94 | LV_2123-2_0_4_line_94 |  | 92 | 94 | 0.14162 | 0.125 | 0.08 | 261 | 0 | 0.364 | 1 | 1 | cs | TRUE
95 | LV_2123-2_0_4_line_95 |  | 95 | 96 | 0.066125 | 0.125 | 0.08 | 261 | 0 | 0.364 | 1 | 1 | cs | TRUE

## trafo
| name | std_type | hv_bus | lv_bus | sn_mva | vn_hv_kv | vn_lv_kv | vk_percent | vkr_percent | pfe_kw | i0_percent | shift_degree | tap_side | tap_neutral | tap_min | tap_max | tap_step_percent | tap_step_degree | tap_pos | tap_phase_shifter | parallel | df | in_service
0 | LV_2123-2_0_4_trafo_81 | 0.63 MVA 20/0.4 kV | 97 | 32 | 0.63 | 20 | 0.4 | 6 | 1.206 | 1.65 | 0.2619 | 150 | hv | 0 | -2 | 2 | 2.5 | 0 | 0 | FALSE | 1 | 1 | TRUE

## line_geodata
| x0 | y0 | x1 | y1 | x2 | y2 | x3 | y3 | x4 | y4 | x5 | y5 | x6 | y6 | x7 | y7 | x8 | y8 | x9 | y9 | x10 | y10 | x11 | y11
0 | 2574657.156 | 1164253.9891 | 2574650.6375 | 1164269.5015
1 | 2574657.156 | 1164253.9891 | 2574659.9421 | 1164247.3589 | 2574659.9421 | 1164247.3589
2 | 2574650.6375 | 1164269.5015 | 2574650.5405 | 1164269.7322 | 2574647.2184 | 1164281.5679
3 | 2574659.9421 | 1164247.3589 | 2574662.3296 | 1164243.7373
4 | 2574647.2184 | 1164281.5679 | 2574643.6704 | 1164294.2084
5 | 2574662.3296 | 1164243.7373 | 2574666.3798 | 1164237.5934 | 2574671.5539 | 1164235.1036 | 2574677.4606 | 1164235.6906
6 | 2574817.7907 | 1164298.9637 | 2574817.7907 | 1164298.9637 | 2574829.0302 | 1164298.2828 | 2574839.307 | 1164296.3275 | 2574852.6172 | 1164292.1208
7 | 2574817.7907 | 1164298.9637 | 2574748.2462 | 1164267.4318
8 | 2574879.3043 | 1164282.4137 | 2574875.3507 | 1164284.4703 | 2574855.8117 | 1164291.1112 | 2574852.6172 | 1164292.1208
9 | 2574733.733 | 1164257.0854 | 2574748.2462 | 1164267.4318
10 | 2574689.5418 | 1164236.8912 | 2574677.4606 | 1164235.6906
11 | 2574701.1816 | 1164237.7297 | 2574696.1246 | 1164237.5454 | 2574689.5418 | 1164236.8912
12 | 2574733.5797 | 1164238.9103 | 2574701.1816 | 1164237.7297
13 | 2575060.0809 | 1164109.7064 | 2575066.3288 | 1164108.7503 | 2575082.5586 | 1164110.9505 | 2575082.5586 | 1164110.9505
14 | 2575060.0809 | 1164109.7064 | 2575055.2769 | 1164110.4416 | 2575047.8548 | 1164115.6974 | 2575044.2795 | 1164122.9531
15 | 2575082.5586 | 1164110.9505 | 2575096.9886 | 1164109.3663
16 | 2575044.2795 | 1164122.9531 | 2575043.3651 | 1164124.8088
17 | 2575100.1345 | 1164109.0209 | 2575096.9886 | 1164109.3663
18 | 2575034.1143 | 1164154.3409 | 2575038.0734 | 1164135.5481 | 2575043.3651 | 1164124.8088
19 | 2575100.1345 | 1164109.0209 | 2575100.1345 | 1164109.0209 | 2575119.7982 | 1164097.1554 | 2575150.3545 | 1164085.7784 | 2575163.6673 | 1164084.4781 | 2575167.8282 | 1164085.1183
20 | 2575034.1143 | 1164154.3409 | 2575031.7726 | 1164165.4561 | 2575025.3121 | 1164183.1327
21 | 2575178.0304 | 1164109.2977 | 2575177.38 | 1164092.8143 | 2575172.2503 | 1164085.7987 | 2575167.8282 | 1164085.1183
22 | 2575009.7781 | 1164213.272 | 2575017.6426 | 1164202.1002 | 2575023.7766 | 1164187.3339 | 2575025.3121 | 1164183.1327
23 | 2575178.0304 | 1164109.2977 | 2575165.4895 | 1164124.9687
24 | 2575009.7781 | 1164213.272 | 2575005.0816 | 1164219.8104
25 | 2575009.7781 | 1164213.272 | 2575005.5161 | 1164197.6597 | 2574994.0121 | 1164180.2265
26 | 2574859.326 | 1163699.7162 | 2574861.5182 | 1163700.367 | 2574870.5557 | 1163700.329 | 2574878.6711 | 1163701.4178 | 2574890.6245 | 1163704.0379
27 | 2574852.0289 | 1163678.5513 | 2574854.8146 | 1163694.4477 | 2574856.161 | 1163697.7214 | 2574858.121 | 1163699.3585 | 2574859.326 | 1163699.7162
28 | 2574841.5206 | 1163689.4788 | 2574852.0289 | 1163678.5513
29 | 2574906.2622 | 1163630.911 | 2574853.5617 | 1163676.9663 | 2574852.0289 | 1163678.5513
30 | 2574841.5206 | 1163689.4788 | 2574834.2614 | 1163691.677 | 2574828.314 | 1163694.3589 | 2574815.4238 | 1163707.1084 | 2574808.1772 | 1163715.4745
31 | 2574906.2622 | 1163630.911 | 2574904.5461 | 1163628.9839 | 2574904.352 | 1163626.539 | 2574904.8721 | 1163623.987
32 | 2574799.9612 | 1163727.3293 | 2574804.3872 | 1163719.8501 | 2574808.1772 | 1163715.4745
33 | 2574904.8721 | 1163623.987 | 2574904.8849 | 1163623.9244 | 2574907.1391 | 1163620.8467 | 2574910.0943 | 1163613.2416 | 2574912.5912 | 1163604.1154 | 2574914.5466 | 1163595.5251 | 2574915.967 | 1163587.215 | 2574917.2039 | 1163580.7955 | 2574918.622 | 1163573.7527 | 2574919.6956 | 1163570.402 | 2574921.496 | 1163566.8705 | 2574921.496 | 1163566.8705
34 | 2574799.6153 | 1163745.2497 | 2574797.0568 | 1163736.0558 | 2574798.6759 | 1163729.5012 | 2574799.9612 | 1163727.3293
35 | 2574799.6153 | 1163745.2497 | 2574773.9054 | 1163822.7328
36 | 2574769.4331 | 1163842.0144 | 2574773.9054 | 1163822.7328
37 | 2574942.1934 | 1163569.6774 | 2574938.9854 | 1163567.6977 | 2574935.0779 | 1163565.5463 | 2574933.349 | 1163564.2084 | 2574929.5436 | 1163562.6902 | 2574926.2816 | 1163562.8818 | 2574923.2118 | 1163565.0624 | 2574921.496 | 1163566.8705
38 | 2574769.4331 | 1163842.0144 | 2574777.0458 | 1163872.8646 | 2574777.0756 | 1163873.9291
39 | 2574769.4331 | 1163842.0144 | 2574756.9937 | 1163841.6889
40 | 2574777.0756 | 1163873.9291 | 2574628.7694 | 1164088.8213
41 | 2574756.9937 | 1163841.6889 | 2574756.9937 | 1163841.6889 | 2574753.3846 | 1163855.4721
42 | 2574652.91 | 1164148.4471 | 2574628.7694 | 1164088.8213
43 | 2574964.4134 | 1163578.5413 | 2574959.2149 | 1163575.3837 | 2574954.7739 | 1163573.8681 | 2574949.1464 | 1163572.5354 | 2574942.6176 | 1163569.9392 | 2574942.1934 | 1163569.6774
44 | 2574733.733 | 1164257.0854 | 2574733.5553 | 1164291.956
45 | 2574733.733 | 1164257.0854 | 2574733.5797 | 1164238.9103
46 | 2574733.5797 | 1164238.9103 | 2574733.5308 | 1164235.3259
47 | 2574733.5308 | 1164235.3259 | 2574733.502 | 1164233.2077 | 2574733.4703 | 1164231.1401 | 2574733.1931 | 1164210.8844
48 | 2574733.1029 | 1164204.2906 | 2574733.1931 | 1164210.8844
49 | 2574733.0471 | 1164200.2159 | 2574733.1029 | 1164204.2906
50 | 2574887.7653 | 1164277.2924 | 2574883.3438 | 1164280.3124 | 2574879.3043 | 1164282.4137
51 | 2574733.0471 | 1164200.2159 | 2574733.0274 | 1164198.7701 | 2574732.9423 | 1164179.8673
52 | 2574732.7977 | 1164146.1779 | 2574732.9047 | 1164171.5235 | 2574732.9423 | 1164179.8673
53 | 2574732.7977 | 1164146.1779 | 2574652.91 | 1164148.4471
54 | 2574887.7653 | 1164277.2924 | 2574900.8583 | 1164273.002 | 2574901.9042 | 1164272.8043
55 | 2574887.7653 | 1164277.2924 | 2574889.4263 | 1164271.6047 | 2574894.8498 | 1164264.7069
56 | 2574887.7653 | 1164277.2924 | 2574891.4942 | 1164286.5502
57 | 2574926.5464 | 1164268.6749 | 2574920.5246 | 1164269.2844 | 2574901.9042 | 1164272.8043
58 | 2574894.8498 | 1164264.7069 | 2574907.5793 | 1164248.517 | 2574913.1742 | 1164241.4046
59 | 2574891.4942 | 1164286.5502 | 2574898.3548 | 1164303.583
60 | 2574972.1983 | 1164248.0464 | 2574967.2756 | 1164252.1024 | 2574950.9916 | 1164262.4979 | 2574943.0633 | 1164265.7105 | 2574934.7324 | 1164267.8464 | 2574926.5464 | 1164268.6749
61 | 2574913.1742 | 1164241.4046 | 2574913.2304 | 1164241.3332
62 | 2574903.0333 | 1164315.1984 | 2574898.3548 | 1164303.583
63 | 2574964.4134 | 1163578.5413 | 2574972.0602 | 1163570.4984
64 | 2574972.0602 | 1163570.4984 | 2574975.7146 | 1163566.6548 | 2574988.9057 | 1163544.5745
65 | 2574997.1439 | 1163524.1883 | 2574989.9226 | 1163542.8723 | 2574988.9057 | 1163544.5745
66 | 2574997.1439 | 1163524.1883 | 2575001.4491 | 1163506.8556
67 | 2574997.1439 | 1163524.1883 | 2575011.416 | 1163537.7467 | 2575012.4929 | 1163538.9719
68 | 2574902.8642 | 1164139.1431 | 2574902.2399 | 1164126.8932
69 | 2574903.9328 | 1164160.1152 | 2574902.8642 | 1164139.1431
70 | 2574901.8195 | 1164118.6428 | 2574902.2399 | 1164126.8932
71 | 2574954.2248 | 1164125.2691 | 2574902.2399 | 1164126.8932
72 | 2574957.2604 | 1164321.7001 | 2574953.3014 | 1164331.3452 | 2574947.1755 | 1164338.8413 | 2574940.5591 | 1164342.5709 | 2574933.238 | 1164344.6425
73 | 2574955.2969 | 1164306.7689 | 2574961.3827 | 1164311.6571 | 2574957.2604 | 1164321.7001
74 | 2574930.8294 | 1164345.3241 | 2574930.8294 | 1164345.3241 | 2574933.238 | 1164344.6425
75 | 2574930.8294 | 1164345.3241 | 2574925.7492 | 1164344.645 | 2574920.6852 | 1164342.3651 | 2574914.6556 | 1164338.0881 | 2574913.0524 | 1164335.2418
76 | 2574903.0333 | 1164315.1984 | 2574906.2224 | 1164323.1159 | 2574913.0524 | 1164335.2418
77 | 2574921.9738 | 1164224.011 | 2574916.3092 | 1164237.4193 | 2574913.2304 | 1164241.3332
78 | 2574921.9738 | 1164224.011 | 2574936.9065 | 1164186.3245
79 | 2574972.1983 | 1164248.0464 | 2574981.952 | 1164240.0016 | 2574999.1259 | 1164228.1017 | 2575005.0816 | 1164219.8104
80 | 2574954.2248 | 1164125.2691 | 2574954.6241 | 1164103.0331
81 | 2574954.2248 | 1164125.2691 | 2574953.9382 | 1164141.2355 | 2574956.2157 | 1164145.606 | 2574956.2157 | 1164145.606
82 | 2574954.6276 | 1164102.8355 | 2574954.6241 | 1164103.0331
83 | 2574956.2157 | 1164145.606 | 2574971.6219 | 1164155.9691 | 2574977.9323 | 1164162.4663
84 | 2574993.1307 | 1164178.8908 | 2574987.2896 | 1164172.1006 | 2574977.9323 | 1164162.4663
85 | 2574901.8195 | 1164118.6428 | 2574901.4106 | 1164110.6177 | 2574900.7707 | 1164097.2309
86 | 2574900.7707 | 1164097.2309 | 2574900.2233 | 1164085.7789
87 | 2574993.1307 | 1164178.8908 | 2574994.0121 | 1164180.2265
88 | 2574993.1307 | 1164178.8908 | 2574995.1634 | 1164157.6605 | 2574997.5799 | 1164146.4201
89 | 2574899.73 | 1164075.4593 | 2574900.2233 | 1164085.7789
90 | 2575003.3636 | 1164109.6159 | 2575002.1125 | 1164125.3374 | 2574997.5799 | 1164146.4201
91 | 2575004.0408 | 1164101.106 | 2575003.3636 | 1164109.6159
92 | 2575012.4929 | 1163538.9719 | 2575032.2484 | 1163561.4496 | 2575045.3055 | 1163568.3431 | 2575057.0136 | 1163571.2122
93 | 2575057.0136 | 1163571.2122 | 2575248.8957 | 1163519.6043
94 | 2575057.0136 | 1163571.2122 | 2575100.9316 | 1163705.8476
95 | 2575001.4491 | 1163506.8556 | 2575017.3894 | 1163442.6805

## bus_geodata
| x | y | coords
0 | 2574657.156 | 1164253.9891
1 | 2574650.6375 | 1164269.5015
2 | 2574659.9421 | 1164247.3589
3 | 2574647.2184 | 1164281.5679
4 | 2574662.3296 | 1164243.7373
5 | 2574817.7907 | 1164298.9637
6 | 2574852.6172 | 1164292.1208
7 | 2574748.2462 | 1164267.4318
8 | 2574643.6704 | 1164294.2084
9 | 2574677.4606 | 1164235.6906
10 | 2574689.5418 | 1164236.8912
11 | 2574701.1816 | 1164237.7297
12 | 2575060.0809 | 1164109.7064
13 | 2575082.5586 | 1164110.9505
14 | 2575044.2795 | 1164122.9531
15 | 2575096.9886 | 1164109.3663
16 | 2575043.3651 | 1164124.8088
17 | 2575100.1345 | 1164109.0209
18 | 2575034.1143 | 1164154.3409
19 | 2575167.8282 | 1164085.1183
20 | 2575025.3121 | 1164183.1327
21 | 2575178.0304 | 1164109.2977
22 | 2575009.7781 | 1164213.272
23 | 2574859.326 | 1163699.7162
24 | 2574890.6245 | 1163704.0379
25 | 2574852.0289 | 1163678.5513
26 | 2574841.5206 | 1163689.4788
27 | 2574906.2622 | 1163630.911
28 | 2574808.1772 | 1163715.4745
29 | 2574904.8721 | 1163623.987
30 | 2574799.9612 | 1163727.3293
31 | 2574799.6153 | 1163745.2497
32 | 2574773.9054 | 1163822.7328
33 | 2574921.496 | 1163566.8705
34 | 2574769.4331 | 1163842.0144
35 | 2574777.0756 | 1163873.9291
36 | 2574756.9937 | 1163841.6889
37 | 2574628.7694 | 1164088.8213
38 | 2574753.3846 | 1163855.4721
39 | 2574942.1934 | 1163569.6774
40 | 2574733.5553 | 1164291.956
41 | 2574733.733 | 1164257.0854
42 | 2574733.5797 | 1164238.9103
43 | 2574733.5308 | 1164235.3259
44 | 2574733.1931 | 1164210.8844
45 | 2574733.1029 | 1164204.2906
46 | 2574879.3043 | 1164282.4137
47 | 2574732.9423 | 1164179.8673
48 | 2574733.0471 | 1164200.2159
49 | 2574732.7977 | 1164146.1779
50 | 2574652.91 | 1164148.4471
51 | 2574887.7653 | 1164277.2924
52 | 2574901.9042 | 1164272.8043
53 | 2574894.8498 | 1164264.7069
54 | 2574891.4942 | 1164286.5502
55 | 2574926.5464 | 1164268.6749
56 | 2574913.1742 | 1164241.4046
57 | 2574898.3548 | 1164303.583
58 | 2574964.4134 | 1163578.5413
59 | 2574972.0602 | 1163570.4984
60 | 2574988.9057 | 1163544.5745
61 | 2574997.1439 | 1163524.1883
62 | 2574902.8642 | 1164139.1431
63 | 2574902.2399 | 1164126.8932
64 | 2574903.9328 | 1164160.1152
65 | 2574957.2604 | 1164321.7001
66 | 2574933.238 | 1164344.6425
67 | 2574955.2969 | 1164306.7689
68 | 2574930.8294 | 1164345.3241
69 | 2574913.0524 | 1164335.2418
70 | 2574903.0333 | 1164315.1984
71 | 2574913.2304 | 1164241.3332
72 | 2574921.9738 | 1164224.011
73 | 2574936.9065 | 1164186.3245
74 | 2575165.4895 | 1164124.9687
75 | 2574972.1983 | 1164248.0464
76 | 2575005.0816 | 1164219.8104
77 | 2574954.2248 | 1164125.2691
78 | 2574954.6241 | 1164103.0331
79 | 2574956.2157 | 1164145.606
80 | 2574954.6276 | 1164102.8355
81 | 2574977.9323 | 1164162.4663
82 | 2574901.8195 | 1164118.6428
83 | 2574900.7707 | 1164097.2309
84 | 2574993.1307 | 1164178.8908
85 | 2574900.2233 | 1164085.7789
86 | 2574899.73 | 1164075.4593
87 | 2574994.0121 | 1164180.2265
88 | 2574997.5799 | 1164146.4201
89 | 2575003.3636 | 1164109.6159
90 | 2575004.0408 | 1164101.106
91 | 2575012.4929 | 1163538.9719
92 | 2575057.0136 | 1163571.2122
93 | 2575248.8957 | 1163519.6043
94 | 2575100.9316 | 1163705.8476
95 | 2575001.4491 | 1163506.8556
96 | 2575017.3894 | 1163442.6805
97 | 2574769.4331 | 1163842.0144

## line_std_types
| c_nf_per_km | r_ohm_per_km | x_ohm_per_km | max_i_ka | type | q_mm2 | alpha | voltage_rating
NAYY 4x50 SE | 210 | 0.642 | 0.083 | 0.142 | cs | 50 | 0.00403 | LV
NAYY 4x120 SE | 264 | 0.225 | 0.08 | 0.242 | cs | 120 | 0.00403 | LV
NAYY 4x150 SE | 261 | 0.208 | 0.08 | 0.27 | cs | 150 | 0.00403 | LV
NA2XS2Y 1x95 RM/25 12/20 kV | 216 | 0.313 | 0.132 | 0.252 | cs | 95 | 0.00403 | MV
NA2XS2Y 1x185 RM/25 12/20 kV | 273 | 0.161 | 0.117 | 0.362 | cs | 185 | 0.00403 | MV
NA2XS2Y 1x240 RM/25 12/20 kV | 304 | 0.122 | 0.112 | 0.421 | cs | 240 | 0.00403 | MV
NA2XS2Y 1x95 RM/25 6/10 kV | 315 | 0.313 | 0.123 | 0.249 | cs | 95 | 0.00403 | MV
NA2XS2Y 1x185 RM/25 6/10 kV | 406 | 0.161 | 0.11 | 0.358 | cs | 185 | 0.00403 | MV
NA2XS2Y 1x240 RM/25 6/10 kV | 456 | 0.122 | 0.105 | 0.416 | cs | 240 | 0.00403 | MV
NA2XS2Y 1x150 RM/25 12/20 kV | 250 | 0.206 | 0.116 | 0.319 | cs | 150 | 0.00403 | MV
NA2XS2Y 1x120 RM/25 12/20 kV | 230 | 0.253 | 0.119 | 0.283 | cs | 120 | 0.00403 | MV
NA2XS2Y 1x70 RM/25 12/20 kV | 190 | 0.443 | 0.132 | 0.22 | cs | 70 | 0.00403 | MV
NA2XS2Y 1x150 RM/25 6/10 kV | 360 | 0.206 | 0.11 | 0.315 | cs | 150 | 0.00403 | MV
NA2XS2Y 1x120 RM/25 6/10 kV | 340 | 0.253 | 0.113 | 0.28 | cs | 120 | 0.00403 | MV
NA2XS2Y 1x70 RM/25 6/10 kV | 280 | 0.443 | 0.123 | 0.217 | cs | 70 | 0.00403 | MV
N2XS(FL)2Y 1x120 RM/35 64/110 kV | 112 | 0.153 | 0.166 | 0.366 | cs | 120 | 0.00393 | HV
N2XS(FL)2Y 1x185 RM/35 64/110 kV | 125 | 0.099 | 0.156 | 0.457 | cs | 185 | 0.00393 | HV
N2XS(FL)2Y 1x240 RM/35 64/110 kV | 135 | 0.075 | 0.149 | 0.526 | cs | 240 | 0.00393 | HV
N2XS(FL)2Y 1x300 RM/35 64/110 kV | 144 | 0.06 | 0.144 | 0.588 | cs | 300 | 0.00393 | HV
15-AL1/3-ST1A 0.4 | 11 | 1.8769 | 0.35 | 0.105 | ol | 16 | 0.00403 | LV
24-AL1/4-ST1A 0.4 | 11.25 | 1.2012 | 0.335 | 0.14 | ol | 24 | 0.00403 | LV
48-AL1/8-ST1A 0.4 | 12.2 | 0.5939 | 0.3 | 0.21 | ol | 48 | 0.00403 | LV
94-AL1/15-ST1A 0.4 | 13.2 | 0.306 | 0.29 | 0.35 | ol | 94 | 0.00403 | LV
34-AL1/6-ST1A 10.0 | 9.7 | 0.8342 | 0.36 | 0.17 | ol | 34 | 0.00403 | MV
48-AL1/8-ST1A 10.0 | 10.1 | 0.5939 | 0.35 | 0.21 | ol | 48 | 0.00403 | MV
70-AL1/11-ST1A 10.0 | 10.4 | 0.4132 | 0.339 | 0.29 | ol | 70 | 0.00403 | MV
94-AL1/15-ST1A 10.0 | 10.75 | 0.306 | 0.33 | 0.35 | ol | 94 | 0.00403 | MV
122-AL1/20-ST1A 10.0 | 11.1 | 0.2376 | 0.323 | 0.41 | ol | 122 | 0.00403 | MV
149-AL1/24-ST1A 10.0 | 11.25 | 0.194 | 0.315 | 0.47 | ol | 149 | 0.00403 | MV
34-AL1/6-ST1A 20.0 | 9.15 | 0.8342 | 0.382 | 0.17 | ol | 34 | 0.00403 | MV
48-AL1/8-ST1A 20.0 | 9.5 | 0.5939 | 0.372 | 0.21 | ol | 48 | 0.00403 | MV
70-AL1/11-ST1A 20.0 | 9.7 | 0.4132 | 0.36 | 0.29 | ol | 70 | 0.00403 | MV
94-AL1/15-ST1A 20.0 | 10 | 0.306 | 0.35 | 0.35 | ol | 94 | 0.00403 | MV
122-AL1/20-ST1A 20.0 | 10.3 | 0.2376 | 0.344 | 0.41 | ol | 122 | 0.00403 | MV
149-AL1/24-ST1A 20.0 | 10.5 | 0.194 | 0.337 | 0.47 | ol | 149 | 0.00403 | MV
184-AL1/30-ST1A 20.0 | 10.75 | 0.1571 | 0.33 | 0.535 | ol | 184 | 0.00403 | MV
243-AL1/39-ST1A 20.0 | 11 | 0.1188 | 0.32 | 0.645 | ol | 243 | 0.00403 | MV
48-AL1/8-ST1A 110.0 | 8 | 0.5939 | 0.46 | 0.21 | ol | 48 | 0.00403 | HV
70-AL1/11-ST1A 110.0 | 8.4 | 0.4132 | 0.45 | 0.29 | ol | 70 | 0.00403 | HV
94-AL1/15-ST1A 110.0 | 8.65 | 0.306 | 0.44 | 0.35 | ol | 94 | 0.00403 | HV
122-AL1/20-ST1A 110.0 | 8.5 | 0.2376 | 0.43 | 0.41 | ol | 122 | 0.00403 | HV
149-AL1/24-ST1A 110.0 | 8.75 | 0.194 | 0.41 | 0.47 | ol | 149 | 0.00403 | HV
184-AL1/30-ST1A 110.0 | 8.8 | 0.1571 | 0.4 | 0.535 | ol | 184 | 0.00403 | HV
243-AL1/39-ST1A 110.0 | 9 | 0.1188 | 0.39 | 0.645 | ol | 243 | 0.00403 | HV
305-AL1/39-ST1A 110.0 | 9.2 | 0.0949 | 0.38 | 0.74 | ol | 305 | 0.00403 | HV
490-AL1/64-ST1A 110.0 | 9.75 | 0.059 | 0.37 | 0.96 | ol | 490 | 0.00403 | HV
679-AL1/86-ST1A 110.0 | 9.95 | 0.042 | 0.36 | 1.15 | ol | 679 | 0.00403 | HV
490-AL1/64-ST1A 220.0 | 10 | 0.059 | 0.285 | 0.96 | ol | 490 | 0.00403 | HV
679-AL1/86-ST1A 220.0 | 11.7 | 0.042 | 0.275 | 1.15 | ol | 679 | 0.00403 | HV
490-AL1/64-ST1A 380.0 | 11 | 0.059 | 0.253 | 0.96 | ol | 490 | 0.00403 | HV
679-AL1/86-ST1A 380.0 | 14.6 | 0.042 | 0.25 | 1.15 | ol | 679 | 0.00403 | HV

## trafo_std_types
| i0_percent | pfe_kw | vkr_percent | sn_mva | vn_lv_kv | vn_hv_kv | vk_percent | shift_degree | vector_group | tap_side | tap_neutral | tap_min | tap_max | tap_step_degree | tap_step_percent | tap_phase_shifter
160 MVA 380/110 kV | 0.06 | 60 | 0.25 | 160 | 110 | 380 | 12.2 | 0 | Yy0 | hv | 0 | -9 | 9 | 0 | 1.5 | FALSE
100 MVA 220/110 kV | 0.06 | 55 | 0.26 | 100 | 110 | 220 | 12 | 0 | Yy0 | hv | 0 | -9 | 9 | 0 | 1.5 | FALSE
63 MVA 110/20 kV | 0.04 | 22 | 0.32 | 63 | 20 | 110 | 18 | 150 | YNd5 | hv | 0 | -9 | 9 | 0 | 1.5 | FALSE
40 MVA 110/20 kV | 0.05 | 18 | 0.34 | 40 | 20 | 110 | 16.2 | 150 | YNd5 | hv | 0 | -9 | 9 | 0 | 1.5 | FALSE
25 MVA 110/20 kV | 0.07 | 14 | 0.41 | 25 | 20 | 110 | 12 | 150 | YNd5 | hv | 0 | -9 | 9 | 0 | 1.5 | FALSE
63 MVA 110/10 kV | 0.04 | 22 | 0.32 | 63 | 10 | 110 | 18 | 150 | YNd5 | hv | 0 | -9 | 9 | 0 | 1.5 | FALSE
40 MVA 110/10 kV | 0.05 | 18 | 0.34 | 40 | 10 | 110 | 16.2 | 150 | YNd5 | hv | 0 | -9 | 9 | 0 | 1.5 | FALSE
25 MVA 110/10 kV | 0.07 | 14 | 0.41 | 25 | 10 | 110 | 12 | 150 | YNd5 | hv | 0 | -9 | 9 | 0 | 1.5 | FALSE
0.25 MVA 20/0.4 kV | 0.32 | 0.8 | 1.44 | 0.25 | 0.4 | 20 | 6 | 150 | Yzn5 | hv | 0 | -2 | 2 | 0 | 2.5 | FALSE
0.4 MVA 20/0.4 kV | 0.3375 | 1.35 | 1.425 | 0.4 | 0.4 | 20 | 6 | 150 | Dyn5 | hv | 0 | -2 | 2 | 0 | 2.5 | FALSE
0.63 MVA 20/0.4 kV | 0.2619 | 1.65 | 1.206 | 0.63 | 0.4 | 20 | 6 | 150 | Dyn5 | hv | 0 | -2 | 2 | 0 | 2.5 | FALSE
0.25 MVA 10/0.4 kV | 0.24 | 0.6 | 1.2 | 0.25 | 0.4 | 10 | 4 | 150 | Dyn5 | hv | 0 | -2 | 2 | 0 | 2.5 | FALSE
0.4 MVA 10/0.4 kV | 0.2375 | 0.95 | 1.325 | 0.4 | 0.4 | 10 | 4 | 150 | Dyn5 | hv | 0 | -2 | 2 | 0 | 2.5 | FALSE
0.63 MVA 10/0.4 kV | 0.1873 | 1.18 | 1.0794 | 0.63 | 0.4 | 10 | 4 | 150 | Dyn5 | hv | 0 | -2 | 2 | 0 | 2.5 | FALSE

## trafo3w_std_types
| sn_hv_mva | sn_mv_mva | sn_lv_mva | vn_hv_kv | vn_mv_kv | vn_lv_kv | vk_hv_percent | vk_mv_percent | vk_lv_percent | vkr_hv_percent | vkr_mv_percent | vkr_lv_percent | pfe_kw | i0_percent | shift_mv_degree | shift_lv_degree | vector_group | tap_side | tap_neutral | tap_min | tap_max | tap_step_percent
63/25/38 MVA 110/20/10 kV | 63 | 25 | 38 | 110 | 20 | 10 | 10.4 | 10.4 | 10.4 | 0.28 | 0.32 | 0.35 | 35 | 0.89 | 0 | 0 | YN0yn0yn0 | hv | 0 | -10 | 10 | 1.2
63/25/38 MVA 110/10/10 kV | 63 | 25 | 38 | 110 | 10 | 10 | 10.4 | 10.4 | 10.4 | 0.28 | 0.32 | 0.35 | 35 | 0.89 | 0 | 0 | YN0yn0yn0 | hv | 0 | -10 | 10 | 1.2

## fuse_std_types
| fuse_type | i_rated_a | t_avg | t_min | t_total | x_avg | x_min | x_total
HV 100A | HV 100A | 100 | 0 | [10.0, 3.64, 0.854, 0.281, 0.1, 0.0531, 0.022, 0.01] | [10.0, 4.267, 1.21, 0.403, 0.1, 0.058, 0.022, 0.01] | 0 | [300.0, 350.0, 450.0, 550.0, 700.0, 850.0, 1200.0, 1752.0] | [600.0, 700.0, 900.0, 1150.0, 1665.0, 2000.0, 3000.0, 4313.0]
HV 10A | HV 10A | 10 | 0 | [10.0, 1675.0, 0.344, 0.156, 0.1, 0.0417, 0.0171, 0.01] | [10.0, 1.3, 0.3, 0.155, 0.1, 0.0555, 0.023, 0.01] | 0 | [30.0, 32.0, 35.0, 37.0, 39.0, 50.0, 70.0, 88.0] | [60.0, 70.0, 80.0, 87.0, 94.0, 110.0, 150.0, 216.0]
HV 125A | HV 125A | 125 | 0 | [10.0, 1.82, 0.344, 0.1, 0.0467, 0.0269, 0.01] | [10.0, 2.478, 0.426, 0.1, 0.0427, 0.0211, 0.01] | 0 | [375.0, 500.0, 700.0, 925.0, 1200.0, 1500.0, 2341.0] | [750.0, 1000.0, 1500.0, 2200.0, 3000.0, 4000.0, 5765.0]
HV 160A | HV 160A | 160 | 0 | [10.0, 4.15, 1.03, 0.198, 0.1, 0.051, 0.0172, 0.01] | [10.0, 2.3, 0.734, 0.274, 0.1, 0.046, 0.0177, 0.01] | 0 | [480.0, 550.0, 700.0, 1000.0, 1260.0, 1600.0, 2500.0, 3227.0] | [960.0, 1300.0, 1700.0, 2200.0, 2996.0, 4000.0, 6000.0, 7946.0]
HV 16A | HV 16A | 16 | 0 | [10.0, 0.352, 0.164, 0.1, 0.0649, 0.0342, 0.01] | [10.0, 2.34, 0.722, 0.181, 0.1, 0.055, 0.0296, 0.01] | 0 | [48.0, 60.0, 65.0, 71.0, 80.0, 100.0, 162.0] | [96.0, 110.0, 125.0, 150.0, 168.0, 200.0, 250.0, 398.0]
HV 200A | HV 200A | 200 | 0 | [10.0, 4.267, 1.21, 0.403, 0.1, 0.058, 0.022, 0.01] | [10.0, 3.73, 1.654, 0.328, 0.1, 0.0531, 0.019, 0.01] | 0 | [600.0, 700.0, 900.0, 1150.0, 1665.0, 2000.0, 3000.0, 4313.0] | [1200.0, 1500.0, 1800.0, 2700.0, 3960.0, 5000.0, 7500.0, 10620.0]
HV 20A | HV 20A | 20 | 0 | [10.0, 1.3, 0.3, 0.155, 0.1, 0.0555, 0.023, 0.01] | [10.0, 1.3, 0.161, 0.1, 0.0611, 0.0399, 0.0141, 0.01] | 0 | [60.0, 70.0, 80.0, 87.0, 94.0, 110.0, 150.0, 216.0] | [120.0, 150.0, 200.0, 223.0, 260.0, 300.0, 450.0, 532.0]
HV 25A | HV 25A | 25 | 0 | [10.0, 2.512, 0.833, 0.299, 0.1, 0.0372, 0.0223, 0.01] | [10.0, 3.125, 0.597, 0.198, 0.1, 0.0378, 0.022, 0.01] | 0 | [75.0, 82.0, 90.0, 100.0, 124.0, 170.0, 200.0, 289.0] | [150.0, 170.0, 210.0, 250.0, 294.0, 400.0, 500.0, 711.0]
HV 31.5A | HV 31.5A | 31.5 | 0 | [10.0, 2.34, 0.722, 0.181, 0.1, 0.055, 0.0296, 0.01] | [10.0, 2.84, 0.368, 0.164, 0.1, 0.0621, 0.0378, 0.0195, 0.01] | 0 | [95.0, 110.0, 125.0, 150.0, 165.0, 200.0, 250.0, 390.0] | [189.0, 220.0, 300.0, 350.0, 393.0, 450.0, 530.0, 700.0, 960.0]
HV 40A | HV 40A | 40 | 0 | [10.0, 1.3, 0.161, 0.1, 0.0611, 0.0399, 0.0141, 0.01] | [10.0, 2.05, 0.369, 0.198, 0.1, 0.051, 0.0298, 0.01] | 0 | [120.0, 150.0, 200.0, 223.0, 260.0, 300.0, 450.0, 532.0] | [240.0, 300.0, 400.0, 450.0, 530.0, 650.0, 800.0, 1311.0]
HV 50A | HV 50A | 50 | 0 | [10.0, 3.215, 0.597, 0.198, 0.1, 0.0378, 0.022, 0.01] | [10.0, 3.64, 0.854, 0.281, 0.1, 0.0531, 0.022, 0.01] | 0 | [150.0, 170.0, 210.0, 250.0, 294.0, 400.0, 500.0, 711.0] | [300.0, 350.0, 450.0, 550.0, 700.0, 850.0, 1200.0, 1752.0]
HV 6.3A | HV 6.3A | 6.3 | 0 | [10.0, 1.39, 0.344, 0.168, 0.1, 0.056, 0.0263, 0.01] | [10.0, 1.711, 0.516, 0.198, 0.1, 0.0634, 0.0303, 0.01] | 0 | [19.0, 19.5, 20.4, 20.8, 22.0, 25.0, 32.0, 48.0] | [38.0, 40.0, 43.0, 48.0, 53.0, 60.0, 75.0, 118.0]
HV 63A | HV 63A | 63 | 0 | [10.0, 2.84, 0.368, 0.164, 0.1, 0.0621, 0.0378, 0.0195, 0.01] | [10.0, 1.82, 0.344, 0.1, 0.0467, 0.0269, 0.01] | 0 | [189.0, 220.0, 300.0, 350.0, 393.0, 450.0, 530.0, 700.0, 961.0] | [378.0, 500.0, 700.0, 934.0, 1200.0, 1500.0, 2366.0]
HV 80A | HV 80A | 80 | 0 | [10.0, 2.05, 0.369, 0.198, 0.1, 0.051, 0.0298, 0.01] | [10.0, 4.15, 1.03, 0.198, 0.1, 0.051, 0.0172, 0.01] | 0 | [240.0, 300.0, 400.0, 450.0, 530.0, 650.0, 800.0, 1311.0] | [480.0, 550.0, 700.0, 1000.0, 1260.0, 1600.0, 2500.0, 3227.0]
Siemens NH-1-100 | Siemens NH-1-100 | 100 | [5400.0, 2000.0, 400.0, 20.0, 1.0, 0.2, 0.012, 0.004] | 0 | 0 | [150.0, 190.0, 250.0, 430.0, 900.0, 1250.0, 2700.0, 3600.0] | 0 | 0
Siemens NH-1-125 | Siemens NH-1-125 | 125 | [4800.0, 120.0, 7.0, 0.1, 0.004] | 0 | 0 | [180.0, 400.0, 740.0, 2000.0, 4250.0] | 0 | 0
Siemens NH-1-16 | Siemens NH-1-16 | 16 | [4000.0, 400.0, 2.0, 0.1, 0.04, 0.01] | 0 | 0 | [26.0, 35.0, 75.0, 150.0, 200.0, 300.0] | 0 | 0
Siemens NH-1-160 | Siemens NH-1-160 | 160 | [4800.0, 120.0, 7.0, 0.1, 0.004] | 0 | 0 | [210.0, 500.0, 900.0, 2300.0, 5000.0] | 0 | 0
Siemens NH-1-25 | Siemens NH-1-25 | 25 | [4000.0, 1000.0, 10.0, 0.2, 0.02, 0.01] | 0 | 0 | [40.0, 50.0, 100.0, 210.0, 400.0, 500.0] | 0 | 0
Siemens NH-1-50 | Siemens NH-1-50 | 50 | [4000.0, 40.0, 4.0, 1.0, 0.02, 0.01] | 0 | 0 | [86.0, 200.0, 300.0, 400.0, 1000.0, 1280.0] | 0 | 0
Siemens NH-1-63 | Siemens NH-1-63 | 63 | [4000.0, 100.0, 10.0, 2.0, 0.04, 0.01] | 0 | 0 | [100.0, 200.0, 300.0, 400.0, 1000.0, 1500.0] | 0 | 0
Siemens NH-1-80 | Siemens NH-1-80 | 80 | [4800.0, 120.0, 7.0, 0.1, 0.01] | 0 | 0 | [150.58, 250.0, 450.0, 1150.0, 2470.0] | 0 | 0
Siemens NH-2-1000 | Siemens NH-2-1000 | 1000 | [4800.0, 120.0, 7.0, 0.1, 0.004] | 0 | 0 | [1900.0, 3500.0, 8400.0, 24000.0, 52000.0] | 0 | 0
Siemens NH-2-200 | Siemens NH-2-200 | 200 | [4800.0, 120.0, 7.0, 0.1, 0.004] | 0 | 0 | [280.0, 650.0, 1200.0, 3000.0, 7000.0] | 0 | 0
Siemens NH-2-224 | Siemens NH-2-224 | 224 | [4800.0, 120.0, 7.0, 0.2, 0.04, 0.004] | 0 | 0 | [400.0, 750.0, 1453.0, 3025.0, 4315.0, 7600.0] | 0 | 0
Siemens NH-2-250 | Siemens NH-2-250 | 250 | [4800.0, 120.0, 7.0, 0.1, 0.004] | 0 | 0 | [450.0, 800.0, 1650.0, 4000.0, 8500.0] | 0 | 0
Siemens NH-2-315 | Siemens NH-2-315 | 315 | [4800.0, 120.0, 7.0, 0.1, 0.004] | 0 | 0 | [550.0, 920.0, 1900.0, 5000.0, 11000.0] | 0 | 0
Siemens NH-2-355 | Siemens NH-2-355 | 355 | [4800.0, 120.0, 6.0, 0.1, 0.004] | 0 | 0 | [650.0, 1116.27, 2350.0, 5840.0, 12790.0] | 0 | 0
Siemens NH-2-400 | Siemens NH-2-400 | 400 | [4800.0, 120.0, 7.0, 0.1, 0.004] | 0 | 0 | [720.0, 1350.0, 2800.0, 6500.0, 15000.0] | 0 | 0
Siemens NH-2-425 | Siemens NH-2-425 | 425 | [4800.0, 120.0, 7.0, 0.1, 0.004] | 0 | 0 | [850.0, 1500.0, 3050.0, 7500.0, 16500.0] | 0 | 0
Siemens NH-2-630 | Siemens NH-2-630 | 630 | [4800.0, 120.0, 7.0, 0.1, 0.004] | 0 | 0 | [1200.0, 2000.0, 4800.0, 12000.0, 26000.0] | 0 | 0

## res_bus
| vm_pu | va_degree | p_mw | q_mvar
0 | 0.98128 | -0.35881 | 0.001588 | 0.000398
1 | 0.98122 | -0.36014 | 0.0013041 | 0.00032684
2 | 0.98132 | -0.35803 | 0.0005705 | 0.00014298
3 | 0.98118 | -0.36083 | 0.00099783 | 0.00025008
4 | 0.98135 | -0.35752 | 0.0024107 | 0.00060418
5 | 0.97891 | -0.40506 | 0.0020744 | 0.00051989
6 | 0.97798 | -0.4232 | 0.00041312 | 0.00010354
7 | 0.98104 | -0.36349 | 0.00043379 | 0.00010872
8 | 0.98116 | -0.36132 | 0.0020567 | 0.00051546
9 | 0.98151 | -0.35445 | 0.001826 | 0.00045763
10 | 0.98163 | -0.35208 | 0.0010252 | 0.00025695
11 | 0.98175 | -0.3496 | 0.0011988 | 0.00030044
12 | 0.9729 | -0.52322 | 0.00041139 | 0.0001031
13 | 0.97269 | -0.52733 | 0.00025186 | 6.3121e-05
14 | 0.97311 | -0.51906 | 0.00021159 | 5.3029e-05
15 | 0.97256 | -0.52989 | 0.00040261 | 0.0001009
16 | 0.97313 | -0.51867 | 0.00066365 | 0.00016633
17 | 0.97253 | -0.53043 | 0.002707 | 0.00067844
18 | 0.97345 | -0.51229 | 0.00042272 | 0.00010594
19 | 0.97209 | -0.53915 | 0.0028948 | 0.0007255
20 | 0.97378 | -0.50588 | 0.00046205 | 0.0001158
21 | 0.97199 | -0.54111 | 0 | 0
22 | 0.97416 | -0.49835 | 0 | 0
23 | 0.98731 | -0.24201 | 0.0083082 | 0.0020822
24 | 0.98696 | -0.2488 | 0.011964 | 0.0029984
25 | 0.98774 | -0.2335 | 0 | 0
26 | 0.98905 | -0.20828 | 0 | 0
27 | 0.98285 | -0.32807 | 0 | 0
28 | 0.9928 | -0.13651 | 0.0085268 | 0.002137
29 | 0.98233 | -0.33815 | 0.011615 | 0.002911
30 | 0.99417 | -0.11046 | 0.0037602 | 0.0009424
31 | 0.99601 | -0.075465 | 0 | 0
32 | 1 | 0 | -0.18791 | -0.047864
33 | 0.97891 | -0.40493 | 0.015863 | 0.0039757
34 | 0.99929 | -0.01339 | 0 | 0
35 | 0.99828 | -0.03241 | 0.0034616 | 0.00086757
36 | 0.99916 | -0.015837 | 0.0017438 | 0.00043704
37 | 0.99068 | -0.17696 | 0.004911 | 0.0012308
38 | 0.99904 | -0.018206 | 0.0095224 | 0.0023865
39 | 0.97789 | -0.42489 | 0.0047279 | 0.0011849
40 | 0.98138 | -0.35689 | 0.0051013 | 0.0012785
41 | 0.98154 | -0.35367 | 0 | 0
42 | 0.98214 | -0.34199 | 0 | 0
43 | 0.9823 | -0.33885 | 0.0053063 | 0.0013299
44 | 0.98352 | -0.31511 | 0.00037139 | 9.3079e-05
45 | 0.98386 | -0.30867 | 0.00054406 | 0.00013635
46 | 0.97725 | -0.43747 | 0.00050951 | 0.00012769
47 | 0.98511 | -0.28433 | 0.00076698 | 0.00019222
48 | 0.98406 | -0.30466 | 0.00082649 | 0.00020714
49 | 0.98687 | -0.2503 | 0 | 0
50 | 0.98896 | -0.2101 | 0.0015627 | 0.00039166
51 | 0.97701 | -0.44235 | 0 | 0
52 | 0.9767 | -0.44838 | 0.00038018 | 9.5281e-05
53 | 0.97698 | -0.4429 | 0.0001985 | 4.9748e-05
54 | 0.97698 | -0.44284 | 0.00017408 | 4.363e-05
55 | 0.97619 | -0.45837 | 0.000628 | 0.00015739
56 | 0.97693 | -0.44389 | 0.00030972 | 7.7624e-05
57 | 0.97694 | -0.44369 | 0.00043325 | 0.00010858
58 | 0.97698 | -0.44285 | 0 | 0
59 | 0.97655 | -0.45113 | 0.0024057 | 0.00060292
60 | 0.97544 | -0.47297 | 0.0096555 | 0.0024199
61 | 0.97485 | -0.48459 | 0 | 0
62 | 0.97318 | -0.51764 | 0.00061298 | 0.00015363
63 | 0.9732 | -0.51736 | 0.00086474 | 0.00021673
64 | 0.97317 | -0.51788 | 0.00061289 | 0.0001536
65 | 0.97683 | -0.44578 | 0.00030763 | 7.71e-05
66 | 0.97685 | -0.44539 | 0.00042621 | 0.00010682
67 | 0.97683 | -0.44588 | 0.00029958 | 7.5082e-05
68 | 0.97685 | -0.44534 | 0.00020366 | 5.1042e-05
69 | 0.97688 | -0.44486 | 0.00042882 | 0.00010747
70 | 0.97691 | -0.44417 | 0.00043364 | 0.00010868
71 | 0.97693 | -0.4439 | 0.00036578 | 9.1673e-05
72 | 0.97691 | -0.44431 | 0.00046021 | 0.00011534
73 | 0.97688 | -0.44484 | 0.00070516 | 0.00017673
74 | 0.97193 | -0.54243 | 0.0035716 | 0.00089512
75 | 0.97518 | -0.47823 | 0 | 0
76 | 0.97431 | -0.49527 | 0.00036046 | 9.0339e-05
77 | 0.97342 | -0.51288 | 0.00035704 | 8.9483e-05
78 | 0.97341 | -0.5132 | 0.00038096 | 9.5476e-05
79 | 0.97354 | -0.51064 | 0.00040905 | 0.00010252
80 | 0.97341 | -0.5132 | 0.00040761 | 0.00010216
81 | 0.9737 | -0.50747 | 0.00065399 | 0.0001639
82 | 0.97318 | -0.51776 | 0.00061306 | 0.00015365
83 | 0.97314 | -0.51854 | 0.00061307 | 0.00015365
84 | 0.97384 | -0.50463 | 0 | 0
85 | 0.97312 | -0.51883 | 0.00075361 | 0.00018887
86 | 0.97312 | -0.51895 | 0.00061299 | 0.00015363
87 | 0.97385 | -0.50439 | 0.0006701 | 0.00016794
88 | 0.9738 | -0.5054 | 0.00063286 | 0.00015861
89 | 0.97378 | -0.50585 | 0.00042507 | 0.00010653
90 | 0.97378 | -0.50589 | 0.00023016 | 5.7684e-05
91 | 0.97444 | -0.49278 | 0.0048362 | 0.0012121
92 | 0.97359 | -0.50958 | 0.0074309 | 0.0018624
93 | 0.97313 | -0.51869 | 0.0024908 | 0.00062426
94 | 0.97277 | -0.52567 | 0.0061736 | 0.0015472
95 | 0.97472 | -0.48717 | 0.0072353 | 0.0018133
96 | 0.97468 | -0.48793 | 0.00062528 | 0.00015671
97 | 0.99998 | 149.9956 | 0 | 0

## res_line
| p_from_mw | q_from_mvar | p_to_mw | q_to_mvar | pl_mw | ql_mvar | i_from_ka | i_to_ka | i_ka | vm_from_pu | va_from_degree | vm_to_pu | va_to_degree | loading_percent
0 | 0.0043591 | 0.0010921 | -0.0043588 | -0.0010922 | 2.7569e-07 | -3.6106e-08 | 0.00661 | 0.00661 | 0.00661 | 0.98128 | -0.35881 | 0.98122 | -0.36014 | 1.8159
1 | -0.0059471 | -0.0014901 | 0.0059473 | 0.0014902 | 2.1933e-07 | 4.9513e-08 | 0.009018 | 0.009018 | 0.009018 | 0.98128 | -0.35881 | 0.98132 | -0.35803 | 2.4775
2 | 0.0030547 | 0.00076532 | -0.0030546 | -0.00076541 | 1.0094e-07 | -9.383e-08 | 0.0046324 | 0.0046324 | 0.0046324 | 0.98122 | -0.36014 | 0.98118 | -0.36083 | 1.2726
3 | -0.0065178 | -0.0016331 | 0.006518 | 0.0016332 | 1.5888e-07 | 4.6881e-08 | 0.0098831 | 0.0098831 | 0.0098831 | 0.98132 | -0.35803 | 0.98135 | -0.35752 | 2.7151
4 | 0.0020568 | 0.00051533 | -0.0020567 | -0.00051546 | 4.7901e-08 | -1.3516e-07 | 0.0031192 | 0.0031192 | 0.0031192 | 0.98118 | -0.36083 | 0.98116 | -0.36132 | 0.85693
5 | -0.0089287 | -0.0022374 | 0.00893 | 0.002238 | 1.3084e-06 | 5.9684e-07 | 0.013538 | 0.013538 | 0.013538 | 0.98135 | -0.35752 | 0.98151 | -0.35445 | 3.7193
6 | 0.028021 | 0.007061 | -0.027996 | -0.007046 | 2.429e-05 | 1.5098e-05 | 0.042607 | 0.042607 | 0.042607 | 0.97891 | -0.40506 | 0.97798 | -0.4232 | 11.7053
7 | -0.030095 | -0.0075809 | 0.030155 | 0.0076183 | 5.9961e-05 | 3.7413e-05 | 0.04576 | 0.04576 | 0.04576 | 0.97891 | -0.40506 | 0.98104 | -0.36349 | 12.5716
8 | 0.027583 | 0.0069424 | -0.027564 | -0.0069307 | 1.8797e-05 | 1.1673e-05 | 0.041979 | 0.041979 | 0.041979 | 0.97798 | -0.4232 | 0.97725 | -0.43747 | 11.5327
9 | -0.030589 | -0.0077271 | 0.030603 | 0.0077361 | 1.4401e-05 | 8.9916e-06 | 0.046418 | 0.046418 | 0.046418 | 0.98104 | -0.36349 | 0.98154 | -0.35367 | 12.7522
10 | -0.010756 | -0.0026956 | 0.010757 | 0.0026962 | 1.2106e-06 | 6.2132e-07 | 0.016307 | 0.016307 | 0.016307 | 0.98151 | -0.35445 | 0.98163 | -0.35208 | 4.4798
11 | -0.011782 | -0.0029532 | 0.011784 | 0.0029539 | 1.3967e-06 | 7.4627e-07 | 0.017861 | 0.017861 | 0.017861 | 0.98163 | -0.35208 | 0.98175 | -0.3496 | 4.9068
12 | -0.012983 | -0.0032544 | 0.012987 | 0.003257 | 4.7073e-06 | 2.6026e-06 | 0.019678 | 0.019677 | 0.019678 | 0.98175 | -0.3496 | 0.98214 | -0.34199 | 5.4059
13 | 0.0098344 | 0.0024653 | -0.0098325 | -0.0024643 | 1.9259e-06 | 9.5075e-07 | 0.015042 | 0.015042 | 0.015042 | 0.9729 | -0.52322 | 0.97269 | -0.52733 | 4.1323
14 | -0.010246 | -0.0025684 | 0.010248 | 0.0025694 | 2.03e-06 | 1.0254e-06 | 0.015671 | 0.015671 | 0.015671 | 0.9729 | -0.52322 | 0.97311 | -0.51906 | 4.3052
15 | 0.0095806 | 0.0024012 | -0.0095795 | -0.0024006 | 1.1694e-06 | 5.6824e-07 | 0.014656 | 0.014656 | 0.014656 | 0.97269 | -0.52733 | 0.97256 | -0.52989 | 4.0265
16 | -0.010459 | -0.0026224 | 0.01046 | 0.0026225 | 1.9846e-07 | 1.0131e-07 | 0.015994 | 0.015994 | 0.015994 | 0.97311 | -0.51906 | 0.97313 | -0.51867 | 4.394
17 | 0.0091769 | 0.0022997 | -0.0091766 | -0.0022996 | 2.3396e-07 | 1.1046e-07 | 0.01404 | 0.014041 | 0.014041 | 0.97256 | -0.52989 | 0.97253 | -0.53043 | 3.8573
18 | -0.011123 | -0.0027889 | 0.011127 | 0.0027906 | 3.3824e-06 | 1.7773e-06 | 0.017009 | 0.017009 | 0.017009 | 0.97313 | -0.51867 | 0.97345 | -0.51229 | 4.6728
19 | 0.0064696 | 0.0016212 | -0.0064669 | -0.0016204 | 2.6882e-06 | 8.1307e-07 | 0.0098987 | 0.009899 | 0.009899 | 0.97253 | -0.53043 | 0.97209 | -0.53915 | 2.7195
20 | -0.011549 | -0.0028966 | 0.011553 | 0.0028985 | 3.5276e-06 | 1.8823e-06 | 0.017655 | 0.017655 | 0.017655 | 0.97345 | -0.51229 | 0.97378 | -0.50588 | 4.8503
21 | 0.0035721 | 0.00089486 | -0.0035718 | -0.00089502 | 3.3256e-07 | -1.5485e-07 | 0.0054678 | 0.005468 | 0.005468 | 0.97209 | -0.53915 | 0.97199 | -0.54111 | 1.5022
22 | -0.012015 | -0.0030143 | 0.012019 | 0.0030166 | 4.3141e-06 | 2.3364e-06 | 0.018361 | 0.018361 | 0.018361 | 0.97378 | -0.50588 | 0.97416 | -0.49835 | 5.0442
23 | 0.0035718 | 0.00089502 | -0.0035716 | -0.00089512 | 2.2482e-07 | -1.0463e-07 | 0.005468 | 0.0054681 | 0.0054681 | 0.97199 | -0.54111 | 0.97193 | -0.54243 | 1.5022
24 | -0.020876 | -0.0052344 | 0.020879 | 0.0052363 | 3.0698e-06 | 1.8644e-06 | 0.031888 | 0.031888 | 0.031888 | 0.97416 | -0.49835 | 0.97431 | -0.49527 | 8.7606
25 | 0.0088566 | 0.0022178 | -0.008854 | -0.0022167 | 2.5439e-06 | 1.1667e-06 | 0.013528 | 0.013528 | 0.013528 | 0.97416 | -0.49835 | 0.97385 | -0.50439 | 3.7164
26 | 0.011968 | 0.0030005 | -0.011964 | -0.0029984 | 3.8736e-06 | 2.0732e-06 | 0.018037 | 0.018037 | 0.018037 | 0.98731 | -0.24201 | 0.98696 | -0.2488 | 4.9553
27 | -0.020276 | -0.0050827 | 0.020284 | 0.0050876 | 8.2257e-06 | 4.9639e-06 | 0.030559 | 0.030559 | 0.030559 | 0.98731 | -0.24201 | 0.98774 | -0.2335 | 8.3953
28 | -0.09409 | -0.023866 | 0.094204 | 0.023939 | 0.00011424 | 7.292e-05 | 0.14185 | 0.14185 | 0.14185 | 0.98774 | -0.2335 | 0.98905 | -0.20828 | 38.9688
29 | 0.073806 | 0.018779 | -0.073471 | -0.018565 | 0.00033478 | 0.00021334 | 0.11129 | 0.11129 | 0.11129 | 0.98774 | -0.2335 | 0.98285 | -0.32807 | 30.5737
30 | -0.094204 | -0.023939 | 0.094531 | 0.024148 | 0.00032676 | 0.00020857 | 0.14185 | 0.14185 | 0.14185 | 0.98905 | -0.20828 | 0.9928 | -0.13651 | 38.9688
31 | 0.073471 | 0.018565 | -0.073436 | -0.018543 | 3.5471e-05 | 2.2605e-05 | 0.11129 | 0.11129 | 0.11129 | 0.98285 | -0.32807 | 0.98233 | -0.33815 | 30.5737
32 | -0.10306 | -0.026285 | 0.10319 | 0.026368 | 0.00012982 | 8.2899e-05 | 0.15463 | 0.15463 | 0.15463 | 0.9928 | -0.13651 | 0.99417 | -0.11046 | 42.4797
33 | 0.061821 | 0.015632 | -0.061623 | -0.015506 | 0.00019734 | 0.00012554 | 0.093694 | 0.093694 | 0.093694 | 0.98233 | -0.33815 | 0.97891 | -0.40493 | 25.7402
34 | -0.10695 | -0.02731 | 0.10713 | 0.027426 | 0.00018123 | 0.00011574 | 0.16025 | 0.16025 | 0.16025 | 0.99417 | -0.11046 | 0.99601 | -0.075465 | 44.0259
35 | -0.10713 | -0.027426 | 0.10752 | 0.027675 | 0.0003931 | 0.00024945 | 0.16025 | 0.16025 | 0.16025 | 0.99601 | -0.075465 | 1 | 0 | 22.0129
36 | 0.078737 | 0.020188 | -0.078686 | -0.020156 | 5.1085e-05 | 3.2175e-05 | 0.11732 | 0.11732 | 0.11732 | 1 | 0 | 0.99929 | -0.01339 | 16.1159
37 | 0.04576 | 0.011531 | -0.045716 | -0.011503 | 4.3645e-05 | 2.7631e-05 | 0.069581 | 0.069581 | 0.069581 | 0.97891 | -0.40493 | 0.97789 | -0.42489 | 19.1157
38 | 0.067417 | 0.017331 | -0.067355 | -0.017292 | 6.2248e-05 | 3.8979e-05 | 0.10054 | 0.10054 | 0.10054 | 0.99929 | -0.01339 | 0.99828 | -0.03241 | 13.811
39 | 0.011269 | 0.0028248 | -0.011267 | -0.0028241 | 1.3139e-06 | 6.7789e-07 | 0.01678 | 0.01678 | 0.01678 | 0.99929 | -0.01339 | 0.99916 | -0.015837 | 4.6099
40 | 0.063894 | 0.016425 | -0.063448 | -0.016146 | 0.00044543 | 0.0002783 | 0.095384 | 0.095387 | 0.095387 | 0.99828 | -0.03241 | 0.99068 | -0.17696 | 13.1026
41 | 0.0095235 | 0.002387 | -0.0095224 | -0.0023865 | 1.0748e-06 | 5.0128e-07 | 0.014183 | 0.014183 | 0.014183 | 0.99916 | -0.015837 | 0.99904 | -0.018206 | 3.8965
42 | 0.058537 | 0.014916 | -0.058444 | -0.014857 | 9.3427e-05 | 5.8139e-05 | 0.088011 | 0.088011 | 0.088011 | 0.99068 | -0.17696 | 0.98896 | -0.2101 | 12.0895
43 | 0.040989 | 0.010318 | -0.040953 | -0.010296 | 3.515e-05 | 2.2194e-05 | 0.062387 | 0.062387 | 0.062387 | 0.97789 | -0.42489 | 0.97698 | -0.44285 | 17.1393
44 | -0.0051013 | -0.0012785 | 0.0051021 | 0.0012786 | 7.8233e-07 | 6.0012e-08 | 0.0077348 | 0.0077347 | 0.0077348 | 0.98138 | -0.35689 | 0.98154 | -0.35367 | 2.125
45 | -0.035705 | -0.0090146 | 0.035725 | 0.0090272 | 1.9993e-05 | 1.2566e-05 | 0.054153 | 0.054153 | 0.054153 | 0.98154 | -0.35367 | 0.98214 | -0.34199 | 14.8771
46 | -0.048712 | -0.012284 | 0.04872 | 0.012289 | 7.3274e-06 | 4.6442e-06 | 0.07383 | 0.07383 | 0.07383 | 0.98214 | -0.34199 | 0.9823 | -0.33885 | 20.283
47 | -0.054026 | -0.013619 | 0.054088 | 0.013658 | 6.1437e-05 | 3.901e-05 | 0.081868 | 0.081868 | 0.081868 | 0.9823 | -0.33885 | 0.98352 | -0.31511 | 22.4912
48 | -0.054459 | -0.013751 | 0.054476 | 0.013761 | 1.6803e-05 | 1.067e-05 | 0.08243 | 0.08243 | 0.08243 | 0.98352 | -0.31511 | 0.98386 | -0.30867 | 22.6456
49 | -0.05502 | -0.013898 | 0.05503 | 0.013905 | 1.0591e-05 | 6.7268e-06 | 0.083253 | 0.083253 | 0.083253 | 0.98386 | -0.30867 | 0.98406 | -0.30466 | 22.8716
50 | 0.027055 | 0.006803 | -0.027049 | -0.0067991 | 6.3077e-06 | 3.9128e-06 | 0.041203 | 0.041203 | 0.041203 | 0.97725 | -0.43747 | 0.97701 | -0.44235 | 11.3196
51 | 0.055911 | 0.014146 | -0.055857 | -0.014112 | 5.4489e-05 | 3.4614e-05 | 0.084502 | 0.084502 | 0.084502 | 0.98511 | -0.28433 | 0.98406 | -0.30466 | 23.2149
52 | -0.056678 | -0.014338 | 0.056771 | 0.014397 | 9.2703e-05 | 5.89e-05 | 0.085661 | 0.085661 | 0.085661 | 0.98511 | -0.28433 | 0.98687 | -0.2503 | 23.5332
53 | -0.056771 | -0.014397 | 0.056881 | 0.014466 | 0.00010996 | 6.8325e-05 | 0.085661 | 0.08566 | 0.085661 | 0.98687 | -0.2503 | 0.98896 | -0.2101 | 11.7666
54 | 0.022302 | 0.0056124 | -0.022295 | -0.0056084 | 6.4247e-06 | 3.926e-06 | 0.033975 | 0.033975 | 0.033975 | 0.97701 | -0.44235 | 0.9767 | -0.44838 | 9.3338
55 | 0.0020396 | 0.00050992 | -0.0020395 | -0.00051007 | 5.3177e-08 | -1.5005e-07 | 0.0031059 | 0.0031059 | 0.0031059 | 0.97701 | -0.44235 | 0.97698 | -0.4429 | 0.85328
56 | 0.0027072 | 0.00067684 | -0.0027071 | -0.00067693 | 6.361e-08 | -8.4272e-08 | 0.0041226 | 0.0041226 | 0.0041226 | 0.97701 | -0.44235 | 0.97698 | -0.44284 | 1.1326
57 | 0.021915 | 0.0055132 | -0.021905 | -0.0055068 | 1.0457e-05 | 6.3796e-06 | 0.033396 | 0.033396 | 0.033396 | 0.9767 | -0.44838 | 0.97619 | -0.45837 | 9.1747
58 | 0.001841 | 0.00046032 | -0.0018409 | -0.00046064 | 8.7383e-08 | -3.1526e-07 | 0.0028036 | 0.0028037 | 0.0028037 | 0.97698 | -0.4429 | 0.97693 | -0.44389 | 0.77026
59 | 0.002533 | 0.0006333 | -0.0025329 | -0.00063346 | 1.0247e-07 | -1.6435e-07 | 0.0038575 | 0.0038576 | 0.0038576 | 0.97698 | -0.44284 | 0.97694 | -0.44369 | 1.0598
60 | 0.021277 | 0.0053494 | -0.021257 | -0.0053371 | 2.0156e-05 | 1.2262e-05 | 0.032439 | 0.032439 | 0.032439 | 0.97619 | -0.45837 | 0.97518 | -0.47823 | 8.9117
61 | 0.0015312 | 0.00038302 | -0.0015312 | -0.00038302 | 1.8731e-10 | -1.0204e-09 | 0.002332 | 0.002332 | 0.002332 | 0.97693 | -0.44389 | 0.97693 | -0.4439 | 0.64066
62 | 0.0020997 | 0.00052488 | -0.0020996 | -0.000525 | 4.8016e-08 | -1.2606e-07 | 0.0031977 | 0.0031977 | 0.0031977 | 0.97694 | -0.44369 | 0.97691 | -0.44417 | 0.87849
63 | 0.040953 | 0.010296 | -0.040937 | -0.010286 | 1.6198e-05 | 1.0228e-05 | 0.062387 | 0.062387 | 0.062387 | 0.97698 | -0.44285 | 0.97655 | -0.45113 | 17.1393
64 | 0.038532 | 0.0096827 | -0.038491 | -0.0096574 | 4.0117e-05 | 2.5287e-05 | 0.058721 | 0.058722 | 0.058722 | 0.97655 | -0.45113 | 0.97544 | -0.47297 | 16.1323
65 | 0.028836 | 0.0072375 | -0.02882 | -0.0072276 | 1.5976e-05 | 9.9503e-06 | 0.043992 | 0.043992 | 0.043992 | 0.97544 | -0.47297 | 0.97485 | -0.48459 | 12.0858
66 | 0.0078615 | 0.0019696 | -0.0078606 | -0.0019692 | 9.6435e-07 | 3.9455e-07 | 0.012 | 0.012 | 0.012 | 0.97485 | -0.48459 | 0.97472 | -0.48717 | 3.2966
67 | 0.020958 | 0.0052579 | -0.02095 | -0.005253 | 8.182e-06 | 4.9708e-06 | 0.031993 | 0.031993 | 0.031993 | 0.97485 | -0.48459 | 0.97444 | -0.49278 | 8.7893
68 | -0.0012259 | -0.00030697 | 0.0012259 | 0.00030683 | 1.6158e-08 | -1.4206e-07 | 0.0018743 | 0.0018742 | 0.0018743 | 0.97318 | -0.51764 | 0.9732 | -0.51736 | 0.51492
69 | 0.00061289 | 0.00015335 | -0.00061289 | -0.0001536 | 6.915e-09 | -2.5649e-07 | 0.00093704 | 0.00093713 | 0.00093713 | 0.97318 | -0.51764 | 0.97317 | -0.51788 | 0.25745
70 | 0.0025929 | 0.00064925 | -0.0025928 | -0.00064932 | 4.8686e-08 | -7.1487e-08 | 0.0039643 | 0.0039643 | 0.0039643 | 0.9732 | -0.51736 | 0.97318 | -0.51776 | 1.0891
71 | -0.0046835 | -0.0011728 | 0.0046845 | 0.0011728 | 1e-06 | -6.3704e-09 | 0.0071607 | 0.0071605 | 0.0071607 | 0.9732 | -0.51736 | 0.97342 | -0.51288 | 1.9672
72 | -0.00060721 | -0.00015195 | 0.00060722 | 0.00015151 | 1.1325e-08 | -4.3479e-07 | 0.00092489 | 0.00092473 | 0.00092489 | 0.97683 | -0.44578 | 0.97685 | -0.44539 | 0.25409
73 | 0.00029958 | 7.4849e-05 | -0.00029958 | -7.5082e-05 | 1.4572e-09 | -2.3268e-07 | 0.00045627 | 0.00045635 | 0.00045635 | 0.97683 | -0.44578 | 0.97683 | -0.44588 | 0.12537
74 | -0.0010334 | -0.00025833 | 0.0010334 | 0.0002583 | 2.3254e-09 | -2.9849e-08 | 0.001574 | 0.001574 | 0.001574 | 0.97685 | -0.44539 | 0.97685 | -0.44534 | 0.43241
75 | -0.0012371 | -0.00030935 | 0.0012371 | 0.0003091 | 2.8407e-08 | -2.4896e-07 | 0.0018842 | 0.0018841 | 0.0018842 | 0.97685 | -0.44534 | 0.97688 | -0.44486 | 0.51764
76 | -0.0016659 | -0.00041657 | 0.001666 | 0.00041632 | 5.4203e-08 | -2.4642e-07 | 0.0025373 | 0.0025372 | 0.0025373 | 0.97688 | -0.44486 | 0.97691 | -0.44417 | 0.69706
77 | 0.0011654 | 0.00029134 | -0.0011654 | -0.00029157 | 2.3078e-08 | -2.2983e-07 | 0.0017748 | 0.0017749 | 0.0017749 | 0.97693 | -0.4439 | 0.97691 | -0.44431 | 0.48762
78 | 0.00070518 | 0.00017623 | -0.00070516 | -0.00017673 | 1.7536e-08 | -4.963e-07 | 0.0010739 | 0.0010741 | 0.0010741 | 0.97691 | -0.44431 | 0.97688 | -0.44484 | 0.29509
79 | 0.021257 | 0.0053371 | -0.021239 | -0.0053266 | 1.7262e-05 | 1.0503e-05 | 0.032439 | 0.032439 | 0.032439 | 0.97518 | -0.47823 | 0.97431 | -0.49527 | 8.9118
80 | 0.00078858 | 0.00019736 | -0.00078857 | -0.00019763 | 1.2118e-08 | -2.687e-07 | 0.0012054 | 0.0012055 | 0.0012055 | 0.97342 | -0.51288 | 0.97341 | -0.5132 | 0.33117
81 | -0.0058301 | -0.0014596 | 0.0058308 | 0.0014598 | 6.2235e-07 | 1.3849e-07 | 0.0089116 | 0.0089115 | 0.0089116 | 0.97342 | -0.51288 | 0.97354 | -0.51064 | 2.4483
82 | 0.00040761 | 0.00010215 | -0.00040761 | -0.00010216 | 2.8906e-11 | -2.4384e-09 | 0.0006231 | 0.0006231 | 0.0006231 | 0.97341 | -0.5132 | 0.97341 | -0.5132 | 0.17118
83 | -0.0062398 | -0.0015623 | 0.0062407 | 0.0015626 | 9.4216e-07 | 2.5944e-07 | 0.0095368 | 0.0095366 | 0.0095368 | 0.97354 | -0.51064 | 0.9737 | -0.50747 | 2.62
84 | -0.0068947 | -0.0017265 | 0.0068957 | 0.0017268 | 9.3194e-07 | 3.1794e-07 | 0.010536 | 0.010536 | 0.010536 | 0.9737 | -0.50747 | 0.97384 | -0.50463 | 2.8945
85 | 0.0019798 | 0.00049568 | -0.0019797 | -0.0004959 | 7.366e-08 | -2.1921e-07 | 0.0030269 | 0.003027 | 0.003027 | 0.97318 | -0.51776 | 0.97314 | -0.51854 | 0.8316
86 | 0.0013666 | 0.00034225 | -0.0013666 | -0.00034238 | 1.8773e-08 | -1.3042e-07 | 0.0020896 | 0.0020896 | 0.0020896 | 0.97314 | -0.51854 | 0.97312 | -0.51883 | 0.57408
87 | -0.0081838 | -0.0020487 | 0.0081839 | 0.0020487 | 9.3826e-08 | 4.0138e-08 | 0.012504 | 0.012504 | 0.012504 | 0.97384 | -0.50463 | 0.97385 | -0.50439 | 3.4351
88 | 0.0012882 | 0.00032189 | -0.0012881 | -0.00032227 | 4.7675e-08 | -3.7787e-07 | 0.0019679 | 0.0019681 | 0.0019681 | 0.97384 | -0.50463 | 0.9738 | -0.5054 | 0.54069
89 | 0.00061299 | 0.0001535 | -0.00061299 | -0.00015363 | 3.4038e-09 | -1.2617e-07 | 0.00093729 | 0.00093733 | 0.00093733 | 0.97312 | -0.51883 | 0.97312 | -0.51895 | 0.25751
90 | 0.00065525 | 0.00016366 | -0.00065523 | -0.00016411 | 1.4033e-08 | -4.555e-07 | 0.001001 | 0.0010012 | 0.0010012 | 0.9738 | -0.5054 | 0.97378 | -0.50585 | 0.27506
91 | 0.00023016 | 5.7578e-05 | -0.00023016 | -5.7684e-05 | 3.9596e-10 | -1.0595e-07 | 0.00035167 | 0.00035171 | 0.00035171 | 0.97378 | -0.50585 | 0.97378 | -0.50589 | 0.096624
92 | 0.016114 | 0.0040409 | -0.016101 | -0.0040334 | 1.2886e-05 | 7.5406e-06 | 0.024608 | 0.024608 | 0.024608 | 0.97444 | -0.49278 | 0.97359 | -0.50958 | 6.7605
93 | 0.0024919 | 0.00062248 | -0.0024908 | -0.00062426 | 1.0807e-06 | -1.7781e-06 | 0.0038079 | 0.0038088 | 0.0038088 | 0.97359 | -0.50958 | 0.97313 | -0.51869 | 1.0464
94 | 0.0061783 | 0.0015485 | -0.0061736 | -0.0015472 | 4.7357e-06 | 1.2713e-06 | 0.0094429 | 0.0094435 | 0.0094435 | 0.97359 | -0.50958 | 0.97277 | -0.52567 | 2.5944
95 | 0.00062531 | 0.0001559 | -0.00062528 | -0.00015671 | 2.2589e-08 | -8.0972e-07 | 0.0009543 | 0.0009546 | 0.0009546 | 0.97472 | -0.48717 | 0.97468 | -0.48793 | 0.26225

## res_trafo
| p_hv_mw | q_hv_mvar | p_lv_mw | q_lv_mvar | pl_mw | ql_mvar | i_hv_ka | i_lv_ka | vm_hv_pu | va_hv_degree | vm_lv_pu | va_lv_degree | loading_percent
0 | -1.2729e-15 | -1.3162e-15 | 0.00165 | 1.2699e-07 | 0.00165 | 1.2699e-07 | 5.2857e-17 | 0.0023815 | 0.99998 | 149.9956 | 1 | 0 | 0.2619

## res_ext_grid
| p_mw | q_mvar
0 | 0.19458 | 0.049535

## res_load
| p_mw | q_mvar
0 | 0.001588 | 0.000398
1 | 0.0013041 | 0.00032684
2 | 0.0005705 | 0.00014298
3 | 0.00099783 | 0.00025008
4 | 0.0024107 | 0.00060418
5 | 0.0020744 | 0.00051989
6 | 0.00041312 | 0.00010354
7 | 0.00043379 | 0.00010872
8 | 0.0020567 | 0.00051546
9 | 0.001826 | 0.00045763
10 | 0.0010252 | 0.00025695
11 | 0.0011988 | 0.00030044
12 | 0.00041139 | 0.0001031
13 | 0.00025186 | 6.3121e-05
14 | 0.00021159 | 5.3029e-05
15 | 0.00040261 | 0.0001009
16 | 0.00066365 | 0.00016633
17 | 0.002707 | 0.00067844
18 | 0.00042272 | 0.00010594
19 | 0.0028948 | 0.0007255
20 | 0.00046205 | 0.0001158
21 | 0.0083082 | 0.0020822
22 | 0.011964 | 0.0029984
23 | 0.0085268 | 0.002137
24 | 0.011615 | 0.002911
25 | 0.0037602 | 0.0009424
26 | 0.00667 | 0.0016717
27 | 0.015863 | 0.0039757
28 | 0.0034616 | 0.00086757
29 | 0.0017438 | 0.00043704
30 | 0.004911 | 0.0012308
31 | 0.0095224 | 0.0023865
32 | 0.0047279 | 0.0011849
33 | 0.0051013 | 0.0012785
34 | 0.0053063 | 0.0013299
35 | 0.00037139 | 9.3079e-05
36 | 0.00054406 | 0.00013635
37 | 0.00050951 | 0.00012769
38 | 0.00076698 | 0.00019222
39 | 0.00082649 | 0.00020714
40 | 0.0015627 | 0.00039166
41 | 0.00038018 | 9.5281e-05
42 | 0.0001985 | 4.9748e-05
43 | 0.00017408 | 4.363e-05
44 | 0.000628 | 0.00015739
45 | 0.00030972 | 7.7624e-05
46 | 0.00043325 | 0.00010858
47 | 0.0024057 | 0.00060292
48 | 0.0096555 | 0.0024199
49 | 0.00061298 | 0.00015363
50 | 0.00086474 | 0.00021673
51 | 0.00061289 | 0.0001536
52 | 0.00030763 | 7.71e-05
53 | 0.00042621 | 0.00010682
54 | 0.00029958 | 7.5082e-05
55 | 0.00020366 | 5.1042e-05
56 | 0.00042882 | 0.00010747
57 | 0.00043364 | 0.00010868
58 | 0.00036578 | 9.1673e-05
59 | 0.00046021 | 0.00011534
60 | 0.00070516 | 0.00017673
61 | 0.0035716 | 0.00089512
62 | 0.00036046 | 9.0339e-05
63 | 0.00035704 | 8.9483e-05
64 | 0.00038096 | 9.5476e-05
65 | 0.00040905 | 0.00010252
66 | 0.00040761 | 0.00010216
67 | 0.00065399 | 0.0001639
68 | 0.00061306 | 0.00015365
69 | 0.00061307 | 0.00015365
70 | 0.00075361 | 0.00018887
71 | 0.00061299 | 0.00015363
72 | 0.0006701 | 0.00016794
73 | 0.00063286 | 0.00015861
74 | 0.00042507 | 0.00010653
75 | 0.00023016 | 5.7684e-05
76 | 0.0048362 | 0.0012121
77 | 0.0074309 | 0.0018624
78 | 0.0024908 | 0.00062426
79 | 0.0061736 | 0.0015472
80 | 0.0072353 | 0.0018133
81 | 0.00062528 | 0.00015671

## dtypes
| element | column | dtype
0 | bus | name | object
1 | bus | vn_kv | float64
2 | bus | type | object
3 | bus | zone | object
4 | bus | in_service | bool
5 | load | name | object
6 | load | bus | uint32
7 | load | p_mw | float64
8 | load | q_mvar | float64
9 | load | const_z_percent | float64
10 | load | const_i_percent | float64
11 | load | sn_mva | float64
12 | load | scaling | float64
13 | load | in_service | bool
14 | load | type | object
15 | ext_grid | name | object
16 | ext_grid | bus | uint32
17 | ext_grid | vm_pu | float64
18 | ext_grid | va_degree | float64
19 | ext_grid | slack_weight | float64
20 | ext_grid | in_service | bool
21 | line | name | object
22 | line | std_type | object
23 | line | from_bus | uint32
24 | line | to_bus | uint32
25 | line | length_km | float64
26 | line | r_ohm_per_km | float64
27 | line | x_ohm_per_km | float64
28 | line | c_nf_per_km | float64
29 | line | g_us_per_km | float64
30 | line | max_i_ka | float64
31 | line | df | float64
32 | line | parallel | uint32
33 | line | type | object
34 | line | in_service | bool
35 | trafo | name | object
36 | trafo | std_type | object
37 | trafo | hv_bus | uint32
38 | trafo | lv_bus | uint32
39 | trafo | sn_mva | float64
40 | trafo | vn_hv_kv | float64
41 | trafo | vn_lv_kv | float64
42 | trafo | vk_percent | float64
43 | trafo | vkr_percent | float64
44 | trafo | pfe_kw | float64
45 | trafo | i0_percent | float64
46 | trafo | shift_degree | float64
47 | trafo | tap_side | object
48 | trafo | tap_neutral | int32
49 | trafo | tap_min | int32
50 | trafo | tap_max | int32
51 | trafo | tap_step_percent | float64
52 | trafo | tap_step_degree | float64
53 | trafo | tap_pos | int32
54 | trafo | tap_phase_shifter | bool
55 | trafo | parallel | uint32
56 | trafo | df | float64
57 | trafo | in_service | bool
58 | line_geodata | coords | object
59 | bus_geodata | x | float64
60 | bus_geodata | y | float64
61 | bus_geodata | coords | object
62 | res_bus | vm_pu | float64
63 | res_bus | va_degree | float64
64 | res_bus | p_mw | float64
65 | res_bus | q_mvar | float64
66 | res_line | p_from_mw | float64
67 | res_line | q_from_mvar | float64
68 | res_line | p_to_mw | float64
69 | res_line | q_to_mvar | float64
70 | res_line | pl_mw | float64
71 | res_line | ql_mvar | float64
72 | res_line | i_from_ka | float64
73 | res_line | i_to_ka | float64
74 | res_line | i_ka | float64
75 | res_line | vm_from_pu | float64
76 | res_line | va_from_degree | float64
77 | res_line | vm_to_pu | float64
78 | res_line | va_to_degree | float64
79 | res_line | loading_percent | float64
80 | res_trafo | p_hv_mw | float64
81 | res_trafo | q_hv_mvar | float64
82 | res_trafo | p_lv_mw | float64
83 | res_trafo | q_lv_mvar | float64
84 | res_trafo | pl_mw | float64
85 | res_trafo | ql_mvar | float64
86 | res_trafo | i_hv_ka | float64
87 | res_trafo | i_lv_ka | float64
88 | res_trafo | vm_hv_pu | float64
89 | res_trafo | va_hv_degree | float64
90 | res_trafo | vm_lv_pu | float64
91 | res_trafo | va_lv_degree | float64
92 | res_trafo | loading_percent | float64
93 | res_ext_grid | p_mw | float64
94 | res_ext_grid | q_mvar | float64
95 | res_load | p_mw | float64
96 | res_load | q_mvar | float64

## parameters
| version | format_version | converged | OPF_converged | name | f_hz | sn_mva
0 | 2.14.6 | 2.14.0 | TRUE | FALSE |  | 50 | 1