## bus
| name | vn_kv | type | zone | in_service
0 | bus_LV_2124-3_0_6_node_0 | 0.4 | n |  | TRUE
1 | bus_LV_2124-3_0_6_node_1 | 0.4 | n |  | TRUE
2 | bus_LV_2124-3_0_6_node_3 | 0.4 | n |  | TRUE
3 | bus_LV_2124-3_0_6_node_28 | 0.4 | n |  | TRUE
4 | bus_LV_2124-3_0_6_node_27 | 0.4 | n |  | TRUE
5 | bus_LV_2124-3_0_6_node_4 | 0.4 | n |  | TRUE
6 | bus_LV_2124-3_0_6_node_26 | 0.4 | n |  | TRUE
7 | bus_LV_2124-3_0_6_node_5 | 0.4 | n |  | TRUE
8 | bus_LV_2124-3_0_6_node_51 | 0.4 | n |  | TRUE
9 | bus_LV_2124-3_0_6_node_35 | 0.4 | n |  | TRUE
10 | bus_LV_2124-3_0_6_node_40 | 0.4 | n |  | TRUE
11 | bus_LV_2124-3_0_6_node_25 | 0.4 | n |  | TRUE
12 | bus_LV_2124-3_0_6_node_49 | 0.4 | n |  | TRUE
13 | bus_LV_2124-3_0_6_node_6 | 0.4 | n |  | TRUE
14 | bus_LV_2124-3_0_6_node_7 | 0.4 | n |  | TRUE
15 | bus_LV_2124-3_0_6_node_8 | 0.4 | n |  | TRUE
16 | bus_LV_2124-3_0_6_node_9 | 0.4 | n |  | TRUE
17 | bus_LV_2124-3_0_6_node_10 | 0.4 | n |  | TRUE
18 | bus_LV_2124-3_0_6_node_13 | 0.4 | n |  | TRUE
19 | bus_LV_2124-3_0_6_node_11 | 0.4 | n |  | TRUE
20 | bus_LV_2124-3_0_6_node_14 | 0.4 | n |  | TRUE
21 | bus_LV_2124-3_0_6_node_12 | 0.4 | n |  | TRUE
22 | bus_LV_2124-3_0_6_node_15 | 0.4 | n |  | TRUE
23 | bus_LV_2124-3_0_6_node_17 | 0.4 | n |  | TRUE
24 | bus_LV_2124-3_0_6_node_96 | 0.4 | n |  | TRUE
25 | bus_LV_2124-3_0_6_node_18 | 0.4 | n |  | TRUE
26 | bus_LV_2124-3_0_6_node_57 | 0.4 | n |  | TRUE
27 | bus_LV_2124-3_0_6_node_55 | 0.4 | n |  | TRUE
28 | bus_LV_2124-3_0_6_node_19 | 0.4 | n |  | TRUE
29 | bus_LV_2124-3_0_6_node_95 | 0.4 | n |  | TRUE
30 | bus_LV_2124-3_0_6_node_94 | 0.4 | n |  | TRUE
31 | bus_LV_2124-3_0_6_node_68 | 0.4 | n |  | TRUE
32 | bus_LV_2124-3_0_6_node_73 | 0.4 | n |  | TRUE
33 | bus_LV_2124-3_0_6_node_56 | 0.4 | n |  | TRUE
34 | bus_LV_2124-3_0_6_node_67 | 0.4 | n |  | TRUE
35 | bus_LV_2124-3_0_6_node_20 | 0.4 | n |  | TRUE
36 | bus_LV_2124-3_0_6_node_21 | 0.4 | n |  | TRUE
37 | bus_LV_2124-3_0_6_node_22 | 0.4 | n |  | TRUE
38 | bus_LV_2124-3_0_6_node_23 | 0.4 | n |  | TRUE
39 | bus_LV_2124-3_0_6_node_24 | 0.4 | n |  | TRUE
40 | bus_LV_2124-3_0_6_node_37 | 0.4 | n |  | TRUE
41 | bus_LV_2124-3_0_6_node_63 | 0.4 | n |  | TRUE
42 | bus_LV_2124-3_0_6_node_65 | 0.4 | n |  | TRUE
43 | bus_LV_2124-3_0_6_node_38 | 0.4 | n |  | TRUE
44 | bus_LV_2124-3_0_6_node_61 | 0.4 | n |  | TRUE
45 | bus_LV_2124-3_0_6_node_66 | 0.4 | n |  | TRUE
46 | bus_LV_2124-3_0_6_node_34 | 0.4 | n |  | TRUE
47 | bus_LV_2124-3_0_6_node_41 | 0.4 | n |  | TRUE
48 | bus_LV_2124-3_0_6_node_29 | 0.4 | n |  | TRUE
49 | bus_LV_2124-3_0_6_node_30 | 0.4 | n |  | TRUE
50 | bus_LV_2124-3_0_6_node_31 | 0.4 | n |  | TRUE
51 | bus_LV_2124-3_0_6_node_32 | 0.4 | n |  | TRUE
52 | bus_LV_2124-3_0_6_node_33 | 0.4 | n |  | TRUE
53 | bus_LV_2124-3_0_6_node_43 | 0.4 | n |  | TRUE
54 | bus_LV_2124-3_0_6_node_44 | 0.4 | n |  | TRUE
55 | bus_LV_2124-3_0_6_node_53 | 0.4 | n |  | TRUE
56 | bus_LV_2124-3_0_6_node_69 | 0.4 | n |  | TRUE
57 | bus_LV_2124-3_0_6_node_39 | 0.4 | n |  | TRUE
58 | bus_LV_2124-3_0_6_node_47 | 0.4 | n |  | TRUE
59 | bus_LV_2124-3_0_6_node_52 | 0.4 | n |  | TRUE
60 | bus_LV_2124-3_0_6_node_42 | 0.4 | n |  | TRUE
61 | bus_LV_2124-3_0_6_node_45 | 0.4 | n |  | TRUE
62 | bus_LV_2124-3_0_6_node_46 | 0.4 | n |  | TRUE
63 | bus_LV_2124-3_0_6_node_54 | 0.4 | n |  | TRUE
64 | bus_LV_2124-3_0_6_node_50 | 0.4 | n |  | TRUE
65 | bus_LV_2124-3_0_6_node_48 | 0.4 | n |  | TRUE
66 | bus_LV_2124-3_0_6_node_59 | 0.4 | n |  | TRUE
67 | bus_LV_2124-3_0_6_node_58 | 0.4 | n |  | TRUE
68 | bus_LV_2124-3_0_6_node_74 | 0.4 | n |  | TRUE
69 | bus_LV_2124-3_0_6_node_97 | 0.4 | n |  | TRUE
70 | bus_LV_2124-3_0_6_node_87 | 0.4 | n |  | TRUE
71 | bus_LV_2124-3_0_6_node_75 | 0.4 | n |  | TRUE
72 | bus_LV_2124-3_0_6_node_88 | 0.4 | n |  | TRUE
73 | bus_LV_2124-3_0_6_node_64 | 0.4 | n |  | TRUE
74 | bus_LV_2124-3_0_6_node_60 | 0.4 | n |  | TRUE
75 | bus_LV_2124-3_0_6_node_62 | 0.4 | n |  | TRUE
76 | bus_LV_2124-3_0_6_node_92 | 0.4 | n |  | TRUE
77 | bus_LV_2124-3_0_6_node_93 | 0.4 | n |  | TRUE
78 | bus_LV_2124-3_0_6_node_91 | 0.4 | n |  | TRUE
79 | bus_LV_2124-3_0_6_node_72 | 0.4 | n |  | TRUE
80 | bus_LV_2124-3_0_6_node_90 | 0.4 | n |  | TRUE
81 | bus_LV_2124-3_0_6_node_77 | 0.4 | n |  | TRUE
82 | bus_LV_2124-3_0_6_node_103 | 0.4 | n |  | TRUE
83 | bus_LV_2124-3_0_6_node_76 | 0.4 | n |  | TRUE
84 | bus_LV_2124-3_0_6_node_89 | 0.4 | n |  | TRUE
85 | bus_LV_2124-3_0_6_node_82 | 0.4 | n |  | TRUE
86 | bus_LV_2124-3_0_6_node_78 | 0.4 | n |  | TRUE
87 | bus_LV_2124-3_0_6_node_79 | 0.4 | n |  | TRUE
88 | bus_LV_2124-3_0_6_node_80 | 0.4 | n |  | TRUE
89 | bus_LV_2124-3_0_6_node_81 | 0.4 | n |  | TRUE
90 | bus_LV_2124-3_0_6_node_86 | 0.4 | n |  | TRUE
91 | bus_LV_2124-3_0_6_node_104 | 0.4 | n |  | TRUE
92 | bus_LV_2124-3_0_6_node_84 | 0.4 | n |  | TRUE
93 | bus_LV_2124-3_0_6_node_83 | 0.4 | n |  | TRUE
94 | bus_LV_2124-3_0_6_node_85 | 0.4 | n |  | TRUE
95 | bus_LV_2124-3_0_6_node_102 | 0.4 | n |  | TRUE
96 | bus_LV_2124-3_0_6_node_101 | 0.4 | n |  | TRUE
97 | bus_LV_2124-3_0_6_node_98 | 0.4 | n |  | TRUE
98 | bus_LV_2124-3_0_6_node_99 | 0.4 | n |  | TRUE
99 | bus_MV_28_0_node_12 | 20 | n |  | TRUE

## load
| name | bus | p_mw | q_mvar | const_z_percent | const_i_percent | sn_mva | scaling | in_service | type
0 | LV_2124-3_0_6_load_0 | 0 | 0.05426 | 0.013599 | 0 | 0 |  | 1 | TRUE | wye
1 | LV_2124-3_0_6_load_27 | 4 | 0.0049849 | 0.0012493 | 0 | 0 |  | 1 | TRUE | wye
2 | LV_2124-3_0_6_load_26 | 6 | 0.013631 | 0.0034162 | 0 | 0 |  | 1 | TRUE | wye
3 | LV_2124-3_0_6_load_5 | 7 | 0.0035725 | 0.00089534 | 0 | 0 |  | 1 | TRUE | wye
4 | LV_2124-3_0_6_load_35 | 9 | 0.00068197 | 0.00017092 | 0 | 0 |  | 1 | TRUE | wye
5 | LV_2124-3_0_6_load_40 | 10 | 0.00094128 | 0.00023591 | 0 | 0 |  | 1 | TRUE | wye
6 | LV_2124-3_0_6_load_25 | 11 | 0.012067 | 0.0030243 | 0 | 0 |  | 1 | TRUE | wye
7 | LV_2124-3_0_6_load_49 | 12 | 0.014903 | 0.003735 | 0 | 0 |  | 1 | TRUE | wye
8 | LV_2124-3_0_6_load_6 | 13 | 0.0023924 | 0.0005996 | 0 | 0 |  | 1 | TRUE | wye
9 | LV_2124-3_0_6_load_7 | 14 | 0.0020916 | 0.0005242 | 0 | 0 |  | 1 | TRUE | wye
10 | LV_2124-3_0_6_load_8 | 15 | 0.01014 | 0.0025412 | 0 | 0 |  | 1 | TRUE | wye
11 | LV_2124-3_0_6_load_10 | 17 | 0.0062909 | 0.0015767 | 0 | 0 |  | 1 | TRUE | wye
12 | LV_2124-3_0_6_load_11 | 19 | 0.0010498 | 0.00026311 | 0 | 0 |  | 1 | TRUE | wye
13 | LV_2124-3_0_6_load_14 | 20 | 0.0023022 | 0.00057697 | 0 | 0 |  | 1 | TRUE | wye
14 | LV_2124-3_0_6_load_12 | 21 | 0.0026295 | 0.00065901 | 0 | 0 |  | 1 | TRUE | wye
15 | LV_2124-3_0_6_load_96 | 24 | 0.011761 | 0.0029476 | 0 | 0 |  | 1 | TRUE | wye
16 | LV_2124-3_0_6_load_57 | 26 | 0.0029352 | 0.00073564 | 0 | 0 |  | 1 | TRUE | wye
17 | LV_2124-3_0_6_load_55 | 27 | 0.01406 | 0.0035239 | 0 | 0 |  | 1 | TRUE | wye
18 | LV_2124-3_0_6_load_95 | 29 | 0.012853 | 0.0032212 | 0 | 0 |  | 1 | TRUE | wye
19 | LV_2124-3_0_6_load_94 | 30 | 0.020808 | 0.005215 | 0 | 0 |  | 1 | TRUE | wye
20 | LV_2124-3_0_6_load_68 | 31 | 0.036379 | 0.0091175 | 0 | 0 |  | 1 | TRUE | wye
21 | LV_2124-3_0_6_load_73 | 32 | 0.0045535 | 0.0011412 | 0 | 0 |  | 1 | TRUE | wye
22 | LV_2124-3_0_6_load_67 | 34 | 0.0090247 | 0.0022618 | 0 | 0 |  | 1 | TRUE | wye
23 | LV_2124-3_0_6_load_20 | 35 | 0.016013 | 0.0040132 | 0 | 0 |  | 1 | TRUE | wye
24 | LV_2124-3_0_6_load_21 | 36 | 0.01692 | 0.0042406 | 0 | 0 |  | 1 | TRUE | wye
25 | LV_2124-3_0_6_load_23 | 38 | 0.0080291 | 0.0020123 | 0 | 0 |  | 1 | TRUE | wye
26 | LV_2124-3_0_6_load_37 | 40 | 0.00070071 | 0.00017561 | 0 | 0 |  | 1 | TRUE | wye
27 | LV_2124-3_0_6_load_63 | 41 | 0.014389 | 0.0036063 | 0 | 0 |  | 1 | TRUE | wye
28 | LV_2124-3_0_6_load_65 | 42 | 0.012212 | 0.0030605 | 0 | 0 |  | 1 | TRUE | wye
29 | LV_2124-3_0_6_load_38 | 43 | 0.017622 | 0.0044166 | 0 | 0 |  | 1 | TRUE | wye
30 | LV_2124-3_0_6_load_61 | 44 | 0.016671 | 0.0041782 | 0 | 0 |  | 1 | TRUE | wye
31 | LV_2124-3_0_6_load_34 | 46 | 0.0041526 | 0.0010407 | 0 | 0 |  | 1 | TRUE | wye
32 | LV_2124-3_0_6_load_41 | 47 | 0.00068944 | 0.00017279 | 0 | 0 |  | 1 | TRUE | wye
33 | LV_2124-3_0_6_load_29 | 48 | 0.0015683 | 0.00039305 | 0 | 0 |  | 1 | TRUE | wye
34 | LV_2124-3_0_6_load_30 | 49 | 0.00063976 | 0.00016034 | 0 | 0 |  | 1 | TRUE | wye
35 | LV_2124-3_0_6_load_31 | 50 | 0.0013001 | 0.00032583 | 0 | 0 |  | 1 | TRUE | wye
36 | LV_2124-3_0_6_load_32 | 51 | 0.0016013 | 0.00040132 | 0 | 0 |  | 1 | TRUE | wye
37 | LV_2124-3_0_6_load_33 | 52 | 0.00060265 | 0.00015104 | 0 | 0 |  | 1 | TRUE | wye
38 | LV_2124-3_0_6_load_43 | 53 | 0.0074191 | 0.0018594 | 0 | 0 |  | 1 | TRUE | wye
39 | LV_2124-3_0_6_load_44 | 54 | 0.0013218 | 0.00033129 | 0 | 0 |  | 1 | TRUE | wye
40 | LV_2124-3_0_6_load_53 | 55 | 0.0020473 | 0.0005131 | 0 | 0 |  | 1 | TRUE | wye
41 | LV_2124-3_0_6_load_69 | 56 | 0.0034446 | 0.0008633 | 0 | 0 |  | 1 | TRUE | wye
42 | LV_2124-3_0_6_load_39 | 57 | 0.0053189 | 0.0013331 | 0 | 0 |  | 1 | TRUE | wye
43 | LV_2124-3_0_6_load_47 | 58 | 0.014178 | 0.0035534 | 0 | 0 |  | 1 | TRUE | wye
44 | LV_2124-3_0_6_load_42 | 60 | 0.0026012 | 0.00065192 | 0 | 0 |  | 1 | TRUE | wye
45 | LV_2124-3_0_6_load_45 | 61 | 0.00046826 | 0.00011736 | 0 | 0 |  | 1 | TRUE | wye
46 | LV_2124-3_0_6_load_46 | 62 | 0.0010998 | 0.00027564 | 0 | 0 |  | 1 | TRUE | wye
47 | LV_2124-3_0_6_load_48 | 65 | 0.012274 | 0.0030762 | 0 | 0 |  | 1 | TRUE | wye
48 | LV_2124-3_0_6_load_59 | 66 | 0.0057781 | 0.0014481 | 0 | 0 |  | 1 | TRUE | wye
49 | LV_2124-3_0_6_load_97 | 69 | 0.011234 | 0.0028155 | 0 | 0 |  | 1 | TRUE | wye
50 | LV_2124-3_0_6_load_87 | 70 | 0.0081558 | 0.002044 | 0 | 0 |  | 1 | TRUE | wye
51 | LV_2124-3_0_6_load_75 | 71 | 0.0033933 | 0.00085044 | 0 | 0 |  | 1 | TRUE | wye
52 | LV_2124-3_0_6_load_88 | 72 | 0.0066006 | 0.0016543 | 0 | 0 |  | 1 | TRUE | wye
53 | LV_2124-3_0_6_load_60 | 74 | 0.014731 | 0.0036918 | 0 | 0 |  | 1 | TRUE | wye
54 | LV_2124-3_0_6_load_93 | 77 | 0.0012281 | 0.00030779 | 0 | 0 |  | 1 | TRUE | wye
55 | LV_2124-3_0_6_load_91 | 78 | 0.0038977 | 0.00097685 | 0 | 0 |  | 1 | TRUE | wye
56 | LV_2124-3_0_6_load_90 | 80 | 0.0090251 | 0.0022619 | 0 | 0 |  | 1 | TRUE | wye
57 | LV_2124-3_0_6_load_77 | 81 | 0.0027111 | 0.00067948 | 0 | 0 |  | 1 | TRUE | wye
58 | LV_2124-3_0_6_load_76 | 83 | 0.0014886 | 0.00037307 | 0 | 0 |  | 1 | TRUE | wye
59 | LV_2124-3_0_6_load_89 | 84 | 0.0016927 | 0.00042423 | 0 | 0 |  | 1 | TRUE | wye
60 | LV_2124-3_0_6_load_78 | 86 | 0.012655 | 0.0031716 | 0 | 0 |  | 1 | TRUE | wye
61 | LV_2124-3_0_6_load_79 | 87 | 0.01746 | 0.0043758 | 0 | 0 |  | 1 | TRUE | wye
62 | LV_2124-3_0_6_load_80 | 88 | 0.0053609 | 0.0013436 | 0 | 0 |  | 1 | TRUE | wye
63 | LV_2124-3_0_6_load_81 | 89 | 0.014482 | 0.0036294 | 0 | 0 |  | 1 | TRUE | wye
64 | LV_2124-3_0_6_load_104 | 91 | 0.0092624 | 0.0023214 | 0 | 0 |  | 1 | TRUE | wye
65 | LV_2124-3_0_6_load_83 | 93 | 0.011363 | 0.0028479 | 0 | 0 |  | 1 | TRUE | wye
66 | LV_2124-3_0_6_load_85 | 94 | 0.0053693 | 0.0013457 | 0 | 0 |  | 1 | TRUE | wye
67 | LV_2124-3_0_6_load_102 | 95 | 0.002802 | 0.00070225 | 0 | 0 |  | 1 | TRUE | wye
68 | LV_2124-3_0_6_load_101 | 96 | 0.016951 | 0.0042483 | 0 | 0 |  | 1 | TRUE | wye
69 | LV_2124-3_0_6_load_98 | 97 | 0.0063459 | 0.0015904 | 0 | 0 |  | 1 | TRUE | wye
70 | LV_2124-3_0_6_load_99 | 98 | 0.0022576 | 0.0005658 | 0 | 0 |  | 1 | TRUE | wye

## ext_grid
| name | bus | vm_pu | va_degree | slack_weight | in_service
0 |  | 74 | 1 | 0 | 1 | TRUE

## line
| name | std_type | from_bus | to_bus | length_km | r_ohm_per_km | x_ohm_per_km | c_nf_per_km | g_us_per_km | max_i_ka | df | parallel | type | in_service
0 | LV_2124-3_0_6_line_0 |  | 0 | 1 | 0.023641 | 0.125 | 0.08 | 261 | 0 | 0.364 | 1 | 1 | cs | TRUE
1 | LV_2124-3_0_6_line_1 |  | 1 | 2 | 0.017721 | 0.125 | 0.08 | 261 | 0 | 0.364 | 1 | 1 | cs | TRUE
2 | LV_2124-3_0_6_line_2 |  | 2 | 3 | 0.039825 | 0.125 | 0.08 | 261 | 0 | 0.364 | 1 | 1 | cs | TRUE
3 | LV_2124-3_0_6_line_3 |  | 2 | 4 | 0.0065772 | 0.125 | 0.08 | 261 | 0 | 0.364 | 1 | 1 | cs | TRUE
4 | LV_2124-3_0_6_line_4 |  | 3 | 9 | 0.023208 | 0.125 | 0.08 | 261 | 0 | 0.364 | 1 | 1 | cs | TRUE
5 | LV_2124-3_0_6_line_5 |  | 3 | 10 | 0.009972 | 0.125 | 0.08 | 261 | 0 | 0.364 | 1 | 1 | cs | TRUE
6 | LV_2124-3_0_6_line_6 |  | 4 | 5 | 0.038448 | 0.125 | 0.08 | 261 | 0 | 0.364 | 1 | 1 | cs | TRUE
7 | LV_2124-3_0_6_line_7 |  | 5 | 6 | 0.012306 | 0.125 | 0.08 | 261 | 0 | 0.364 | 1 | 1 | cs | TRUE
8 | LV_2124-3_0_6_line_8 |  | 6 | 11 | 0.0047179 | 0.125 | 0.08 | 261 | 0 | 0.364 | 1 | 1 | cs | TRUE
9 | LV_2124-3_0_6_line_9 |  | 7 | 8 | 0.024457 | 0.125 | 0.08 | 261 | 0 | 0.364 | 1 | 1 | cs | TRUE
10 | LV_2124-3_0_6_line_10 |  | 8 | 12 | 0.030762 | 0.125 | 0.08 | 261 | 0 | 0.364 | 1 | 1 | cs | TRUE
11 | LV_2124-3_0_6_line_11 |  | 9 | 46 | 0.024533 | 0.125 | 0.08 | 261 | 0 | 0.364 | 1 | 1 | cs | TRUE
12 | LV_2124-3_0_6_line_12 |  | 10 | 47 | 0.0019055 | 0.125 | 0.08 | 261 | 0 | 0.364 | 1 | 1 | cs | TRUE
13 | LV_2124-3_0_6_line_13 |  | 11 | 37 | 0.016721 | 0.125 | 0.08 | 261 | 0 | 0.364 | 1 | 1 | cs | TRUE
14 | LV_2124-3_0_6_line_14 |  | 12 | 65 | 5.9488e-05 | 0.125 | 0.08 | 261 | 0 | 0.364 | 1 | 1 | cs | TRUE
15 | LV_2124-3_0_6_line_15 |  | 13 | 14 | 0.017788 | 0.125 | 0.08 | 261 | 0 | 0.364 | 1 | 1 | cs | TRUE
16 | LV_2124-3_0_6_line_16 |  | 13 | 15 | 0.034768 | 0.125 | 0.08 | 261 | 0 | 0.364 | 1 | 1 | cs | TRUE
17 | LV_2124-3_0_6_line_17 |  | 14 | 16 | 0.0044903 | 0.125 | 0.08 | 261 | 0 | 0.364 | 1 | 1 | cs | TRUE
18 | LV_2124-3_0_6_line_18 |  | 15 | 17 | 0.046314 | 0.125 | 0.08 | 261 | 0 | 0.364 | 1 | 1 | cs | TRUE
19 | LV_2124-3_0_6_line_19 |  | 16 | 18 | 0.020569 | 0.125 | 0.08 | 261 | 0 | 0.364 | 1 | 1 | cs | TRUE
20 | LV_2124-3_0_6_line_20 |  | 16 | 19 | 0.014237 | 0.125 | 0.08 | 261 | 0 | 0.364 | 1 | 1 | cs | TRUE
21 | LV_2124-3_0_6_line_21 |  | 18 | 20 | 0.045925 | 0.125 | 0.08 | 261 | 0 | 0.364 | 1 | 1 | cs | TRUE
22 | LV_2124-3_0_6_line_22 |  | 19 | 21 | 0.055519 | 0.125 | 0.08 | 261 | 0 | 0.364 | 1 | 1 | cs | TRUE
23 | LV_2124-3_0_6_line_23 |  | 20 | 22 | 0.035106 | 0.125 | 0.08 | 261 | 0 | 0.364 | 1 | 1 | cs | TRUE
24 | LV_2124-3_0_6_line_24 |  | 22 | 23 | 0.046049 | 0.125 | 0.08 | 261 | 0 | 0.364 | 1 | 1 | cs | TRUE
25 | LV_2124-3_0_6_line_25 |  | 23 | 24 | 0.016476 | 0.125 | 0.08 | 261 | 0 | 0.364 | 1 | 1 | cs | TRUE
26 | LV_2124-3_0_6_line_26 |  | 24 | 31 | 0.025325 | 0.125 | 0.08 | 261 | 0 | 0.364 | 1 | 1 | cs | TRUE
27 | LV_2124-3_0_6_line_27 |  | 25 | 26 | 0.021916 | 0.125 | 0.08 | 261 | 0 | 0.364 | 1 | 3 | cs | TRUE
28 | LV_2124-3_0_6_line_28 |  | 25 | 27 | 0.0094602 | 0.125 | 0.08 | 261 | 0 | 0.364 | 1 | 3 | cs | TRUE
29 | LV_2124-3_0_6_line_29 |  | 26 | 32 | 0.018498 | 0.125 | 0.08 | 261 | 0 | 0.364 | 1 | 3 | cs | TRUE
30 | LV_2124-3_0_6_line_30 |  | 27 | 33 | 0.012279 | 0.125 | 0.08 | 261 | 0 | 0.364 | 1 | 3 | cs | TRUE
31 | LV_2124-3_0_6_line_31 |  | 28 | 29 | 0.011742 | 0.125 | 0.08 | 261 | 0 | 0.364 | 1 | 1 | cs | TRUE
32 | LV_2124-3_0_6_line_32 |  | 28 | 30 | 0.05172 | 0.125 | 0.08 | 261 | 0 | 0.364 | 1 | 1 | cs | TRUE
33 | LV_2124-3_0_6_line_33 |  | 30 | 34 | 0.0023931 | 0.125 | 0.08 | 261 | 0 | 0.364 | 1 | 1 | cs | TRUE
34 | LV_2124-3_0_6_line_34 |  | 31 | 45 | 0.016348 | 0.125 | 0.08 | 261 | 0 | 0.364 | 1 | 1 | cs | TRUE
35 | LV_2124-3_0_6_line_35 |  | 32 | 68 | 0.014359 | 0.125 | 0.08 | 261 | 0 | 0.364 | 1 | 2 | cs | TRUE
36 | LV_2124-3_0_6_line_36 |  | 33 | 66 | 3.7401e-05 | 0.125 | 0.08 | 261 | 0 | 0.364 | 1 | 3 | cs | TRUE
37 | LV_2124-3_0_6_line_37 |  | 34 | 45 | 0.015065 | 0.125 | 0.08 | 261 | 0 | 0.364 | 1 | 1 | cs | TRUE
38 | LV_2124-3_0_6_line_38 |  | 35 | 36 | 0.029626 | 0.125 | 0.08 | 261 | 0 | 0.364 | 1 | 1 | cs | TRUE
39 | LV_2124-3_0_6_line_39 |  | 35 | 37 | 0.004315 | 0.125 | 0.08 | 261 | 0 | 0.364 | 1 | 1 | cs | TRUE
40 | LV_2124-3_0_6_line_40 |  | 36 | 38 | 0.00045552 | 0.125 | 0.08 | 261 | 0 | 0.364 | 1 | 1 | cs | TRUE
41 | LV_2124-3_0_6_line_41 |  | 37 | 39 | 0.032355 | 0.125 | 0.08 | 261 | 0 | 0.364 | 1 | 2 | cs | TRUE
42 | LV_2124-3_0_6_line_42 |  | 38 | 40 | 0.011965 | 0.125 | 0.08 | 261 | 0 | 0.364 | 1 | 1 | cs | TRUE
43 | LV_2124-3_0_6_line_43 |  | 39 | 41 | 0.013073 | 0.125 | 0.08 | 261 | 0 | 0.364 | 1 | 3 | cs | TRUE
44 | LV_2124-3_0_6_line_44 |  | 39 | 42 | 0.02397 | 0.125 | 0.08 | 261 | 0 | 0.364 | 1 | 1 | cs | TRUE
45 | LV_2124-3_0_6_line_45 |  | 40 | 43 | 0.015287 | 0.125 | 0.08 | 261 | 0 | 0.364 | 1 | 1 | cs | TRUE
46 | LV_2124-3_0_6_line_46 |  | 41 | 44 | 0.018834 | 0.125 | 0.08 | 261 | 0 | 0.364 | 1 | 3 | cs | TRUE
47 | LV_2124-3_0_6_line_47 |  | 42 | 45 | 0.0088742 | 0.125 | 0.08 | 261 | 0 | 0.364 | 1 | 1 | cs | TRUE
48 | LV_2124-3_0_6_line_48 |  | 43 | 57 | 0.018014 | 0.125 | 0.08 | 261 | 0 | 0.364 | 1 | 1 | cs | TRUE
49 | LV_2124-3_0_6_line_49 |  | 44 | 74 | 0.016618 | 0.125 | 0.08 | 261 | 0 | 0.364 | 1 | 3 | cs | TRUE
50 | LV_2124-3_0_6_line_50 |  | 47 | 60 | 0.020494 | 0.125 | 0.08 | 261 | 0 | 0.364 | 1 | 1 | cs | TRUE
51 | LV_2124-3_0_6_line_51 |  | 48 | 49 | 0.0042241 | 0.125 | 0.08 | 261 | 0 | 0.364 | 1 | 1 | cs | TRUE
52 | LV_2124-3_0_6_line_52 |  | 48 | 50 | 0.020337 | 0.125 | 0.08 | 261 | 0 | 0.364 | 1 | 1 | cs | TRUE
53 | LV_2124-3_0_6_line_53 |  | 49 | 51 | 0.021032 | 0.125 | 0.08 | 261 | 0 | 0.364 | 1 | 1 | cs | TRUE
54 | LV_2124-3_0_6_line_54 |  | 50 | 52 | 0.052203 | 0.125 | 0.08 | 261 | 0 | 0.364 | 1 | 1 | cs | TRUE
55 | LV_2124-3_0_6_line_55 |  | 51 | 53 | 0.0016891 | 0.125 | 0.08 | 261 | 0 | 0.364 | 1 | 1 | cs | TRUE
56 | LV_2124-3_0_6_line_56 |  | 52 | 54 | 0.00098033 | 0.125 | 0.08 | 261 | 0 | 0.364 | 1 | 1 | cs | TRUE
57 | LV_2124-3_0_6_line_57 |  | 53 | 55 | 0.0029747 | 0.125 | 0.08 | 261 | 0 | 0.364 | 1 | 1 | cs | TRUE
58 | LV_2124-3_0_6_line_58 |  | 54 | 56 | 0.030108 | 0.125 | 0.08 | 261 | 0 | 0.364 | 1 | 1 | cs | TRUE
59 | LV_2124-3_0_6_line_59 |  | 55 | 63 | 0.023995 | 0.125 | 0.08 | 261 | 0 | 0.364 | 1 | 1 | cs | TRUE
60 | LV_2124-3_0_6_line_60 |  | 57 | 58 | 0.0037287 | 0.125 | 0.08 | 261 | 0 | 0.364 | 1 | 1 | cs | TRUE
61 | LV_2124-3_0_6_line_61 |  | 58 | 59 | 0.012182 | 0.125 | 0.08 | 261 | 0 | 0.364 | 1 | 1 | cs | TRUE
62 | LV_2124-3_0_6_line_62 |  | 59 | 63 | 0.006756 | 0.125 | 0.08 | 261 | 0 | 0.364 | 1 | 1 | cs | TRUE
63 | LV_2124-3_0_6_line_63 |  | 59 | 64 | 0.049393 | 0.125 | 0.08 | 261 | 0 | 0.364 | 1 | 1 | cs | TRUE
64 | LV_2124-3_0_6_line_64 |  | 60 | 61 | 0.010655 | 0.125 | 0.08 | 261 | 0 | 0.364 | 1 | 1 | cs | TRUE
65 | LV_2124-3_0_6_line_65 |  | 61 | 62 | 0.033056 | 0.125 | 0.08 | 261 | 0 | 0.364 | 1 | 1 | cs | TRUE
66 | LV_2124-3_0_6_line_66 |  | 64 | 65 | 0.036568 | 0.125 | 0.08 | 261 | 0 | 0.364 | 1 | 1 | cs | TRUE
67 | LV_2124-3_0_6_line_67 |  | 66 | 70 | 0.010337 | 0.125 | 0.08 | 261 | 0 | 0.364 | 1 | 3 | cs | TRUE
68 | LV_2124-3_0_6_line_68 |  | 67 | 68 | 0.014454 | 0.125 | 0.08 | 261 | 0 | 0.364 | 1 | 1 | cs | TRUE
69 | LV_2124-3_0_6_line_69 |  | 67 | 69 | 0.0037469 | 0.125 | 0.08 | 261 | 0 | 0.364 | 1 | 1 | cs | TRUE
70 | LV_2124-3_0_6_line_70 |  | 68 | 71 | 0.0075075 | 0.125 | 0.08 | 261 | 0 | 0.364 | 1 | 1 | cs | TRUE
71 | LV_2124-3_0_6_line_71 |  | 69 | 72 | 0.017569 | 0.125 | 0.08 | 261 | 0 | 0.364 | 1 | 1 | cs | TRUE
72 | LV_2124-3_0_6_line_72 |  | 70 | 73 | 0.051207 | 0.125 | 0.08 | 261 | 0 | 0.364 | 1 | 3 | cs | TRUE
73 | LV_2124-3_0_6_line_73 |  | 71 | 84 | 0.012453 | 0.125 | 0.08 | 261 | 0 | 0.364 | 1 | 1 | cs | TRUE
74 | LV_2124-3_0_6_line_74 |  | 73 | 76 | 0.035547 | 0.125 | 0.08 | 261 | 0 | 0.364 | 1 | 1 | cs | TRUE
75 | LV_2124-3_0_6_line_75 |  | 73 | 75 | 0.005346 | 0.125 | 0.08 | 261 | 0 | 0.364 | 1 | 3 | cs | TRUE
76 | LV_2124-3_0_6_line_76 |  | 74 | 75 | 0.015208 | 0.125 | 0.08 | 261 | 0 | 0.364 | 1 | 3 | cs | TRUE
77 | LV_2124-3_0_6_line_77 |  | 76 | 77 | 0.009654 | 0.125 | 0.08 | 261 | 0 | 0.364 | 1 | 1 | cs | TRUE
78 | LV_2124-3_0_6_line_78 |  | 76 | 78 | 0.0074707 | 0.125 | 0.08 | 261 | 0 | 0.364 | 1 | 1 | cs | TRUE
79 | LV_2124-3_0_6_line_79 |  | 79 | 80 | 0.052487 | 0.125 | 0.08 | 261 | 0 | 0.364 | 1 | 1 | cs | TRUE
80 | LV_2124-3_0_6_line_80 |  | 79 | 81 | 0.017438 | 0.125 | 0.08 | 261 | 0 | 0.364 | 1 | 1 | cs | TRUE
81 | LV_2124-3_0_6_line_81 |  | 80 | 82 | 0.012177 | 0.125 | 0.08 | 261 | 0 | 0.364 | 1 | 1 | cs | TRUE
82 | LV_2124-3_0_6_line_82 |  | 81 | 83 | 0.013078 | 0.125 | 0.08 | 261 | 0 | 0.364 | 1 | 1 | cs | TRUE
83 | LV_2124-3_0_6_line_83 |  | 82 | 95 | 0.015841 | 0.125 | 0.08 | 261 | 0 | 0.364 | 1 | 1 | cs | TRUE
84 | LV_2124-3_0_6_line_84 |  | 84 | 85 | 0.016234 | 0.125 | 0.08 | 261 | 0 | 0.364 | 1 | 1 | cs | TRUE
85 | LV_2124-3_0_6_line_85 |  | 85 | 90 | 0.010215 | 0.125 | 0.08 | 261 | 0 | 0.364 | 1 | 1 | cs | TRUE
86 | LV_2124-3_0_6_line_86 |  | 85 | 88 | 0.011081 | 0.125 | 0.08 | 261 | 0 | 0.364 | 1 | 1 | cs | TRUE
87 | LV_2124-3_0_6_line_87 |  | 86 | 87 | 0.010339 | 0.125 | 0.08 | 261 | 0 | 0.364 | 1 | 1 | cs | TRUE
88 | LV_2124-3_0_6_line_88 |  | 86 | 88 | 0.0022482 | 0.125 | 0.08 | 261 | 0 | 0.364 | 1 | 1 | cs | TRUE
89 | LV_2124-3_0_6_line_89 |  | 87 | 89 | 0.025746 | 0.125 | 0.08 | 261 | 0 | 0.364 | 1 | 1 | cs | TRUE
90 | LV_2124-3_0_6_line_90 |  | 90 | 91 | 0.02393 | 0.125 | 0.08 | 261 | 0 | 0.364 | 1 | 1 | cs | TRUE
91 | LV_2124-3_0_6_line_91 |  | 90 | 92 | 0.023021 | 0.125 | 0.08 | 261 | 0 | 0.364 | 1 | 1 | cs | TRUE
92 | LV_2124-3_0_6_line_92 |  | 91 | 96 | 0.004768 | 0.125 | 0.08 | 261 | 0 | 0.364 | 1 | 1 | cs | TRUE
93 | LV_2124-3_0_6_line_93 |  | 92 | 94 | 0.0083412 | 0.125 | 0.08 | 261 | 0 | 0.364 | 1 | 1 | cs | TRUE
94 | LV_2124-3_0_6_line_94 |  | 92 | 93 | 0.035413 | 0.125 | 0.08 | 261 | 0 | 0.364 | 1 | 1 | cs | TRUE
95 | LV_2124-3_0_6_line_95 |  | 94 | 95 | 0.033788 | 0.125 | 0.08 | 261 | 0 | 0.364 | 1 | 1 | cs | TRUE
96 | LV_2124-3_0_6_line_96 |  | 96 | 98 | 0.025451 | 0.125 | 0.08 | 261 | 0 | 0.364 | 1 | 1 | cs | TRUE
97 | LV_2124-3_0_6_line_97 |  | 97 | 98 | 0.010545 | 0.125 | 0.08 | 261 | 0 | 0.364 | 1 | 1 | cs | TRUE

## trafo
| name | std_type | hv_bus | lv_bus | sn_mva | vn_hv_kv | vn_lv_kv | vk_percent | vkr_percent | pfe_kw | i0_percent | shift_degree | tap_side | tap_neutral | tap_min | tap_max | tap_step_percent | tap_step_degree | tap_pos | tap_phase_shifter | parallel | df | in_service
0 | LV_2124-3_0_6_trafo_60 | 0.63 MVA 20/0.4 kV | 99 | 74 | 0.63 | 20 | 0.4 | 6 | 1.206 | 1.65 | 0.2619 | 150 | hv | 0 | -2 | 2 | 2.5 | 0 | 0 | FALSE | 1 | 1 | TRUE

## line_geodata
| x0 | y0 | x1 | y1 | x2 | y2 | x3 | y3 | x4 | y4 | x5 | y5 | x6 | y6 | x7 | y7 | x8 | y8 | x9 | y9 | x10 | y10 | x11 | y11 | x12 | y12 | x13 | y13
0 | 2574026.3632 | 1161554.6033 | 2574032.5654 | 1161560.7796 | 2574034.5801 | 1161564.2281 | 2574036.4325 | 1161572.6577 | 2574037.7506 | 1161574.4974
1 | 2574026.3632 | 1161554.6033 | 2574024.6615 | 1161554.4217 | 2574022.3524 | 1161553.7425 | 2574015.8956 | 1161548.9125 | 2574011.6734 | 1161545.2734
2 | 2574011.6734 | 1161545.2734 | 2573985.678 | 1161575.5014
3 | 2574011.6734 | 1161545.2734 | 2574016.135 | 1161540.4408
4 | 2573985.678 | 1161575.5014 | 2573970.209 | 1161592.8024
5 | 2573985.678 | 1161575.5014 | 2573978.3061 | 1161568.7861
6 | 2574042.2156 | 1161512.1911 | 2574016.135 | 1161540.4408
7 | 2574042.2156 | 1161512.1911 | 2574050.4411 | 1161503.0378
8 | 2574053.5945 | 1161499.5286 | 2574050.4411 | 1161503.0378
9 | 2574112.8089 | 1161621.463 | 2574092.3147 | 1161608.1169
10 | 2574112.8089 | 1161621.463 | 2574134.0407 | 1161599.2023
11 | 2573953.8572 | 1161611.0908 | 2573970.209 | 1161592.8024
12 | 2573978.3061 | 1161568.7861 | 2573976.8975 | 1161567.5029
13 | 2574064.7706 | 1161487.0919 | 2574053.5945 | 1161499.5286
14 | 2574134.0818 | 1161599.1593 | 2574134.0407 | 1161599.2023
15 | 2573987.3005 | 1161303.9993 | 2573969.5277 | 1161304.7445
16 | 2573987.3005 | 1161303.9993 | 2573995.2091 | 1161303.6677 | 2574019.9275 | 1161293.1783
17 | 2573965.0413 | 1161304.9326 | 2573969.5277 | 1161304.7445
18 | 2574019.9275 | 1161293.1783 | 2574041.2885 | 1161284.1136 | 2574057.188 | 1161267.3437
19 | 2573965.0413 | 1161304.9326 | 2573944.4917 | 1161306.7339
20 | 2573965.0413 | 1161304.9326 | 2573969.5299 | 1161309.9045 | 2573975.5794 | 1161310.8565 | 2573976.9482 | 1161311.2136
21 | 2573944.4917 | 1161306.7339 | 2573947.7783 | 1161352.5409
22 | 2573976.9482 | 1161311.2136 | 2573984.1707 | 1161313.0981 | 2573995.5642 | 1161321.9198 | 2573999.6741 | 1161327.9272 | 2574000.5111 | 1161333.6264 | 2573998.9863 | 1161338.9246 | 2573994.9205 | 1161343.0888 | 2573989.6204 | 1161345.3129 | 2573986.1322 | 1161345.821
23 | 2573940.7713 | 1161386.7682 | 2573943.3756 | 1161379.5421 | 2573947.9419 | 1161354.8209 | 2573947.7783 | 1161352.5409
24 | 2573940.7713 | 1161386.7682 | 2573951.6853 | 1161389.2998 | 2573962.352 | 1161394.8673 | 2573963.9763 | 1161393.0927 | 2573966.0936 | 1161391.9274 | 2573968.4747 | 1161391.5057 | 2573970.8591 | 1161391.8733 | 2573973.0016 | 1161392.9757 | 2573974.6718 | 1161394.7138 | 2573975.6927 | 1161396.8993 | 2573975.9519 | 1161398.3545 | 2573975.9124 | 1161399.8443 | 2573975.5738 | 1161401.2798 | 2573974.9514 | 1161402.6276
25 | 2573974.9514 | 1161402.6276 | 2573978.8624 | 1161406.9351 | 2573986.0281 | 1161414.824
26 | 2573986.0281 | 1161414.824 | 2573986.8383 | 1161415.716 | 2574004.2915 | 1161432.3639
27 | 2574041.3795 | 1161388.2212 | 2574056.4121 | 1161381.0747 | 2574061.1729 | 1161378.8115
28 | 2574041.3795 | 1161388.2212 | 2574045.1689 | 1161392.7626 | 2574048.0583 | 1161394.8173
29 | 2574076.891 | 1161369.0928 | 2574063.5154 | 1161377.6978 | 2574061.1729 | 1161378.8115
30 | 2574058.0654 | 1161401.9336 | 2574048.0583 | 1161394.8173
31 | 2573957.1989 | 1161462.6239 | 2573946.3852 | 1161467.2732
32 | 2573957.1989 | 1161462.6239 | 2573976.9541 | 1161468.5744 | 2573991.0901 | 1161466.7565 | 2573998.5865 | 1161462.1661 | 2574004.1178 | 1161456.3243
33 | 2574004.1178 | 1161456.3243 | 2574005.7632 | 1161454.5865
34 | 2574016.1209 | 1161443.6474 | 2574004.2915 | 1161432.3639
35 | 2574088.9667 | 1161361.324 | 2574076.891 | 1161369.0928
36 | 2574058.0654 | 1161401.9336 | 2574058.0958 | 1161401.9554
37 | 2574016.1209 | 1161443.6474 | 2574005.7632 | 1161454.5865
38 | 2574092.4044 | 1161506.7983 | 2574092.3618 | 1161506.7714 | 2574068.2836 | 1161489.5976
39 | 2574064.7706 | 1161487.0919 | 2574068.2836 | 1161489.5976
40 | 2574092.7895 | 1161507.0414 | 2574092.4044 | 1161506.7983
41 | 2574064.7706 | 1161487.0919 | 2574044.0466 | 1161469.7285 | 2574040.0698 | 1161466.1216
42 | 2574102.9074 | 1161513.429 | 2574092.7895 | 1161507.0414
43 | 2574040.0698 | 1161466.1216 | 2574052.3517 | 1161461.6424
44 | 2574040.0698 | 1161466.1216 | 2574031.4234 | 1161458.1884 | 2574022.5539 | 1161449.7603
45 | 2574102.9074 | 1161513.429 | 2574108.9413 | 1161517.2383 | 2574116.2478 | 1161520.8521
46 | 2574052.3517 | 1161461.6424 | 2574070.0456 | 1161455.1894
47 | 2574016.1209 | 1161443.6474 | 2574022.5539 | 1161449.7603
48 | 2574116.2478 | 1161520.8521 | 2574122.5778 | 1161523.9828 | 2574130.2647 | 1161526.2508 | 2574133.1799 | 1161526.6122
49 | 2574085.6577 | 1161449.4956 | 2574070.0456 | 1161455.1894
50 | 2573967.9483 | 1161550.7215 | 2573967.9483 | 1161550.7215 | 2573967.2895 | 1161552.5142 | 2573967.4543 | 1161555.1815 | 2573968.1334 | 1161558.0466 | 2573969.5839 | 1161560.3859 | 2573972.0628 | 1161563.0988 | 2573976.8975 | 1161567.5029
51 | 2574185.634 | 1161485.0258 | 2574188.21 | 1161481.678
52 | 2574200.612 | 1161465.5602 | 2574188.21 | 1161481.678
53 | 2574185.634 | 1161485.0258 | 2574172.8084 | 1161501.694
54 | 2574200.612 | 1161465.5602 | 2574225.7659 | 1161432.8701 | 2574232.1484 | 1161423.9655
55 | 2574171.7783 | 1161503.0327 | 2574172.8084 | 1161501.694
56 | 2574232.1484 | 1161423.9655 | 2574232.7195 | 1161423.1687
57 | 2574171.7783 | 1161503.0327 | 2574169.9643 | 1161505.3902
58 | 2574232.7195 | 1161423.1687 | 2574246.4415 | 1161414.1496 | 2574257.1038 | 1161405.5672
59 | 2574153.857 | 1161523.0585 | 2574162.4882 | 1161515.1062 | 2574169.9643 | 1161505.3902
60 | 2574133.1799 | 1161526.6122 | 2574136.8803 | 1161527.0709
61 | 2574149.0352 | 1161527.8039 | 2574139.1035 | 1161527.3465 | 2574136.8803 | 1161527.0709
62 | 2574153.857 | 1161523.0585 | 2574149.0352 | 1161527.8039
63 | 2574149.0352 | 1161527.8039 | 2574152.2455 | 1161538.451 | 2574158.7553 | 1161557.3658 | 2574160.4074 | 1161565.5739 | 2574161.2544 | 1161575.4308
64 | 2573973.8382 | 1161541.884 | 2573973.6666 | 1161542.5036 | 2573967.9483 | 1161550.7215
65 | 2573949.1823 | 1161523.7561 | 2573961.4243 | 1161526.9379 | 2573963.1216 | 1161527.8532 | 2573973.3401 | 1161537.8916 | 2573974.0136 | 1161539.4784 | 2573974.0211 | 1161541.2237 | 2573973.8382 | 1161541.884
66 | 2574161.2544 | 1161575.4308 | 2574153.3092 | 1161579.0001 | 2574134.0818 | 1161599.1593
67 | 2574066.4968 | 1161407.978 | 2574058.0958 | 1161401.9554
68 | 2574095.1758 | 1161374.3815 | 2574092.57 | 1161368.9011 | 2574088.9667 | 1161361.324
69 | 2574095.1758 | 1161374.3815 | 2574097.6788 | 1161377.1697
70 | 2574088.9667 | 1161361.324 | 2574094.9385 | 1161356.7741
71 | 2574093.519 | 1161388.5102 | 2574102.2436 | 1161382.2549 | 2574097.6788 | 1161377.1697
72 | 2574066.4968 | 1161407.978 | 2574076.7279 | 1161415.6042 | 2574102.2715 | 1161434.7923 | 2574104.2868 | 1161438.3965 | 2574103.5537 | 1161440.7342
73 | 2574104.8445 | 1161349.227 | 2574094.9385 | 1161356.7741
74 | 2574103.5537 | 1161440.7342 | 2574115.066 | 1161441.6739 | 2574118.4499 | 1161441.0478 | 2574121.3254 | 1161439.8014 | 2574134.839 | 1161428.6819
75 | 2574099.945 | 1161444.2849 | 2574103.0474 | 1161442.3594 | 2574103.5537 | 1161440.7342
76 | 2574099.945 | 1161444.2849 | 2574085.6577 | 1161449.4956
77 | 2574134.839 | 1161428.6819 | 2574142.0613 | 1161435.1096
78 | 2574134.839 | 1161428.6819 | 2574129.4088 | 1161423.5512
79 | 2574259.4821 | 1161346.3706 | 2574252.5585 | 1161343.4766 | 2574212.3965 | 1161323.2157
80 | 2574259.4821 | 1161346.3706 | 2574249.7311 | 1161360.8277
81 | 2574204.1093 | 1161314.526 | 2574210.2795 | 1161322.1477 | 2574212.3965 | 1161323.2157
82 | 2574242.4181 | 1161371.6701 | 2574249.7311 | 1161360.8277
83 | 2574204.1093 | 1161314.526 | 2574188.425 | 1161316.751
84 | 2574117.7578 | 1161339.3885 | 2574104.8445 | 1161349.227
85 | 2574117.7578 | 1161339.3885 | 2574125.8602 | 1161333.1393
86 | 2574117.7578 | 1161339.3885 | 2574125.1428 | 1161347.6494
87 | 2574126.6412 | 1161349.3255 | 2574133.5323 | 1161357.0338
88 | 2574126.6412 | 1161349.3255 | 2574125.1428 | 1161347.6494
89 | 2574134.6434 | 1161376.3009 | 2574142.6263 | 1161367.2063 | 2574133.5323 | 1161357.0338
90 | 2574125.8602 | 1161333.1393 | 2574122.1865 | 1161325.2178 | 2574124.5462 | 1161310.2037
91 | 2574147.0218 | 1161324.0212 | 2574142.0023 | 1161325.6103 | 2574137.032 | 1161327.9218 | 2574125.8602 | 1161333.1393
92 | 2574124.5462 | 1161310.2037 | 2574124.8562 | 1161308.2311 | 2574126.0127 | 1161305.7128
93 | 2574147.0218 | 1161324.0212 | 2574154.9718 | 1161321.4967 | 2574154.9718 | 1161321.4967
94 | 2574147.0218 | 1161324.0212 | 2574171.5721 | 1161349.5428
95 | 2574188.425 | 1161316.751 | 2574154.9718 | 1161321.4967
96 | 2574140.7125 | 1161285.2882 | 2574130.0179 | 1161296.992 | 2574126.0127 | 1161305.7128
97 | 2574147.8258 | 1161277.5037 | 2574140.7125 | 1161285.2882

## bus_geodata
| x | y | coords
0 | 2574037.7506 | 1161574.4974
1 | 2574026.3632 | 1161554.6034
2 | 2574011.6734 | 1161545.2734
3 | 2573985.678 | 1161575.5014
4 | 2574016.135 | 1161540.4408
5 | 2574042.2156 | 1161512.1911
6 | 2574050.4411 | 1161503.0378
7 | 2574092.3147 | 1161608.1169
8 | 2574112.8089 | 1161621.463
9 | 2573970.209 | 1161592.8024
10 | 2573978.3061 | 1161568.7861
11 | 2574053.5945 | 1161499.5286
12 | 2574134.0407 | 1161599.2023
13 | 2573987.3005 | 1161303.9993
14 | 2573969.5277 | 1161304.7445
15 | 2574019.9275 | 1161293.1783
16 | 2573965.0413 | 1161304.9326
17 | 2574057.188 | 1161267.3437
18 | 2573944.4917 | 1161306.7339
19 | 2573976.9482 | 1161311.2136
20 | 2573947.7783 | 1161352.5409
21 | 2573986.1322 | 1161345.821
22 | 2573940.7713 | 1161386.7682
23 | 2573974.9514 | 1161402.6276
24 | 2573986.0281 | 1161414.824
25 | 2574041.3795 | 1161388.2212
26 | 2574061.1729 | 1161378.8115
27 | 2574048.0583 | 1161394.8173
28 | 2573957.1989 | 1161462.6239
29 | 2573946.3852 | 1161467.2732
30 | 2574004.1178 | 1161456.3243
31 | 2574004.2915 | 1161432.3639
32 | 2574076.891 | 1161369.0928
33 | 2574058.0654 | 1161401.9336
34 | 2574005.7632 | 1161454.5865
35 | 2574068.2836 | 1161489.5976
36 | 2574092.4044 | 1161506.7983
37 | 2574064.7706 | 1161487.0919
38 | 2574092.7895 | 1161507.0414
39 | 2574040.0698 | 1161466.1216
40 | 2574102.9074 | 1161513.429
41 | 2574052.3517 | 1161461.6424
42 | 2574022.5539 | 1161449.7603
43 | 2574116.2478 | 1161520.8521
44 | 2574070.0456 | 1161455.1894
45 | 2574016.1209 | 1161443.6474
46 | 2573953.8572 | 1161611.0908
47 | 2573976.8975 | 1161567.5029
48 | 2574188.21 | 1161481.678
49 | 2574185.634 | 1161485.0258
50 | 2574200.612 | 1161465.5602
51 | 2574172.8084 | 1161501.694
52 | 2574232.1484 | 1161423.9655
53 | 2574171.7783 | 1161503.0327
54 | 2574232.7195 | 1161423.1687
55 | 2574169.9643 | 1161505.3902
56 | 2574257.1038 | 1161405.5672
57 | 2574133.1799 | 1161526.6122
58 | 2574136.8803 | 1161527.0709
59 | 2574149.0352 | 1161527.8039
60 | 2573967.9483 | 1161550.7215
61 | 2573973.8382 | 1161541.884
62 | 2573949.1823 | 1161523.7561
63 | 2574153.857 | 1161523.0585
64 | 2574161.2544 | 1161575.4308
65 | 2574134.0818 | 1161599.1593
66 | 2574058.0958 | 1161401.9554
67 | 2574095.1758 | 1161374.3815
68 | 2574088.9667 | 1161361.324
69 | 2574097.6788 | 1161377.1697
70 | 2574066.4968 | 1161407.978
71 | 2574094.9385 | 1161356.7741
72 | 2574093.519 | 1161388.5102
73 | 2574103.5537 | 1161440.7342
74 | 2574085.6577 | 1161449.4956
75 | 2574099.945 | 1161444.2849
76 | 2574134.839 | 1161428.6819
77 | 2574142.0613 | 1161435.1096
78 | 2574129.4088 | 1161423.5512
79 | 2574259.4821 | 1161346.3706
80 | 2574212.3965 | 1161323.2157
81 | 2574249.7311 | 1161360.8277
82 | 2574204.1093 | 1161314.526
83 | 2574242.4181 | 1161371.6701
84 | 2574104.8445 | 1161349.227
85 | 2574117.7578 | 1161339.3885
86 | 2574126.6412 | 1161349.3255
87 | 2574133.5323 | 1161357.0338
88 | 2574125.1428 | 1161347.6494
89 | 2574134.6434 | 1161376.3009
90 | 2574125.8602 | 1161333.1393
91 | 2574124.5462 | 1161310.2037
92 | 2574147.0218 | 1161324.0212
93 | 2574171.5721 | 1161349.5428
94 | 2574154.9718 | 1161321.4967
95 | 2574188.425 | 1161316.751
96 | 2574126.0127 | 1161305.7128
97 | 2574147.8258 | 1161277.5037
98 | 2574140.7125 | 1161285.2882
99 | 2574085.6577 | 1161449.4956

## line_std_types
| c_nf_per_km | r_ohm_per_km | x_ohm_per_km | max_i_ka | type | q_mm2 | alpha | voltage_rating
NAYY 4x50 SE | 210 | 0.642 | 0.083 | 0.142 | cs | 50 | 0.00403 | LV
NAYY 4x120 SE | 264 | 0.225 | 0.08 | 0.242 | cs | 120 | 0.00403 | LV
NAYY 4x150 SE | 261 | 0.208 | 0.08 | 0.27 | cs | 150 | 0.00403 | LV
NA2XS2Y 1x95 RM/25 12/20 kV | 216 | 0.313 | 0.132 | 0.252 | cs | 95 | 0.00403 | MV
NA2XS2Y 1x185 RM/25 12/20 kV | 273 | 0.161 | 0.117 | 0.362 | cs | 185 | 0.00403 | MV
NA2XS2Y 1x240 RM/25 12/20 kV | 304 | 0.122 | 0.112 | 0.421 | cs | 240 | 0.00403 | MV
NA2XS2Y 1x95 RM/25 6/10 kV | 315 | 0.313 | 0.123 | 0.249 | cs | 95 | 0.00403 | MV
NA2XS2Y 1x185 RM/25 6/10 kV | 406 | 0.161 | 0.11 | 0.358 | cs | 185 | 0.00403 | MV
NA2XS2Y 1x240 RM/25 6/10 kV | 456 | 0.122 | 0.105 | 0.416 | cs | 240 | 0.00403 | MV
NA2XS2Y 1x150 RM/25 12/20 kV | 250 | 0.206 | 0.116 | 0.319 | cs | 150 | 0.00403 | MV
NA2XS2Y 1x120 RM/25 12/20 kV | 230 | 0.253 | 0.119 | 0.283 | cs | 120 | 0.00403 | MV
NA2XS2Y 1x70 RM/25 12/20 kV | 190 | 0.443 | 0.132 | 0.22 | cs | 70 | 0.00403 | MV
NA2XS2Y 1x150 RM/25 6/10 kV | 360 | 0.206 | 0.11 | 0.315 | cs | 150 | 0.00403 | MV
NA2XS2Y 1x120 RM/25 6/10 kV | 340 | 0.253 | 0.113 | 0.28 | cs | 120 | 0.00403 | MV
NA2XS2Y 1x70 RM/25 6/10 kV | 280 | 0.443 | 0.123 | 0.217 | cs | 70 | 0.00403 | MV
N2XS(FL)2Y 1x120 RM/35 64/110 kV | 112 | 0.153 | 0.166 | 0.366 | cs | 120 | 0.00393 | HV
N2XS(FL)2Y 1x185 RM/35 64/110 kV | 125 | 0.099 | 0.156 | 0.457 | cs | 185 | 0.00393 | HV
N2XS(FL)2Y 1x240 RM/35 64/110 kV | 135 | 0.075 | 0.149 | 0.526 | cs | 240 | 0.00393 | HV
N2XS(FL)2Y 1x300 RM/35 64/110 kV | 144 | 0.06 | 0.144 | 0.588 | cs | 300 | 0.00393 | HV
15-AL1/3-ST1A 0.4 | 11 | 1.8769 | 0.35 | 0.105 | ol | 16 | 0.00403 | LV
24-AL1/4-ST1A 0.4 | 11.25 | 1.2012 | 0.335 | 0.14 | ol | 24 | 0.00403 | LV
48-AL1/8-ST1A 0.4 | 12.2 | 0.5939 | 0.3 | 0.21 | ol | 48 | 0.00403 | LV
94-AL1/15-ST1A 0.4 | 13.2 | 0.306 | 0.29 | 0.35 | ol | 94 | 0.00403 | LV
34-AL1/6-ST1A 10.0 | 9.7 | 0.8342 | 0.36 | 0.17 | ol | 34 | 0.00403 | MV
48-AL1/8-ST1A 10.0 | 10.1 | 0.5939 | 0.35 | 0.21 | ol | 48 | 0.00403 | MV
70-AL1/11-ST1A 10.0 | 10.4 | 0.4132 | 0.339 | 0.29 | ol | 70 | 0.00403 | MV
94-AL1/15-ST1A 10.0 | 10.75 | 0.306 | 0.33 | 0.35 | ol | 94 | 0.00403 | MV
122-AL1/20-ST1A 10.0 | 11.1 | 0.2376 | 0.323 | 0.41 | ol | 122 | 0.00403 | MV
149-AL1/24-ST1A 10.0 | 11.25 | 0.194 | 0.315 | 0.47 | ol | 149 | 0.00403 | MV
34-AL1/6-ST1A 20.0 | 9.15 | 0.8342 | 0.382 | 0.17 | ol | 34 | 0.00403 | MV
48-AL1/8-ST1A 20.0 | 9.5 | 0.5939 | 0.372 | 0.21 | ol | 48 | 0.00403 | MV
70-AL1/11-ST1A 20.0 | 9.7 | 0.4132 | 0.36 | 0.29 | ol | 70 | 0.00403 | MV
94-AL1/15-ST1A 20.0 | 10 | 0.306 | 0.35 | 0.35 | ol | 94 | 0.00403 | MV
122-AL1/20-ST1A 20.0 | 10.3 | 0.2376 | 0.344 | 0.41 | ol | 122 | 0.00403 | MV
149-AL1/24-ST1A 20.0 | 10.5 | 0.194 | 0.337 | 0.47 | ol | 149 | 0.00403 | MV
184-AL1/30-ST1A 20.0 | 10.75 | 0.1571 | 0.33 | 0.535 | ol | 184 | 0.00403 | MV
243-AL1/39-ST1A 20.0 | 11 | 0.1188 | 0.32 | 0.645 | ol | 243 | 0.00403 | MV
48-AL1/8-ST1A 110.0 | 8 | 0.5939 | 0.46 | 0.21 | ol | 48 | 0.00403 | HV
70-AL1/11-ST1A 110.0 | 8.4 | 0.4132 | 0.45 | 0.29 | ol | 70 | 0.00403 | HV
94-AL1/15-ST1A 110.0 | 8.65 | 0.306 | 0.44 | 0.35 | ol | 94 | 0.00403 | HV
122-AL1/20-ST1A 110.0 | 8.5 | 0.2376 | 0.43 | 0.41 | ol | 122 | 0.00403 | HV
149-AL1/24-ST1A 110.0 | 8.75 | 0.194 | 0.41 | 0.47 | ol | 149 | 0.00403 | HV
184-AL1/30-ST1A 110.0 | 8.8 | 0.1571 | 0.4 | 0.535 | ol | 184 | 0.00403 | HV
243-AL1/39-ST1A 110.0 | 9 | 0.1188 | 0.39 | 0.645 | ol | 243 | 0.00403 | HV
305-AL1/39-ST1A 110.0 | 9.2 | 0.0949 | 0.38 | 0.74 | ol | 305 | 0.00403 | HV
490-AL1/64-ST1A 110.0 | 9.75 | 0.059 | 0.37 | 0.96 | ol | 490 | 0.00403 | HV
679-AL1/86-ST1A 110.0 | 9.95 | 0.042 | 0.36 | 1.15 | ol | 679 | 0.00403 | HV
490-AL1/64-ST1A 220.0 | 10 | 0.059 | 0.285 | 0.96 | ol | 490 | 0.00403 | HV
679-AL1/86-ST1A 220.0 | 11.7 | 0.042 | 0.275 | 1.15 | ol | 679 | 0.00403 | HV
490-AL1/64-ST1A 380.0 | 11 | 0.059 | 0.253 | 0.96 | ol | 490 | 0.00403 | HV
679-AL1/86-ST1A 380.0 | 14.6 | 0.042 | 0.25 | 1.15 | ol | 679 | 0.00403 | HV

## trafo_std_types
| i0_percent | pfe_kw | vkr_percent | sn_mva | vn_lv_kv | vn_hv_kv | vk_percent | shift_degree | vector_group | tap_side | tap_neutral | tap_min | tap_max | tap_step_degree | tap_step_percent | tap_phase_shifter
160 MVA 380/110 kV | 0.06 | 60 | 0.25 | 160 | 110 | 380 | 12.2 | 0 | Yy0 | hv | 0 | -9 | 9 | 0 | 1.5 | FALSE
100 MVA 220/110 kV | 0.06 | 55 | 0.26 | 100 | 110 | 220 | 12 | 0 | Yy0 | hv | 0 | -9 | 9 | 0 | 1.5 | FALSE
63 MVA 110/20 kV | 0.04 | 22 | 0.32 | 63 | 20 | 110 | 18 | 150 | YNd5 | hv | 0 | -9 | 9 | 0 | 1.5 | FALSE
40 MVA 110/20 kV | 0.05 | 18 | 0.34 | 40 | 20 | 110 | 16.2 | 150 | YNd5 | hv | 0 | -9 | 9 | 0 | 1.5 | FALSE
25 MVA 110/20 kV | 0.07 | 14 | 0.41 | 25 | 20 | 110 | 12 | 150 | YNd5 | hv | 0 | -9 | 9 | 0 | 1.5 | FALSE
63 MVA 110/10 kV | 0.04 | 22 | 0.32 | 63 | 10 | 110 | 18 | 150 | YNd5 | hv | 0 | -9 | 9 | 0 | 1.5 | FALSE
40 MVA 110/10 kV | 0.05 | 18 | 0.34 | 40 | 10 | 110 | 16.2 | 150 | YNd5 | hv | 0 | -9 | 9 | 0 | 1.5 | FALSE
25 MVA 110/10 kV | 0.07 | 14 | 0.41 | 25 | 10 | 110 | 12 | 150 | YNd5 | hv | 0 | -9 | 9 | 0 | 1.5 | FALSE
0.25 MVA 20/0.4 kV | 0.32 | 0.8 | 1.44 | 0.25 | 0.4 | 20 | 6 | 150 | Yzn5 | hv | 0 | -2 | 2 | 0 | 2.5 | FALSE
0.4 MVA 20/0.4 kV | 0.3375 | 1.35 | 1.425 | 0.4 | 0.4 | 20 | 6 | 150 | Dyn5 | hv | 0 | -2 | 2 | 0 | 2.5 | FALSE
0.63 MVA 20/0.4 kV | 0.2619 | 1.65 | 1.206 | 0.63 | 0.4 | 20 | 6 | 150 | Dyn5 | hv | 0 | -2 | 2 | 0 | 2.5 | FALSE
0.25 MVA 10/0.4 kV | 0.24 | 0.6 | 1.2 | 0.25 | 0.4 | 10 | 4 | 150 | Dyn5 | hv | 0 | -2 | 2 | 0 | 2.5 | FALSE
0.4 MVA 10/0.4 kV | 0.2375 | 0.95 | 1.325 | 0.4 | 0.4 | 10 | 4 | 150 | Dyn5 | hv | 0 | -2 | 2 | 0 | 2.5 | FALSE
0.63 MVA 10/0.4 kV | 0.1873 | 1.18 | 1.0794 | 0.63 | 0.4 | 10 | 4 | 150 | Dyn5 | hv | 0 | -2 | 2 | 0 | 2.5 | FALSE

## trafo3w_std_types
| sn_hv_mva | sn_mv_mva | sn_lv_mva | vn_hv_kv | vn_mv_kv | vn_lv_kv | vk_hv_percent | vk_mv_percent | vk_lv_percent | vkr_hv_percent | vkr_mv_percent | vkr_lv_percent | pfe_kw | i0_percent | shift_mv_degree | shift_lv_degree | vector_group | tap_side | tap_neutral | tap_min | tap_max | tap_step_percent
63/25/38 MVA 110/20/10 kV | 63 | 25 | 38 | 110 | 20 | 10 | 10.4 | 10.4 | 10.4 | 0.28 | 0.32 | 0.35 | 35 | 0.89 | 0 | 0 | YN0yn0yn0 | hv | 0 | -10 | 10 | 1.2
63/25/38 MVA 110/10/10 kV | 63 | 25 | 38 | 110 | 10 | 10 | 10.4 | 10.4 | 10.4 | 0.28 | 0.32 | 0.35 | 35 | 0.89 | 0 | 0 | YN0yn0yn0 | hv | 0 | -10 | 10 | 1.2

## fuse_std_types
| fuse_type | i_rated_a | t_avg | t_min | t_total | x_avg | x_min | x_total
HV 100A | HV 100A | 100 | 0 | [10.0, 3.64, 0.854, 0.281, 0.1, 0.0531, 0.022, 0.01] | [10.0, 4.267, 1.21, 0.403, 0.1, 0.058, 0.022, 0.01] | 0 | [300.0, 350.0, 450.0, 550.0, 700.0, 850.0, 1200.0, 1752.0] | [600.0, 700.0, 900.0, 1150.0, 1665.0, 2000.0, 3000.0, 4313.0]
HV 10A | HV 10A | 10 | 0 | [10.0, 1675.0, 0.344, 0.156, 0.1, 0.0417, 0.0171, 0.01] | [10.0, 1.3, 0.3, 0.155, 0.1, 0.0555, 0.023, 0.01] | 0 | [30.0, 32.0, 35.0, 37.0, 39.0, 50.0, 70.0, 88.0] | [60.0, 70.0, 80.0, 87.0, 94.0, 110.0, 150.0, 216.0]
HV 125A | HV 125A | 125 | 0 | [10.0, 1.82, 0.344, 0.1, 0.0467, 0.0269, 0.01] | [10.0, 2.478, 0.426, 0.1, 0.0427, 0.0211, 0.01] | 0 | [375.0, 500.0, 700.0, 925.0, 1200.0, 1500.0, 2341.0] | [750.0, 1000.0, 1500.0, 2200.0, 3000.0, 4000.0, 5765.0]
HV 160A | HV 160A | 160 | 0 | [10.0, 4.15, 1.03, 0.198, 0.1, 0.051, 0.0172, 0.01] | [10.0, 2.3, 0.734, 0.274, 0.1, 0.046, 0.0177, 0.01] | 0 | [480.0, 550.0, 700.0, 1000.0, 1260.0, 1600.0, 2500.0, 3227.0] | [960.0, 1300.0, 1700.0, 2200.0, 2996.0, 4000.0, 6000.0, 7946.0]
HV 16A | HV 16A | 16 | 0 | [10.0, 0.352, 0.164, 0.1, 0.0649, 0.0342, 0.01] | [10.0, 2.34, 0.722, 0.181, 0.1, 0.055, 0.0296, 0.01] | 0 | [48.0, 60.0, 65.0, 71.0, 80.0, 100.0, 162.0] | [96.0, 110.0, 125.0, 150.0, 168.0, 200.0, 250.0, 398.0]
HV 200A | HV 200A | 200 | 0 | [10.0, 4.267, 1.21, 0.403, 0.1, 0.058, 0.022, 0.01] | [10.0, 3.73, 1.654, 0.328, 0.1, 0.0531, 0.019, 0.01] | 0 | [600.0, 700.0, 900.0, 1150.0, 1665.0, 2000.0, 3000.0, 4313.0] | [1200.0, 1500.0, 1800.0, 2700.0, 3960.0, 5000.0, 7500.0, 10620.0]
HV 20A | HV 20A | 20 | 0 | [10.0, 1.3, 0.3, 0.155, 0.1, 0.0555, 0.023, 0.01] | [10.0, 1.3, 0.161, 0.1, 0.0611, 0.0399, 0.0141, 0.01] | 0 | [60.0, 70.0, 80.0, 87.0, 94.0, 110.0, 150.0, 216.0] | [120.0, 150.0, 200.0, 223.0, 260.0, 300.0, 450.0, 532.0]
HV 25A | HV 25A | 25 | 0 | [10.0, 2.512, 0.833, 0.299, 0.1, 0.0372, 0.0223, 0.01] | [10.0, 3.125, 0.597, 0.198, 0.1, 0.0378, 0.022, 0.01] | 0 | [75.0, 82.0, 90.0, 100.0, 124.0, 170.0, 200.0, 289.0] | [150.0, 170.0, 210.0, 250.0, 294.0, 400.0, 500.0, 711.0]
HV 31.5A | HV 31.5A | 31.5 | 0 | [10.0, 2.34, 0.722, 0.181, 0.1, 0.055, 0.0296, 0.01] | [10.0, 2.84, 0.368, 0.164, 0.1, 0.0621, 0.0378, 0.0195, 0.01] | 0 | [95.0, 110.0, 125.0, 150.0, 165.0, 200.0, 250.0, 390.0] | [189.0, 220.0, 300.0, 350.0, 393.0, 450.0, 530.0, 700.0, 960.0]
HV 40A | HV 40A | 40 | 0 | [10.0, 1.3, 0.161, 0.1, 0.0611, 0.0399, 0.0141, 0.01] | [10.0, 2.05, 0.369, 0.198, 0.1, 0.051, 0.0298, 0.01] | 0 | [120.0, 150.0, 200.0, 223.0, 260.0, 300.0, 450.0, 532.0] | [240.0, 300.0, 400.0, 450.0, 530.0, 650.0, 800.0, 1311.0]
HV 50A | HV 50A | 50 | 0 | [10.0, 3.215, 0.597, 0.198, 0.1, 0.0378, 0.022, 0.01] | [10.0, 3.64, 0.854, 0.281, 0.1, 0.0531, 0.022, 0.01] | 0 | [150.0, 170.0, 210.0, 250.0, 294.0, 400.0, 500.0, 711.0] | [300.0, 350.0, 450.0, 550.0, 700.0, 850.0, 1200.0, 1752.0]
HV 6.3A | HV 6.3A | 6.3 | 0 | [10.0, 1.39, 0.344, 0.168, 0.1, 0.056, 0.0263, 0.01] | [10.0, 1.711, 0.516, 0.198, 0.1, 0.0634, 0.0303, 0.01] | 0 | [19.0, 19.5, 20.4, 20.8, 22.0, 25.0, 32.0, 48.0] | [38.0, 40.0, 43.0, 48.0, 53.0, 60.0, 75.0, 118.0]
HV 63A | HV 63A | 63 | 0 | [10.0, 2.84, 0.368, 0.164, 0.1, 0.0621, 0.0378, 0.0195, 0.01] | [10.0, 1.82, 0.344, 0.1, 0.0467, 0.0269, 0.01] | 0 | [189.0, 220.0, 300.0, 350.0, 393.0, 450.0, 530.0, 700.0, 961.0] | [378.0, 500.0, 700.0, 934.0, 1200.0, 1500.0, 2366.0]
HV 80A | HV 80A | 80 | 0 | [10.0, 2.05, 0.369, 0.198, 0.1, 0.051, 0.0298, 0.01] | [10.0, 4.15, 1.03, 0.198, 0.1, 0.051, 0.0172, 0.01] | 0 | [240.0, 300.0, 400.0, 450.0, 530.0, 650.0, 800.0, 1311.0] | [480.0, 550.0, 700.0, 1000.0, 1260.0, 1600.0, 2500.0, 3227.0]
Siemens NH-1-100 | Siemens NH-1-100 | 100 | [5400.0, 2000.0, 400.0, 20.0, 1.0, 0.2, 0.012, 0.004] | 0 | 0 | [150.0, 190.0, 250.0, 430.0, 900.0, 1250.0, 2700.0, 3600.0] | 0 | 0
Siemens NH-1-125 | Siemens NH-1-125 | 125 | [4800.0, 120.0, 7.0, 0.1, 0.004] | 0 | 0 | [180.0, 400.0, 740.0, 2000.0, 4250.0] | 0 | 0
Siemens NH-1-16 | Siemens NH-1-16 | 16 | [4000.0, 400.0, 2.0, 0.1, 0.04, 0.01] | 0 | 0 | [26.0, 35.0, 75.0, 150.0, 200.0, 300.0] | 0 | 0
Siemens NH-1-160 | Siemens NH-1-160 | 160 | [4800.0, 120.0, 7.0, 0.1, 0.004] | 0 | 0 | [210.0, 500.0, 900.0, 2300.0, 5000.0] | 0 | 0
Siemens NH-1-25 | Siemens NH-1-25 | 25 | [4000.0, 1000.0, 10.0, 0.2, 0.02, 0.01] | 0 | 0 | [40.0, 50.0, 100.0, 210.0, 400.0, 500.0] | 0 | 0
Siemens NH-1-50 | Siemens NH-1-50 | 50 | [4000.0, 40.0, 4.0, 1.0, 0.02, 0.01] | 0 | 0 | [86.0, 200.0, 300.0, 400.0, 1000.0, 1280.0] | 0 | 0
Siemens NH-1-63 | Siemens NH-1-63 | 63 | [4000.0, 100.0, 10.0, 2.0, 0.04, 0.01] | 0 | 0 | [100.0, 200.0, 300.0, 400.0, 1000.0, 1500.0] | 0 | 0
Siemens NH-1-80 | Siemens NH-1-80 | 80 | [4800.0, 120.0, 7.0, 0.1, 0.01] | 0 | 0 | [150.58, 250.0, 450.0, 1150.0, 2470.0] | 0 | 0
Siemens NH-2-1000 | Siemens NH-2-1000 | 1000 | [4800.0, 120.0, 7.0, 0.1, 0.004] | 0 | 0 | [1900.0, 3500.0, 8400.0, 24000.0, 52000.0] | 0 | 0
Siemens NH-2-200 | Siemens NH-2-200 | 200 | [4800.0, 120.0, 7.0, 0.1, 0.004] | 0 | 0 | [280.0, 650.0, 1200.0, 3000.0, 7000.0] | 0 | 0
Siemens NH-2-224 | Siemens NH-2-224 | 224 | [4800.0, 120.0, 7.0, 0.2, 0.04, 0.004] | 0 | 0 | [400.0, 750.0, 1453.0, 3025.0, 4315.0, 7600.0] | 0 | 0
Siemens NH-2-250 | Siemens NH-2-250 | 250 | [4800.0, 120.0, 7.0, 0.1, 0.004] | 0 | 0 | [450.0, 800.0, 1650.0, 4000.0, 8500.0] | 0 | 0
Siemens NH-2-315 | Siemens NH-2-315 | 315 | [4800.0, 120.0, 7.0, 0.1, 0.004] | 0 | 0 | [550.0, 920.0, 1900.0, 5000.0, 11000.0] | 0 | 0
Siemens NH-2-355 | Siemens NH-2-355 | 355 | [4800.0, 120.0, 6.0, 0.1, 0.004] | 0 | 0 | [650.0, 1116.27, 2350.0, 5840.0, 12790.0] | 0 | 0
Siemens NH-2-400 | Siemens NH-2-400 | 400 | [4800.0, 120.0, 7.0, 0.1, 0.004] | 0 | 0 | [720.0, 1350.0, 2800.0, 6500.0, 15000.0] | 0 | 0
Siemens NH-2-425 | Siemens NH-2-425 | 425 | [4800.0, 120.0, 7.0, 0.1, 0.004] | 0 | 0 | [850.0, 1500.0, 3050.0, 7500.0, 16500.0] | 0 | 0
Siemens NH-2-630 | Siemens NH-2-630 | 630 | [4800.0, 120.0, 7.0, 0.1, 0.004] | 0 | 0 | [1200.0, 2000.0, 4800.0, 12000.0, 26000.0] | 0 | 0

## res_bus
| vm_pu | va_degree | p_mw | q_mvar
0 | 0.98356 | -0.31643 | 0.05426 | 0.013599
1 | 0.98474 | -0.29335 | 0 | 0
2 | 0.98563 | -0.27608 | 0 | 0
3 | 0.98524 | -0.28369 | 0 | 0
4 | 0.98602 | -0.26843 | 0.0049849 | 0.0012493
5 | 0.9885 | -0.22038 | 0 | 0
6 | 0.98929 | -0.20505 | 0.013631 | 0.0034162
7 | 0.98066 | -0.37285 | 0.0035725 | 0.00089534
8 | 0.98075 | -0.37127 | 0 | 0
9 | 0.98513 | -0.2857 | 0.00068197 | 0.00017092
10 | 0.98518 | -0.28473 | 0.00094128 | 0.00023591
11 | 0.98965 | -0.19803 | 0.012067 | 0.0030243
12 | 0.98085 | -0.36928 | 0.014903 | 0.003735
13 | 0.98431 | -0.30212 | 0.0023924 | 0.0005996
14 | 0.98462 | -0.2961 | 0.0020916 | 0.0005242
15 | 0.98379 | -0.31241 | 0.01014 | 0.0025412
16 | 0.98471 | -0.29441 | 0 | 0
17 | 0.98352 | -0.31765 | 0.0062909 | 0.0015767
18 | 0.98517 | -0.28532 | 0 | 0
19 | 0.98466 | -0.29535 | 0.0010498 | 0.00026311
20 | 0.98621 | -0.26505 | 0.0023022 | 0.00057697
21 | 0.98452 | -0.29798 | 0.0026295 | 0.00065901
22 | 0.98708 | -0.24814 | 0 | 0
23 | 0.98823 | -0.226 | 0 | 0
24 | 0.98863 | -0.2181 | 0.011761 | 0.0029476
25 | 0.99454 | -0.10435 | 0 | 0
26 | 0.99354 | -0.12341 | 0.0029352 | 0.00073564
27 | 0.99496 | -0.096129 | 0.01406 | 0.0035239
28 | 0.98939 | -0.20353 | 0 | 0
29 | 0.98925 | -0.20621 | 0.012853 | 0.0032212
30 | 0.99 | -0.1917 | 0.020808 | 0.005215
31 | 0.98953 | -0.20065 | 0.036379 | 0.0091175
32 | 0.99272 | -0.13922 | 0.0045535 | 0.0011412
33 | 0.99557 | -0.08446 | 0 | 0
34 | 0.99007 | -0.19026 | 0.0090247 | 0.0022618
35 | 0.99061 | -0.17955 | 0.016013 | 0.0040132
36 | 0.98751 | -0.23945 | 0.01692 | 0.0042406
37 | 0.99112 | -0.16963 | 0 | 0
38 | 0.98747 | -0.24024 | 0.0080291 | 0.0020123
39 | 0.99448 | -0.10525 | 0 | 0
40 | 0.98649 | -0.25919 | 0.00070071 | 0.00017561
41 | 0.9959 | -0.078018 | 0.014389 | 0.0036063
42 | 0.99162 | -0.1603 | 0.012212 | 0.0030605
43 | 0.98525 | -0.28327 | 0.017622 | 0.0044166
44 | 0.99803 | -0.03735 | 0.016671 | 0.0041782
45 | 0.99066 | -0.17884 | 0 | 0
46 | 0.98504 | -0.28753 | 0.0041526 | 0.0010407
47 | 0.98518 | -0.28489 | 0.00068944 | 0.00017279
48 | 0.98246 | -0.33783 | 0.0015683 | 0.00039305
49 | 0.98249 | -0.3372 | 0.00063976 | 0.00016034
50 | 0.98233 | -0.34028 | 0.0013001 | 0.00032583
51 | 0.98266 | -0.33383 | 0.0016013 | 0.00040132
52 | 0.98207 | -0.34535 | 0.00060265 | 0.00015104
53 | 0.98268 | -0.33351 | 0.0074191 | 0.0018594
54 | 0.98207 | -0.34543 | 0.0013218 | 0.00033129
55 | 0.98273 | -0.33255 | 0.0020473 | 0.0005131
56 | 0.98197 | -0.3473 | 0.0034446 | 0.0008633
57 | 0.98409 | -0.306 | 0.0053189 | 0.0013331
58 | 0.98386 | -0.31035 | 0.014178 | 0.0035534
59 | 0.98329 | -0.32148 | 0 | 0
60 | 0.9851 | -0.28643 | 0.0026012 | 0.00065192
61 | 0.98508 | -0.28673 | 0.00046826 | 0.00011736
62 | 0.98505 | -0.28738 | 0.0010998 | 0.00027564
63 | 0.98317 | -0.32391 | 0 | 0
64 | 0.98189 | -0.3489 | 0 | 0
65 | 0.98085 | -0.36926 | 0.012274 | 0.0030762
66 | 0.99557 | -0.084424 | 0.0057781 | 0.0014481
67 | 0.99156 | -0.16164 | 0 | 0
68 | 0.99179 | -0.15707 | 0 | 0
69 | 0.9915 | -0.16282 | 0.011234 | 0.0028155
70 | 0.99611 | -0.074263 | 0.0081558 | 0.002044
71 | 0.99095 | -0.1734 | 0.0033933 | 0.00085044
72 | 0.99139 | -0.16488 | 0.0066006 | 0.0016543
73 | 0.99886 | -0.021649 | 0 | 0
74 | 1 | 0 | -0.57519 | -0.14622
75 | 0.99916 | -0.016014 | 0 | 0
76 | 0.9987 | -0.024834 | 0 | 0
77 | 0.99869 | -0.025041 | 0.0012281 | 0.00030779
78 | 0.99867 | -0.025343 | 0.0038977 | 0.00097685
79 | 0.9853 | -0.28316 | 0 | 0
80 | 0.9855 | -0.27921 | 0.0090251 | 0.0022619
81 | 0.98523 | -0.28448 | 0.0027111 | 0.00067948
82 | 0.98565 | -0.27632 | 0 | 0
83 | 0.98521 | -0.28483 | 0.0014886 | 0.00037307
84 | 0.98958 | -0.19979 | 0.0016927 | 0.00042423
85 | 0.98783 | -0.23381 | 0 | 0
86 | 0.98723 | -0.2455 | 0.012655 | 0.0031716
87 | 0.98693 | -0.25141 | 0.01746 | 0.0043758
88 | 0.98732 | -0.2437 | 0.0053609 | 0.0013436
89 | 0.98658 | -0.25808 | 0.014482 | 0.0036294
90 | 0.98719 | -0.24615 | 0 | 0
91 | 0.98643 | -0.26106 | 0.0092624 | 0.0023214
92 | 0.9865 | -0.25965 | 0 | 0
93 | 0.98613 | -0.26686 | 0.011363 | 0.0028479
94 | 0.98634 | -0.26285 | 0.0053693 | 0.0013457
95 | 0.98584 | -0.27256 | 0.002802 | 0.00070225
96 | 0.98632 | -0.26325 | 0.016951 | 0.0042483
97 | 0.98605 | -0.26837 | 0.0063459 | 0.0015904
98 | 0.98612 | -0.26717 | 0.0022576 | 0.0005658
99 | 0.99998 | 149.9956 | 0 | 0

## res_line
| p_from_mw | q_from_mvar | p_to_mw | q_to_mvar | pl_mw | ql_mvar | i_from_ka | i_to_ka | i_ka | vm_from_pu | va_from_degree | vm_to_pu | va_to_degree | loading_percent
0 | -0.05426 | -0.013599 | 0.05432 | 0.013637 | 5.974e-05 | 3.7933e-05 | 0.08209 | 0.08209 | 0.08209 | 0.98356 | -0.31643 | 0.98474 | -0.29335 | 22.5521
1 | -0.05432 | -0.013637 | 0.054365 | 0.013665 | 4.4781e-05 | 2.8434e-05 | 0.08209 | 0.08209 | 0.08209 | 0.98474 | -0.29335 | 0.98563 | -0.27608 | 22.5521
2 | 0.01064 | 0.0026666 | -0.010636 | -0.0026647 | 3.8536e-06 | 1.9589e-06 | 0.016063 | 0.016063 | 0.016063 | 0.98563 | -0.27608 | 0.98524 | -0.28369 | 4.413
3 | -0.065005 | -0.016332 | 0.065028 | 0.016347 | 2.3762e-05 | 1.5124e-05 | 0.098153 | 0.098153 | 0.098153 | 0.98563 | -0.27608 | 0.98602 | -0.26843 | 26.9651
4 | 0.0048354 | 0.0012116 | -0.0048349 | -0.0012116 | 4.6416e-07 | 1.5407e-09 | 0.0073029 | 0.007303 | 0.007303 | 0.98524 | -0.28369 | 0.98513 | -0.2857 | 2.0063
5 | 0.0058007 | 0.0014531 | -0.0058004 | -0.001453 | 2.87e-07 | 5.6696e-08 | 0.0087606 | 0.0087607 | 0.0087607 | 0.98524 | -0.28369 | 0.98518 | -0.28473 | 2.4068
6 | -0.070013 | -0.017596 | 0.070174 | 0.017699 | 0.00016101 | 0.00010255 | 0.10568 | 0.10568 | 0.10568 | 0.98602 | -0.26843 | 0.9885 | -0.22038 | 29.0318
7 | -0.070174 | -0.017699 | 0.070226 | 0.017732 | 5.1535e-05 | 3.2825e-05 | 0.10568 | 0.10568 | 0.10568 | 0.9885 | -0.22038 | 0.98929 | -0.20505 | 29.0318
8 | -0.083857 | -0.021148 | 0.083885 | 0.021166 | 2.8167e-05 | 1.7967e-05 | 0.12618 | 0.12618 | 0.12618 | 0.98929 | -0.20505 | 0.98965 | -0.19803 | 34.6643
9 | -0.0035725 | -0.00089534 | 0.0035727 | 0.00089521 | 2.6948e-07 | -1.3612e-07 | 0.0054207 | 0.0054206 | 0.0054207 | 0.98066 | -0.37285 | 0.98075 | -0.37127 | 1.4892
10 | -0.0035727 | -0.00089521 | 0.0035731 | 0.00089504 | 3.3895e-07 | -1.713e-07 | 0.0054206 | 0.0054204 | 0.0054206 | 0.98075 | -0.37127 | 0.98085 | -0.36928 | 1.4892
11 | 0.004153 | 0.0010407 | -0.0041526 | -0.0010407 | 3.6201e-07 | -8.0638e-08 | 0.0062729 | 0.006273 | 0.006273 | 0.98513 | -0.2857 | 0.98504 | -0.28753 | 1.7234
12 | 0.0048591 | 0.0012171 | -0.0048591 | -0.0012171 | 3.8486e-08 | 3.6799e-10 | 0.0073389 | 0.007339 | 0.007339 | 0.98518 | -0.28473 | 0.98518 | -0.28489 | 2.0162
13 | -0.095952 | -0.02419 | 0.096083 | 0.024274 | 0.0001306 | 8.3369e-05 | 0.14432 | 0.14432 | 0.14432 | 0.98965 | -0.19803 | 0.99112 | -0.16963 | 39.6488
14 | -0.018476 | -0.00463 | 0.018476 | 0.00463 | 1.7525e-08 | 1.0464e-08 | 0.028029 | 0.028029 | 0.028029 | 0.98085 | -0.36928 | 0.98085 | -0.36926 | 7.7003
15 | -0.018833 | -0.0047226 | 0.018838 | 0.0047258 | 5.4071e-06 | 3.2344e-06 | 0.028471 | 0.028471 | 0.028471 | 0.98431 | -0.30212 | 0.98462 | -0.2961 | 7.8216
16 | 0.01644 | 0.004123 | -0.016432 | -0.0041183 | 8.0538e-06 | 4.7128e-06 | 0.024854 | 0.024854 | 0.024854 | 0.98431 | -0.30212 | 0.98379 | -0.31241 | 6.8281
17 | -0.02093 | -0.00525 | 0.020931 | 0.0052511 | 1.6848e-06 | 1.0212e-06 | 0.031632 | 0.031632 | 0.031632 | 0.98462 | -0.2961 | 0.98471 | -0.29441 | 8.69
18 | 0.0062925 | 0.0015771 | -0.0062909 | -0.0015767 | 1.5733e-06 | 4.1901e-07 | 0.0095177 | 0.0095179 | 0.0095179 | 0.98379 | -0.31241 | 0.98352 | -0.31765 | 2.6148
19 | -0.024611 | -0.0061726 | 0.024622 | 0.0061792 | 1.0669e-05 | 6.5667e-06 | 0.037192 | 0.037192 | 0.037192 | 0.98471 | -0.29441 | 0.98517 | -0.28532 | 10.2176
20 | 0.0036798 | 0.00092155 | -0.0036797 | -0.00092163 | 1.6507e-07 | -7.5456e-08 | 0.0055604 | 0.0055605 | 0.0055605 | 0.98471 | -0.29441 | 0.98466 | -0.29535 | 1.5276
21 | -0.024622 | -0.0061792 | 0.024646 | 0.0061938 | 2.3822e-05 | 1.4661e-05 | 0.037192 | 0.037192 | 0.037192 | 0.98517 | -0.28532 | 0.98621 | -0.26505 | 10.2176
22 | 0.0026298 | 0.00065852 | -0.0026295 | -0.00065901 | 3.2881e-07 | -4.9566e-07 | 0.003974 | 0.0039742 | 0.0039742 | 0.98466 | -0.29535 | 0.98452 | -0.29798 | 1.0918
23 | -0.026948 | -0.0067708 | 0.02697 | 0.0067843 | 2.177e-05 | 1.3485e-05 | 0.040665 | 0.040665 | 0.040665 | 0.98621 | -0.26505 | 0.98708 | -0.24814 | 11.1718
24 | -0.02697 | -0.0067843 | 0.026998 | 0.006802 | 2.8556e-05 | 1.7687e-05 | 0.040665 | 0.040665 | 0.040665 | 0.98708 | -0.24814 | 0.98823 | -0.226 | 11.1717
25 | -0.026998 | -0.006802 | 0.027008 | 0.0068083 | 1.0217e-05 | 6.3275e-06 | 0.040665 | 0.040665 | 0.040665 | 0.98823 | -0.226 | 0.98863 | -0.2181 | 11.1717
26 | -0.03877 | -0.009756 | 0.038802 | 0.0097763 | 3.2353e-05 | 2.0381e-05 | 0.058367 | 0.058367 | 0.058367 | 0.98863 | -0.2181 | 0.98953 | -0.20065 | 16.0349
27 | 0.14891 | 0.037687 | -0.14877 | -0.037601 | 0.00013614 | 8.6276e-05 | 0.22292 | 0.22292 | 0.22292 | 0.99454 | -0.10435 | 0.99354 | -0.12341 | 20.4141
28 | -0.14891 | -0.037687 | 0.14896 | 0.037724 | 5.8764e-05 | 3.7241e-05 | 0.22292 | 0.22292 | 0.22292 | 0.99454 | -0.10435 | 0.99496 | -0.096129 | 20.414
29 | 0.14583 | 0.036865 | -0.14572 | -0.036795 | 0.00011042 | 6.995e-05 | 0.21853 | 0.21853 | 0.21853 | 0.99354 | -0.12341 | 0.99272 | -0.13922 | 20.0115
30 | -0.16302 | -0.041248 | 0.16312 | 0.041306 | 9.1346e-05 | 5.7982e-05 | 0.24395 | 0.24395 | 0.24395 | 0.99496 | -0.096129 | 0.99557 | -0.08446 | 22.3397
31 | 0.012854 | 0.0032221 | -0.012853 | -0.0032212 | 1.6458e-06 | 9.0251e-07 | 0.019333 | 0.019333 | 0.019333 | 0.98939 | -0.20353 | 0.98925 | -0.20621 | 5.3112
32 | -0.012854 | -0.0032221 | 0.012862 | 0.0032261 | 7.2489e-06 | 3.9747e-06 | 0.019333 | 0.019333 | 0.019333 | 0.98939 | -0.20353 | 0.99 | -0.1917 | 5.3112
33 | -0.03367 | -0.008441 | 0.033672 | 0.0084425 | 2.2984e-06 | 1.4402e-06 | 0.050608 | 0.050608 | 0.050608 | 0.99 | -0.1917 | 0.99007 | -0.19026 | 13.9033
34 | -0.075181 | -0.018894 | 0.075259 | 0.018944 | 7.838e-05 | 4.9953e-05 | 0.11307 | 0.11307 | 0.11307 | 0.98953 | -0.20065 | 0.99066 | -0.17884 | 31.0638
35 | 0.14117 | 0.035654 | -0.14105 | -0.035577 | 0.00012066 | 7.6852e-05 | 0.2117 | 0.2117 | 0.2117 | 0.99272 | -0.13922 | 0.99179 | -0.15707 | 29.0798
36 | -0.16312 | -0.041306 | 0.16312 | 0.041306 | 2.7822e-07 | 1.7661e-07 | 0.24395 | 0.24395 | 0.24395 | 0.99557 | -0.08446 | 0.99557 | -0.084424 | 22.3396
37 | -0.042697 | -0.010704 | 0.04272 | 0.010719 | 2.3263e-05 | 1.4695e-05 | 0.064171 | 0.064171 | 0.064171 | 0.99007 | -0.19026 | 0.99066 | -0.17884 | 17.6295
38 | 0.11418 | 0.02889 | -0.11385 | -0.028681 | 0.00032718 | 0.00020901 | 0.17161 | 0.17161 | 0.17161 | 0.99061 | -0.17955 | 0.98751 | -0.23945 | 47.1456
39 | -0.13019 | -0.032903 | 0.13025 | 0.032943 | 6.1949e-05 | 3.9592e-05 | 0.19566 | 0.19566 | 0.19566 | 0.99061 | -0.17955 | 0.99112 | -0.16963 | 53.7536
40 | 0.096933 | 0.02444 | -0.096929 | -0.024438 | 3.6469e-06 | 2.3282e-06 | 0.14611 | 0.14611 | 0.14611 | 0.98751 | -0.23945 | 0.98747 | -0.24024 | 40.1413
41 | -0.22634 | -0.057216 | 0.22704 | 0.057664 | 0.00070123 | 0.00044795 | 0.33998 | 0.33998 | 0.33998 | 0.99112 | -0.16963 | 0.99448 | -0.10525 | 46.7012
42 | 0.0889 | 0.022426 | -0.088819 | -0.022374 | 8.0587e-05 | 5.1423e-05 | 0.13402 | 0.13402 | 0.13402 | 0.98747 | -0.24024 | 0.98649 | -0.25919 | 36.8173
43 | -0.35768 | -0.090674 | 0.35815 | 0.090974 | 0.0004687 | 0.00029946 | 0.53555 | 0.53555 | 0.53555 | 0.99448 | -0.10525 | 0.9959 | -0.078018 | 49.0432
44 | 0.13064 | 0.03301 | -0.1303 | -0.03279 | 0.00034379 | 0.00021971 | 0.19557 | 0.19557 | 0.19557 | 0.99448 | -0.10525 | 0.99162 | -0.1603 | 53.7274
45 | 0.088119 | 0.022199 | -0.088017 | -0.022134 | 0.00010134 | 6.4664e-05 | 0.13296 | 0.13296 | 0.13296 | 0.98649 | -0.25919 | 0.98525 | -0.28327 | 36.527
46 | -0.37254 | -0.09458 | 0.37327 | 0.095047 | 0.00073054 | 0.00046681 | 0.55705 | 0.55705 | 0.55705 | 0.9959 | -0.078018 | 0.99803 | -0.03735 | 51.0121
47 | 0.11808 | 0.02973 | -0.11798 | -0.029663 | 0.00010454 | 6.6794e-05 | 0.17724 | 0.17724 | 0.17724 | 0.99162 | -0.1603 | 0.99066 | -0.17884 | 48.6932
48 | 0.070395 | 0.017717 | -0.070319 | -0.017669 | 7.6394e-05 | 4.8663e-05 | 0.10634 | 0.10634 | 0.10634 | 0.98525 | -0.28327 | 0.98409 | -0.306 | 29.2152
49 | -0.38994 | -0.099225 | 0.39064 | 0.099674 | 0.00070339 | 0.00044952 | 0.58191 | 0.58191 | 0.58191 | 0.99803 | -0.03735 | 1 | 0 | 53.2882
50 | 0.0041696 | 0.0010443 | -0.0041693 | -0.0010444 | 3.048e-07 | -6.5861e-08 | 0.0062976 | 0.0062977 | 0.0062977 | 0.98518 | -0.28489 | 0.9851 | -0.28643 | 1.7301
51 | -0.0082399 | -0.0020647 | 0.0082401 | 0.0020648 | 2.4671e-07 | 1.044e-07 | 0.01248 | 0.01248 | 0.01248 | 0.98246 | -0.33783 | 0.98249 | -0.3372 | 3.4285
52 | 0.0066716 | 0.0016717 | -0.0066708 | -0.0016714 | 7.7868e-07 | 2.4086e-07 | 0.010105 | 0.010105 | 0.010105 | 0.98246 | -0.33783 | 0.98233 | -0.34028 | 2.776
53 | -0.0088799 | -0.0022252 | 0.0088813 | 0.0022258 | 1.4265e-06 | 6.4657e-07 | 0.013449 | 0.013449 | 0.013449 | 0.98249 | -0.3372 | 0.98266 | -0.33383 | 3.6947
54 | 0.0053707 | 0.0013456 | -0.0053694 | -0.0013454 | 1.2957e-06 | 1.6852e-07 | 0.0081353 | 0.0081356 | 0.0081356 | 0.98233 | -0.34028 | 0.98207 | -0.34535 | 2.235
55 | -0.010483 | -0.0026271 | 0.010483 | 0.0026272 | 1.596e-07 | 8.0747e-08 | 0.015874 | 0.015874 | 0.015874 | 0.98266 | -0.33383 | 0.98268 | -0.33351 | 4.3609
56 | 0.0047668 | 0.0011944 | -0.0047668 | -0.0011944 | 1.9177e-08 | -1.3112e-10 | 0.0072224 | 0.0072224 | 0.0072224 | 0.98207 | -0.34535 | 0.98207 | -0.34543 | 1.9842
57 | -0.017902 | -0.0044866 | 0.017903 | 0.0044871 | 8.1971e-07 | 4.8693e-07 | 0.027108 | 0.027108 | 0.027108 | 0.98268 | -0.33351 | 0.98273 | -0.33255 | 7.4472
58 | 0.0034449 | 0.00086311 | -0.0034446 | -0.0008633 | 3.0761e-07 | -1.8405e-07 | 0.0052196 | 0.0052197 | 0.0052197 | 0.98207 | -0.34543 | 0.98197 | -0.3473 | 1.434
59 | -0.01995 | -0.0050002 | 0.019958 | 0.0050052 | 8.2111e-06 | 4.9509e-06 | 0.030208 | 0.030208 | 0.030208 | 0.98273 | -0.33255 | 0.98317 | -0.32391 | 8.2989
60 | 0.065 | 0.016336 | -0.064986 | -0.016327 | 1.3512e-05 | 8.6001e-06 | 0.098301 | 0.098301 | 0.098301 | 0.98409 | -0.306 | 0.98386 | -0.31035 | 27.0057
61 | 0.050808 | 0.012774 | -0.050781 | -0.012757 | 2.6986e-05 | 1.7116e-05 | 0.076857 | 0.076857 | 0.076857 | 0.98386 | -0.31035 | 0.98329 | -0.32148 | 21.1146
62 | 0.019961 | 0.0050066 | -0.019958 | -0.0050052 | 2.3118e-06 | 1.3939e-06 | 0.030208 | 0.030208 | 0.030208 | 0.98329 | -0.32148 | 0.98317 | -0.32391 | 8.2988
63 | 0.03082 | 0.00775 | -0.03078 | -0.0077249 | 4.0308e-05 | 2.5172e-05 | 0.046649 | 0.04665 | 0.04665 | 0.98329 | -0.32148 | 0.98189 | -0.3489 | 12.8158
64 | 0.0015681 | 0.00039248 | -0.0015681 | -0.0003926 | 2.2415e-08 | -1.213e-07 | 0.0023685 | 0.0023686 | 0.0023686 | 0.9851 | -0.28643 | 0.98508 | -0.28673 | 0.65071
65 | 0.0010998 | 0.00027524 | -0.0010998 | -0.00027564 | 3.4212e-08 | -3.9892e-07 | 0.0016612 | 0.0016614 | 0.0016614 | 0.98508 | -0.28673 | 0.98505 | -0.28738 | 0.45642
66 | 0.03078 | 0.0077249 | -0.03075 | -0.0077062 | 2.9843e-05 | 1.8637e-05 | 0.04665 | 0.04665 | 0.04665 | 0.98189 | -0.3489 | 0.98085 | -0.36926 | 12.8159
67 | -0.16889 | -0.042754 | 0.16898 | 0.042807 | 8.2434e-05 | 5.2354e-05 | 0.25258 | 0.25258 | 0.25258 | 0.99557 | -0.084424 | 0.99611 | -0.074263 | 23.1305
68 | -0.017836 | -0.0044706 | 0.01784 | 0.0044729 | 3.8834e-06 | 2.2989e-06 | 0.026767 | 0.026767 | 0.026767 | 0.99156 | -0.16164 | 0.99179 | -0.15707 | 7.3535
69 | 0.017836 | 0.0044706 | -0.017835 | -0.00447 | 1.0067e-06 | 5.9595e-07 | 0.026767 | 0.026767 | 0.026767 | 0.99156 | -0.16164 | 0.9915 | -0.16282 | 7.3535
70 | 0.12321 | 0.031104 | -0.12311 | -0.031043 | 9.6286e-05 | 6.1526e-05 | 0.18493 | 0.18493 | 0.18493 | 0.99179 | -0.15707 | 0.99095 | -0.1734 | 50.8061
71 | 0.0066012 | 0.0016544 | -0.0066006 | -0.0016543 | 6.4663e-07 | 1.8728e-07 | 0.009907 | 0.009907 | 0.009907 | 0.9915 | -0.16282 | 0.99139 | -0.16488 | 2.7217
72 | -0.17713 | -0.044851 | 0.17758 | 0.045136 | 0.00044871 | 0.00028517 | 0.26477 | 0.26477 | 0.26477 | 0.99611 | -0.074263 | 0.99886 | -0.021649 | 24.2462
73 | 0.11972 | 0.030192 | -0.11957 | -0.030096 | 0.00015104 | 9.6504e-05 | 0.17984 | 0.17984 | 0.17984 | 0.99095 | -0.1734 | 0.98958 | -0.19979 | 49.4063
74 | 0.0051266 | 0.0012845 | -0.0051259 | -0.0012845 | 7.775e-07 | 3.2385e-08 | 0.0076371 | 0.0076373 | 0.0076373 | 0.99886 | -0.021649 | 0.9987 | -0.024834 | 2.0981
75 | -0.18271 | -0.04642 | 0.18276 | 0.046452 | 4.9587e-05 | 3.1526e-05 | 0.2724 | 0.2724 | 0.2724 | 0.99886 | -0.021649 | 0.99916 | -0.016014 | 24.9455
76 | 0.1829 | 0.046542 | -0.18276 | -0.046452 | 0.00014106 | 8.968e-05 | 0.2724 | 0.2724 | 0.2724 | 1 | 0 | 0.99916 | -0.016014 | 24.9455
77 | 0.0012281 | 0.00030767 | -0.0012281 | -0.00030779 | 1.2121e-08 | -1.1856e-07 | 0.0018298 | 0.0018298 | 0.0018298 | 0.9987 | -0.024834 | 0.99869 | -0.025041 | 0.5027
78 | 0.0038978 | 0.00097681 | -0.0038977 | -0.00097685 | 9.4487e-08 | -3.7281e-08 | 0.0058075 | 0.0058075 | 0.0058075 | 0.9987 | -0.024834 | 0.99867 | -0.025343 | 1.5955
79 | -0.0042 | -0.0010523 | 0.0042008 | 0.0010522 | 7.9184e-07 | -1.6185e-07 | 0.0063428 | 0.0063426 | 0.0063428 | 0.9853 | -0.28316 | 0.9855 | -0.27921 | 1.7425
80 | 0.0042 | 0.0010523 | -0.0041997 | -0.0010524 | 2.6309e-07 | -5.3704e-08 | 0.0063428 | 0.0063429 | 0.0063429 | 0.9853 | -0.28316 | 0.98523 | -0.28448 | 1.7426
81 | -0.013226 | -0.0033141 | 0.013228 | 0.0033151 | 1.8211e-06 | 1.0103e-06 | 0.01997 | 0.01997 | 0.01997 | 0.9855 | -0.27921 | 0.98565 | -0.27632 | 5.4862
82 | 0.0014886 | 0.00037292 | -0.0014886 | -0.00037307 | 2.4789e-08 | -1.5068e-07 | 0.0022482 | 0.0022483 | 0.0022483 | 0.98523 | -0.28448 | 0.98521 | -0.28483 | 0.61766
83 | -0.013228 | -0.0033151 | 0.01323 | 0.0033164 | 2.369e-06 | 1.3142e-06 | 0.01997 | 0.01997 | 0.01997 | 0.98565 | -0.27632 | 0.98584 | -0.27256 | 5.4862
84 | 0.11788 | 0.029671 | -0.11768 | -0.029549 | 0.00019136 | 0.00012226 | 0.17729 | 0.17729 | 0.17729 | 0.98958 | -0.19979 | 0.98783 | -0.23381 | 48.707
85 | 0.067686 | 0.017003 | -0.067647 | -0.016978 | 3.9833e-05 | 2.5362e-05 | 0.10197 | 0.10197 | 0.10197 | 0.98783 | -0.23381 | 0.98719 | -0.24615 | 28.0147
86 | 0.049998 | 0.012546 | -0.049975 | -0.012531 | 2.3573e-05 | 1.4945e-05 | 0.07532 | 0.07532 | 0.07532 | 0.98783 | -0.23381 | 0.98732 | -0.2437 | 20.6924
87 | 0.031955 | 0.0080135 | -0.031946 | -0.0080079 | 8.9953e-06 | 5.6249e-06 | 0.048166 | 0.048166 | 0.048166 | 0.98723 | -0.2455 | 0.98693 | -0.25141 | 13.2325
88 | -0.04461 | -0.011185 | 0.044614 | 0.011188 | 3.8119e-06 | 2.4108e-06 | 0.067241 | 0.067241 | 0.067241 | 0.98723 | -0.2455 | 0.98732 | -0.2437 | 18.4727
89 | 0.014486 | 0.003632 | -0.014482 | -0.0036294 | 4.6059e-06 | 2.6189e-06 | 0.021842 | 0.021842 | 0.021842 | 0.98693 | -0.25141 | 0.98658 | -0.25808 | 6.0005
90 | 0.034846 | 0.0087439 | -0.034822 | -0.0087284 | 2.4761e-05 | 1.5541e-05 | 0.052528 | 0.052528 | 0.052528 | 0.98719 | -0.24615 | 0.98643 | -0.26106 | 14.4308
91 | 0.0328 | 0.0082338 | -0.032779 | -0.0082206 | 2.1106e-05 | 1.3214e-05 | 0.049445 | 0.049445 | 0.049445 | 0.98719 | -0.24615 | 0.9865 | -0.25965 | 13.5839
92 | 0.025559 | 0.006407 | -0.025556 | -0.0064054 | 2.658e-06 | 1.6403e-06 | 0.038556 | 0.038556 | 0.038556 | 0.98643 | -0.26106 | 0.98632 | -0.26325 | 10.5923
93 | 0.021412 | 0.0053706 | -0.021409 | -0.0053687 | 3.2632e-06 | 1.982e-06 | 0.032299 | 0.032299 | 0.032299 | 0.9865 | -0.25965 | 0.98634 | -0.26285 | 8.8734
94 | 0.011367 | 0.0028499 | -0.011363 | -0.0028479 | 3.9042e-06 | 2.0467e-06 | 0.017146 | 0.017146 | 0.017146 | 0.9865 | -0.25965 | 0.98613 | -0.26686 | 4.7106
95 | 0.01604 | 0.004023 | -0.016032 | -0.0040187 | 7.4197e-06 | 4.3176e-06 | 0.024199 | 0.024199 | 0.024199 | 0.98634 | -0.26285 | 0.98584 | -0.27256 | 6.6481
96 | 0.0086055 | 0.002157 | -0.0086038 | -0.0021563 | 1.6087e-06 | 7.048e-07 | 0.012983 | 0.012983 | 0.012983 | 0.98632 | -0.26325 | 0.98612 | -0.26717 | 3.5667
97 | -0.0063459 | -0.0015904 | 0.0063463 | 0.0015905 | 3.6265e-07 | 9.7573e-08 | 0.0095764 | 0.0095763 | 0.0095764 | 0.98605 | -0.26837 | 0.98612 | -0.26717 | 2.6309

## res_trafo
| p_hv_mw | q_hv_mvar | p_lv_mw | q_lv_mvar | pl_mw | ql_mvar | i_hv_ka | i_lv_ka | vm_hv_pu | va_hv_degree | vm_lv_pu | va_lv_degree | loading_percent
0 | -1.2729e-15 | -1.3162e-15 | 0.00165 | 1.2699e-07 | 0.00165 | 1.2699e-07 | 5.2857e-17 | 0.0023815 | 0.99998 | 149.9956 | 1 | 0 | 0.2619

## res_ext_grid
| p_mw | q_mvar
0 | 0.58992 | 0.14991

## res_load
| p_mw | q_mvar
0 | 0.05426 | 0.013599
1 | 0.0049849 | 0.0012493
2 | 0.013631 | 0.0034162
3 | 0.0035725 | 0.00089534
4 | 0.00068197 | 0.00017092
5 | 0.00094128 | 0.00023591
6 | 0.012067 | 0.0030243
7 | 0.014903 | 0.003735
8 | 0.0023924 | 0.0005996
9 | 0.0020916 | 0.0005242
10 | 0.01014 | 0.0025412
11 | 0.0062909 | 0.0015767
12 | 0.0010498 | 0.00026311
13 | 0.0023022 | 0.00057697
14 | 0.0026295 | 0.00065901
15 | 0.011761 | 0.0029476
16 | 0.0029352 | 0.00073564
17 | 0.01406 | 0.0035239
18 | 0.012853 | 0.0032212
19 | 0.020808 | 0.005215
20 | 0.036379 | 0.0091175
21 | 0.0045535 | 0.0011412
22 | 0.0090247 | 0.0022618
23 | 0.016013 | 0.0040132
24 | 0.01692 | 0.0042406
25 | 0.0080291 | 0.0020123
26 | 0.00070071 | 0.00017561
27 | 0.014389 | 0.0036063
28 | 0.012212 | 0.0030605
29 | 0.017622 | 0.0044166
30 | 0.016671 | 0.0041782
31 | 0.0041526 | 0.0010407
32 | 0.00068944 | 0.00017279
33 | 0.0015683 | 0.00039305
34 | 0.00063976 | 0.00016034
35 | 0.0013001 | 0.00032583
36 | 0.0016013 | 0.00040132
37 | 0.00060265 | 0.00015104
38 | 0.0074191 | 0.0018594
39 | 0.0013218 | 0.00033129
40 | 0.0020473 | 0.0005131
41 | 0.0034446 | 0.0008633
42 | 0.0053189 | 0.0013331
43 | 0.014178 | 0.0035534
44 | 0.0026012 | 0.00065192
45 | 0.00046826 | 0.00011736
46 | 0.0010998 | 0.00027564
47 | 0.012274 | 0.0030762
48 | 0.0057781 | 0.0014481
49 | 0.011234 | 0.0028155
50 | 0.0081558 | 0.002044
51 | 0.0033933 | 0.00085044
52 | 0.0066006 | 0.0016543
53 | 0.014731 | 0.0036918
54 | 0.0012281 | 0.00030779
55 | 0.0038977 | 0.00097685
56 | 0.0090251 | 0.0022619
57 | 0.0027111 | 0.00067948
58 | 0.0014886 | 0.00037307
59 | 0.0016927 | 0.00042423
60 | 0.012655 | 0.0031716
61 | 0.01746 | 0.0043758
62 | 0.0053609 | 0.0013436
63 | 0.014482 | 0.0036294
64 | 0.0092624 | 0.0023214
65 | 0.011363 | 0.0028479
66 | 0.0053693 | 0.0013457
67 | 0.002802 | 0.00070225
68 | 0.016951 | 0.0042483
69 | 0.0063459 | 0.0015904
70 | 0.0022576 | 0.0005658

## dtypes
| element | column | dtype
0 | bus | name | object
1 | bus | vn_kv | float64
2 | bus | type | object
3 | bus | zone | object
4 | bus | in_service | bool
5 | load | name | object
6 | load | bus | uint32
7 | load | p_mw | float64
8 | load | q_mvar | float64
9 | load | const_z_percent | float64
10 | load | const_i_percent | float64
11 | load | sn_mva | float64
12 | load | scaling | float64
13 | load | in_service | bool
14 | load | type | object
15 | ext_grid | name | object
16 | ext_grid | bus | uint32
17 | ext_grid | vm_pu | float64
18 | ext_grid | va_degree | float64
19 | ext_grid | slack_weight | float64
20 | ext_grid | in_service | bool
21 | line | name | object
22 | line | std_type | object
23 | line | from_bus | uint32
24 | line | to_bus | uint32
25 | line | length_km | float64
26 | line | r_ohm_per_km | float64
27 | line | x_ohm_per_km | float64
28 | line | c_nf_per_km | float64
29 | line | g_us_per_km | float64
30 | line | max_i_ka | float64
31 | line | df | float64
32 | line | parallel | uint32
33 | line | type | object
34 | line | in_service | bool
35 | trafo | name | object
36 | trafo | std_type | object
37 | trafo | hv_bus | uint32
38 | trafo | lv_bus | uint32
39 | trafo | sn_mva | float64
40 | trafo | vn_hv_kv | float64
41 | trafo | vn_lv_kv | float64
42 | trafo | vk_percent | float64
43 | trafo | vkr_percent | float64
44 | trafo | pfe_kw | float64
45 | trafo | i0_percent | float64
46 | trafo | shift_degree | float64
47 | trafo | tap_side | object
48 | trafo | tap_neutral | int32
49 | trafo | tap_min | int32
50 | trafo | tap_max | int32
51 | trafo | tap_step_percent | float64
52 | trafo | tap_step_degree | float64
53 | trafo | tap_pos | int32
54 | trafo | tap_phase_shifter | bool
55 | trafo | parallel | uint32
56 | trafo | df | float64
57 | trafo | in_service | bool
58 | line_geodata | coords | object
59 | bus_geodata | x | float64
60 | bus_geodata | y | float64
61 | bus_geodata | coords | object
62 | res_bus | vm_pu | float64
63 | res_bus | va_degree | float64
64 | res_bus | p_mw | float64
65 | res_bus | q_mvar | float64
66 | res_line | p_from_mw | float64
67 | res_line | q_from_mvar | float64
68 | res_line | p_to_mw | float64
69 | res_line | q_to_mvar | float64
70 | res_line | pl_mw | float64
71 | res_line | ql_mvar | float64
72 | res_line | i_from_ka | float64
73 | res_line | i_to_ka | float64
74 | res_line | i_ka | float64
75 | res_line | vm_from_pu | float64
76 | res_line | va_from_degree | float64
77 | res_line | vm_to_pu | float64
78 | res_line | va_to_degree | float64
79 | res_line | loading_percent | float64
80 | res_trafo | p_hv_mw | float64
81 | res_trafo | q_hv_mvar | float64
82 | res_trafo | p_lv_mw | float64
83 | res_trafo | q_lv_mvar | float64
84 | res_trafo | pl_mw | float64
85 | res_trafo | ql_mvar | float64
86 | res_trafo | i_hv_ka | float64
87 | res_trafo | i_lv_ka | float64
88 | res_trafo | vm_hv_pu | float64
89 | res_trafo | va_hv_degree | float64
90 | res_trafo | vm_lv_pu | float64
91 | res_trafo | va_lv_degree | float64
92 | res_trafo | loading_percent | float64
93 | res_ext_grid | p_mw | float64
94 | res_ext_grid | q_mvar | float64
95 | res_load | p_mw | float64
96 | res_load | q_mvar | float64

## parameters
| version | format_version | converged | OPF_converged | name | f_hz | sn_mva
0 | 2.14.6 | 2.14.0 | TRUE | FALSE |  | 50 | 1