## bus
| name | vn_kv | type | zone | in_service
0 | bus_LV_2129-2_0_4_node_0 | 0.4 | n |  | TRUE
1 | bus_LV_2129-2_0_4_node_1 | 0.4 | n |  | TRUE
2 | bus_LV_2129-2_0_4_node_2 | 0.4 | n |  | TRUE
3 | bus_LV_2129-2_0_4_node_3 | 0.4 | n |  | TRUE
4 | bus_LV_2129-2_0_4_node_4 | 0.4 | n |  | TRUE
5 | bus_LV_2129-2_0_4_node_20 | 0.4 | n |  | TRUE
6 | bus_LV_2129-2_0_4_node_17 | 0.4 | n |  | TRUE
7 | bus_LV_2129-2_0_4_node_13 | 0.4 | n |  | TRUE
8 | bus_LV_2129-2_0_4_node_11 | 0.4 | n |  | TRUE
9 | bus_LV_2129-2_0_4_node_12 | 0.4 | n |  | TRUE
10 | bus_LV_2129-2_0_4_node_10 | 0.4 | n |  | TRUE
11 | bus_LV_2129-2_0_4_node_5 | 0.4 | n |  | TRUE
12 | bus_LV_2129-2_0_4_node_6 | 0.4 | n |  | TRUE
13 | bus_LV_2129-2_0_4_node_19 | 0.4 | n |  | TRUE
14 | bus_LV_2129-2_0_4_node_31 | 0.4 | n |  | TRUE
15 | bus_LV_2129-2_0_4_node_18 | 0.4 | n |  | TRUE
16 | bus_LV_2129-2_0_4_node_29 | 0.4 | n |  | TRUE
17 | bus_LV_2129-2_0_4_node_7 | 0.4 | n |  | TRUE
18 | bus_LV_2129-2_0_4_node_8 | 0.4 | n |  | TRUE
19 | bus_LV_2129-2_0_4_node_21 | 0.4 | n |  | TRUE
20 | bus_LV_2129-2_0_4_node_9 | 0.4 | n |  | TRUE
21 | bus_LV_2129-2_0_4_node_14 | 0.4 | n |  | TRUE
22 | bus_LV_2129-2_0_4_node_16 | 0.4 | n |  | TRUE
23 | bus_LV_2129-2_0_4_node_15 | 0.4 | n |  | TRUE
24 | bus_LV_2129-2_0_4_node_94 | 0.4 | n |  | TRUE
25 | bus_LV_2129-2_0_4_node_93 | 0.4 | n |  | TRUE
26 | bus_LV_2129-2_0_4_node_32 | 0.4 | n |  | TRUE
27 | bus_LV_2129-2_0_4_node_30 | 0.4 | n |  | TRUE
28 | bus_LV_2129-2_0_4_node_28 | 0.4 | n |  | TRUE
29 | bus_LV_2129-2_0_4_node_95 | 0.4 | n |  | TRUE
30 | bus_LV_2129-2_0_4_node_23 | 0.4 | n |  | TRUE
31 | bus_LV_2129-2_0_4_node_24 | 0.4 | n |  | TRUE
32 | bus_LV_2129-2_0_4_node_25 | 0.4 | n |  | TRUE
33 | bus_LV_2129-2_0_4_node_26 | 0.4 | n |  | TRUE
34 | bus_LV_2129-2_0_4_node_27 | 0.4 | n |  | TRUE
35 | bus_LV_2129-2_0_4_node_33 | 0.4 | n |  | TRUE
36 | bus_LV_2129-2_0_4_node_55 | 0.4 | n |  | TRUE
37 | bus_LV_2129-2_0_4_node_117 | 0.4 | n |  | TRUE
38 | bus_LV_2129-2_0_4_node_118 | 0.4 | n |  | TRUE
39 | bus_LV_2129-2_0_4_node_149 | 0.4 | n |  | TRUE
40 | bus_LV_2129-2_0_4_node_148 | 0.4 | n |  | TRUE
41 | bus_LV_2129-2_0_4_node_164 | 0.4 | n |  | TRUE
42 | bus_LV_2129-2_0_4_node_34 | 0.4 | n |  | TRUE
43 | bus_LV_2129-2_0_4_node_54 | 0.4 | n |  | TRUE
44 | bus_LV_2129-2_0_4_node_35 | 0.4 | n |  | TRUE
45 | bus_LV_2129-2_0_4_node_88 | 0.4 | n |  | TRUE
46 | bus_LV_2129-2_0_4_node_36 | 0.4 | n |  | TRUE
47 | bus_LV_2129-2_0_4_node_37 | 0.4 | n |  | TRUE
48 | bus_LV_2129-2_0_4_node_38 | 0.4 | n |  | TRUE
49 | bus_LV_2129-2_0_4_node_39 | 0.4 | n |  | TRUE
50 | bus_LV_2129-2_0_4_node_40 | 0.4 | n |  | TRUE
51 | bus_LV_2129-2_0_4_node_41 | 0.4 | n |  | TRUE
52 | bus_LV_2129-2_0_4_node_73 | 0.4 | n |  | TRUE
53 | bus_LV_2129-2_0_4_node_74 | 0.4 | n |  | TRUE
54 | bus_LV_2129-2_0_4_node_96 | 0.4 | n |  | TRUE
55 | bus_LV_2129-2_0_4_node_71 | 0.4 | n |  | TRUE
56 | bus_LV_2129-2_0_4_node_72 | 0.4 | n |  | TRUE
57 | bus_LV_2129-2_0_4_node_42 | 0.4 | n |  | TRUE
58 | bus_LV_2129-2_0_4_node_43 | 0.4 | n |  | TRUE
59 | bus_LV_2129-2_0_4_node_44 | 0.4 | n |  | TRUE
60 | bus_LV_2129-2_0_4_node_45 | 0.4 | n |  | TRUE
61 | bus_LV_2129-2_0_4_node_46 | 0.4 | n |  | TRUE
62 | bus_LV_2129-2_0_4_node_47 | 0.4 | n |  | TRUE
63 | bus_LV_2129-2_0_4_node_92 | 0.4 | n |  | TRUE
64 | bus_LV_2129-2_0_4_node_63 | 0.4 | n |  | TRUE
65 | bus_LV_2129-2_0_4_node_89 | 0.4 | n |  | TRUE
66 | bus_LV_2129-2_0_4_node_57 | 0.4 | n |  | TRUE
67 | bus_LV_2129-2_0_4_node_70 | 0.4 | n |  | TRUE
68 | bus_LV_2129-2_0_4_node_62 | 0.4 | n |  | TRUE
69 | bus_LV_2129-2_0_4_node_48 | 0.4 | n |  | TRUE
70 | bus_LV_2129-2_0_4_node_49 | 0.4 | n |  | TRUE
71 | bus_LV_2129-2_0_4_node_50 | 0.4 | n |  | TRUE
72 | bus_LV_2129-2_0_4_node_51 | 0.4 | n |  | TRUE
73 | bus_LV_2129-2_0_4_node_52 | 0.4 | n |  | TRUE
74 | bus_LV_2129-2_0_4_node_53 | 0.4 | n |  | TRUE
75 | bus_LV_2129-2_0_4_node_60 | 0.4 | n |  | TRUE
76 | bus_LV_2129-2_0_4_node_78 | 0.4 | n |  | TRUE
77 | bus_LV_2129-2_0_4_node_58 | 0.4 | n |  | TRUE
78 | bus_LV_2129-2_0_4_node_77 | 0.4 | n |  | TRUE
79 | bus_LV_2129-2_0_4_node_56 | 0.4 | n |  | TRUE
80 | bus_LV_2129-2_0_4_node_59 | 0.4 | n |  | TRUE
81 | bus_LV_2129-2_0_4_node_61 | 0.4 | n |  | TRUE
82 | bus_LV_2129-2_0_4_node_69 | 0.4 | n |  | TRUE
83 | bus_LV_2129-2_0_4_node_82 | 0.4 | n |  | TRUE
84 | bus_LV_2129-2_0_4_node_67 | 0.4 | n |  | TRUE
85 | bus_LV_2129-2_0_4_node_64 | 0.4 | n |  | TRUE
86 | bus_LV_2129-2_0_4_node_65 | 0.4 | n |  | TRUE
87 | bus_LV_2129-2_0_4_node_66 | 0.4 | n |  | TRUE
88 | bus_LV_2129-2_0_4_node_68 | 0.4 | n |  | TRUE
89 | bus_LV_2129-2_0_4_node_84 | 0.4 | n |  | TRUE
90 | bus_LV_2129-2_0_4_node_80 | 0.4 | n |  | TRUE
91 | bus_LV_2129-2_0_4_node_75 | 0.4 | n |  | TRUE
92 | bus_LV_2129-2_0_4_node_76 | 0.4 | n |  | TRUE
93 | bus_LV_2129-2_0_4_node_79 | 0.4 | n |  | TRUE
94 | bus_LV_2129-2_0_4_node_87 | 0.4 | n |  | TRUE
95 | bus_LV_2129-2_0_4_node_85 | 0.4 | n |  | TRUE
96 | bus_LV_2129-2_0_4_node_81 | 0.4 | n |  | TRUE
97 | bus_LV_2129-2_0_4_node_83 | 0.4 | n |  | TRUE
98 | bus_LV_2129-2_0_4_node_90 | 0.4 | n |  | TRUE
99 | bus_LV_2129-2_0_4_node_91 | 0.4 | n |  | TRUE
100 | bus_LV_2129-2_0_4_node_116 | 0.4 | n |  | TRUE
101 | bus_LV_2129-2_0_4_node_113 | 0.4 | n |  | TRUE
102 | bus_LV_2129-2_0_4_node_98 | 0.4 | n |  | TRUE
103 | bus_LV_2129-2_0_4_node_151 | 0.4 | n |  | TRUE
104 | bus_LV_2129-2_0_4_node_132 | 0.4 | n |  | TRUE
105 | bus_LV_2129-2_0_4_node_129 | 0.4 | n |  | TRUE
106 | bus_LV_2129-2_0_4_node_114 | 0.4 | n |  | TRUE
107 | bus_LV_2129-2_0_4_node_86 | 0.4 | n |  | TRUE
108 | bus_LV_2129-2_0_4_node_97 | 0.4 | n |  | TRUE
109 | bus_LV_2129-2_0_4_node_139 | 0.4 | n |  | TRUE
110 | bus_LV_2129-2_0_4_node_99 | 0.4 | n |  | TRUE
111 | bus_LV_2129-2_0_4_node_100 | 0.4 | n |  | TRUE
112 | bus_LV_2129-2_0_4_node_143 | 0.4 | n |  | TRUE
113 | bus_LV_2129-2_0_4_node_144 | 0.4 | n |  | TRUE
114 | bus_LV_2129-2_0_4_node_145 | 0.4 | n |  | TRUE
115 | bus_LV_2129-2_0_4_node_146 | 0.4 | n |  | TRUE
116 | bus_LV_2129-2_0_4_node_101 | 0.4 | n |  | TRUE
117 | bus_LV_2129-2_0_4_node_152 | 0.4 | n |  | TRUE
118 | bus_LV_2129-2_0_4_node_165 | 0.4 | n |  | TRUE
119 | bus_LV_2129-2_0_4_node_153 | 0.4 | n |  | TRUE
120 | bus_LV_2129-2_0_4_node_154 | 0.4 | n |  | TRUE
121 | bus_LV_2129-2_0_4_node_102 | 0.4 | n |  | TRUE
122 | bus_LV_2129-2_0_4_node_103 | 0.4 | n |  | TRUE
123 | bus_LV_2129-2_0_4_node_104 | 0.4 | n |  | TRUE
124 | bus_LV_2129-2_0_4_node_105 | 0.4 | n |  | TRUE
125 | bus_LV_2129-2_0_4_node_106 | 0.4 | n |  | TRUE
126 | bus_LV_2129-2_0_4_node_141 | 0.4 | n |  | TRUE
127 | bus_LV_2129-2_0_4_node_120 | 0.4 | n |  | TRUE
128 | bus_LV_2129-2_0_4_node_142 | 0.4 | n |  | TRUE
129 | bus_LV_2129-2_0_4_node_140 | 0.4 | n |  | TRUE
130 | bus_LV_2129-2_0_4_node_121 | 0.4 | n |  | TRUE
131 | bus_LV_2129-2_0_4_node_107 | 0.4 | n |  | TRUE
132 | bus_LV_2129-2_0_4_node_108 | 0.4 | n |  | TRUE
133 | bus_LV_2129-2_0_4_node_110 | 0.4 | n |  | TRUE
134 | bus_LV_2129-2_0_4_node_109 | 0.4 | n |  | TRUE
135 | bus_LV_2129-2_0_4_node_111 | 0.4 | n |  | TRUE
136 | bus_LV_2129-2_0_4_node_112 | 0.4 | n |  | TRUE
137 | bus_LV_2129-2_0_4_node_150 | 0.4 | n |  | TRUE
138 | bus_LV_2129-2_0_4_node_135 | 0.4 | n |  | TRUE
139 | bus_LV_2129-2_0_4_node_133 | 0.4 | n |  | TRUE
140 | bus_LV_2129-2_0_4_node_134 | 0.4 | n |  | TRUE
141 | bus_LV_2129-2_0_4_node_115 | 0.4 | n |  | TRUE
142 | bus_LV_2129-2_0_4_node_138 | 0.4 | n |  | TRUE
143 | bus_LV_2129-2_0_4_node_163 | 0.4 | n |  | TRUE
144 | bus_LV_2129-2_0_4_node_130 | 0.4 | n |  | TRUE
145 | bus_LV_2129-2_0_4_node_122 | 0.4 | n |  | TRUE
146 | bus_LV_2129-2_0_4_node_159 | 0.4 | n |  | TRUE
147 | bus_LV_2129-2_0_4_node_160 | 0.4 | n |  | TRUE
148 | bus_LV_2129-2_0_4_node_123 | 0.4 | n |  | TRUE
149 | bus_LV_2129-2_0_4_node_162 | 0.4 | n |  | TRUE
150 | bus_LV_2129-2_0_4_node_124 | 0.4 | n |  | TRUE
151 | bus_LV_2129-2_0_4_node_125 | 0.4 | n |  | TRUE
152 | bus_LV_2129-2_0_4_node_126 | 0.4 | n |  | TRUE
153 | bus_LV_2129-2_0_4_node_127 | 0.4 | n |  | TRUE
154 | bus_LV_2129-2_0_4_node_128 | 0.4 | n |  | TRUE
155 | bus_LV_2129-2_0_4_node_131 | 0.4 | n |  | TRUE
156 | bus_LV_2129-2_0_4_node_155 | 0.4 | n |  | TRUE
157 | bus_LV_2129-2_0_4_node_156 | 0.4 | n |  | TRUE
158 | bus_LV_2129-2_0_4_node_136 | 0.4 | n |  | TRUE
159 | bus_LV_2129-2_0_4_node_137 | 0.4 | n |  | TRUE
160 | bus_LV_2129-2_0_4_node_147 | 0.4 | n |  | TRUE
161 | bus_LV_2129-2_0_4_node_157 | 0.4 | n |  | TRUE
162 | bus_LV_2129-2_0_4_node_158 | 0.4 | n |  | TRUE
163 | bus_MV_29_0_node_0 | 20 | n |  | TRUE

## load
| name | bus | p_mw | q_mvar | const_z_percent | const_i_percent | sn_mva | scaling | in_service | type
0 | LV_2129-2_0_4_load_0 | 0 | 0.0039163 | 0.00098153 | 0 | 0 |  | 1 | TRUE | wye
1 | LV_2129-2_0_4_load_1 | 1 | 0.00085992 | 0.00021552 | 0 | 0 |  | 1 | TRUE | wye
2 | LV_2129-2_0_4_load_3 | 3 | 0.00048149 | 0.00012067 | 0 | 0 |  | 1 | TRUE | wye
3 | LV_2129-2_0_4_load_4 | 4 | 0.00032054 | 8.0335e-05 | 0 | 0 |  | 1 | TRUE | wye
4 | LV_2129-2_0_4_load_20 | 5 | 0.0013474 | 0.00033769 | 0 | 0 |  | 1 | TRUE | wye
5 | LV_2129-2_0_4_load_17 | 6 | 0.0041586 | 0.0010422 | 0 | 0 |  | 1 | TRUE | wye
6 | LV_2129-2_0_4_load_10 | 10 | 0.0004361 | 0.0001093 | 0 | 0 |  | 1 | TRUE | wye
7 | LV_2129-2_0_4_load_5 | 11 | 0.0026045 | 0.00065275 | 0 | 0 |  | 1 | TRUE | wye
8 | LV_2129-2_0_4_load_19 | 13 | 0.0017264 | 0.00043268 | 0 | 0 |  | 1 | TRUE | wye
9 | LV_2129-2_0_4_load_31 | 14 | 0.00027588 | 6.9142e-05 | 0 | 0 |  | 1 | TRUE | wye
10 | LV_2129-2_0_4_load_18 | 15 | 0.00044969 | 0.0001127 | 0 | 0 |  | 1 | TRUE | wye
11 | LV_2129-2_0_4_load_29 | 16 | 0.0014298 | 0.00035834 | 0 | 0 |  | 1 | TRUE | wye
12 | LV_2129-2_0_4_load_7 | 17 | 0.00052286 | 0.00013104 | 0 | 0 |  | 1 | TRUE | wye
13 | LV_2129-2_0_4_load_21 | 19 | 0.0033145 | 0.0008307 | 0 | 0 |  | 1 | TRUE | wye
14 | LV_2129-2_0_4_load_14 | 21 | 0.001706 | 0.00042756 | 0 | 0 |  | 1 | TRUE | wye
15 | LV_2129-2_0_4_load_16 | 22 | 0.0042965 | 0.0010768 | 0 | 0 |  | 1 | TRUE | wye
16 | LV_2129-2_0_4_load_15 | 23 | 0.0018625 | 0.00046679 | 0 | 0 |  | 1 | TRUE | wye
17 | LV_2129-2_0_4_load_94 | 24 | 0.00063723 | 0.00015971 | 0 | 0 |  | 1 | TRUE | wye
18 | LV_2129-2_0_4_load_93 | 25 | 0.00037875 | 9.4925e-05 | 0 | 0 |  | 1 | TRUE | wye
19 | LV_2129-2_0_4_load_32 | 26 | 0.00067526 | 0.00016924 | 0 | 0 |  | 1 | TRUE | wye
20 | LV_2129-2_0_4_load_30 | 27 | 0.00066684 | 0.00016712 | 0 | 0 |  | 1 | TRUE | wye
21 | LV_2129-2_0_4_load_28 | 28 | 0.00087061 | 0.00021819 | 0 | 0 |  | 1 | TRUE | wye
22 | LV_2129-2_0_4_load_95 | 29 | 0.00069373 | 0.00017386 | 0 | 0 |  | 1 | TRUE | wye
23 | LV_2129-2_0_4_load_23 | 30 | 0.002918 | 0.00073131 | 0 | 0 |  | 1 | TRUE | wye
24 | LV_2129-2_0_4_load_24 | 31 | 0.0037738 | 0.00094581 | 0 | 0 |  | 1 | TRUE | wye
25 | LV_2129-2_0_4_load_25 | 32 | 0.0093528 | 0.002344 | 0 | 0 |  | 1 | TRUE | wye
26 | LV_2129-2_0_4_load_26 | 33 | 0.0025881 | 0.00064864 | 0 | 0 |  | 1 | TRUE | wye
27 | LV_2129-2_0_4_load_27 | 34 | 0.0025896 | 0.00064902 | 0 | 0 |  | 1 | TRUE | wye
28 | LV_2129-2_0_4_load_33 | 35 | 0.0033405 | 0.0008372 | 0 | 0 |  | 1 | TRUE | wye
29 | LV_2129-2_0_4_load_55 | 36 | 0.0010467 | 0.00026234 | 0 | 0 |  | 1 | TRUE | wye
30 | LV_2129-2_0_4_load_117 | 37 | 0.029445 | 0.0073795 | 0 | 0 |  | 1 | TRUE | wye
31 | LV_2129-2_0_4_load_118 | 38 | 0.025242 | 0.0063263 | 0 | 0 |  | 1 | TRUE | wye
32 | LV_2129-2_0_4_load_149 | 39 | 0.0029607 | 0.00074202 | 0 | 0 |  | 1 | TRUE | wye
33 | LV_2129-2_0_4_load_148 | 40 | 0.0079444 | 0.001991 | 0 | 0 |  | 1 | TRUE | wye
34 | LV_2129-2_0_4_load_54 | 43 | 0.00038648 | 9.686e-05 | 0 | 0 |  | 1 | TRUE | wye
35 | LV_2129-2_0_4_load_35 | 44 | 0.00060169 | 0.0001508 | 0 | 0 |  | 1 | TRUE | wye
36 | LV_2129-2_0_4_load_88 | 45 | 0.0033814 | 0.00084745 | 0 | 0 |  | 1 | TRUE | wye
37 | LV_2129-2_0_4_load_36 | 46 | 0.0021952 | 0.00055016 | 0 | 0 |  | 1 | TRUE | wye
38 | LV_2129-2_0_4_load_39 | 49 | 0.0024674 | 0.00061838 | 0 | 0 |  | 1 | TRUE | wye
39 | LV_2129-2_0_4_load_41 | 51 | 0.00042854 | 0.0001074 | 0 | 0 |  | 1 | TRUE | wye
40 | LV_2129-2_0_4_load_73 | 52 | 0.0048899 | 0.0012255 | 0 | 0 |  | 1 | TRUE | wye
41 | LV_2129-2_0_4_load_96 | 54 | 0.0011773 | 0.00029506 | 0 | 0 |  | 1 | TRUE | wye
42 | LV_2129-2_0_4_load_71 | 55 | 0.0052035 | 0.0013041 | 0 | 0 |  | 1 | TRUE | wye
43 | LV_2129-2_0_4_load_42 | 57 | 0.011622 | 0.0029127 | 0 | 0 |  | 1 | TRUE | wye
44 | LV_2129-2_0_4_load_43 | 58 | 0.0014297 | 0.00035832 | 0 | 0 |  | 1 | TRUE | wye
45 | LV_2129-2_0_4_load_45 | 60 | 0.0012273 | 0.0003076 | 0 | 0 |  | 1 | TRUE | wye
46 | LV_2129-2_0_4_load_47 | 62 | 0.00066928 | 0.00016774 | 0 | 0 |  | 1 | TRUE | wye
47 | LV_2129-2_0_4_load_63 | 64 | 0.00096801 | 0.00024261 | 0 | 0 |  | 1 | TRUE | wye
48 | LV_2129-2_0_4_load_89 | 65 | 0.0019354 | 0.00048506 | 0 | 0 |  | 1 | TRUE | wye
49 | LV_2129-2_0_4_load_57 | 66 | 0.00034995 | 8.7706e-05 | 0 | 0 |  | 1 | TRUE | wye
50 | LV_2129-2_0_4_load_70 | 67 | 0.00035009 | 8.774e-05 | 0 | 0 |  | 1 | TRUE | wye
51 | LV_2129-2_0_4_load_62 | 68 | 0.00066532 | 0.00016674 | 0 | 0 |  | 1 | TRUE | wye
52 | LV_2129-2_0_4_load_48 | 69 | 0.0012753 | 0.00031962 | 0 | 0 |  | 1 | TRUE | wye
53 | LV_2129-2_0_4_load_49 | 70 | 0.0014428 | 0.00036161 | 0 | 0 |  | 1 | TRUE | wye
54 | LV_2129-2_0_4_load_50 | 71 | 0.0049931 | 0.0012514 | 0 | 0 |  | 1 | TRUE | wye
55 | LV_2129-2_0_4_load_51 | 72 | 0.0031649 | 0.00079321 | 0 | 0 |  | 1 | TRUE | wye
56 | LV_2129-2_0_4_load_53 | 74 | 0.0035573 | 0.00089153 | 0 | 0 |  | 1 | TRUE | wye
57 | LV_2129-2_0_4_load_60 | 75 | 0.0097984 | 0.0024557 | 0 | 0 |  | 1 | TRUE | wye
58 | LV_2129-2_0_4_load_78 | 76 | 0.0022903 | 0.000574 | 0 | 0 |  | 1 | TRUE | wye
59 | LV_2129-2_0_4_load_58 | 77 | 0.0047283 | 0.001185 | 0 | 0 |  | 1 | TRUE | wye
60 | LV_2129-2_0_4_load_56 | 79 | 0.00080766 | 0.00020242 | 0 | 0 |  | 1 | TRUE | wye
61 | LV_2129-2_0_4_load_59 | 80 | 0.009172 | 0.0022987 | 0 | 0 |  | 1 | TRUE | wye
62 | LV_2129-2_0_4_load_61 | 81 | 0.012575 | 0.0031516 | 0 | 0 |  | 1 | TRUE | wye
63 | LV_2129-2_0_4_load_67 | 84 | 0.0061035 | 0.0015297 | 0 | 0 |  | 1 | TRUE | wye
64 | LV_2129-2_0_4_load_64 | 85 | 0.00079419 | 0.00019904 | 0 | 0 |  | 1 | TRUE | wye
65 | LV_2129-2_0_4_load_65 | 86 | 0.00075925 | 0.00019029 | 0 | 0 |  | 1 | TRUE | wye
66 | LV_2129-2_0_4_load_66 | 87 | 0.0072494 | 0.0018169 | 0 | 0 |  | 1 | TRUE | wye
67 | LV_2129-2_0_4_load_68 | 88 | 0.0067436 | 0.0016901 | 0 | 0 |  | 1 | TRUE | wye
68 | LV_2129-2_0_4_load_80 | 90 | 0.00099704 | 0.00024988 | 0 | 0 |  | 1 | TRUE | wye
69 | LV_2129-2_0_4_load_75 | 91 | 0.0016112 | 0.00040381 | 0 | 0 |  | 1 | TRUE | wye
70 | LV_2129-2_0_4_load_76 | 92 | 0.021603 | 0.0054142 | 0 | 0 |  | 1 | TRUE | wye
71 | LV_2129-2_0_4_load_87 | 94 | 0.0082703 | 0.0020727 | 0 | 0 |  | 1 | TRUE | wye
72 | LV_2129-2_0_4_load_85 | 95 | 0.0010633 | 0.00026648 | 0 | 0 |  | 1 | TRUE | wye
73 | LV_2129-2_0_4_load_81 | 96 | 0.0080513 | 0.0020179 | 0 | 0 |  | 1 | TRUE | wye
74 | LV_2129-2_0_4_load_90 | 98 | 0.0015783 | 0.00039555 | 0 | 0 |  | 1 | TRUE | wye
75 | LV_2129-2_0_4_load_91 | 99 | 0.01259 | 0.0031554 | 0 | 0 |  | 1 | TRUE | wye
76 | LV_2129-2_0_4_load_113 | 101 | 0.0040964 | 0.0010266 | 0 | 0 |  | 1 | TRUE | wye
77 | LV_2129-2_0_4_load_98 | 102 | 0.0015475 | 0.00038785 | 0 | 0 |  | 1 | TRUE | wye
78 | LV_2129-2_0_4_load_151 | 103 | 0.0029504 | 0.00073945 | 0 | 0 |  | 1 | TRUE | wye
79 | LV_2129-2_0_4_load_129 | 105 | 0.007247 | 0.0018163 | 0 | 0 |  | 1 | TRUE | wye
80 | LV_2129-2_0_4_load_114 | 106 | 0.0027257 | 0.00068314 | 0 | 0 |  | 1 | TRUE | wye
81 | LV_2129-2_0_4_load_86 | 107 | 0.0015316 | 0.00038385 | 0 | 0 |  | 1 | TRUE | wye
82 | LV_2129-2_0_4_load_97 | 108 | 0.0068253 | 0.0017106 | 0 | 0 |  | 1 | TRUE | wye
83 | LV_2129-2_0_4_load_139 | 109 | 0.0026068 | 0.00065334 | 0 | 0 |  | 1 | TRUE | wye
84 | LV_2129-2_0_4_load_99 | 110 | 0.0018342 | 0.00045969 | 0 | 0 |  | 1 | TRUE | wye
85 | LV_2129-2_0_4_load_100 | 111 | 0.005004 | 0.0012541 | 0 | 0 |  | 1 | TRUE | wye
86 | LV_2129-2_0_4_load_143 | 112 | 0.0016467 | 0.00041271 | 0 | 0 |  | 1 | TRUE | wye
87 | LV_2129-2_0_4_load_144 | 113 | 0.0021387 | 0.00053601 | 0 | 0 |  | 1 | TRUE | wye
88 | LV_2129-2_0_4_load_145 | 114 | 0.0021192 | 0.00053113 | 0 | 0 |  | 1 | TRUE | wye
89 | LV_2129-2_0_4_load_146 | 115 | 0.0017265 | 0.0004327 | 0 | 0 |  | 1 | TRUE | wye
90 | LV_2129-2_0_4_load_101 | 116 | 0.001153 | 0.00028896 | 0 | 0 |  | 1 | TRUE | wye
91 | LV_2129-2_0_4_load_152 | 117 | 0.0015561 | 0.00038999 | 0 | 0 |  | 1 | TRUE | wye
92 | LV_2129-2_0_4_load_165 | 118 | 0.0018055 | 0.00045251 | 0 | 0 |  | 1 | TRUE | wye
93 | LV_2129-2_0_4_load_154 | 120 | 0.0024432 | 0.00061233 | 0 | 0 |  | 1 | TRUE | wye
94 | LV_2129-2_0_4_load_102 | 121 | 0.0030406 | 0.00076204 | 0 | 0 |  | 1 | TRUE | wye
95 | LV_2129-2_0_4_load_103 | 122 | 0.0010417 | 0.00026109 | 0 | 0 |  | 1 | TRUE | wye
96 | LV_2129-2_0_4_load_104 | 123 | 0.00096939 | 0.00024295 | 0 | 0 |  | 1 | TRUE | wye
97 | LV_2129-2_0_4_load_105 | 124 | 0.0016846 | 0.00042221 | 0 | 0 |  | 1 | TRUE | wye
98 | LV_2129-2_0_4_load_106 | 125 | 0.0020808 | 0.0005215 | 0 | 0 |  | 1 | TRUE | wye
99 | LV_2129-2_0_4_load_120 | 127 | 0.0029455 | 0.00073822 | 0 | 0 |  | 1 | TRUE | wye
100 | LV_2129-2_0_4_load_140 | 129 | 0.00092411 | 0.0002316 | 0 | 0 |  | 1 | TRUE | wye
101 | LV_2129-2_0_4_load_121 | 130 | 0.0032765 | 0.00082117 | 0 | 0 |  | 1 | TRUE | wye
102 | LV_2129-2_0_4_load_107 | 131 | 0.0019152 | 0.00048 | 0 | 0 |  | 1 | TRUE | wye
103 | LV_2129-2_0_4_load_108 | 132 | 0.0025681 | 0.00064363 | 0 | 0 |  | 1 | TRUE | wye
104 | LV_2129-2_0_4_load_110 | 133 | 0.002648 | 0.00066366 | 0 | 0 |  | 1 | TRUE | wye
105 | LV_2129-2_0_4_load_111 | 135 | 0.003096 | 0.00077592 | 0 | 0 |  | 1 | TRUE | wye
106 | LV_2129-2_0_4_load_112 | 136 | 0.0024878 | 0.00062349 | 0 | 0 |  | 1 | TRUE | wye
107 | LV_2129-2_0_4_load_150 | 137 | 0.0029298 | 0.00073428 | 0 | 0 |  | 1 | TRUE | wye
108 | LV_2129-2_0_4_load_135 | 138 | 0.0013817 | 0.00034628 | 0 | 0 |  | 1 | TRUE | wye
109 | LV_2129-2_0_4_load_133 | 139 | 0.0067858 | 0.0017007 | 0 | 0 |  | 1 | TRUE | wye
110 | LV_2129-2_0_4_load_134 | 140 | 0.0014706 | 0.00036856 | 0 | 0 |  | 1 | TRUE | wye
111 | LV_2129-2_0_4_load_115 | 141 | 0.0024601 | 0.00061657 | 0 | 0 |  | 1 | TRUE | wye
112 | LV_2129-2_0_4_load_163 | 143 | 0.0039411 | 0.00098774 | 0 | 0 |  | 1 | TRUE | wye
113 | LV_2129-2_0_4_load_130 | 144 | 0.0021731 | 0.00054463 | 0 | 0 |  | 1 | TRUE | wye
114 | LV_2129-2_0_4_load_122 | 145 | 0.0020665 | 0.00051792 | 0 | 0 |  | 1 | TRUE | wye
115 | LV_2129-2_0_4_load_159 | 146 | 0.00042691 | 0.00010699 | 0 | 0 |  | 1 | TRUE | wye
116 | LV_2129-2_0_4_load_160 | 147 | 0.0016374 | 0.00041038 | 0 | 0 |  | 1 | TRUE | wye
117 | LV_2129-2_0_4_load_123 | 148 | 0.006147 | 0.0015406 | 0 | 0 |  | 1 | TRUE | wye
118 | LV_2129-2_0_4_load_162 | 149 | 0.0013323 | 0.0003339 | 0 | 0 |  | 1 | TRUE | wye
119 | LV_2129-2_0_4_load_124 | 150 | 0.0048034 | 0.0012039 | 0 | 0 |  | 1 | TRUE | wye
120 | LV_2129-2_0_4_load_125 | 151 | 0.0054256 | 0.0013598 | 0 | 0 |  | 1 | TRUE | wye
121 | LV_2129-2_0_4_load_126 | 152 | 0.0028497 | 0.00071421 | 0 | 0 |  | 1 | TRUE | wye
122 | LV_2129-2_0_4_load_127 | 153 | 0.0021277 | 0.00053325 | 0 | 0 |  | 1 | TRUE | wye
123 | LV_2129-2_0_4_load_128 | 154 | 0.0013969 | 0.00035009 | 0 | 0 |  | 1 | TRUE | wye
124 | LV_2129-2_0_4_load_131 | 155 | 0.00097406 | 0.00024412 | 0 | 0 |  | 1 | TRUE | wye
125 | LV_2129-2_0_4_load_155 | 156 | 0.0046368 | 0.0011621 | 0 | 0 |  | 1 | TRUE | wye
126 | LV_2129-2_0_4_load_156 | 157 | 0.0029079 | 0.00072879 | 0 | 0 |  | 1 | TRUE | wye
127 | LV_2129-2_0_4_load_136 | 158 | 0.00041308 | 0.00010353 | 0 | 0 |  | 1 | TRUE | wye
128 | LV_2129-2_0_4_load_137 | 159 | 0.0018475 | 0.00046302 | 0 | 0 |  | 1 | TRUE | wye
129 | LV_2129-2_0_4_load_147 | 160 | 0.0014285 | 0.00035802 | 0 | 0 |  | 1 | TRUE | wye
130 | LV_2129-2_0_4_load_157 | 161 | 0.00084999 | 0.00021303 | 0 | 0 |  | 1 | TRUE | wye
131 | LV_2129-2_0_4_load_158 | 162 | 0.00037413 | 9.3765e-05 | 0 | 0 |  | 1 | TRUE | wye

## ext_grid
| name | bus | vm_pu | va_degree | slack_weight | in_service
0 |  | 111 | 1 | 0 | 1 | TRUE

## line
| name | std_type | from_bus | to_bus | length_km | r_ohm_per_km | x_ohm_per_km | c_nf_per_km | g_us_per_km | max_i_ka | df | parallel | type | in_service
0 | LV_2129-2_0_4_line_0 |  | 0 | 1 | 0.0064395 | 0.125 | 0.08 | 261 | 0 | 0.364 | 1 | 1 | cs | TRUE
1 | LV_2129-2_0_4_line_1 |  | 0 | 2 | 0.021752 | 0.125 | 0.08 | 261 | 0 | 0.364 | 1 | 1 | cs | TRUE
2 | LV_2129-2_0_4_line_2 |  | 1 | 3 | 0.020634 | 0.125 | 0.08 | 261 | 0 | 0.364 | 1 | 1 | cs | TRUE
3 | LV_2129-2_0_4_line_3 |  | 2 | 4 | 0.014004 | 0.125 | 0.08 | 261 | 0 | 0.364 | 1 | 1 | cs | TRUE
4 | LV_2129-2_0_4_line_4 |  | 3 | 5 | 0.0036151 | 0.125 | 0.08 | 261 | 0 | 0.364 | 1 | 1 | cs | TRUE
5 | LV_2129-2_0_4_line_5 |  | 4 | 6 | 0.037505 | 0.125 | 0.08 | 261 | 0 | 0.364 | 1 | 1 | cs | TRUE
6 | LV_2129-2_0_4_line_6 |  | 4 | 7 | 0.06805 | 0.125 | 0.08 | 261 | 0 | 0.364 | 1 | 1 | cs | TRUE
7 | LV_2129-2_0_4_line_7 |  | 7 | 8 | 0.013224 | 0.125 | 0.08 | 261 | 0 | 0.364 | 1 | 1 | cs | TRUE
8 | LV_2129-2_0_4_line_8 |  | 8 | 9 | 0.033795 | 0.125 | 0.08 | 261 | 0 | 0.364 | 1 | 1 | cs | TRUE
9 | LV_2129-2_0_4_line_9 |  | 8 | 10 | 0.0085319 | 0.125 | 0.08 | 261 | 0 | 0.364 | 1 | 1 | cs | TRUE
10 | LV_2129-2_0_4_line_10 |  | 9 | 23 | 0.027795 | 0.125 | 0.08 | 261 | 0 | 0.364 | 1 | 1 | cs | TRUE
11 | LV_2129-2_0_4_line_11 |  | 9 | 21 | 0.010683 | 0.125 | 0.08 | 261 | 0 | 0.364 | 1 | 1 | cs | TRUE
12 | LV_2129-2_0_4_line_12 |  | 11 | 12 | 0.035593 | 0.125 | 0.08 | 261 | 0 | 0.364 | 1 | 1 | cs | TRUE
13 | LV_2129-2_0_4_line_13 |  | 12 | 13 | 0.19632 | 0.125 | 0.08 | 261 | 0 | 0.364 | 1 | 1 | cs | TRUE
14 | LV_2129-2_0_4_line_14 |  | 12 | 14 | 0.21567 | 0.125 | 0.08 | 261 | 0 | 0.364 | 1 | 1 | cs | TRUE
15 | LV_2129-2_0_4_line_15 |  | 13 | 15 | 0.0047949 | 0.125 | 0.08 | 261 | 0 | 0.364 | 1 | 1 | cs | TRUE
16 | LV_2129-2_0_4_line_16 |  | 14 | 16 | 0.0049055 | 0.125 | 0.08 | 261 | 0 | 0.364 | 1 | 1 | cs | TRUE
17 | LV_2129-2_0_4_line_17 |  | 15 | 22 | 0.021138 | 0.125 | 0.08 | 261 | 0 | 0.364 | 1 | 1 | cs | TRUE
18 | LV_2129-2_0_4_line_18 |  | 16 | 28 | 0.013797 | 0.125 | 0.08 | 261 | 0 | 0.364 | 1 | 1 | cs | TRUE
19 | LV_2129-2_0_4_line_19 |  | 17 | 18 | 0.039969 | 0.125 | 0.08 | 261 | 0 | 0.364 | 1 | 1 | cs | TRUE
20 | LV_2129-2_0_4_line_20 |  | 17 | 19 | 0.14654 | 0.125 | 0.08 | 261 | 0 | 0.364 | 1 | 1 | cs | TRUE
21 | LV_2129-2_0_4_line_21 |  | 18 | 20 | 0.043335 | 0.125 | 0.08 | 261 | 0 | 0.364 | 1 | 1 | cs | TRUE
22 | LV_2129-2_0_4_line_22 |  | 20 | 22 | 0.04655 | 0.125 | 0.08 | 261 | 0 | 0.364 | 1 | 1 | cs | TRUE
23 | LV_2129-2_0_4_line_23 |  | 23 | 24 | 0.078736 | 0.125 | 0.08 | 261 | 0 | 0.364 | 1 | 1 | cs | TRUE
24 | LV_2129-2_0_4_line_24 |  | 24 | 29 | 0.0134 | 0.125 | 0.08 | 261 | 0 | 0.364 | 1 | 2 | cs | TRUE
25 | LV_2129-2_0_4_line_25 |  | 24 | 25 | 0.02179 | 0.125 | 0.08 | 261 | 0 | 0.364 | 1 | 1 | cs | TRUE
26 | LV_2129-2_0_4_line_26 |  | 25 | 26 | 0.0020228 | 0.125 | 0.08 | 261 | 0 | 0.364 | 1 | 1 | cs | TRUE
27 | LV_2129-2_0_4_line_27 |  | 26 | 27 | 0.0085413 | 0.125 | 0.08 | 261 | 0 | 0.364 | 1 | 1 | cs | TRUE
28 | LV_2129-2_0_4_line_28 |  | 27 | 28 | 0.011376 | 0.125 | 0.08 | 261 | 0 | 0.364 | 1 | 1 | cs | TRUE
29 | LV_2129-2_0_4_line_29 |  | 29 | 86 | 0.0016051 | 0.125 | 0.08 | 261 | 0 | 0.364 | 1 | 3 | cs | TRUE
30 | LV_2129-2_0_4_line_30 |  | 30 | 31 | 0.0034665 | 0.125 | 0.08 | 261 | 0 | 0.364 | 1 | 1 | cs | TRUE
31 | LV_2129-2_0_4_line_31 |  | 30 | 32 | 0.020328 | 0.125 | 0.08 | 261 | 0 | 0.364 | 1 | 1 | cs | TRUE
32 | LV_2129-2_0_4_line_32 |  | 31 | 33 | 0.029459 | 0.125 | 0.08 | 261 | 0 | 0.364 | 1 | 1 | cs | TRUE
33 | LV_2129-2_0_4_line_33 |  | 32 | 34 | 0.030542 | 0.125 | 0.08 | 261 | 0 | 0.364 | 1 | 1 | cs | TRUE
34 | LV_2129-2_0_4_line_34 |  | 33 | 35 | 0.03532 | 0.125 | 0.08 | 261 | 0 | 0.364 | 1 | 1 | cs | TRUE
35 | LV_2129-2_0_4_line_35 |  | 34 | 36 | 0.00044001 | 0.125 | 0.08 | 261 | 0 | 0.364 | 1 | 1 | cs | TRUE
36 | LV_2129-2_0_4_line_36 |  | 35 | 42 | 0.0089935 | 0.125 | 0.08 | 261 | 0 | 0.364 | 1 | 1 | cs | TRUE
37 | LV_2129-2_0_4_line_37 |  | 36 | 43 | 0.005276 | 0.125 | 0.08 | 261 | 0 | 0.364 | 1 | 1 | cs | TRUE
38 | LV_2129-2_0_4_line_38 |  | 37 | 38 | 0.060721 | 0.125 | 0.08 | 261 | 0 | 0.364 | 1 | 1 | cs | TRUE
39 | LV_2129-2_0_4_line_39 |  | 37 | 39 | 0.14382 | 0.125 | 0.08 | 261 | 0 | 0.364 | 1 | 1 | cs | TRUE
40 | LV_2129-2_0_4_line_40 |  | 39 | 40 | 0.018238 | 0.125 | 0.08 | 261 | 0 | 0.364 | 1 | 1 | cs | TRUE
41 | LV_2129-2_0_4_line_41 |  | 40 | 41 | 0.15337 | 0.125 | 0.08 | 261 | 0 | 0.364 | 1 | 1 | cs | TRUE
42 | LV_2129-2_0_4_line_42 |  | 41 | 118 | 0.021386 | 0.125 | 0.08 | 261 | 0 | 0.364 | 1 | 1 | cs | TRUE
43 | LV_2129-2_0_4_line_43 |  | 41 | 120 | 0.030279 | 0.125 | 0.08 | 261 | 0 | 0.364 | 1 | 1 | cs | TRUE
44 | LV_2129-2_0_4_line_44 |  | 42 | 44 | 0.017511 | 0.125 | 0.08 | 261 | 0 | 0.364 | 1 | 1 | cs | TRUE
45 | LV_2129-2_0_4_line_45 |  | 43 | 79 | 0.025047 | 0.125 | 0.08 | 261 | 0 | 0.364 | 1 | 1 | cs | TRUE
46 | LV_2129-2_0_4_line_46 |  | 44 | 45 | 0.0063478 | 0.125 | 0.08 | 261 | 0 | 0.364 | 1 | 1 | cs | TRUE
47 | LV_2129-2_0_4_line_47 |  | 46 | 47 | 0.032683 | 0.125 | 0.08 | 261 | 0 | 0.364 | 1 | 1 | cs | TRUE
48 | LV_2129-2_0_4_line_48 |  | 46 | 48 | 0.0076424 | 0.125 | 0.08 | 261 | 0 | 0.364 | 1 | 1 | cs | TRUE
49 | LV_2129-2_0_4_line_49 |  | 47 | 49 | 0.042844 | 0.125 | 0.08 | 261 | 0 | 0.364 | 1 | 1 | cs | TRUE
50 | LV_2129-2_0_4_line_50 |  | 48 | 50 | 0.027983 | 0.125 | 0.08 | 261 | 0 | 0.364 | 1 | 1 | cs | TRUE
51 | LV_2129-2_0_4_line_51 |  | 48 | 51 | 0.015541 | 0.125 | 0.08 | 261 | 0 | 0.364 | 1 | 1 | cs | TRUE
52 | LV_2129-2_0_4_line_52 |  | 50 | 52 | 0.0077077 | 0.125 | 0.08 | 261 | 0 | 0.364 | 1 | 1 | cs | TRUE
53 | LV_2129-2_0_4_line_53 |  | 51 | 53 | 0.026132 | 0.125 | 0.08 | 261 | 0 | 0.364 | 1 | 1 | cs | TRUE
54 | LV_2129-2_0_4_line_54 |  | 52 | 54 | 0.021114 | 0.125 | 0.08 | 261 | 0 | 0.364 | 1 | 1 | cs | TRUE
55 | LV_2129-2_0_4_line_55 |  | 53 | 56 | 0.024391 | 0.125 | 0.08 | 261 | 0 | 0.364 | 1 | 1 | cs | TRUE
56 | LV_2129-2_0_4_line_56 |  | 54 | 74 | 0.0025611 | 0.125 | 0.08 | 261 | 0 | 0.364 | 1 | 1 | cs | TRUE
57 | LV_2129-2_0_4_line_57 |  | 55 | 56 | 0.012188 | 0.125 | 0.08 | 261 | 0 | 0.364 | 1 | 1 | cs | TRUE
58 | LV_2129-2_0_4_line_58 |  | 57 | 58 | 0.0071241 | 0.125 | 0.08 | 261 | 0 | 0.364 | 1 | 3 | cs | TRUE
59 | LV_2129-2_0_4_line_59 |  | 57 | 59 | 0.017885 | 0.125 | 0.08 | 261 | 0 | 0.364 | 1 | 3 | cs | TRUE
60 | LV_2129-2_0_4_line_60 |  | 58 | 60 | 0.026156 | 0.125 | 0.08 | 261 | 0 | 0.364 | 1 | 3 | cs | TRUE
61 | LV_2129-2_0_4_line_61 |  | 59 | 61 | 0.015898 | 0.125 | 0.08 | 261 | 0 | 0.364 | 1 | 3 | cs | TRUE
62 | LV_2129-2_0_4_line_62 |  | 59 | 62 | 0.0016583 | 0.125 | 0.08 | 261 | 0 | 0.364 | 1 | 1 | cs | TRUE
63 | LV_2129-2_0_4_line_63 |  | 60 | 63 | 0.021086 | 0.125 | 0.08 | 261 | 0 | 0.364 | 1 | 3 | cs | TRUE
64 | LV_2129-2_0_4_line_64 |  | 61 | 64 | 0.024004 | 0.125 | 0.08 | 261 | 0 | 0.364 | 1 | 3 | cs | TRUE
65 | LV_2129-2_0_4_line_65 |  | 61 | 65 | 0.01473 | 0.125 | 0.08 | 261 | 0 | 0.364 | 1 | 1 | cs | TRUE
66 | LV_2129-2_0_4_line_66 |  | 63 | 66 | 0.0083375 | 0.125 | 0.08 | 261 | 0 | 0.364 | 1 | 1 | cs | TRUE
67 | LV_2129-2_0_4_line_67 |  | 63 | 67 | 0.039051 | 0.125 | 0.08 | 261 | 0 | 0.364 | 1 | 3 | cs | TRUE
68 | LV_2129-2_0_4_line_68 |  | 64 | 68 | 0.0051639 | 0.125 | 0.08 | 261 | 0 | 0.364 | 1 | 3 | cs | TRUE
69 | LV_2129-2_0_4_line_69 |  | 66 | 79 | 0.011504 | 0.125 | 0.08 | 261 | 0 | 0.364 | 1 | 1 | cs | TRUE
70 | LV_2129-2_0_4_line_70 |  | 67 | 88 | 0.029805 | 0.125 | 0.08 | 261 | 0 | 0.364 | 1 | 3 | cs | TRUE
71 | LV_2129-2_0_4_line_71 |  | 68 | 85 | 0.023461 | 0.125 | 0.08 | 261 | 0 | 0.364 | 1 | 3 | cs | TRUE
72 | LV_2129-2_0_4_line_72 |  | 69 | 70 | 0.0097234 | 0.125 | 0.08 | 261 | 0 | 0.364 | 1 | 1 | cs | TRUE
73 | LV_2129-2_0_4_line_73 |  | 69 | 71 | 0.013221 | 0.125 | 0.08 | 261 | 0 | 0.364 | 1 | 1 | cs | TRUE
74 | LV_2129-2_0_4_line_74 |  | 70 | 72 | 0.0019874 | 0.125 | 0.08 | 261 | 0 | 0.364 | 1 | 1 | cs | TRUE
75 | LV_2129-2_0_4_line_75 |  | 71 | 73 | 0.023374 | 0.125 | 0.08 | 261 | 0 | 0.364 | 1 | 1 | cs | TRUE
76 | LV_2129-2_0_4_line_76 |  | 71 | 74 | 0.018054 | 0.125 | 0.08 | 261 | 0 | 0.364 | 1 | 1 | cs | TRUE
77 | LV_2129-2_0_4_line_77 |  | 72 | 75 | 0.023538 | 0.125 | 0.08 | 261 | 0 | 0.364 | 1 | 1 | cs | TRUE
78 | LV_2129-2_0_4_line_78 |  | 73 | 76 | 0.033454 | 0.125 | 0.08 | 261 | 0 | 0.364 | 1 | 1 | cs | TRUE
79 | LV_2129-2_0_4_line_79 |  | 75 | 77 | 0.030087 | 0.125 | 0.08 | 261 | 0 | 0.364 | 1 | 1 | cs | TRUE
80 | LV_2129-2_0_4_line_80 |  | 76 | 78 | 0.024214 | 0.125 | 0.08 | 261 | 0 | 0.364 | 1 | 1 | cs | TRUE
81 | LV_2129-2_0_4_line_81 |  | 77 | 80 | 0.00019149 | 0.125 | 0.08 | 261 | 0 | 0.364 | 1 | 1 | cs | TRUE
82 | LV_2129-2_0_4_line_82 |  | 78 | 93 | 0.033139 | 0.125 | 0.08 | 261 | 0 | 0.364 | 1 | 1 | cs | TRUE
83 | LV_2129-2_0_4_line_83 |  | 78 | 91 | 0.010325 | 0.125 | 0.08 | 261 | 0 | 0.364 | 1 | 1 | cs | TRUE
84 | LV_2129-2_0_4_line_84 |  | 80 | 81 | 0.027188 | 0.125 | 0.08 | 261 | 0 | 0.364 | 1 | 1 | cs | TRUE
85 | LV_2129-2_0_4_line_85 |  | 81 | 82 | 0.0094992 | 0.125 | 0.08 | 261 | 0 | 0.364 | 1 | 1 | cs | TRUE
86 | LV_2129-2_0_4_line_86 |  | 82 | 83 | 0.017365 | 0.125 | 0.08 | 261 | 0 | 0.364 | 1 | 3 | cs | TRUE
87 | LV_2129-2_0_4_line_87 |  | 82 | 84 | 0.014431 | 0.125 | 0.08 | 261 | 0 | 0.364 | 1 | 3 | cs | TRUE
88 | LV_2129-2_0_4_line_88 |  | 83 | 89 | 0.043905 | 0.125 | 0.08 | 261 | 0 | 0.364 | 1 | 1 | cs | TRUE
89 | LV_2129-2_0_4_line_89 |  | 83 | 90 | 0.0046121 | 0.125 | 0.08 | 261 | 0 | 0.364 | 1 | 3 | cs | TRUE
90 | LV_2129-2_0_4_line_90 |  | 84 | 87 | 0.033844 | 0.125 | 0.08 | 261 | 0 | 0.364 | 1 | 3 | cs | TRUE
91 | LV_2129-2_0_4_line_91 |  | 85 | 86 | 0.014499 | 0.125 | 0.08 | 261 | 0 | 0.364 | 1 | 3 | cs | TRUE
92 | LV_2129-2_0_4_line_92 |  | 87 | 88 | 0.050534 | 0.125 | 0.08 | 261 | 0 | 0.364 | 1 | 3 | cs | TRUE
93 | LV_2129-2_0_4_line_93 |  | 89 | 100 | 0.030581 | 0.125 | 0.08 | 261 | 0 | 0.364 | 1 | 1 | cs | TRUE
94 | LV_2129-2_0_4_line_94 |  | 89 | 101 | 0.020532 | 0.125 | 0.08 | 261 | 0 | 0.364 | 1 | 1 | cs | TRUE
95 | LV_2129-2_0_4_line_95 |  | 90 | 96 | 0.041953 | 0.125 | 0.08 | 261 | 0 | 0.364 | 1 | 3 | cs | TRUE
96 | LV_2129-2_0_4_line_96 |  | 91 | 92 | 0.01498 | 0.125 | 0.08 | 261 | 0 | 0.364 | 1 | 1 | cs | TRUE
97 | LV_2129-2_0_4_line_97 |  | 93 | 94 | 0.014842 | 0.125 | 0.08 | 261 | 0 | 0.364 | 1 | 1 | cs | TRUE
98 | LV_2129-2_0_4_line_98 |  | 94 | 95 | 0.0034893 | 0.125 | 0.08 | 261 | 0 | 0.364 | 1 | 1 | cs | TRUE
99 | LV_2129-2_0_4_line_99 |  | 95 | 107 | 0.028165 | 0.125 | 0.08 | 261 | 0 | 0.364 | 1 | 1 | cs | TRUE
100 | LV_2129-2_0_4_line_100 |  | 96 | 97 | 0.014369 | 0.125 | 0.08 | 261 | 0 | 0.364 | 1 | 3 | cs | TRUE
101 | LV_2129-2_0_4_line_101 |  | 97 | 98 | 0.025534 | 0.125 | 0.08 | 261 | 0 | 0.364 | 1 | 3 | cs | TRUE
102 | LV_2129-2_0_4_line_102 |  | 97 | 99 | 0.013048 | 0.125 | 0.08 | 261 | 0 | 0.364 | 1 | 1 | cs | TRUE
103 | LV_2129-2_0_4_line_103 |  | 98 | 102 | 0.015647 | 0.125 | 0.08 | 261 | 0 | 0.364 | 1 | 3 | cs | TRUE
104 | LV_2129-2_0_4_line_104 |  | 99 | 103 | 0.030457 | 0.125 | 0.08 | 261 | 0 | 0.364 | 1 | 1 | cs | TRUE
105 | LV_2129-2_0_4_line_105 |  | 100 | 104 | 0.02747 | 0.125 | 0.08 | 261 | 0 | 0.364 | 1 | 1 | cs | TRUE
106 | LV_2129-2_0_4_line_106 |  | 100 | 105 | 0.030785 | 0.125 | 0.08 | 261 | 0 | 0.364 | 1 | 1 | cs | TRUE
107 | LV_2129-2_0_4_line_107 |  | 101 | 106 | 0.014917 | 0.125 | 0.08 | 261 | 0 | 0.364 | 1 | 1 | cs | TRUE
108 | LV_2129-2_0_4_line_108 |  | 102 | 108 | 0.019575 | 0.125 | 0.08 | 261 | 0 | 0.364 | 1 | 3 | cs | TRUE
109 | LV_2129-2_0_4_line_109 |  | 103 | 109 | 0.020747 | 0.125 | 0.08 | 261 | 0 | 0.364 | 1 | 1 | cs | TRUE
110 | LV_2129-2_0_4_line_110 |  | 104 | 142 | 0.021818 | 0.125 | 0.08 | 261 | 0 | 0.364 | 1 | 1 | cs | TRUE
111 | LV_2129-2_0_4_line_111 |  | 104 | 143 | 0.016592 | 0.125 | 0.08 | 261 | 0 | 0.364 | 1 | 1 | cs | TRUE
112 | LV_2129-2_0_4_line_112 |  | 105 | 144 | 0.04327 | 0.125 | 0.08 | 261 | 0 | 0.364 | 1 | 1 | cs | TRUE
113 | LV_2129-2_0_4_line_113 |  | 106 | 141 | 0.00061143 | 0.125 | 0.08 | 261 | 0 | 0.364 | 1 | 1 | cs | TRUE
114 | LV_2129-2_0_4_line_114 |  | 108 | 110 | 0.0046967 | 0.125 | 0.08 | 261 | 0 | 0.364 | 1 | 3 | cs | TRUE
115 | LV_2129-2_0_4_line_115 |  | 109 | 159 | 0.0209 | 0.125 | 0.08 | 261 | 0 | 0.364 | 1 | 1 | cs | TRUE
116 | LV_2129-2_0_4_line_116 |  | 110 | 111 | 0.020913 | 0.125 | 0.08 | 261 | 0 | 0.364 | 1 | 3 | cs | TRUE
117 | LV_2129-2_0_4_line_117 |  | 111 | 116 | 0.02846 | 0.125 | 0.08 | 261 | 0 | 0.364 | 1 | 1 | cs | TRUE
118 | LV_2129-2_0_4_line_118 |  | 112 | 113 | 0.024393 | 0.125 | 0.08 | 261 | 0 | 0.364 | 1 | 1 | cs | TRUE
119 | LV_2129-2_0_4_line_119 |  | 112 | 114 | 0.0077825 | 0.125 | 0.08 | 261 | 0 | 0.364 | 1 | 1 | cs | TRUE
120 | LV_2129-2_0_4_line_120 |  | 113 | 115 | 0.017532 | 0.125 | 0.08 | 261 | 0 | 0.364 | 1 | 1 | cs | TRUE
121 | LV_2129-2_0_4_line_121 |  | 114 | 160 | 0.021914 | 0.125 | 0.08 | 261 | 0 | 0.364 | 1 | 1 | cs | TRUE
122 | LV_2129-2_0_4_line_122 |  | 115 | 117 | 0.015254 | 0.125 | 0.08 | 261 | 0 | 0.364 | 1 | 1 | cs | TRUE
123 | LV_2129-2_0_4_line_123 |  | 116 | 118 | 0.085704 | 0.125 | 0.08 | 261 | 0 | 0.364 | 1 | 1 | cs | TRUE
124 | LV_2129-2_0_4_line_124 |  | 117 | 119 | 0.024065 | 0.125 | 0.08 | 261 | 0 | 0.364 | 1 | 1 | cs | TRUE
125 | LV_2129-2_0_4_line_125 |  | 119 | 120 | 0.02586 | 0.125 | 0.08 | 261 | 0 | 0.364 | 1 | 1 | cs | TRUE
126 | LV_2129-2_0_4_line_126 |  | 121 | 122 | 0.0097707 | 0.125 | 0.08 | 261 | 0 | 0.364 | 1 | 1 | cs | TRUE
127 | LV_2129-2_0_4_line_127 |  | 121 | 123 | 0.0076512 | 0.125 | 0.08 | 261 | 0 | 0.364 | 1 | 1 | cs | TRUE
128 | LV_2129-2_0_4_line_128 |  | 122 | 124 | 0.064508 | 0.125 | 0.08 | 261 | 0 | 0.364 | 1 | 1 | cs | TRUE
129 | LV_2129-2_0_4_line_129 |  | 123 | 125 | 0.015781 | 0.125 | 0.08 | 261 | 0 | 0.364 | 1 | 1 | cs | TRUE
130 | LV_2129-2_0_4_line_130 |  | 124 | 126 | 0.0078484 | 0.125 | 0.08 | 261 | 0 | 0.364 | 1 | 1 | cs | TRUE
131 | LV_2129-2_0_4_line_131 |  | 125 | 127 | 0.024673 | 0.125 | 0.08 | 261 | 0 | 0.364 | 1 | 1 | cs | TRUE
132 | LV_2129-2_0_4_line_132 |  | 126 | 128 | 0.017538 | 0.125 | 0.08 | 261 | 0 | 0.364 | 1 | 1 | cs | TRUE
133 | LV_2129-2_0_4_line_133 |  | 126 | 129 | 0.0086877 | 0.125 | 0.08 | 261 | 0 | 0.364 | 1 | 1 | cs | TRUE
134 | LV_2129-2_0_4_line_134 |  | 127 | 130 | 0.021742 | 0.125 | 0.08 | 261 | 0 | 0.364 | 1 | 1 | cs | TRUE
135 | LV_2129-2_0_4_line_135 |  | 128 | 137 | 0.031649 | 0.125 | 0.08 | 261 | 0 | 0.364 | 1 | 1 | cs | TRUE
136 | LV_2129-2_0_4_line_136 |  | 128 | 133 | 0.0097046 | 0.125 | 0.08 | 261 | 0 | 0.364 | 1 | 1 | cs | TRUE
137 | LV_2129-2_0_4_line_137 |  | 129 | 142 | 0.018197 | 0.125 | 0.08 | 261 | 0 | 0.364 | 1 | 1 | cs | TRUE
138 | LV_2129-2_0_4_line_138 |  | 130 | 145 | 0.011145 | 0.125 | 0.08 | 261 | 0 | 0.364 | 1 | 1 | cs | TRUE
139 | LV_2129-2_0_4_line_139 |  | 131 | 132 | 0.013741 | 0.125 | 0.08 | 261 | 0 | 0.364 | 1 | 1 | cs | TRUE
140 | LV_2129-2_0_4_line_140 |  | 132 | 133 | 0.055404 | 0.125 | 0.08 | 261 | 0 | 0.364 | 1 | 1 | cs | TRUE
141 | LV_2129-2_0_4_line_141 |  | 134 | 135 | 0.014125 | 0.125 | 0.08 | 261 | 0 | 0.364 | 1 | 1 | cs | TRUE
142 | LV_2129-2_0_4_line_142 |  | 134 | 136 | 0.014022 | 0.125 | 0.08 | 261 | 0 | 0.364 | 1 | 1 | cs | TRUE
143 | LV_2129-2_0_4_line_143 |  | 135 | 137 | 0.052631 | 0.125 | 0.08 | 261 | 0 | 0.364 | 1 | 1 | cs | TRUE
144 | LV_2129-2_0_4_line_144 |  | 136 | 138 | 0.050126 | 0.125 | 0.08 | 261 | 0 | 0.364 | 1 | 1 | cs | TRUE
145 | LV_2129-2_0_4_line_145 |  | 138 | 140 | 0.011953 | 0.125 | 0.08 | 261 | 0 | 0.364 | 1 | 1 | cs | TRUE
146 | LV_2129-2_0_4_line_146 |  | 139 | 140 | 0.023431 | 0.125 | 0.08 | 261 | 0 | 0.364 | 1 | 1 | cs | TRUE
147 | LV_2129-2_0_4_line_147 |  | 143 | 154 | 0.031851 | 0.125 | 0.08 | 261 | 0 | 0.364 | 1 | 1 | cs | TRUE
148 | LV_2129-2_0_4_line_148 |  | 144 | 155 | 0.0036151 | 0.125 | 0.08 | 261 | 0 | 0.364 | 1 | 1 | cs | TRUE
149 | LV_2129-2_0_4_line_149 |  | 145 | 148 | 0.024712 | 0.125 | 0.08 | 261 | 0 | 0.364 | 1 | 1 | cs | TRUE
150 | LV_2129-2_0_4_line_150 |  | 145 | 149 | 0.075911 | 0.125 | 0.08 | 261 | 0 | 0.364 | 1 | 1 | cs | TRUE
151 | LV_2129-2_0_4_line_151 |  | 146 | 147 | 0.031454 | 0.125 | 0.08 | 261 | 0 | 0.364 | 1 | 1 | cs | TRUE
152 | LV_2129-2_0_4_line_152 |  | 147 | 162 | 0.0070002 | 0.125 | 0.08 | 261 | 0 | 0.364 | 1 | 1 | cs | TRUE
153 | LV_2129-2_0_4_line_153 |  | 148 | 150 | 0.0087871 | 0.125 | 0.08 | 261 | 0 | 0.364 | 1 | 1 | cs | TRUE
154 | LV_2129-2_0_4_line_154 |  | 151 | 152 | 0.020484 | 0.125 | 0.08 | 261 | 0 | 0.364 | 1 | 1 | cs | TRUE
155 | LV_2129-2_0_4_line_155 |  | 151 | 153 | 0.031539 | 0.125 | 0.08 | 261 | 0 | 0.364 | 1 | 1 | cs | TRUE
156 | LV_2129-2_0_4_line_156 |  | 152 | 154 | 0.0012867 | 0.125 | 0.08 | 261 | 0 | 0.364 | 1 | 1 | cs | TRUE
157 | LV_2129-2_0_4_line_157 |  | 155 | 156 | 0.032502 | 0.125 | 0.08 | 261 | 0 | 0.364 | 1 | 1 | cs | TRUE
158 | LV_2129-2_0_4_line_158 |  | 156 | 157 | 0.0041872 | 0.125 | 0.08 | 261 | 0 | 0.364 | 1 | 1 | cs | TRUE
159 | LV_2129-2_0_4_line_159 |  | 158 | 159 | 0.0025683 | 0.125 | 0.08 | 261 | 0 | 0.364 | 1 | 1 | cs | TRUE
160 | LV_2129-2_0_4_line_160 |  | 160 | 161 | 0.0066811 | 0.125 | 0.08 | 261 | 0 | 0.364 | 1 | 1 | cs | TRUE
161 | LV_2129-2_0_4_line_161 |  | 161 | 162 | 0.013131 | 0.125 | 0.08 | 261 | 0 | 0.364 | 1 | 1 | cs | TRUE

## trafo
| name | std_type | hv_bus | lv_bus | sn_mva | vn_hv_kv | vn_lv_kv | vk_percent | vkr_percent | pfe_kw | i0_percent | shift_degree | tap_side | tap_neutral | tap_min | tap_max | tap_step_percent | tap_step_degree | tap_pos | tap_phase_shifter | parallel | df | in_service
0 | LV_2129-2_0_4_trafo_100 | 0.63 MVA 20/0.4 kV | 163 | 111 | 0.63 | 20 | 0.4 | 6 | 1.206 | 1.65 | 0.2619 | 150 | hv | 0 | -2 | 2 | 2.5 | 0 | 0 | FALSE | 1 | 1 | TRUE

## line_geodata
| x0 | y0 | x1 | y1 | x2 | y2 | x3 | y3 | x4 | y4 | x5 | y5
0 | 2574479.2463 | 1167472.8973 | 2574481.0291 | 1167479.0851
1 | 2574473.2244 | 1167451.9958 | 2574479.2463 | 1167472.8973
2 | 2574481.0291 | 1167479.0851 | 2574486.7415 | 1167498.9122
3 | 2574473.2244 | 1167451.9958 | 2574485.5227 | 1167445.2971
4 | 2574486.7415 | 1167498.9122 | 2574487.7423 | 1167502.386
5 | 2574485.5227 | 1167445.2971 | 2574518.4589 | 1167427.3572
6 | 2574485.5227 | 1167445.2971 | 2574458.0043 | 1167383.059
7 | 2574456.2109 | 1167369.96 | 2574458.0043 | 1167383.059
8 | 2574456.2109 | 1167369.96 | 2574453.1586 | 1167336.3116
9 | 2574456.2109 | 1167369.96 | 2574462.7119 | 1167366.9641 | 2574463.8884 | 1167366.2549
10 | 2574453.1586 | 1167336.3116 | 2574437.7624 | 1167346.3157 | 2574438.6751 | 1167355.7054
11 | 2574453.1586 | 1167336.3116 | 2574452.797 | 1167325.6346
12 | 2574290.5614 | 1167118.3859 | 2574288.4228 | 1167107.0004 | 2574279.9631 | 1167096.0201 | 2574271.3107 | 1167090.7187
13 | 2574453.9972 | 1167009.6102 | 2574290.5614 | 1167118.3859
14 | 2574341.7763 | 1167327.8908 | 2574290.5614 | 1167118.3859
15 | 2574458.2569 | 1167007.4088 | 2574453.9972 | 1167009.6102
16 | 2574346.5844 | 1167326.918 | 2574346.5844 | 1167326.918 | 2574341.7763 | 1167327.8908
17 | 2574458.2569 | 1167007.4088 | 2574477.0352 | 1166997.7047
18 | 2574354.3509 | 1167336.1771 | 2574352.5633 | 1167328.8934 | 2574346.5844 | 1167326.918
19 | 2574536.073 | 1166949.9958 | 2574549.3947 | 1166912.3126
20 | 2574549.3947 | 1166912.3126 | 2574695.9177 | 1166914.4232
21 | 2574522.431 | 1166991.1302 | 2574536.073 | 1166949.9958
22 | 2574522.431 | 1166991.1302 | 2574506.0664 | 1166989.6769 | 2574477.0352 | 1166997.7047
23 | 2574363.4147 | 1167378.8396 | 2574438.6751 | 1167355.7054
24 | 2574359.7059 | 1167390.8835 | 2574363.6987 | 1167385.6523 | 2574363.4147 | 1167378.8396
25 | 2574359.5802 | 1167357.4845 | 2574363.1271 | 1167371.9367 | 2574363.4147 | 1167378.8396
26 | 2574359.5802 | 1167357.4845 | 2574359.098 | 1167355.52
27 | 2574357.0622 | 1167347.2249 | 2574359.098 | 1167355.52
28 | 2574354.3509 | 1167336.1771 | 2574357.0622 | 1167347.2249
29 | 2574359.7059 | 1167390.8835 | 2574358.732 | 1167392.1594
30 | 2574229.885 | 1167357.415 | 2574232.1006 | 1167354.7489
31 | 2574229.885 | 1167357.415 | 2574224.8529 | 1167363.4705 | 2574218.4233 | 1167374.1369
32 | 2574232.1006 | 1167354.7489 | 2574236.1916 | 1167349.8259 | 2574253.6533 | 1167348.5279 | 2574259.2018 | 1167348.5599
33 | 2574218.4233 | 1167374.1369 | 2574218.4233 | 1167374.1369 | 2574217.9098 | 1167386.4231 | 2574220.5156 | 1167403.1871 | 2574220.9066 | 1167404.4054
34 | 2574294.521 | 1167348.7635 | 2574294.521 | 1167348.7635 | 2574259.2018 | 1167348.5599
35 | 2574221.0411 | 1167404.8244 | 2574220.9066 | 1167404.4054
36 | 2574302.9921 | 1167351.7843 | 2574294.521 | 1167348.7635
37 | 2574222.6535 | 1167409.848 | 2574221.0411 | 1167404.8244
38 | 2573846.2032 | 1167198.3435 | 2573846.3806 | 1167198.3501 | 2573868.0954 | 1167196.2987 | 2573891.9069 | 1167190.6031 | 2573905.8469 | 1167187.6509
39 | 2573905.8469 | 1167187.6509 | 2574018.658 | 1167276.8604
40 | 2574018.658 | 1167276.8604 | 2574019.5193 | 1167281.1717 | 2574025.8229 | 1167293.4946
41 | 2574046.8692 | 1167445.4143 | 2574025.8229 | 1167293.4946
42 | 2574046.8692 | 1167445.4143 | 2574055.0517 | 1167448.9695 | 2574061.0712 | 1167453.2567 | 2574064.9663 | 1167456.5748
43 | 2574046.8692 | 1167445.4143 | 2574035.8219 | 1167446.6628 | 2574025.4089 | 1167456.5241 | 2574022.2549 | 1167460.1687
44 | 2574302.9921 | 1167351.7843 | 2574301.8307 | 1167369.2563
45 | 2574222.6535 | 1167409.848 | 2574230.3079 | 1167433.6965
46 | 2574301.8307 | 1167369.2563 | 2574301.4097 | 1167375.5901
47 | 2574453.1715 | 1167620.8225 | 2574434.297 | 1167620.9031 | 2574420.4906 | 1167620.6974
48 | 2574412.849 | 1167620.5835 | 2574420.4906 | 1167620.6974
49 | 2574484.0613 | 1167649.094 | 2574457.9899 | 1167630.7292 | 2574453.1715 | 1167620.8225
50 | 2574384.7875 | 1167620.1699 | 2574412.849 | 1167620.5835
51 | 2574412.849 | 1167620.5835 | 2574412.4828 | 1167605.0468
52 | 2574384.7875 | 1167620.1699 | 2574377.0807 | 1167620.0525
53 | 2574411.8672 | 1167578.9221 | 2574412.4828 | 1167605.0468
54 | 2574355.9687 | 1167619.7695 | 2574369.4096 | 1167619.9356 | 2574377.0807 | 1167620.0525
55 | 2574411.8672 | 1167578.9221 | 2574387.4053 | 1167579.0601
56 | 2574355.9687 | 1167619.7695 | 2574353.4078 | 1167619.7378
57 | 2574387.4053 | 1167579.0601 | 2574387.373 | 1167591.1775 | 2574387.3667 | 1167591.2481
58 | 2574289.4408 | 1167450.8482 | 2574289.4408 | 1167450.8482 | 2574282.375 | 1167449.9386
59 | 2574303.8854 | 1167442.1707 | 2574299.2254 | 1167444.2918 | 2574296.6963 | 1167448.8939 | 2574289.4408 | 1167450.8482
60 | 2574282.375 | 1167449.9386 | 2574256.4327 | 1167446.599
61 | 2574303.8854 | 1167442.1707 | 2574301.721 | 1167433.6535 | 2574301.2313 | 1167426.5631
62 | 2574303.8854 | 1167442.1707 | 2574304.4752 | 1167443.7206
63 | 2574236.2285 | 1167452.6334 | 2574256.4327 | 1167446.599
64 | 2574301.2313 | 1167426.5631 | 2574312.066 | 1167420.3579 | 2574321.9915 | 1167414.5138
65 | 2574301.2313 | 1167426.5631 | 2574300.1716 | 1167418.6414 | 2574299.7183 | 1167411.9188
66 | 2574236.2285 | 1167452.6334 | 2574233.802 | 1167444.6568
67 | 2574236.2285 | 1167452.6334 | 2574235.4236 | 1167461.2413 | 2574230.7255 | 1167482.9503 | 2574229.3256 | 1167491.0244
68 | 2574326.4414 | 1167411.8938 | 2574321.9915 | 1167414.5138
69 | 2574233.802 | 1167444.6568 | 2574233.3713 | 1167443.241 | 2574230.3079 | 1167433.6965
70 | 2574229.3256 | 1167491.0244 | 2574224.2341 | 1167520.3912
71 | 2574326.4414 | 1167411.8938 | 2574346.6587 | 1167399.9901
72 | 2574322.1356 | 1167619.3025 | 2574312.4127 | 1167619.2028
73 | 2574335.3549 | 1167619.5146 | 2574322.2733 | 1167619.3039 | 2574322.1356 | 1167619.3025
74 | 2574312.4127 | 1167619.2028 | 2574310.4254 | 1167619.1824
75 | 2574335.3549 | 1167619.5146 | 2574335.3772 | 1167596.1471
76 | 2574335.3549 | 1167619.5146 | 2574353.4078 | 1167619.7378
77 | 2574310.4254 | 1167619.1824 | 2574286.889 | 1167618.9411
78 | 2574335.3772 | 1167596.1471 | 2574335.3833 | 1167592.2118 | 2574335.715 | 1167562.6948
79 | 2574256.8037 | 1167618.6325 | 2574286.889 | 1167618.9411
80 | 2574335.9871 | 1167538.4819 | 2574335.715 | 1167562.6948
81 | 2574256.6122 | 1167618.6306 | 2574256.8037 | 1167618.6325
82 | 2574367.0673 | 1167526.9874 | 2574350.9814 | 1167533.0816 | 2574335.9871 | 1167538.4819
83 | 2574335.9871 | 1167538.4819 | 2574335.6005 | 1167534.0035 | 2574334.033 | 1167528.3884
84 | 2574256.6122 | 1167618.6306 | 2574229.4253 | 1167618.3518
85 | 2574219.9266 | 1167618.2543 | 2574229.4253 | 1167618.3518
86 | 2574202.5128 | 1167618.0515 | 2574212.1267 | 1167618.1657 | 2574219.9266 | 1167618.2543
87 | 2574219.9266 | 1167618.2543 | 2574218.3588 | 1167603.9087
88 | 2574202.5128 | 1167618.0515 | 2574200.8134 | 1167625.1179 | 2574177.4516 | 1167649.5533 | 2574175.9313 | 1167651.9944
89 | 2574202.5128 | 1167618.0515 | 2574197.9171 | 1167617.6627
90 | 2574215.6016 | 1167570.1819 | 2574215.6016 | 1167570.1819 | 2574217.4007 | 1167595.1424 | 2574218.3588 | 1167603.9087
91 | 2574346.6587 | 1167399.9901 | 2574357.7312 | 1167393.4707 | 2574358.732 | 1167392.1594
92 | 2574215.6016 | 1167570.1819 | 2574224.2341 | 1167520.3912
93 | 2574156.4006 | 1167675.5684 | 2574175.9313 | 1167651.9944
94 | 2574175.9313 | 1167651.9944 | 2574183.9439 | 1167660.5864 | 2574188.6169 | 1167668.0238
95 | 2574197.9171 | 1167617.6627 | 2574186.2573 | 1167616.6764 | 2574177.4899 | 1167614.0796 | 2574169.6918 | 1167610.856 | 2574163.5456 | 1167607.3141 | 2574159.2255 | 1167603.7892
96 | 2574334.033 | 1167528.3884 | 2574331.1463 | 1167518.0478 | 2574329.5638 | 1167514.1103
97 | 2574367.0673 | 1167526.9874 | 2574381.3697 | 1167523.0233
98 | 2574384.7323 | 1167522.0914 | 2574381.3697 | 1167523.0233
99 | 2574384.7323 | 1167522.0914 | 2574391.1034 | 1167520.3256 | 2574394.9072 | 1167509.5038 | 2574403.5649 | 1167504.3357
100 | 2574149.5241 | 1167593.3119 | 2574154.8583 | 1167600.2257 | 2574159.2255 | 1167603.7892
101 | 2574149.5241 | 1167593.3119 | 2574144.6205 | 1167581.5271 | 2574141.6354 | 1167569.1115
102 | 2574149.5241 | 1167593.3119 | 2574141.6408 | 1167603.7091
103 | 2574141.6354 | 1167569.1115 | 2574141.6354 | 1167569.1115 | 2574140.7277 | 1167555.6752 | 2574140.9253 | 1167553.504
104 | 2574141.6408 | 1167603.7091 | 2574123.2395 | 1167627.9786
105 | 2574156.4006 | 1167675.5684 | 2574138.8574 | 1167696.7438
106 | 2574156.4006 | 1167675.5684 | 2574177.2857 | 1167698.1854
107 | 2574197.2369 | 1167680.1832 | 2574191.3348 | 1167672.3494 | 2574188.6169 | 1167668.0238
108 | 2574142.6993 | 1167534.0093 | 2574140.9253 | 1167553.504
109 | 2574110.0667 | 1167644.0067 | 2574122.7422 | 1167628.6344 | 2574123.2395 | 1167627.9786
110 | 2574138.8574 | 1167696.7438 | 2574125.415 | 1167713.9551
111 | 2574138.8574 | 1167696.7438 | 2574149.1826 | 1167709.7316
112 | 2574200.4238 | 1167734.1672 | 2574198.4088 | 1167731.3378 | 2574193.5326 | 1167718.7524 | 2574186.7988 | 1167708.4873 | 2574177.2857 | 1167698.1854
113 | 2574197.6049 | 1167680.6715 | 2574197.2369 | 1167680.1832
114 | 2574143.125 | 1167529.3319 | 2574142.6993 | 1167534.0093
115 | 2574105.5899 | 1167663.1928 | 2574104.4275 | 1167655.4828 | 2574106.1283 | 1167648.7832 | 2574110.0667 | 1167644.0067
116 | 2574144.9503 | 1167508.499 | 2574143.9136 | 1167520.6659 | 2574143.125 | 1167529.3319
117 | 2574144.9503 | 1167508.499 | 2574147.3666 | 1167480.1416
118 | 2574017.4451 | 1167533.8335 | 2574017.4016 | 1167539.1452 | 2574014.3012 | 1167557.9724
119 | 2574013.0367 | 1167565.6514 | 2574014.3012 | 1167557.9724
120 | 2574017.4451 | 1167533.8335 | 2574017.5889 | 1167516.3017
121 | 2574013.0367 | 1167565.6514 | 2574011.3983 | 1167575.6009 | 2574008.3647 | 1167587.036
122 | 2574017.5889 | 1167516.3017 | 2574017.6718 | 1167506.194 | 2574015.5559 | 1167501.5032
123 | 2574147.3666 | 1167480.1416 | 2574064.9663 | 1167456.5748
124 | 2574005.3331 | 1167479.723 | 2574009.379 | 1167487.8095 | 2574015.5559 | 1167501.5032
125 | 2574005.3331 | 1167479.723 | 2574022.2549 | 1167460.1687
126 | 2574044.5482 | 1167766.5329 | 2574042.6696 | 1167767.1514 | 2574034.885 | 1167766.7908
127 | 2574027.242 | 1167766.4369 | 2574034.885 | 1167766.7908
128 | 2574044.5482 | 1167766.5329 | 2574068.5027 | 1167758.6462 | 2574085.7857 | 1167748.1772 | 2574101.4357 | 1167737.2593
129 | 2574011.4782 | 1167765.7068 | 2574027.242 | 1167766.4369
130 | 2574108.9592 | 1167735.2148 | 2574102.0928 | 1167736.8009 | 2574101.4357 | 1167737.2593
131 | 2574011.4782 | 1167765.7068 | 2573998.5592 | 1167765.1084 | 2573986.8544 | 1167766.0127
132 | 2574108.9592 | 1167735.2148 | 2574107.0288 | 1167745.4617 | 2574106.0566 | 1167752.5028
133 | 2574108.9592 | 1167735.2148 | 2574114.2751 | 1167728.3434
134 | 2573965.1771 | 1167767.6875 | 2573986.8544 | 1167766.0127
135 | 2574106.0566 | 1167752.5028 | 2574099.5286 | 1167783.471
136 | 2574106.0566 | 1167752.5028 | 2574111.3916 | 1167760.6095
137 | 2574125.415 | 1167713.9551 | 2574123.8013 | 1167716.0298 | 2574114.2751 | 1167728.3434
138 | 2573954.0648 | 1167768.546 | 2573965.1771 | 1167767.6875
139 | 2574141.8492 | 1167806.8906 | 2574149.4033 | 1167818.3692
140 | 2574141.8492 | 1167806.8906 | 2574111.3916 | 1167760.6095
141 | 2574105.5288 | 1167844.5407 | 2574096.054 | 1167834.0653
142 | 2574114.2023 | 1167855.5755 | 2574105.5288 | 1167844.5407
143 | 2574099.5286 | 1167783.471 | 2574098.6917 | 1167787.4413 | 2574090.9467 | 1167817.6346 | 2574092.2544 | 1167826.2333 | 2574096.054 | 1167834.0653
144 | 2574114.2023 | 1167855.5755 | 2574141.7301 | 1167897.4667
145 | 2574141.7301 | 1167897.4667 | 2574150.4627 | 1167900.9418 | 2574153.0059 | 1167901.1817
146 | 2574153.0059 | 1167901.1817 | 2574159.3675 | 1167901.7816 | 2574176.3977 | 1167901.1539
147 | 2574149.1826 | 1167709.7316 | 2574161.6599 | 1167725.4266 | 2574169.2402 | 1167734.4705
148 | 2574202.5209 | 1167737.1119 | 2574200.4238 | 1167734.1672
149 | 2573954.0648 | 1167768.546 | 2573929.4257 | 1167770.4497
150 | 2573954.0648 | 1167768.546 | 2573960.1137 | 1167844.2157
151 | 2573996.0455 | 1167610.629 | 2573978.9914 | 1167628.5352 | 2573975.6407 | 1167634.3666
152 | 2573999.8362 | 1167604.7982 | 2573997.3843 | 1167609.2232 | 2573996.0455 | 1167610.629
153 | 2573920.6647 | 1167771.1265 | 2573929.4257 | 1167770.4497
154 | 2574170.0667 | 1167735.4566 | 2574174.862 | 1167741.1776 | 2574182.4418 | 1167751.7625
155 | 2574181.5102 | 1167779.5018 | 2574188.4276 | 1167770.245 | 2574186.7743 | 1167757.8125 | 2574182.4418 | 1167751.7625
156 | 2574170.0667 | 1167735.4566 | 2574169.2402 | 1167734.4705
157 | 2574202.5209 | 1167737.1119 | 2574234.8223 | 1167740.7186
158 | 2574235.9553 | 1167744.7496 | 2574234.8223 | 1167740.7186
159 | 2574105.5899 | 1167663.1928 | 2574105.8144 | 1167664.6815 | 2574106.2318 | 1167665.6589
160 | 2574008.3647 | 1167587.036 | 2574007.1585 | 1167591.583 | 2574006.2004 | 1167593.3121
161 | 2573999.8362 | 1167604.7982 | 2574006.2004 | 1167593.3121

## bus_geodata
| x | y | coords
0 | 2574479.2463 | 1167472.8973
1 | 2574481.0291 | 1167479.0851
2 | 2574473.2244 | 1167451.9958
3 | 2574486.7415 | 1167498.9122
4 | 2574485.5227 | 1167445.2971
5 | 2574487.7423 | 1167502.386
6 | 2574518.4589 | 1167427.3572
7 | 2574458.0043 | 1167383.059
8 | 2574456.2109 | 1167369.96
9 | 2574453.1586 | 1167336.3116
10 | 2574463.8884 | 1167366.2549
11 | 2574271.3107 | 1167090.7187
12 | 2574290.5614 | 1167118.3859
13 | 2574453.9972 | 1167009.6102
14 | 2574341.7763 | 1167327.8908
15 | 2574458.2569 | 1167007.4088
16 | 2574346.5844 | 1167326.918
17 | 2574549.3947 | 1166912.3126
18 | 2574536.073 | 1166949.9958
19 | 2574695.9177 | 1166914.4232
20 | 2574522.431 | 1166991.1302
21 | 2574452.797 | 1167325.6346
22 | 2574477.0352 | 1166997.7047
23 | 2574438.6751 | 1167355.7054
24 | 2574363.4147 | 1167378.8396
25 | 2574359.5802 | 1167357.4845
26 | 2574359.098 | 1167355.52
27 | 2574357.0622 | 1167347.2249
28 | 2574354.3509 | 1167336.1771
29 | 2574359.7059 | 1167390.8835
30 | 2574229.885 | 1167357.415
31 | 2574232.1006 | 1167354.7489
32 | 2574218.4233 | 1167374.1369
33 | 2574259.2018 | 1167348.5599
34 | 2574220.9066 | 1167404.4054
35 | 2574294.521 | 1167348.7635
36 | 2574221.0411 | 1167404.8244
37 | 2573905.8469 | 1167187.6509
38 | 2573846.2032 | 1167198.3435
39 | 2574018.658 | 1167276.8604
40 | 2574025.8229 | 1167293.4946
41 | 2574046.8692 | 1167445.4143
42 | 2574302.9921 | 1167351.7843
43 | 2574222.6535 | 1167409.848
44 | 2574301.8307 | 1167369.2563
45 | 2574301.4097 | 1167375.5901
46 | 2574420.4906 | 1167620.6974
47 | 2574453.1715 | 1167620.8225
48 | 2574412.849 | 1167620.5835
49 | 2574484.0613 | 1167649.094
50 | 2574384.7875 | 1167620.1699
51 | 2574412.4828 | 1167605.0468
52 | 2574377.0807 | 1167620.0525
53 | 2574411.8672 | 1167578.9221
54 | 2574355.9687 | 1167619.7695
55 | 2574387.3667 | 1167591.2481
56 | 2574387.4053 | 1167579.0601
57 | 2574289.4408 | 1167450.8482
58 | 2574282.375 | 1167449.9386
59 | 2574303.8854 | 1167442.1707
60 | 2574256.4327 | 1167446.599
61 | 2574301.2313 | 1167426.5631
62 | 2574304.4752 | 1167443.7206
63 | 2574236.2285 | 1167452.6334
64 | 2574321.9915 | 1167414.5138
65 | 2574299.7183 | 1167411.9188
66 | 2574233.802 | 1167444.6568
67 | 2574229.3256 | 1167491.0244
68 | 2574326.4414 | 1167411.8938
69 | 2574322.1356 | 1167619.3025
70 | 2574312.4127 | 1167619.2028
71 | 2574335.3549 | 1167619.5146
72 | 2574310.4254 | 1167619.1824
73 | 2574335.3772 | 1167596.1471
74 | 2574353.4078 | 1167619.7378
75 | 2574286.889 | 1167618.9411
76 | 2574335.715 | 1167562.6948
77 | 2574256.8037 | 1167618.6325
78 | 2574335.9871 | 1167538.4819
79 | 2574230.3079 | 1167433.6965
80 | 2574256.6122 | 1167618.6306
81 | 2574229.4253 | 1167618.3518
82 | 2574219.9266 | 1167618.2543
83 | 2574202.5128 | 1167618.0515
84 | 2574218.3588 | 1167603.9087
85 | 2574346.6587 | 1167399.9901
86 | 2574358.732 | 1167392.1594
87 | 2574215.6016 | 1167570.1819
88 | 2574224.2341 | 1167520.3912
89 | 2574175.9313 | 1167651.9944
90 | 2574197.9171 | 1167617.6627
91 | 2574334.033 | 1167528.3884
92 | 2574329.5638 | 1167514.1103
93 | 2574367.0673 | 1167526.9874
94 | 2574381.3697 | 1167523.0233
95 | 2574384.7323 | 1167522.0914
96 | 2574159.2255 | 1167603.7892
97 | 2574149.5241 | 1167593.3119
98 | 2574141.6354 | 1167569.1115
99 | 2574141.6408 | 1167603.7091
100 | 2574156.4006 | 1167675.5684
101 | 2574188.6169 | 1167668.0238
102 | 2574140.9253 | 1167553.504
103 | 2574123.2395 | 1167627.9786
104 | 2574138.8574 | 1167696.7438
105 | 2574177.2857 | 1167698.1854
106 | 2574197.2369 | 1167680.1832
107 | 2574403.5649 | 1167504.3357
108 | 2574142.6993 | 1167534.0093
109 | 2574110.0667 | 1167644.0067
110 | 2574143.125 | 1167529.3319
111 | 2574144.9503 | 1167508.499
112 | 2574014.3012 | 1167557.9724
113 | 2574017.4451 | 1167533.8335
114 | 2574013.0367 | 1167565.6514
115 | 2574017.5889 | 1167516.3017
116 | 2574147.3666 | 1167480.1416
117 | 2574015.5559 | 1167501.5032
118 | 2574064.9663 | 1167456.5748
119 | 2574005.3331 | 1167479.723
120 | 2574022.2549 | 1167460.1687
121 | 2574034.885 | 1167766.7908
122 | 2574044.5482 | 1167766.5329
123 | 2574027.242 | 1167766.4369
124 | 2574101.4357 | 1167737.2593
125 | 2574011.4782 | 1167765.7068
126 | 2574108.9592 | 1167735.2148
127 | 2573986.8544 | 1167766.0127
128 | 2574106.0566 | 1167752.5028
129 | 2574114.2751 | 1167728.3434
130 | 2573965.1771 | 1167767.6875
131 | 2574149.4033 | 1167818.3692
132 | 2574141.8492 | 1167806.8906
133 | 2574111.3916 | 1167760.6095
134 | 2574105.5288 | 1167844.5407
135 | 2574096.054 | 1167834.0653
136 | 2574114.2023 | 1167855.5755
137 | 2574099.5286 | 1167783.471
138 | 2574141.7301 | 1167897.4667
139 | 2574176.3976 | 1167901.1539
140 | 2574153.0059 | 1167901.1817
141 | 2574197.6049 | 1167680.6715
142 | 2574125.415 | 1167713.9551
143 | 2574149.1826 | 1167709.7316
144 | 2574200.4238 | 1167734.1672
145 | 2573954.0648 | 1167768.546
146 | 2573975.6407 | 1167634.3666
147 | 2573996.0455 | 1167610.629
148 | 2573929.4257 | 1167770.4497
149 | 2573960.1137 | 1167844.2157
150 | 2573920.6647 | 1167771.1265
151 | 2574182.4418 | 1167751.7625
152 | 2574170.0667 | 1167735.4566
153 | 2574181.5102 | 1167779.5018
154 | 2574169.2402 | 1167734.4705
155 | 2574202.5209 | 1167737.1119
156 | 2574234.8223 | 1167740.7186
157 | 2574235.9553 | 1167744.7496
158 | 2574106.2318 | 1167665.6589
159 | 2574105.5899 | 1167663.1928
160 | 2574008.3647 | 1167587.036
161 | 2574006.2004 | 1167593.3121
162 | 2573999.8362 | 1167604.7982
163 | 2574149.5241 | 1167593.3119

## line_std_types
| c_nf_per_km | r_ohm_per_km | x_ohm_per_km | max_i_ka | type | q_mm2 | alpha | voltage_rating
NAYY 4x50 SE | 210 | 0.642 | 0.083 | 0.142 | cs | 50 | 0.00403 | LV
NAYY 4x120 SE | 264 | 0.225 | 0.08 | 0.242 | cs | 120 | 0.00403 | LV
NAYY 4x150 SE | 261 | 0.208 | 0.08 | 0.27 | cs | 150 | 0.00403 | LV
NA2XS2Y 1x95 RM/25 12/20 kV | 216 | 0.313 | 0.132 | 0.252 | cs | 95 | 0.00403 | MV
NA2XS2Y 1x185 RM/25 12/20 kV | 273 | 0.161 | 0.117 | 0.362 | cs | 185 | 0.00403 | MV
NA2XS2Y 1x240 RM/25 12/20 kV | 304 | 0.122 | 0.112 | 0.421 | cs | 240 | 0.00403 | MV
NA2XS2Y 1x95 RM/25 6/10 kV | 315 | 0.313 | 0.123 | 0.249 | cs | 95 | 0.00403 | MV
NA2XS2Y 1x185 RM/25 6/10 kV | 406 | 0.161 | 0.11 | 0.358 | cs | 185 | 0.00403 | MV
NA2XS2Y 1x240 RM/25 6/10 kV | 456 | 0.122 | 0.105 | 0.416 | cs | 240 | 0.00403 | MV
NA2XS2Y 1x150 RM/25 12/20 kV | 250 | 0.206 | 0.116 | 0.319 | cs | 150 | 0.00403 | MV
NA2XS2Y 1x120 RM/25 12/20 kV | 230 | 0.253 | 0.119 | 0.283 | cs | 120 | 0.00403 | MV
NA2XS2Y 1x70 RM/25 12/20 kV | 190 | 0.443 | 0.132 | 0.22 | cs | 70 | 0.00403 | MV
NA2XS2Y 1x150 RM/25 6/10 kV | 360 | 0.206 | 0.11 | 0.315 | cs | 150 | 0.00403 | MV
NA2XS2Y 1x120 RM/25 6/10 kV | 340 | 0.253 | 0.113 | 0.28 | cs | 120 | 0.00403 | MV
NA2XS2Y 1x70 RM/25 6/10 kV | 280 | 0.443 | 0.123 | 0.217 | cs | 70 | 0.00403 | MV
N2XS(FL)2Y 1x120 RM/35 64/110 kV | 112 | 0.153 | 0.166 | 0.366 | cs | 120 | 0.00393 | HV
N2XS(FL)2Y 1x185 RM/35 64/110 kV | 125 | 0.099 | 0.156 | 0.457 | cs | 185 | 0.00393 | HV
N2XS(FL)2Y 1x240 RM/35 64/110 kV | 135 | 0.075 | 0.149 | 0.526 | cs | 240 | 0.00393 | HV
N2XS(FL)2Y 1x300 RM/35 64/110 kV | 144 | 0.06 | 0.144 | 0.588 | cs | 300 | 0.00393 | HV
15-AL1/3-ST1A 0.4 | 11 | 1.8769 | 0.35 | 0.105 | ol | 16 | 0.00403 | LV
24-AL1/4-ST1A 0.4 | 11.25 | 1.2012 | 0.335 | 0.14 | ol | 24 | 0.00403 | LV
48-AL1/8-ST1A 0.4 | 12.2 | 0.5939 | 0.3 | 0.21 | ol | 48 | 0.00403 | LV
94-AL1/15-ST1A 0.4 | 13.2 | 0.306 | 0.29 | 0.35 | ol | 94 | 0.00403 | LV
34-AL1/6-ST1A 10.0 | 9.7 | 0.8342 | 0.36 | 0.17 | ol | 34 | 0.00403 | MV
48-AL1/8-ST1A 10.0 | 10.1 | 0.5939 | 0.35 | 0.21 | ol | 48 | 0.00403 | MV
70-AL1/11-ST1A 10.0 | 10.4 | 0.4132 | 0.339 | 0.29 | ol | 70 | 0.00403 | MV
94-AL1/15-ST1A 10.0 | 10.75 | 0.306 | 0.33 | 0.35 | ol | 94 | 0.00403 | MV
122-AL1/20-ST1A 10.0 | 11.1 | 0.2376 | 0.323 | 0.41 | ol | 122 | 0.00403 | MV
149-AL1/24-ST1A 10.0 | 11.25 | 0.194 | 0.315 | 0.47 | ol | 149 | 0.00403 | MV
34-AL1/6-ST1A 20.0 | 9.15 | 0.8342 | 0.382 | 0.17 | ol | 34 | 0.00403 | MV
48-AL1/8-ST1A 20.0 | 9.5 | 0.5939 | 0.372 | 0.21 | ol | 48 | 0.00403 | MV
70-AL1/11-ST1A 20.0 | 9.7 | 0.4132 | 0.36 | 0.29 | ol | 70 | 0.00403 | MV
94-AL1/15-ST1A 20.0 | 10 | 0.306 | 0.35 | 0.35 | ol | 94 | 0.00403 | MV
122-AL1/20-ST1A 20.0 | 10.3 | 0.2376 | 0.344 | 0.41 | ol | 122 | 0.00403 | MV
149-AL1/24-ST1A 20.0 | 10.5 | 0.194 | 0.337 | 0.47 | ol | 149 | 0.00403 | MV
184-AL1/30-ST1A 20.0 | 10.75 | 0.1571 | 0.33 | 0.535 | ol | 184 | 0.00403 | MV
243-AL1/39-ST1A 20.0 | 11 | 0.1188 | 0.32 | 0.645 | ol | 243 | 0.00403 | MV
48-AL1/8-ST1A 110.0 | 8 | 0.5939 | 0.46 | 0.21 | ol | 48 | 0.00403 | HV
70-AL1/11-ST1A 110.0 | 8.4 | 0.4132 | 0.45 | 0.29 | ol | 70 | 0.00403 | HV
94-AL1/15-ST1A 110.0 | 8.65 | 0.306 | 0.44 | 0.35 | ol | 94 | 0.00403 | HV
122-AL1/20-ST1A 110.0 | 8.5 | 0.2376 | 0.43 | 0.41 | ol | 122 | 0.00403 | HV
149-AL1/24-ST1A 110.0 | 8.75 | 0.194 | 0.41 | 0.47 | ol | 149 | 0.00403 | HV
184-AL1/30-ST1A 110.0 | 8.8 | 0.1571 | 0.4 | 0.535 | ol | 184 | 0.00403 | HV
243-AL1/39-ST1A 110.0 | 9 | 0.1188 | 0.39 | 0.645 | ol | 243 | 0.00403 | HV
305-AL1/39-ST1A 110.0 | 9.2 | 0.0949 | 0.38 | 0.74 | ol | 305 | 0.00403 | HV
490-AL1/64-ST1A 110.0 | 9.75 | 0.059 | 0.37 | 0.96 | ol | 490 | 0.00403 | HV
679-AL1/86-ST1A 110.0 | 9.95 | 0.042 | 0.36 | 1.15 | ol | 679 | 0.00403 | HV
490-AL1/64-ST1A 220.0 | 10 | 0.059 | 0.285 | 0.96 | ol | 490 | 0.00403 | HV
679-AL1/86-ST1A 220.0 | 11.7 | 0.042 | 0.275 | 1.15 | ol | 679 | 0.00403 | HV
490-AL1/64-ST1A 380.0 | 11 | 0.059 | 0.253 | 0.96 | ol | 490 | 0.00403 | HV
679-AL1/86-ST1A 380.0 | 14.6 | 0.042 | 0.25 | 1.15 | ol | 679 | 0.00403 | HV

## trafo_std_types
| i0_percent | pfe_kw | vkr_percent | sn_mva | vn_lv_kv | vn_hv_kv | vk_percent | shift_degree | vector_group | tap_side | tap_neutral | tap_min | tap_max | tap_step_degree | tap_step_percent | tap_phase_shifter
160 MVA 380/110 kV | 0.06 | 60 | 0.25 | 160 | 110 | 380 | 12.2 | 0 | Yy0 | hv | 0 | -9 | 9 | 0 | 1.5 | FALSE
100 MVA 220/110 kV | 0.06 | 55 | 0.26 | 100 | 110 | 220 | 12 | 0 | Yy0 | hv | 0 | -9 | 9 | 0 | 1.5 | FALSE
63 MVA 110/20 kV | 0.04 | 22 | 0.32 | 63 | 20 | 110 | 18 | 150 | YNd5 | hv | 0 | -9 | 9 | 0 | 1.5 | FALSE
40 MVA 110/20 kV | 0.05 | 18 | 0.34 | 40 | 20 | 110 | 16.2 | 150 | YNd5 | hv | 0 | -9 | 9 | 0 | 1.5 | FALSE
25 MVA 110/20 kV | 0.07 | 14 | 0.41 | 25 | 20 | 110 | 12 | 150 | YNd5 | hv | 0 | -9 | 9 | 0 | 1.5 | FALSE
63 MVA 110/10 kV | 0.04 | 22 | 0.32 | 63 | 10 | 110 | 18 | 150 | YNd5 | hv | 0 | -9 | 9 | 0 | 1.5 | FALSE
40 MVA 110/10 kV | 0.05 | 18 | 0.34 | 40 | 10 | 110 | 16.2 | 150 | YNd5 | hv | 0 | -9 | 9 | 0 | 1.5 | FALSE
25 MVA 110/10 kV | 0.07 | 14 | 0.41 | 25 | 10 | 110 | 12 | 150 | YNd5 | hv | 0 | -9 | 9 | 0 | 1.5 | FALSE
0.25 MVA 20/0.4 kV | 0.32 | 0.8 | 1.44 | 0.25 | 0.4 | 20 | 6 | 150 | Yzn5 | hv | 0 | -2 | 2 | 0 | 2.5 | FALSE
0.4 MVA 20/0.4 kV | 0.3375 | 1.35 | 1.425 | 0.4 | 0.4 | 20 | 6 | 150 | Dyn5 | hv | 0 | -2 | 2 | 0 | 2.5 | FALSE
0.63 MVA 20/0.4 kV | 0.2619 | 1.65 | 1.206 | 0.63 | 0.4 | 20 | 6 | 150 | Dyn5 | hv | 0 | -2 | 2 | 0 | 2.5 | FALSE
0.25 MVA 10/0.4 kV | 0.24 | 0.6 | 1.2 | 0.25 | 0.4 | 10 | 4 | 150 | Dyn5 | hv | 0 | -2 | 2 | 0 | 2.5 | FALSE
0.4 MVA 10/0.4 kV | 0.2375 | 0.95 | 1.325 | 0.4 | 0.4 | 10 | 4 | 150 | Dyn5 | hv | 0 | -2 | 2 | 0 | 2.5 | FALSE
0.63 MVA 10/0.4 kV | 0.1873 | 1.18 | 1.0794 | 0.63 | 0.4 | 10 | 4 | 150 | Dyn5 | hv | 0 | -2 | 2 | 0 | 2.5 | FALSE

## trafo3w_std_types
| sn_hv_mva | sn_mv_mva | sn_lv_mva | vn_hv_kv | vn_mv_kv | vn_lv_kv | vk_hv_percent | vk_mv_percent | vk_lv_percent | vkr_hv_percent | vkr_mv_percent | vkr_lv_percent | pfe_kw | i0_percent | shift_mv_degree | shift_lv_degree | vector_group | tap_side | tap_neutral | tap_min | tap_max | tap_step_percent
63/25/38 MVA 110/20/10 kV | 63 | 25 | 38 | 110 | 20 | 10 | 10.4 | 10.4 | 10.4 | 0.28 | 0.32 | 0.35 | 35 | 0.89 | 0 | 0 | YN0yn0yn0 | hv | 0 | -10 | 10 | 1.2
63/25/38 MVA 110/10/10 kV | 63 | 25 | 38 | 110 | 10 | 10 | 10.4 | 10.4 | 10.4 | 0.28 | 0.32 | 0.35 | 35 | 0.89 | 0 | 0 | YN0yn0yn0 | hv | 0 | -10 | 10 | 1.2

## fuse_std_types
| fuse_type | i_rated_a | t_avg | t_min | t_total | x_avg | x_min | x_total
HV 100A | HV 100A | 100 | 0 | [10.0, 3.64, 0.854, 0.281, 0.1, 0.0531, 0.022, 0.01] | [10.0, 4.267, 1.21, 0.403, 0.1, 0.058, 0.022, 0.01] | 0 | [300.0, 350.0, 450.0, 550.0, 700.0, 850.0, 1200.0, 1752.0] | [600.0, 700.0, 900.0, 1150.0, 1665.0, 2000.0, 3000.0, 4313.0]
HV 10A | HV 10A | 10 | 0 | [10.0, 1675.0, 0.344, 0.156, 0.1, 0.0417, 0.0171, 0.01] | [10.0, 1.3, 0.3, 0.155, 0.1, 0.0555, 0.023, 0.01] | 0 | [30.0, 32.0, 35.0, 37.0, 39.0, 50.0, 70.0, 88.0] | [60.0, 70.0, 80.0, 87.0, 94.0, 110.0, 150.0, 216.0]
HV 125A | HV 125A | 125 | 0 | [10.0, 1.82, 0.344, 0.1, 0.0467, 0.0269, 0.01] | [10.0, 2.478, 0.426, 0.1, 0.0427, 0.0211, 0.01] | 0 | [375.0, 500.0, 700.0, 925.0, 1200.0, 1500.0, 2341.0] | [750.0, 1000.0, 1500.0, 2200.0, 3000.0, 4000.0, 5765.0]
HV 160A | HV 160A | 160 | 0 | [10.0, 4.15, 1.03, 0.198, 0.1, 0.051, 0.0172, 0.01] | [10.0, 2.3, 0.734, 0.274, 0.1, 0.046, 0.0177, 0.01] | 0 | [480.0, 550.0, 700.0, 1000.0, 1260.0, 1600.0, 2500.0, 3227.0] | [960.0, 1300.0, 1700.0, 2200.0, 2996.0, 4000.0, 6000.0, 7946.0]
HV 16A | HV 16A | 16 | 0 | [10.0, 0.352, 0.164, 0.1, 0.0649, 0.0342, 0.01] | [10.0, 2.34, 0.722, 0.181, 0.1, 0.055, 0.0296, 0.01] | 0 | [48.0, 60.0, 65.0, 71.0, 80.0, 100.0, 162.0] | [96.0, 110.0, 125.0, 150.0, 168.0, 200.0, 250.0, 398.0]
HV 200A | HV 200A | 200 | 0 | [10.0, 4.267, 1.21, 0.403, 0.1, 0.058, 0.022, 0.01] | [10.0, 3.73, 1.654, 0.328, 0.1, 0.0531, 0.019, 0.01] | 0 | [600.0, 700.0, 900.0, 1150.0, 1665.0, 2000.0, 3000.0, 4313.0] | [1200.0, 1500.0, 1800.0, 2700.0, 3960.0, 5000.0, 7500.0, 10620.0]
HV 20A | HV 20A | 20 | 0 | [10.0, 1.3, 0.3, 0.155, 0.1, 0.0555, 0.023, 0.01] | [10.0, 1.3, 0.161, 0.1, 0.0611, 0.0399, 0.0141, 0.01] | 0 | [60.0, 70.0, 80.0, 87.0, 94.0, 110.0, 150.0, 216.0] | [120.0, 150.0, 200.0, 223.0, 260.0, 300.0, 450.0, 532.0]
HV 25A | HV 25A | 25 | 0 | [10.0, 2.512, 0.833, 0.299, 0.1, 0.0372, 0.0223, 0.01] | [10.0, 3.125, 0.597, 0.198, 0.1, 0.0378, 0.022, 0.01] | 0 | [75.0, 82.0, 90.0, 100.0, 124.0, 170.0, 200.0, 289.0] | [150.0, 170.0, 210.0, 250.0, 294.0, 400.0, 500.0, 711.0]
HV 31.5A | HV 31.5A | 31.5 | 0 | [10.0, 2.34, 0.722, 0.181, 0.1, 0.055, 0.0296, 0.01] | [10.0, 2.84, 0.368, 0.164, 0.1, 0.0621, 0.0378, 0.0195, 0.01] | 0 | [95.0, 110.0, 125.0, 150.0, 165.0, 200.0, 250.0, 390.0] | [189.0, 220.0, 300.0, 350.0, 393.0, 450.0, 530.0, 700.0, 960.0]
HV 40A | HV 40A | 40 | 0 | [10.0, 1.3, 0.161, 0.1, 0.0611, 0.0399, 0.0141, 0.01] | [10.0, 2.05, 0.369, 0.198, 0.1, 0.051, 0.0298, 0.01] | 0 | [120.0, 150.0, 200.0, 223.0, 260.0, 300.0, 450.0, 532.0] | [240.0, 300.0, 400.0, 450.0, 530.0, 650.0, 800.0, 1311.0]
HV 50A | HV 50A | 50 | 0 | [10.0, 3.215, 0.597, 0.198, 0.1, 0.0378, 0.022, 0.01] | [10.0, 3.64, 0.854, 0.281, 0.1, 0.0531, 0.022, 0.01] | 0 | [150.0, 170.0, 210.0, 250.0, 294.0, 400.0, 500.0, 711.0] | [300.0, 350.0, 450.0, 550.0, 700.0, 850.0, 1200.0, 1752.0]
HV 6.3A | HV 6.3A | 6.3 | 0 | [10.0, 1.39, 0.344, 0.168, 0.1, 0.056, 0.0263, 0.01] | [10.0, 1.711, 0.516, 0.198, 0.1, 0.0634, 0.0303, 0.01] | 0 | [19.0, 19.5, 20.4, 20.8, 22.0, 25.0, 32.0, 48.0] | [38.0, 40.0, 43.0, 48.0, 53.0, 60.0, 75.0, 118.0]
HV 63A | HV 63A | 63 | 0 | [10.0, 2.84, 0.368, 0.164, 0.1, 0.0621, 0.0378, 0.0195, 0.01] | [10.0, 1.82, 0.344, 0.1, 0.0467, 0.0269, 0.01] | 0 | [189.0, 220.0, 300.0, 350.0, 393.0, 450.0, 530.0, 700.0, 961.0] | [378.0, 500.0, 700.0, 934.0, 1200.0, 1500.0, 2366.0]
HV 80A | HV 80A | 80 | 0 | [10.0, 2.05, 0.369, 0.198, 0.1, 0.051, 0.0298, 0.01] | [10.0, 4.15, 1.03, 0.198, 0.1, 0.051, 0.0172, 0.01] | 0 | [240.0, 300.0, 400.0, 450.0, 530.0, 650.0, 800.0, 1311.0] | [480.0, 550.0, 700.0, 1000.0, 1260.0, 1600.0, 2500.0, 3227.0]
Siemens NH-1-100 | Siemens NH-1-100 | 100 | [5400.0, 2000.0, 400.0, 20.0, 1.0, 0.2, 0.012, 0.004] | 0 | 0 | [150.0, 190.0, 250.0, 430.0, 900.0, 1250.0, 2700.0, 3600.0] | 0 | 0
Siemens NH-1-125 | Siemens NH-1-125 | 125 | [4800.0, 120.0, 7.0, 0.1, 0.004] | 0 | 0 | [180.0, 400.0, 740.0, 2000.0, 4250.0] | 0 | 0
Siemens NH-1-16 | Siemens NH-1-16 | 16 | [4000.0, 400.0, 2.0, 0.1, 0.04, 0.01] | 0 | 0 | [26.0, 35.0, 75.0, 150.0, 200.0, 300.0] | 0 | 0
Siemens NH-1-160 | Siemens NH-1-160 | 160 | [4800.0, 120.0, 7.0, 0.1, 0.004] | 0 | 0 | [210.0, 500.0, 900.0, 2300.0, 5000.0] | 0 | 0
Siemens NH-1-25 | Siemens NH-1-25 | 25 | [4000.0, 1000.0, 10.0, 0.2, 0.02, 0.01] | 0 | 0 | [40.0, 50.0, 100.0, 210.0, 400.0, 500.0] | 0 | 0
Siemens NH-1-50 | Siemens NH-1-50 | 50 | [4000.0, 40.0, 4.0, 1.0, 0.02, 0.01] | 0 | 0 | [86.0, 200.0, 300.0, 400.0, 1000.0, 1280.0] | 0 | 0
Siemens NH-1-63 | Siemens NH-1-63 | 63 | [4000.0, 100.0, 10.0, 2.0, 0.04, 0.01] | 0 | 0 | [100.0, 200.0, 300.0, 400.0, 1000.0, 1500.0] | 0 | 0
Siemens NH-1-80 | Siemens NH-1-80 | 80 | [4800.0, 120.0, 7.0, 0.1, 0.01] | 0 | 0 | [150.58, 250.0, 450.0, 1150.0, 2470.0] | 0 | 0
Siemens NH-2-1000 | Siemens NH-2-1000 | 1000 | [4800.0, 120.0, 7.0, 0.1, 0.004] | 0 | 0 | [1900.0, 3500.0, 8400.0, 24000.0, 52000.0] | 0 | 0
Siemens NH-2-200 | Siemens NH-2-200 | 200 | [4800.0, 120.0, 7.0, 0.1, 0.004] | 0 | 0 | [280.0, 650.0, 1200.0, 3000.0, 7000.0] | 0 | 0
Siemens NH-2-224 | Siemens NH-2-224 | 224 | [4800.0, 120.0, 7.0, 0.2, 0.04, 0.004] | 0 | 0 | [400.0, 750.0, 1453.0, 3025.0, 4315.0, 7600.0] | 0 | 0
Siemens NH-2-250 | Siemens NH-2-250 | 250 | [4800.0, 120.0, 7.0, 0.1, 0.004] | 0 | 0 | [450.0, 800.0, 1650.0, 4000.0, 8500.0] | 0 | 0
Siemens NH-2-315 | Siemens NH-2-315 | 315 | [4800.0, 120.0, 7.0, 0.1, 0.004] | 0 | 0 | [550.0, 920.0, 1900.0, 5000.0, 11000.0] | 0 | 0
Siemens NH-2-355 | Siemens NH-2-355 | 355 | [4800.0, 120.0, 6.0, 0.1, 0.004] | 0 | 0 | [650.0, 1116.27, 2350.0, 5840.0, 12790.0] | 0 | 0
Siemens NH-2-400 | Siemens NH-2-400 | 400 | [4800.0, 120.0, 7.0, 0.1, 0.004] | 0 | 0 | [720.0, 1350.0, 2800.0, 6500.0, 15000.0] | 0 | 0
Siemens NH-2-425 | Siemens NH-2-425 | 425 | [4800.0, 120.0, 7.0, 0.1, 0.004] | 0 | 0 | [850.0, 1500.0, 3050.0, 7500.0, 16500.0] | 0 | 0
Siemens NH-2-630 | Siemens NH-2-630 | 630 | [4800.0, 120.0, 7.0, 0.1, 0.004] | 0 | 0 | [1200.0, 2000.0, 4800.0, 12000.0, 26000.0] | 0 | 0

## res_bus
| vm_pu | va_degree | p_mw | q_mvar
0 | 0.974 | -0.50073 | 0.0039163 | 0.00098153
1 | 0.97398 | -0.50105 | 0.00085992 | 0.00021552
2 | 0.97413 | -0.49809 | 0 | 0
3 | 0.97395 | -0.50174 | 0.00048149 | 0.00012067
4 | 0.97422 | -0.49639 | 0.00032054 | 8.0335e-05
5 | 0.97394 | -0.50183 | 0.0013474 | 0.00033769
6 | 0.97407 | -0.49925 | 0.0041586 | 0.0010422
7 | 0.97492 | -0.48254 | 0 | 0
8 | 0.97506 | -0.47985 | 0 | 0
9 | 0.97542 | -0.47271 | 0 | 0
10 | 0.97505 | -0.47992 | 0.0004361 | 0.0001093
11 | 0.97326 | -0.51525 | 0.0026045 | 0.00065275
12 | 0.97335 | -0.51355 | 0 | 0
13 | 0.97146 | -0.5509 | 0.0017264 | 0.00043268
14 | 0.97595 | -0.46236 | 0.00027588 | 6.9142e-05
15 | 0.97142 | -0.55167 | 0.00044969 | 0.0001127
16 | 0.97601 | -0.46118 | 0.0014298 | 0.00035834
17 | 0.97079 | -0.56407 | 0.00052286 | 0.00013104
18 | 0.97094 | -0.56123 | 0 | 0
19 | 0.97034 | -0.57307 | 0.0033145 | 0.0008307
20 | 0.97109 | -0.55815 | 0 | 0
21 | 0.9754 | -0.47305 | 0.001706 | 0.00042756
22 | 0.97126 | -0.55485 | 0.0042965 | 0.0010768
23 | 0.97576 | -0.46598 | 0.0018625 | 0.00046679
24 | 0.97687 | -0.44424 | 0.00063723 | 0.00015971
25 | 0.97652 | -0.4511 | 0.00037875 | 9.4925e-05
26 | 0.97649 | -0.45173 | 0.00067526 | 0.00016924
27 | 0.97636 | -0.45425 | 0.00066684 | 0.00016712
28 | 0.97619 | -0.45748 | 0.00087061 | 0.00021819
29 | 0.97707 | -0.44021 | 0.00069373 | 0.00017386
30 | 0.97666 | -0.44841 | 0.002918 | 0.00073131
31 | 0.97662 | -0.44928 | 0.0037738 | 0.00094581
32 | 0.97697 | -0.44225 | 0.0093528 | 0.002344
33 | 0.97634 | -0.45462 | 0.0025881 | 0.00064864
34 | 0.97771 | -0.42778 | 0.0025896 | 0.00064902
35 | 0.9761 | -0.45935 | 0.0033405 | 0.0008372
36 | 0.97772 | -0.42755 | 0.0010467 | 0.00026234
37 | 0.97172 | -0.54396 | 0.029445 | 0.0073795
38 | 0.97029 | -0.57229 | 0.025242 | 0.0063263
39 | 0.97907 | -0.39986 | 0.0029607 | 0.00074202
40 | 0.98005 | -0.38076 | 0.0079444 | 0.001991
41 | 0.98944 | -0.19991 | 0 | 0
42 | 0.97607 | -0.46001 | 0 | 0
43 | 0.97787 | -0.4247 | 0.00038648 | 9.686e-05
44 | 0.97601 | -0.46128 | 0.00060169 | 0.0001508
45 | 0.97599 | -0.46168 | 0.0033814 | 0.00084745
46 | 0.97455 | -0.48954 | 0.0021952 | 0.00055016
47 | 0.97448 | -0.49102 | 0 | 0
48 | 0.97459 | -0.48889 | 0 | 0
49 | 0.97438 | -0.49296 | 0.0024674 | 0.00061838
50 | 0.97485 | -0.4836 | 0 | 0
51 | 0.9745 | -0.49049 | 0.00042854 | 0.0001074
52 | 0.97493 | -0.48214 | 0.0048899 | 0.0012255
53 | 0.97438 | -0.49299 | 0 | 0
54 | 0.97523 | -0.47626 | 0.0011773 | 0.00029506
55 | 0.9742 | -0.49649 | 0.0052035 | 0.0013041
56 | 0.97426 | -0.49532 | 0 | 0
57 | 0.97824 | -0.41727 | 0.011622 | 0.0029127
58 | 0.97836 | -0.41506 | 0.0014297 | 0.00035832
59 | 0.97802 | -0.42156 | 0 | 0
60 | 0.97878 | -0.40673 | 0.0012273 | 0.0003076
61 | 0.97783 | -0.42531 | 0 | 0
62 | 0.97802 | -0.42158 | 0.00066928 | 0.00016774
63 | 0.97913 | -0.39986 | 0 | 0
64 | 0.97756 | -0.43069 | 0.00096801 | 0.00024261
65 | 0.97781 | -0.42583 | 0.0019354 | 0.00048506
66 | 0.97889 | -0.40458 | 0.00034995 | 8.7706e-05
67 | 0.98016 | -0.37979 | 0.00035009 | 8.774e-05
68 | 0.9775 | -0.43181 | 0.00066532 | 0.00016674
69 | 0.97635 | -0.45408 | 0.0012753 | 0.00031962
70 | 0.97692 | -0.44296 | 0.0014428 | 0.00036161
71 | 0.9756 | -0.46891 | 0.0049931 | 0.0012514
72 | 0.97704 | -0.44064 | 0.0031649 | 0.00079321
73 | 0.97481 | -0.48449 | 0 | 0
74 | 0.97527 | -0.4755 | 0.0035573 | 0.00089153
75 | 0.97851 | -0.41181 | 0.0097984 | 0.0024557
76 | 0.97367 | -0.50683 | 0.0022903 | 0.000574
77 | 0.98067 | -0.36974 | 0.0047283 | 0.001185
78 | 0.9729 | -0.52202 | 0 | 0
79 | 0.97856 | -0.41103 | 0.00080766 | 0.00020242
80 | 0.98068 | -0.36946 | 0.009172 | 0.0022987
81 | 0.98298 | -0.32478 | 0.012575 | 0.0031516
82 | 0.98389 | -0.30707 | 0 | 0
83 | 0.98502 | -0.28534 | 0 | 0
84 | 0.98342 | -0.3162 | 0.0061035 | 0.0015297
85 | 0.97725 | -0.43684 | 0.00079419 | 0.00019904
86 | 0.97709 | -0.43988 | 0.00075925 | 0.00019029
87 | 0.98238 | -0.3364 | 0.0072494 | 0.0018169
88 | 0.98094 | -0.36443 | 0.0067436 | 0.0016901
89 | 0.98099 | -0.36341 | 0 | 0
90 | 0.98545 | -0.27685 | 0.00099704 | 0.00024988
91 | 0.97268 | -0.52643 | 0.0016112 | 0.00040381
92 | 0.97238 | -0.5324 | 0.021603 | 0.0054142
93 | 0.97257 | -0.52865 | 0 | 0
94 | 0.97242 | -0.53162 | 0.0082703 | 0.0020727
95 | 0.97241 | -0.53179 | 0.0010633 | 0.00026648
96 | 0.98946 | -0.19976 | 0.0080513 | 0.0020179
97 | 0.99087 | -0.17281 | 0 | 0
98 | 0.99354 | -0.12205 | 0.0015783 | 0.00039555
99 | 0.99063 | -0.17754 | 0.01259 | 0.0031554
100 | 0.97844 | -0.413 | 0 | 0
101 | 0.98081 | -0.36686 | 0.0040964 | 0.0010266
102 | 0.99518 | -0.090933 | 0.0015475 | 0.00038785
103 | 0.99041 | -0.18177 | 0.0029504 | 0.00073945
104 | 0.97661 | -0.44876 | 0 | 0
105 | 0.97793 | -0.42306 | 0.007247 | 0.0018163
106 | 0.98074 | -0.36827 | 0.0027257 | 0.00068314
107 | 0.97237 | -0.53259 | 0.0015316 | 0.00038385
108 | 0.99724 | -0.05197 | 0.0068253 | 0.0017106
109 | 0.99032 | -0.18357 | 0.0026068 | 0.00065334
110 | 0.99774 | -0.042458 | 0.0018342 | 0.00045969
111 | 1 | 0 | -0.44422 | -0.11441
112 | 0.98781 | -0.2315 | 0.0016467 | 0.00041271
113 | 0.988 | -0.22781 | 0.0021387 | 0.00053601
114 | 0.98777 | -0.23245 | 0.0021192 | 0.00053113
115 | 0.98817 | -0.22448 | 0.0017265 | 0.0004327
116 | 0.99775 | -0.04222 | 0.001153 | 0.00028896
117 | 0.98835 | -0.22112 | 0.0015561 | 0.00038999
118 | 0.99107 | -0.16876 | 0.0018055 | 0.00045251
119 | 0.98865 | -0.21515 | 0 | 0
120 | 0.98898 | -0.20873 | 0.0024432 | 0.00061233
121 | 0.97197 | -0.54019 | 0.0030406 | 0.00076204
122 | 0.97221 | -0.53538 | 0.0010417 | 0.00026109
123 | 0.9718 | -0.54352 | 0.00096939 | 0.00024295
124 | 0.97388 | -0.50247 | 0.0016846 | 0.00042221
125 | 0.97146 | -0.55012 | 0.0020808 | 0.0005215
126 | 0.97409 | -0.49824 | 0 | 0
127 | 0.97099 | -0.5595 | 0.0029455 | 0.00073822
128 | 0.97368 | -0.50639 | 0 | 0
129 | 0.97454 | -0.48951 | 0.00092411 | 0.0002316
130 | 0.97063 | -0.56659 | 0.0032765 | 0.00082117
131 | 0.97336 | -0.51271 | 0.0019152 | 0.00048
132 | 0.97339 | -0.51223 | 0.0025681 | 0.00064363
133 | 0.97362 | -0.50766 | 0.002648 | 0.00066366
134 | 0.97224 | -0.53488 | 0 | 0
135 | 0.9724 | -0.53172 | 0.003096 | 0.00077592
136 | 0.97208 | -0.53801 | 0.0024878 | 0.00062349
137 | 0.97315 | -0.51696 | 0.0029298 | 0.00073428
138 | 0.97163 | -0.54693 | 0.0013817 | 0.00034628
139 | 0.97139 | -0.55169 | 0.0067858 | 0.0017007
140 | 0.97154 | -0.54875 | 0.0014706 | 0.00036856
141 | 0.98074 | -0.36829 | 0.0024601 | 0.00061657
142 | 0.97548 | -0.47096 | 0 | 0
143 | 0.97637 | -0.45353 | 0.0039411 | 0.00098774
144 | 0.9775 | -0.4315 | 0.0021731 | 0.00054463
145 | 0.97048 | -0.56955 | 0.0020665 | 0.00051792
146 | 0.9876 | -0.23576 | 0.00042691 | 0.00010699
147 | 0.98761 | -0.23552 | 0.0016374 | 0.00041038
148 | 0.97023 | -0.57456 | 0.006147 | 0.0015406
149 | 0.97039 | -0.57143 | 0.0013323 | 0.0003339
150 | 0.97019 | -0.57534 | 0.0048034 | 0.0012039
151 | 0.97587 | -0.46348 | 0.0054256 | 0.0013598
152 | 0.97601 | -0.46065 | 0.0028497 | 0.00071421
153 | 0.9758 | -0.46471 | 0.0021277 | 0.00053325
154 | 0.97602 | -0.46041 | 0.0013969 | 0.00035009
155 | 0.97747 | -0.43206 | 0.00097406 | 0.00024412
156 | 0.97724 | -0.43654 | 0.0046368 | 0.0011621
157 | 0.97723 | -0.43676 | 0.0029079 | 0.00072879
158 | 0.99027 | -0.18443 | 0.00041308 | 0.00010353
159 | 0.99028 | -0.18441 | 0.0018475 | 0.00046302
160 | 0.98767 | -0.2343 | 0.0014285 | 0.00035802
161 | 0.98765 | -0.23469 | 0.00084999 | 0.00021303
162 | 0.98762 | -0.23527 | 0.00037413 | 9.3765e-05
163 | 0.99998 | 149.9956 | 0 | 0

## res_line
| p_from_mw | q_from_mvar | p_to_mw | q_to_mvar | pl_mw | ql_mvar | i_from_ka | i_to_ka | i_ka | vm_from_pu | va_from_degree | vm_to_pu | va_to_degree | loading_percent
0 | 0.0026889 | 0.00067356 | -0.0026889 | -0.00067361 | 4.0748e-08 | -5.4066e-08 | 0.0041078 | 0.0041078 | 0.0041078 | 0.974 | -0.50073 | 0.97398 | -0.50105 | 1.1285
1 | -0.0066052 | -0.0016551 | 0.0066061 | 0.0016553 | 8.3058e-07 | 2.6082e-07 | 0.010091 | 0.010091 | 0.010091 | 0.974 | -0.50073 | 0.97413 | -0.49809 | 2.7722
2 | 0.0018289 | 0.0004581 | -0.0018289 | -0.00045832 | 6.0409e-08 | -2.1813e-07 | 0.0027941 | 0.0027942 | 0.0027942 | 0.97398 | -0.50105 | 0.97395 | -0.50174 | 0.76763
3 | -0.0066061 | -0.0016553 | 0.0066066 | 0.0016555 | 5.3474e-07 | 1.6788e-07 | 0.010091 | 0.010091 | 0.010091 | 0.97413 | -0.49809 | 0.97422 | -0.49639 | 2.7722
4 | 0.0013474 | 0.00033764 | -0.0013474 | -0.00033769 | 5.7448e-09 | -4.1312e-08 | 0.0020585 | 0.0020586 | 0.0020586 | 0.97395 | -0.50174 | 0.97394 | -0.50183 | 0.56554
5 | 0.0041591 | 0.0010421 | -0.0041586 | -0.0010422 | 5.6758e-07 | -1.0368e-07 | 0.0063525 | 0.0063527 | 0.0063527 | 0.97422 | -0.49639 | 0.97407 | -0.49925 | 1.7452
6 | -0.011086 | -0.002778 | 0.011094 | 0.0027818 | 7.3167e-06 | 3.8347e-06 | 0.016933 | 0.016933 | 0.016933 | 0.97422 | -0.49639 | 0.97492 | -0.48254 | 4.6519
7 | -0.011094 | -0.0027818 | 0.011095 | 0.0027826 | 1.4218e-06 | 7.4503e-07 | 0.016933 | 0.016933 | 0.016933 | 0.97492 | -0.48254 | 0.97506 | -0.47985 | 4.6518
8 | -0.011531 | -0.0028917 | 0.011535 | 0.0028938 | 3.9247e-06 | 2.0901e-06 | 0.017598 | 0.017598 | 0.017598 | 0.97506 | -0.47985 | 0.97542 | -0.47271 | 4.8346
9 | 0.0004361 | 0.00010919 | -0.0004361 | -0.0001093 | 1.417e-09 | -1.0551e-07 | 0.00066549 | 0.00066553 | 0.00066553 | 0.97506 | -0.47985 | 0.97505 | -0.47992 | 0.18284
10 | -0.013241 | -0.0033213 | 0.013245 | 0.0033237 | 4.2532e-06 | 2.375e-06 | 0.0202 | 0.0202 | 0.0202 | 0.97542 | -0.47271 | 0.97576 | -0.46598 | 5.5495
11 | 0.001706 | 0.00042744 | -0.001706 | -0.00042756 | 2.7134e-08 | -1.1598e-07 | 0.0026025 | 0.0026025 | 0.0026025 | 0.97542 | -0.47271 | 0.9754 | -0.47305 | 0.71498
12 | -0.0026045 | -0.00065275 | 0.0026047 | 0.00065245 | 2.1164e-07 | -3.0691e-07 | 0.003982 | 0.0039819 | 0.003982 | 0.97326 | -0.51525 | 0.97335 | -0.51355 | 1.094
13 | 0.010333 | 0.0025925 | -0.010315 | -0.0025832 | 1.8375e-05 | 9.3243e-06 | 0.015798 | 0.015799 | 0.015799 | 0.97335 | -0.51355 | 0.97146 | -0.5509 | 4.3403
14 | -0.012938 | -0.0032449 | 0.012969 | 0.0032625 | 3.164e-05 | 1.7562e-05 | 0.01978 | 0.019779 | 0.01978 | 0.97335 | -0.51355 | 0.97595 | -0.46236 | 5.434
15 | 0.0085882 | 0.0021505 | -0.0085879 | -0.0021503 | 3.1113e-07 | 1.3976e-07 | 0.013154 | 0.013154 | 0.013154 | 0.97146 | -0.5509 | 0.97142 | -0.55167 | 3.6138
16 | -0.013245 | -0.0033316 | 0.013246 | 0.003332 | 7.5055e-07 | 4.1905e-07 | 0.020199 | 0.020199 | 0.020199 | 0.97595 | -0.46236 | 0.97601 | -0.46118 | 5.5492
17 | 0.0081382 | 0.0020376 | -0.0081369 | -0.0020371 | 1.2317e-06 | 5.2663e-07 | 0.012465 | 0.012465 | 0.012465 | 0.97142 | -0.55167 | 0.97126 | -0.55485 | 3.4246
18 | -0.014676 | -0.0036904 | 0.014678 | 0.0036919 | 2.5911e-06 | 1.4859e-06 | 0.022379 | 0.022379 | 0.022379 | 0.97601 | -0.46118 | 0.97619 | -0.45748 | 6.1481
19 | -0.0038388 | -0.00096083 | 0.0038393 | 0.00096067 | 5.1883e-07 | -1.622e-07 | 0.0058836 | 0.0058834 | 0.0058836 | 0.97079 | -0.56407 | 0.97094 | -0.56123 | 1.6164
20 | 0.0033159 | 0.00082979 | -0.0033145 | -0.0008307 | 1.4195e-06 | -9.0249e-07 | 0.0050822 | 0.0050828 | 0.0050828 | 0.97079 | -0.56407 | 0.97034 | -0.57307 | 1.3964
21 | -0.0038393 | -0.00096067 | 0.0038399 | 0.0009605 | 5.6249e-07 | -1.7605e-07 | 0.0058834 | 0.0058832 | 0.0058834 | 0.97094 | -0.56123 | 0.97109 | -0.55815 | 1.6163
22 | -0.0038399 | -0.0009605 | 0.0038405 | 0.00096031 | 6.0418e-07 | -1.8933e-07 | 0.0058832 | 0.005883 | 0.0058832 | 0.97109 | -0.55815 | 0.97126 | -0.55485 | 1.6163
23 | -0.015108 | -0.0037904 | 0.015123 | 0.0037995 | 1.5674e-05 | 9.0468e-06 | 0.023041 | 0.02304 | 0.023041 | 0.97576 | -0.46598 | 0.97687 | -0.44424 | 6.3298
24 | -0.033041 | -0.0083067 | 0.033047 | 0.0083105 | 6.3665e-06 | 3.739e-06 | 0.050339 | 0.050339 | 0.050339 | 0.97687 | -0.44424 | 0.97707 | -0.44021 | 6.9147
25 | 0.01728 | 0.0043475 | -0.017275 | -0.0043442 | 5.6642e-06 | 3.3524e-06 | 0.026328 | 0.026328 | 0.026328 | 0.97687 | -0.44424 | 0.97652 | -0.4511 | 7.2331
26 | 0.016896 | 0.0042493 | -0.016895 | -0.004249 | 5.0301e-07 | 2.9662e-07 | 0.025751 | 0.025751 | 0.025751 | 0.97652 | -0.4511 | 0.97649 | -0.45173 | 7.0745
27 | 0.01622 | 0.0040797 | -0.016218 | -0.0040786 | 1.9576e-06 | 1.1461e-06 | 0.024722 | 0.024722 | 0.024722 | 0.97649 | -0.45173 | 0.97636 | -0.45425 | 6.7919
28 | 0.015551 | 0.0039115 | -0.015549 | -0.0039101 | 2.3973e-06 | 1.392e-06 | 0.023706 | 0.023706 | 0.023706 | 0.97636 | -0.45425 | 0.97619 | -0.45748 | 6.5127
29 | -0.033741 | -0.0084843 | 0.033742 | 0.0084846 | 5.2997e-07 | 2.7887e-07 | 0.051396 | 0.051396 | 0.051396 | 0.97707 | -0.44021 | 0.97709 | -0.43988 | 4.7066
30 | 0.013691 | 0.0034319 | -0.01369 | -0.0034316 | 5.656e-07 | 3.1861e-07 | 0.020859 | 0.020859 | 0.020859 | 0.97666 | -0.44841 | 0.97662 | -0.44928 | 5.7305
31 | -0.016609 | -0.0041632 | 0.016613 | 0.0041661 | 4.8812e-06 | 2.8695e-06 | 0.025305 | 0.025305 | 0.025305 | 0.97666 | -0.44841 | 0.97697 | -0.44225 | 6.9518
32 | 0.0099162 | 0.0024858 | -0.0099137 | -0.0024846 | 2.5219e-06 | 1.2455e-06 | 0.015109 | 0.015109 | 0.015109 | 0.97662 | -0.44928 | 0.97634 | -0.45462 | 4.1509
33 | -0.025966 | -0.0065101 | 0.025984 | 0.0065212 | 1.7915e-05 | 1.1083e-05 | 0.03955 | 0.03955 | 0.03955 | 0.97697 | -0.44225 | 0.97771 | -0.42778 | 10.8653
34 | 0.0073256 | 0.0018359 | -0.0073239 | -0.0018353 | 1.651e-06 | 6.1504e-07 | 0.011165 | 0.011165 | 0.011165 | 0.97634 | -0.45462 | 0.9761 | -0.45935 | 3.0673
35 | -0.028574 | -0.0071702 | 0.028574 | 0.0071704 | 3.121e-07 | 1.9422e-07 | 0.043491 | 0.043491 | 0.043491 | 0.97771 | -0.42778 | 0.97772 | -0.42755 | 11.948
36 | 0.0039835 | 0.00099811 | -0.0039833 | -0.00099814 | 1.2437e-07 | -3.282e-08 | 0.0060725 | 0.0060725 | 0.0060725 | 0.9761 | -0.45935 | 0.97607 | -0.46001 | 1.6683
37 | -0.029621 | -0.0074328 | 0.029625 | 0.0074353 | 4.0214e-06 | 2.5075e-06 | 0.045084 | 0.045084 | 0.045084 | 0.97772 | -0.42755 | 0.97787 | -0.4247 | 12.3857
38 | 0.025276 | 0.0063473 | -0.025242 | -0.0063263 | 3.4122e-05 | 2.1087e-05 | 0.038711 | 0.038711 | 0.038711 | 0.97172 | -0.54396 | 0.97029 | -0.57229 | 10.6348
39 | -0.054721 | -0.013727 | 0.055099 | 0.013967 | 0.00037874 | 0.0002406 | 0.0838 | 0.083799 | 0.0838 | 0.97172 | -0.54396 | 0.97907 | -0.39986 | 23.0219
40 | -0.05806 | -0.014709 | 0.058113 | 0.014743 | 5.3323e-05 | 3.3897e-05 | 0.088299 | 0.088299 | 0.088299 | 0.97907 | -0.39986 | 0.98005 | -0.38076 | 24.2579
41 | -0.066058 | -0.016734 | 0.066637 | 0.017103 | 0.00057929 | 0.00036879 | 0.10036 | 0.10036 | 0.10036 | 0.98005 | -0.38076 | 0.98944 | -0.19991 | 27.5716
42 | -0.083006 | -0.021211 | 0.083131 | 0.021291 | 0.00012526 | 7.9894e-05 | 0.12498 | 0.12498 | 0.12498 | 0.98944 | -0.19991 | 0.99107 | -0.16876 | 34.3347
43 | 0.016369 | 0.0041077 | -0.016362 | -0.0041037 | 6.8818e-06 | 4.0156e-06 | 0.024619 | 0.024619 | 0.024619 | 0.98944 | -0.19991 | 0.98898 | -0.20873 | 6.7634
44 | 0.0039833 | 0.00099814 | -0.0039831 | -0.0009982 | 2.4215e-07 | -6.3876e-08 | 0.0060725 | 0.0060726 | 0.0060726 | 0.97607 | -0.46001 | 0.97601 | -0.46128 | 1.6683
45 | -0.030011 | -0.0075321 | 0.030031 | 0.0075444 | 1.9592e-05 | 1.2224e-05 | 0.045672 | 0.045672 | 0.045672 | 0.97787 | -0.4247 | 0.97856 | -0.41103 | 12.5472
46 | 0.0033814 | 0.00084741 | -0.0033814 | -0.00084745 | 6.3265e-08 | -3.8839e-08 | 0.0051553 | 0.0051553 | 0.0051553 | 0.97601 | -0.46128 | 0.97599 | -0.46168 | 1.4163
47 | 0.0024678 | 0.0006177 | -0.0024676 | -0.000618 | 1.7399e-07 | -2.9585e-07 | 0.0037677 | 0.0037678 | 0.0037678 | 0.97455 | -0.48954 | 0.97448 | -0.49102 | 1.0351
48 | -0.0046629 | -0.0011679 | 0.0046631 | 0.0011679 | 1.4526e-07 | -2.2615e-09 | 0.0071194 | 0.0071194 | 0.0071194 | 0.97455 | -0.48954 | 0.97459 | -0.48889 | 1.9559
49 | 0.0024676 | 0.000618 | -0.0024674 | -0.00061838 | 2.281e-07 | -3.8772e-07 | 0.0037678 | 0.003768 | 0.003768 | 0.97448 | -0.49102 | 0.97438 | -0.49296 | 1.0352
50 | -0.010297 | -0.0025796 | 0.0103 | 0.0025809 | 2.5936e-06 | 1.3111e-06 | 0.015721 | 0.015721 | 0.015721 | 0.97459 | -0.48889 | 0.97485 | -0.4836 | 4.319
51 | 0.0056339 | 0.0014118 | -0.0056335 | -0.0014117 | 4.3122e-07 | 8.2344e-08 | 0.0086019 | 0.008602 | 0.008602 | 0.97459 | -0.48889 | 0.9745 | -0.49049 | 2.3632
52 | -0.0103 | -0.0025809 | 0.0103 | 0.0025813 | 7.1437e-07 | 3.6109e-07 | 0.015721 | 0.015721 | 0.015721 | 0.97485 | -0.4836 | 0.97493 | -0.48214 | 4.319
53 | 0.005205 | 0.0013043 | -0.0052043 | -0.0013042 | 6.1899e-07 | 7.0621e-08 | 0.0079476 | 0.0079477 | 0.0079477 | 0.9745 | -0.49049 | 0.97438 | -0.49299 | 2.1834
54 | -0.01519 | -0.0038068 | 0.015194 | 0.0038093 | 4.2559e-06 | 2.4604e-06 | 0.023185 | 0.023184 | 0.023185 | 0.97493 | -0.48214 | 0.97523 | -0.47626 | 6.3694
55 | 0.0052043 | 0.0013042 | -0.0052038 | -0.0013041 | 5.7777e-07 | 6.6003e-08 | 0.0079477 | 0.0079478 | 0.0079478 | 0.97438 | -0.49299 | 0.97426 | -0.49532 | 2.1835
56 | -0.016372 | -0.0041043 | 0.016372 | 0.0041047 | 5.9934e-07 | 3.5162e-07 | 0.024981 | 0.024981 | 0.024981 | 0.97523 | -0.47626 | 0.97527 | -0.4755 | 6.8628
57 | -0.0052035 | -0.0013041 | 0.0052038 | 0.0013041 | 2.8872e-07 | 3.3013e-08 | 0.0079479 | 0.0079478 | 0.0079479 | 0.9742 | -0.49649 | 0.97426 | -0.49532 | 2.1835
58 | -0.051195 | -0.01287 | 0.0512 | 0.012874 | 5.4023e-06 | 3.1891e-06 | 0.077887 | 0.077887 | 0.077887 | 0.97824 | -0.41727 | 0.97836 | -0.41506 | 7.1325
59 | 0.039573 | 0.0099577 | -0.039565 | -0.0099532 | 8.1047e-06 | 4.5135e-06 | 0.060209 | 0.06021 | 0.06021 | 0.97824 | -0.41727 | 0.97802 | -0.42156 | 5.5137
60 | -0.05263 | -0.013232 | 0.052651 | 0.013244 | 2.0957e-05 | 1.2427e-05 | 0.080062 | 0.080061 | 0.080062 | 0.97836 | -0.41506 | 0.97878 | -0.40673 | 7.3317
61 | 0.038896 | 0.0097855 | -0.038889 | -0.0097816 | 6.9626e-06 | 3.8577e-06 | 0.059191 | 0.059192 | 0.059192 | 0.97802 | -0.42156 | 0.97783 | -0.42531 | 5.4205
62 | 0.00066928 | 0.00016772 | -0.00066928 | -0.00016774 | 6.448e-10 | -2.0397e-08 | 0.0010183 | 0.0010183 | 0.0010183 | 0.97802 | -0.42156 | 0.97802 | -0.42158 | 0.27975
63 | -0.053878 | -0.013552 | 0.053896 | 0.013562 | 1.7691e-05 | 1.0527e-05 | 0.081927 | 0.081927 | 0.081927 | 0.97878 | -0.40673 | 0.97913 | -0.39986 | 7.5025
64 | 0.036953 | 0.0092967 | -0.036944 | -0.0092916 | 9.4926e-06 | 5.1722e-06 | 0.056246 | 0.056247 | 0.056247 | 0.97783 | -0.42531 | 0.97756 | -0.43069 | 5.1508
65 | 0.0019355 | 0.0004849 | -0.0019354 | -0.00048506 | 4.7916e-08 | -1.5411e-07 | 0.0029452 | 0.0029453 | 0.0029453 | 0.97783 | -0.42531 | 0.97781 | -0.42583 | 0.80914
66 | 0.031205 | 0.0078448 | -0.031198 | -0.0078404 | 7.0341e-06 | 4.397e-06 | 0.047432 | 0.047432 | 0.047432 | 0.97913 | -0.39986 | 0.97889 | -0.40458 | 13.0307
67 | -0.085101 | -0.021407 | 0.085183 | 0.021458 | 8.1684e-05 | 5.0803e-05 | 0.12936 | 0.12936 | 0.12936 | 0.97913 | -0.39986 | 0.98016 | -0.37979 | 11.846
68 | 0.035976 | 0.0090489 | -0.035974 | -0.0090479 | 1.9365e-06 | 1.0452e-06 | 0.054773 | 0.054773 | 0.054773 | 0.97756 | -0.43069 | 0.9775 | -0.43181 | 5.0159
69 | 0.030848 | 0.0077527 | -0.030839 | -0.0077468 | 9.4891e-06 | 5.9284e-06 | 0.0469 | 0.0469 | 0.0469 | 0.97889 | -0.40458 | 0.97856 | -0.41103 | 12.8846
70 | -0.085533 | -0.021546 | 0.085596 | 0.021585 | 6.2856e-05 | 3.91e-05 | 0.12989 | 0.12989 | 0.12989 | 0.98016 | -0.37979 | 0.98094 | -0.36443 | 11.8947
71 | 0.035309 | 0.0088812 | -0.0353 | -0.0088766 | 8.4761e-06 | 4.5426e-06 | 0.053761 | 0.053761 | 0.053761 | 0.9775 | -0.43181 | 0.97725 | -0.43684 | 4.9232
72 | -0.062724 | -0.01578 | 0.062757 | 0.015801 | 3.3336e-05 | 2.1213e-05 | 0.095616 | 0.095616 | 0.095616 | 0.97635 | -0.45408 | 0.97692 | -0.44296 | 26.2682
73 | 0.061449 | 0.01546 | -0.061405 | -0.015432 | 4.3503e-05 | 2.7677e-05 | 0.093673 | 0.093673 | 0.093673 | 0.97635 | -0.45408 | 0.9756 | -0.46891 | 25.7343
74 | -0.0642 | -0.016163 | 0.064207 | 0.016167 | 7.1304e-06 | 4.5386e-06 | 0.097814 | 0.097814 | 0.097814 | 0.97692 | -0.44296 | 0.97704 | -0.44064 | 26.8719
75 | 0.036476 | 0.0091811 | -0.036449 | -0.009164 | 2.7144e-05 | 1.7081e-05 | 0.055649 | 0.055649 | 0.055649 | 0.9756 | -0.46891 | 0.97481 | -0.48449 | 15.2882
76 | 0.019936 | 0.005 | -0.01993 | -0.0049962 | 6.2603e-06 | 3.7812e-06 | 0.030408 | 0.030408 | 0.030408 | 0.9756 | -0.46891 | 0.97527 | -0.4755 | 8.3539
77 | -0.067372 | -0.01696 | 0.067465 | 0.01702 | 9.2977e-05 | 5.921e-05 | 0.10263 | 0.10263 | 0.10263 | 0.97704 | -0.44064 | 0.97851 | -0.41181 | 28.1962
78 | 0.036449 | 0.009164 | -0.03641 | -0.0091395 | 3.8851e-05 | 2.4448e-05 | 0.055649 | 0.055649 | 0.055649 | 0.97481 | -0.48449 | 0.97367 | -0.50683 | 15.2882
79 | -0.077264 | -0.019475 | 0.07742 | 0.019575 | 0.00015586 | 9.9372e-05 | 0.11753 | 0.11753 | 0.11753 | 0.97851 | -0.41181 | 0.98067 | -0.36974 | 32.2896
80 | 0.03412 | 0.0085655 | -0.034095 | -0.00855 | 2.4694e-05 | 1.5503e-05 | 0.052149 | 0.052149 | 0.052149 | 0.97367 | -0.50683 | 0.9729 | -0.52202 | 14.3267
81 | -0.082148 | -0.02076 | 0.082149 | 0.02076 | 1.1168e-06 | 7.1232e-07 | 0.12471 | 0.12471 | 0.12471 | 0.98067 | -0.36974 | 0.98068 | -0.36946 | 34.2606
82 | 0.01087 | 0.0027253 | -0.010867 | -0.0027235 | 3.4351e-06 | 1.7871e-06 | 0.016626 | 0.016626 | 0.016626 | 0.9729 | -0.52202 | 0.97257 | -0.52865 | 4.5676
83 | 0.023225 | 0.0058247 | -0.02322 | -0.0058217 | 4.8859e-06 | 2.9988e-06 | 0.035523 | 0.035523 | 0.035523 | 0.9729 | -0.52202 | 0.97268 | -0.52643 | 9.7592
84 | -0.091321 | -0.023059 | 0.091517 | 0.023184 | 0.00019593 | 0.00012505 | 0.13863 | 0.13863 | 0.13863 | 0.98068 | -0.36946 | 0.98298 | -0.32478 | 38.0839
85 | -0.10409 | -0.026336 | 0.10418 | 0.026392 | 8.8546e-05 | 5.6549e-05 | 0.15766 | 0.15766 | 0.15766 | 0.98298 | -0.32478 | 0.98389 | -0.30707 | 43.3135
86 | -0.21014 | -0.053181 | 0.21036 | 0.053321 | 0.00021949 | 0.00013981 | 0.31799 | 0.31799 | 0.31799 | 0.98389 | -0.30707 | 0.98502 | -0.28534 | 29.1204
87 | 0.10596 | 0.026789 | -0.10591 | -0.02676 | 4.6372e-05 | 2.9129e-05 | 0.16033 | 0.16033 | 0.16033 | 0.98389 | -0.30707 | 0.98342 | -0.3162 | 14.6826
88 | 0.099551 | 0.025325 | -0.099178 | -0.025086 | 0.00037303 | 0.00023818 | 0.15052 | 0.15052 | 0.15052 | 0.98502 | -0.28534 | 0.98099 | -0.36341 | 41.3521
89 | -0.30991 | -0.078645 | 0.31004 | 0.078726 | 0.00012655 | 8.0815e-05 | 0.46852 | 0.46852 | 0.46852 | 0.98502 | -0.28534 | 0.98545 | -0.27685 | 42.9044
90 | 0.099809 | 0.02523 | -0.099713 | -0.025169 | 9.6585e-05 | 6.0527e-05 | 0.1511 | 0.1511 | 0.1511 | 0.98342 | -0.3162 | 0.98238 | -0.3364 | 13.8369
91 | 0.034506 | 0.0086776 | -0.034501 | -0.0086749 | 5.0051e-06 | 2.6584e-06 | 0.052552 | 0.052552 | 0.052552 | 0.97725 | -0.43684 | 0.97709 | -0.43988 | 4.8124
92 | 0.092463 | 0.023352 | -0.092339 | -0.023275 | 0.00012402 | 7.7454e-05 | 0.14012 | 0.14012 | 0.14012 | 0.98238 | -0.3364 | 0.98094 | -0.36443 | 12.8314
93 | 0.089894 | 0.022759 | -0.08968 | -0.022623 | 0.00021348 | 0.00013624 | 0.13644 | 0.13644 | 0.13644 | 0.98099 | -0.36341 | 0.97844 | -0.413 | 37.4833
94 | 0.0092841 | 0.0023271 | -0.0092826 | -0.0023264 | 1.527e-06 | 7.1812e-07 | 0.014083 | 0.014083 | 0.014083 | 0.98099 | -0.36341 | 0.98081 | -0.36686 | 3.8689
95 | -0.31103 | -0.078976 | 0.31219 | 0.079716 | 0.0011585 | 0.00073985 | 0.47002 | 0.47002 | 0.47002 | 0.98545 | -0.27685 | 0.98946 | -0.19976 | 43.0422
96 | 0.021609 | 0.0054179 | -0.021603 | -0.0054142 | 6.139e-06 | 3.7431e-06 | 0.033058 | 0.033059 | 0.033059 | 0.97268 | -0.52643 | 0.97238 | -0.5324 | 9.082
97 | 0.010867 | 0.0027235 | -0.010865 | -0.0027227 | 1.5385e-06 | 8.0047e-07 | 0.016626 | 0.016626 | 0.016626 | 0.97257 | -0.52865 | 0.97242 | -0.53162 | 4.5676
98 | 0.0025949 | 0.00064999 | -0.0025949 | -0.00065002 | 2.063e-08 | -3.0083e-08 | 0.0039707 | 0.0039707 | 0.0039707 | 0.97242 | -0.53162 | 0.97241 | -0.53179 | 1.0909
99 | 0.0015316 | 0.00038354 | -0.0015316 | -0.00038385 | 5.8017e-08 | -3.1225e-07 | 0.0023437 | 0.0023438 | 0.0023438 | 0.97241 | -0.53179 | 0.97237 | -0.53259 | 0.6439
100 | -0.32024 | -0.081734 | 0.32066 | 0.082 | 0.0004175 | 0.00026665 | 0.48213 | 0.48213 | 0.48213 | 0.98946 | -0.19976 | 0.99087 | -0.17281 | 44.1509
101 | -0.34108 | -0.087118 | 0.34191 | 0.087654 | 0.00083926 | 0.00053614 | 0.51279 | 0.51279 | 0.51279 | 0.99087 | -0.17281 | 0.99354 | -0.12205 | 46.9584
102 | 0.020415 | 0.0051179 | -0.02041 | -0.0051151 | 4.5989e-06 | 2.7753e-06 | 0.030658 | 0.030658 | 0.030658 | 0.99087 | -0.17281 | 0.99063 | -0.17754 | 8.4225
103 | -0.34349 | -0.08805 | 0.34401 | 0.088382 | 0.00051905 | 0.00033158 | 0.51515 | 0.51515 | 0.51515 | 0.99354 | -0.12205 | 0.99518 | -0.090933 | 47.1748
104 | 0.0078199 | 0.0019597 | -0.0078183 | -0.0019591 | 1.5758e-06 | 6.1651e-07 | 0.011746 | 0.011746 | 0.011746 | 0.99063 | -0.17754 | 0.99041 | -0.18177 | 3.227
105 | 0.071727 | 0.018119 | -0.071604 | -0.018041 | 0.00012269 | 7.8177e-05 | 0.10913 | 0.10913 | 0.10913 | 0.97844 | -0.413 | 0.97661 | -0.44876 | 29.9818
106 | 0.017954 | 0.0045039 | -0.017945 | -0.0044988 | 8.6074e-06 | 5.1223e-06 | 0.027306 | 0.027306 | 0.027306 | 0.97844 | -0.413 | 0.97793 | -0.42306 | 7.5016
107 | 0.0051862 | 0.0012997 | -0.0051859 | -0.0012997 | 3.4631e-07 | 3.339e-08 | 0.0078682 | 0.0078682 | 0.0078682 | 0.98081 | -0.36686 | 0.98074 | -0.36827 | 2.1616
108 | -0.34556 | -0.088769 | 0.34621 | 0.089188 | 0.0006552 | 0.00041856 | 0.51746 | 0.51746 | 0.51746 | 0.99518 | -0.090933 | 0.99724 | -0.05197 | 47.3867
109 | 0.0048679 | 0.0012196 | -0.0048675 | -0.0012196 | 4.1615e-07 | -6.3487e-10 | 0.0073135 | 0.0073136 | 0.0073136 | 0.99041 | -0.18177 | 0.99032 | -0.18357 | 2.0092
110 | 0.055854 | 0.014092 | -0.055795 | -0.014054 | 5.9303e-05 | 3.7681e-05 | 0.085136 | 0.085136 | 0.085136 | 0.97661 | -0.44876 | 0.97548 | -0.47096 | 23.389
111 | 0.01575 | 0.0039494 | -0.015746 | -0.0039473 | 3.5832e-06 | 2.0857e-06 | 0.023998 | 0.023998 | 0.023998 | 0.97661 | -0.44876 | 0.97637 | -0.45353 | 6.5928
112 | 0.010698 | 0.0026825 | -0.010694 | -0.0026803 | 4.2998e-06 | 2.2092e-06 | 0.016279 | 0.016279 | 0.016279 | 0.97793 | -0.42306 | 0.9775 | -0.4315 | 4.4722
113 | 0.0024601 | 0.00061656 | -0.0024601 | -0.00061657 | 3.1945e-09 | -5.671e-09 | 0.0037326 | 0.0037326 | 0.0037326 | 0.98074 | -0.36827 | 0.98074 | -0.36829 | 1.0254
114 | -0.35304 | -0.090899 | 0.3532 | 0.091003 | 0.00016345 | 0.00010442 | 0.52765 | 0.52765 | 0.52765 | 0.99724 | -0.05197 | 0.99774 | -0.042458 | 48.3193
115 | 0.0022606 | 0.0005663 | -0.0022605 | -0.00056651 | 9.0426e-08 | -2.1103e-07 | 0.0033967 | 0.0033967 | 0.0033967 | 0.99032 | -0.18357 | 0.99028 | -0.18441 | 0.93317
116 | -0.35504 | -0.091463 | 0.35577 | 0.091932 | 0.00073536 | 0.00046981 | 0.53038 | 0.53038 | 0.53038 | 0.99774 | -0.042458 | 1 | 0 | 48.5698
117 | 0.086792 | 0.022481 | -0.086614 | -0.022367 | 0.00017873 | 0.00011401 | 0.12941 | 0.12941 | 0.12941 | 1 | 0 | 0.99775 | -0.04222 | 35.5516
118 | -0.0084838 | -0.0021255 | 0.0084853 | 0.0021261 | 1.4939e-06 | 6.4376e-07 | 0.01278 | 0.012779 | 0.01278 | 0.98781 | -0.2315 | 0.988 | -0.22781 | 3.5109
119 | 0.0068371 | 0.0017127 | -0.0068368 | -0.0017127 | 3.0955e-07 | 9.849e-08 | 0.010299 | 0.010299 | 0.010299 | 0.98781 | -0.2315 | 0.98777 | -0.23245 | 2.8294
120 | -0.010624 | -0.0026621 | 0.010626 | 0.002663 | 1.6832e-06 | 8.5268e-07 | 0.016 | 0.016 | 0.016 | 0.988 | -0.22781 | 0.98817 | -0.22448 | 4.3957
121 | 0.0047175 | 0.0011815 | -0.0047171 | -0.0011815 | 4.1502e-07 | -1.4868e-08 | 0.0071064 | 0.0071065 | 0.0071065 | 0.98777 | -0.23245 | 0.98767 | -0.2343 | 1.9523
122 | -0.012352 | -0.0030957 | 0.012354 | 0.0030967 | 1.979e-06 | 1.0711e-06 | 0.0186 | 0.0186 | 0.0186 | 0.98817 | -0.22448 | 0.98835 | -0.22112 | 5.1099
123 | 0.085461 | 0.022078 | -0.084937 | -0.021743 | 0.00052401 | 0.00033425 | 0.12769 | 0.12769 | 0.12769 | 0.99775 | -0.04222 | 0.99107 | -0.16876 | 35.0794
124 | -0.01391 | -0.0034867 | 0.013914 | 0.003489 | 3.958e-06 | 2.2247e-06 | 0.020943 | 0.020943 | 0.020943 | 0.98835 | -0.22112 | 0.98865 | -0.21515 | 5.7535
125 | -0.013914 | -0.003489 | 0.013918 | 0.0034914 | 4.2532e-06 | 2.3904e-06 | 0.020943 | 0.020943 | 0.020943 | 0.98865 | -0.21515 | 0.98898 | -0.20873 | 5.7535
126 | -0.026693 | -0.0066996 | 0.026699 | 0.0067034 | 6.1199e-06 | 3.7956e-06 | 0.040869 | 0.040869 | 0.040869 | 0.97197 | -0.54019 | 0.97221 | -0.53538 | 11.2277
127 | 0.023653 | 0.0059376 | -0.023649 | -0.0059353 | 3.7628e-06 | 2.3134e-06 | 0.036214 | 0.036214 | 0.036214 | 0.97197 | -0.54019 | 0.9718 | -0.54352 | 9.9489
128 | -0.027741 | -0.0069645 | 0.027785 | 0.0069916 | 4.3618e-05 | 2.7114e-05 | 0.042463 | 0.042463 | 0.042463 | 0.97221 | -0.53538 | 0.97388 | -0.50247 | 11.6657
129 | 0.022679 | 0.0056923 | -0.022672 | -0.005688 | 7.1377e-06 | 4.3727e-06 | 0.03473 | 0.03473 | 0.03473 | 0.9718 | -0.54352 | 0.97146 | -0.55012 | 9.5411
130 | -0.029469 | -0.0074138 | 0.029475 | 0.0074176 | 5.9697e-06 | 3.7229e-06 | 0.045037 | 0.045037 | 0.045037 | 0.97388 | -0.50247 | 0.97409 | -0.49824 | 12.3728
131 | 0.020591 | 0.0051665 | -0.020582 | -0.0051609 | 9.2053e-06 | 5.5861e-06 | 0.031542 | 0.031543 | 0.031543 | 0.97146 | -0.55012 | 0.97099 | -0.5595 | 8.6655
132 | 0.025324 | 0.0063588 | -0.025314 | -0.0063527 | 9.844e-06 | 6.0819e-06 | 0.038688 | 0.038688 | 0.038688 | 0.97409 | -0.49824 | 0.97368 | -0.50639 | 10.6287
133 | -0.054799 | -0.013776 | 0.054822 | 0.013791 | 2.2837e-05 | 1.4508e-05 | 0.083725 | 0.083725 | 0.083725 | 0.97409 | -0.49824 | 0.97454 | -0.48951 | 23.0014
134 | 0.017637 | 0.0044226 | -0.017631 | -0.0044191 | 5.9563e-06 | 3.5432e-06 | 0.027029 | 0.027029 | 0.027029 | 0.97099 | -0.5595 | 0.97063 | -0.56659 | 7.4255
135 | 0.018181 | 0.0045655 | -0.018172 | -0.00456 | 9.1644e-06 | 5.4718e-06 | 0.027788 | 0.027788 | 0.027788 | 0.97368 | -0.50639 | 0.97315 | -0.51696 | 7.6341
136 | 0.0071328 | 0.0017872 | -0.0071324 | -0.0017871 | 4.3242e-07 | 1.5605e-07 | 0.010901 | 0.010901 | 0.010901 | 0.97368 | -0.50639 | 0.97362 | -0.50766 | 2.9947
137 | -0.055746 | -0.014022 | 0.055795 | 0.014054 | 4.946e-05 | 3.1427e-05 | 0.085136 | 0.085136 | 0.085136 | 0.97454 | -0.48951 | 0.97548 | -0.47096 | 23.3891
138 | 0.014354 | 0.0035979 | -0.014352 | -0.0035968 | 2.0239e-06 | 1.1576e-06 | 0.022006 | 0.022006 | 0.022006 | 0.97063 | -0.56659 | 0.97048 | -0.56955 | 6.0455
139 | -0.0019152 | -0.00048 | 0.0019153 | 0.00047986 | 4.4173e-08 | -1.4253e-07 | 0.0029279 | 0.0029278 | 0.0029279 | 0.97336 | -0.51271 | 0.97339 | -0.51223 | 0.80436
140 | -0.0044834 | -0.0011235 | 0.0044843 | 0.0011234 | 9.759e-07 | -6.4275e-08 | 0.0068537 | 0.0068534 | 0.0068537 | 0.97339 | -0.51223 | 0.97362 | -0.50766 | 1.8829
141 | -0.012133 | -0.0030426 | 0.012135 | 0.0030436 | 1.8267e-06 | 9.9391e-07 | 0.018571 | 0.018571 | 0.018571 | 0.97224 | -0.53488 | 0.9724 | -0.53172 | 5.1019
142 | 0.012133 | 0.0030426 | -0.012132 | -0.0030416 | 1.8134e-06 | 9.8675e-07 | 0.018571 | 0.018571 | 0.018571 | 0.97224 | -0.53488 | 0.97208 | -0.53801 | 5.1019
143 | -0.015231 | -0.0038195 | 0.015242 | 0.0038258 | 1.0722e-05 | 6.2089e-06 | 0.023308 | 0.023308 | 0.023308 | 0.9724 | -0.53172 | 0.97315 | -0.51696 | 6.4034
144 | 0.0096438 | 0.0024181 | -0.0096397 | -0.0024161 | 4.0967e-06 | 2.0008e-06 | 0.014763 | 0.014763 | 0.014763 | 0.97208 | -0.53801 | 0.97163 | -0.54693 | 4.0558
145 | 0.008258 | 0.0020699 | -0.0082573 | -0.0020696 | 7.1695e-07 | 3.1082e-07 | 0.012647 | 0.012647 | 0.012647 | 0.97163 | -0.54693 | 0.97154 | -0.54875 | 3.4745
146 | -0.0067858 | -0.0017007 | 0.0067867 | 0.001701 | 9.4942e-07 | 3.1752e-07 | 0.010395 | 0.010395 | 0.010395 | 0.97139 | -0.55169 | 0.97154 | -0.54875 | 2.8557
147 | 0.011805 | 0.0029595 | -0.011801 | -0.0029575 | 3.8662e-06 | 2.0762e-06 | 0.017991 | 0.017992 | 0.017992 | 0.97637 | -0.45353 | 0.97602 | -0.46041 | 4.9427
148 | 0.0085206 | 0.0021357 | -0.0085204 | -0.0021356 | 2.2808e-07 | 1.0065e-07 | 0.012971 | 0.012971 | 0.012971 | 0.9775 | -0.4315 | 0.97747 | -0.43206 | 3.5634
149 | 0.010953 | 0.0027458 | -0.010951 | -0.0027445 | 2.6139e-06 | 1.3676e-06 | 0.016795 | 0.016795 | 0.016795 | 0.97048 | -0.56955 | 0.97023 | -0.57456 | 4.6139
150 | 0.0013324 | 0.00033304 | -0.0013323 | -0.0003339 | 1.1879e-07 | -8.6186e-07 | 0.0020426 | 0.0020429 | 0.0020429 | 0.97048 | -0.56955 | 0.97039 | -0.57143 | 0.56124
151 | -0.00042691 | -0.00010699 | 0.00042691 | 0.00010659 | 4.879e-09 | -3.9936e-07 | 0.00064323 | 0.00064308 | 0.00064323 | 0.9876 | -0.23576 | 0.98761 | -0.23552 | 0.17671
152 | -0.0020643 | -0.00051697 | 0.0020644 | 0.0005169 | 2.5393e-08 | -7.3326e-08 | 0.0031102 | 0.0031102 | 0.0031102 | 0.98761 | -0.23552 | 0.98762 | -0.23527 | 0.85445
153 | 0.0048036 | 0.0012039 | -0.0048034 | -0.0012039 | 1.7885e-07 | 5.948e-09 | 0.0073672 | 0.0073672 | 0.0073672 | 0.97023 | -0.57456 | 0.97019 | -0.57534 | 2.024
154 | -0.0075534 | -0.0018927 | 0.0075544 | 0.0018931 | 1.0189e-06 | 3.9617e-07 | 0.011517 | 0.011517 | 0.011517 | 0.97587 | -0.46348 | 0.97601 | -0.46065 | 3.1641
155 | 0.0021278 | 0.00053294 | -0.0021277 | -0.00053325 | 1.245e-07 | -3.1433e-07 | 0.0032444 | 0.0032446 | 0.0032446 | 0.97587 | -0.46348 | 0.9758 | -0.46471 | 0.89136
156 | -0.010404 | -0.0026073 | 0.010404 | 0.0026074 | 1.214e-07 | 6.1615e-08 | 0.015862 | 0.015862 | 0.015862 | 0.97601 | -0.46065 | 0.97602 | -0.46041 | 4.3577
157 | 0.0075463 | 0.0018915 | -0.0075447 | -0.0018908 | 1.6085e-06 | 6.2215e-07 | 0.011488 | 0.011488 | 0.011488 | 0.97747 | -0.43206 | 0.97724 | -0.43654 | 3.1561
158 | 0.0029079 | 0.00072875 | -0.0029079 | -0.00072879 | 3.0784e-08 | -3.2759e-08 | 0.0044278 | 0.0044278 | 0.0044278 | 0.97724 | -0.43654 | 0.97723 | -0.43676 | 1.2164
159 | -0.00041308 | -0.00010353 | 0.00041308 | 0.00010349 | 3.7098e-10 | -3.2804e-08 | 0.00062071 | 0.00062069 | 0.00062071 | 0.99027 | -0.18443 | 0.99028 | -0.18441 | 0.17052
160 | 0.0032886 | 0.00082352 | -0.0032886 | -0.00082357 | 6.1498e-08 | -4.6143e-08 | 0.0049544 | 0.0049544 | 0.0049544 | 0.98767 | -0.2343 | 0.98765 | -0.23469 | 1.3611
161 | 0.0024386 | 0.00061054 | -0.0024385 | -0.00061067 | 6.6462e-08 | -1.255e-07 | 0.0036738 | 0.0036738 | 0.0036738 | 0.98765 | -0.23469 | 0.98762 | -0.23527 | 1.0093

## res_trafo
| p_hv_mw | q_hv_mvar | p_lv_mw | q_lv_mvar | pl_mw | ql_mvar | i_hv_ka | i_lv_ka | vm_hv_pu | va_hv_degree | vm_lv_pu | va_lv_degree | loading_percent
0 | -1.2729e-15 | -1.3162e-15 | 0.00165 | 1.2699e-07 | 0.00165 | 1.2699e-07 | 5.2857e-17 | 0.0023815 | 0.99998 | 149.9956 | 1 | 0 | 0.2619

## res_ext_grid
| p_mw | q_mvar
0 | 0.44922 | 0.11567

## res_load
| p_mw | q_mvar
0 | 0.0039163 | 0.00098153
1 | 0.00085992 | 0.00021552
2 | 0.00048149 | 0.00012067
3 | 0.00032054 | 8.0335e-05
4 | 0.0013474 | 0.00033769
5 | 0.0041586 | 0.0010422
6 | 0.0004361 | 0.0001093
7 | 0.0026045 | 0.00065275
8 | 0.0017264 | 0.00043268
9 | 0.00027588 | 6.9142e-05
10 | 0.00044969 | 0.0001127
11 | 0.0014298 | 0.00035834
12 | 0.00052286 | 0.00013104
13 | 0.0033145 | 0.0008307
14 | 0.001706 | 0.00042756
15 | 0.0042965 | 0.0010768
16 | 0.0018625 | 0.00046679
17 | 0.00063723 | 0.00015971
18 | 0.00037875 | 9.4925e-05
19 | 0.00067526 | 0.00016924
20 | 0.00066684 | 0.00016712
21 | 0.00087061 | 0.00021819
22 | 0.00069373 | 0.00017386
23 | 0.002918 | 0.00073131
24 | 0.0037738 | 0.00094581
25 | 0.0093528 | 0.002344
26 | 0.0025881 | 0.00064864
27 | 0.0025896 | 0.00064902
28 | 0.0033405 | 0.0008372
29 | 0.0010467 | 0.00026234
30 | 0.029445 | 0.0073795
31 | 0.025242 | 0.0063263
32 | 0.0029607 | 0.00074202
33 | 0.0079444 | 0.001991
34 | 0.00038648 | 9.686e-05
35 | 0.00060169 | 0.0001508
36 | 0.0033814 | 0.00084745
37 | 0.0021952 | 0.00055016
38 | 0.0024674 | 0.00061838
39 | 0.00042854 | 0.0001074
40 | 0.0048899 | 0.0012255
41 | 0.0011773 | 0.00029506
42 | 0.0052035 | 0.0013041
43 | 0.011622 | 0.0029127
44 | 0.0014297 | 0.00035832
45 | 0.0012273 | 0.0003076
46 | 0.00066928 | 0.00016774
47 | 0.00096801 | 0.00024261
48 | 0.0019354 | 0.00048506
49 | 0.00034995 | 8.7706e-05
50 | 0.00035009 | 8.774e-05
51 | 0.00066532 | 0.00016674
52 | 0.0012753 | 0.00031962
53 | 0.0014428 | 0.00036161
54 | 0.0049931 | 0.0012514
55 | 0.0031649 | 0.00079321
56 | 0.0035573 | 0.00089153
57 | 0.0097984 | 0.0024557
58 | 0.0022903 | 0.000574
59 | 0.0047283 | 0.001185
60 | 0.00080766 | 0.00020242
61 | 0.009172 | 0.0022987
62 | 0.012575 | 0.0031516
63 | 0.0061035 | 0.0015297
64 | 0.00079419 | 0.00019904
65 | 0.00075925 | 0.00019029
66 | 0.0072494 | 0.0018169
67 | 0.0067436 | 0.0016901
68 | 0.00099704 | 0.00024988
69 | 0.0016112 | 0.00040381
70 | 0.021603 | 0.0054142
71 | 0.0082703 | 0.0020727
72 | 0.0010633 | 0.00026648
73 | 0.0080513 | 0.0020179
74 | 0.0015783 | 0.00039555
75 | 0.01259 | 0.0031554
76 | 0.0040964 | 0.0010266
77 | 0.0015475 | 0.00038785
78 | 0.0029504 | 0.00073945
79 | 0.007247 | 0.0018163
80 | 0.0027257 | 0.00068314
81 | 0.0015316 | 0.00038385
82 | 0.0068253 | 0.0017106
83 | 0.0026068 | 0.00065334
84 | 0.0018342 | 0.00045969
85 | 0.005004 | 0.0012541
86 | 0.0016467 | 0.00041271
87 | 0.0021387 | 0.00053601
88 | 0.0021192 | 0.00053113
89 | 0.0017265 | 0.0004327
90 | 0.001153 | 0.00028896
91 | 0.0015561 | 0.00038999
92 | 0.0018055 | 0.00045251
93 | 0.0024432 | 0.00061233
94 | 0.0030406 | 0.00076204
95 | 0.0010417 | 0.00026109
96 | 0.00096939 | 0.00024295
97 | 0.0016846 | 0.00042221
98 | 0.0020808 | 0.0005215
99 | 0.0029455 | 0.00073822
100 | 0.00092411 | 0.0002316
101 | 0.0032765 | 0.00082117
102 | 0.0019152 | 0.00048
103 | 0.0025681 | 0.00064363
104 | 0.002648 | 0.00066366
105 | 0.003096 | 0.00077592
106 | 0.0024878 | 0.00062349
107 | 0.0029298 | 0.00073428
108 | 0.0013817 | 0.00034628
109 | 0.0067858 | 0.0017007
110 | 0.0014706 | 0.00036856
111 | 0.0024601 | 0.00061657
112 | 0.0039411 | 0.00098774
113 | 0.0021731 | 0.00054463
114 | 0.0020665 | 0.00051792
115 | 0.00042691 | 0.00010699
116 | 0.0016374 | 0.00041038
117 | 0.006147 | 0.0015406
118 | 0.0013323 | 0.0003339
119 | 0.0048034 | 0.0012039
120 | 0.0054256 | 0.0013598
121 | 0.0028497 | 0.00071421
122 | 0.0021277 | 0.00053325
123 | 0.0013969 | 0.00035009
124 | 0.00097406 | 0.00024412
125 | 0.0046368 | 0.0011621
126 | 0.0029079 | 0.00072879
127 | 0.00041308 | 0.00010353
128 | 0.0018475 | 0.00046302
129 | 0.0014285 | 0.00035802
130 | 0.00084999 | 0.00021303
131 | 0.00037413 | 9.3765e-05

## dtypes
| element | column | dtype
0 | bus | name | object
1 | bus | vn_kv | float64
2 | bus | type | object
3 | bus | zone | object
4 | bus | in_service | bool
5 | load | name | object
6 | load | bus | uint32
7 | load | p_mw | float64
8 | load | q_mvar | float64
9 | load | const_z_percent | float64
10 | load | const_i_percent | float64
11 | load | sn_mva | float64
12 | load | scaling | float64
13 | load | in_service | bool
14 | load | type | object
15 | ext_grid | name | object
16 | ext_grid | bus | uint32
17 | ext_grid | vm_pu | float64
18 | ext_grid | va_degree | float64
19 | ext_grid | slack_weight | float64
20 | ext_grid | in_service | bool
21 | line | name | object
22 | line | std_type | object
23 | line | from_bus | uint32
24 | line | to_bus | uint32
25 | line | length_km | float64
26 | line | r_ohm_per_km | float64
27 | line | x_ohm_per_km | float64
28 | line | c_nf_per_km | float64
29 | line | g_us_per_km | float64
30 | line | max_i_ka | float64
31 | line | df | float64
32 | line | parallel | uint32
33 | line | type | object
34 | line | in_service | bool
35 | trafo | name | object
36 | trafo | std_type | object
37 | trafo | hv_bus | uint32
38 | trafo | lv_bus | uint32
39 | trafo | sn_mva | float64
40 | trafo | vn_hv_kv | float64
41 | trafo | vn_lv_kv | float64
42 | trafo | vk_percent | float64
43 | trafo | vkr_percent | float64
44 | trafo | pfe_kw | float64
45 | trafo | i0_percent | float64
46 | trafo | shift_degree | float64
47 | trafo | tap_side | object
48 | trafo | tap_neutral | int32
49 | trafo | tap_min | int32
50 | trafo | tap_max | int32
51 | trafo | tap_step_percent | float64
52 | trafo | tap_step_degree | float64
53 | trafo | tap_pos | int32
54 | trafo | tap_phase_shifter | bool
55 | trafo | parallel | uint32
56 | trafo | df | float64
57 | trafo | in_service | bool
58 | line_geodata | coords | object
59 | bus_geodata | x | float64
60 | bus_geodata | y | float64
61 | bus_geodata | coords | object
62 | res_bus | vm_pu | float64
63 | res_bus | va_degree | float64
64 | res_bus | p_mw | float64
65 | res_bus | q_mvar | float64
66 | res_line | p_from_mw | float64
67 | res_line | q_from_mvar | float64
68 | res_line | p_to_mw | float64
69 | res_line | q_to_mvar | float64
70 | res_line | pl_mw | float64
71 | res_line | ql_mvar | float64
72 | res_line | i_from_ka | float64
73 | res_line | i_to_ka | float64
74 | res_line | i_ka | float64
75 | res_line | vm_from_pu | float64
76 | res_line | va_from_degree | float64
77 | res_line | vm_to_pu | float64
78 | res_line | va_to_degree | float64
79 | res_line | loading_percent | float64
80 | res_trafo | p_hv_mw | float64
81 | res_trafo | q_hv_mvar | float64
82 | res_trafo | p_lv_mw | float64
83 | res_trafo | q_lv_mvar | float64
84 | res_trafo | pl_mw | float64
85 | res_trafo | ql_mvar | float64
86 | res_trafo | i_hv_ka | float64
87 | res_trafo | i_lv_ka | float64
88 | res_trafo | vm_hv_pu | float64
89 | res_trafo | va_hv_degree | float64
90 | res_trafo | vm_lv_pu | float64
91 | res_trafo | va_lv_degree | float64
92 | res_trafo | loading_percent | float64
93 | res_ext_grid | p_mw | float64
94 | res_ext_grid | q_mvar | float64
95 | res_load | p_mw | float64
96 | res_load | q_mvar | float64

## parameters
| version | format_version | converged | OPF_converged | name | f_hz | sn_mva
0 | 2.14.6 | 2.14.0 | TRUE | FALSE |  | 50 | 1