## bus
| name | vn_kv | type | zone | in_service
0 | bus_LV_2135-2_0_4_node_0 | 0.4 | n |  | TRUE
1 | bus_LV_2135-2_0_4_node_1 | 0.4 | n |  | TRUE
2 | bus_LV_2135-2_0_4_node_2 | 0.4 | n |  | TRUE
3 | bus_LV_2135-2_0_4_node_3 | 0.4 | n |  | TRUE
4 | bus_LV_2135-2_0_4_node_4 | 0.4 | n |  | TRUE
5 | bus_LV_2135-2_0_4_node_5 | 0.4 | n |  | TRUE
6 | bus_LV_2135-2_0_4_node_145 | 0.4 | n |  | TRUE
7 | bus_LV_2135-2_0_4_node_146 | 0.4 | n |  | TRUE
8 | bus_LV_2135-2_0_4_node_147 | 0.4 | n |  | TRUE
9 | bus_LV_2135-2_0_4_node_90 | 0.4 | n |  | TRUE
10 | bus_LV_2135-2_0_4_node_83 | 0.4 | n |  | TRUE
11 | bus_LV_2135-2_0_4_node_178 | 0.4 | n |  | TRUE
12 | bus_LV_2135-2_0_4_node_123 | 0.4 | n |  | TRUE
13 | bus_LV_2135-2_0_4_node_182 | 0.4 | n |  | TRUE
14 | bus_LV_2135-2_0_4_node_91 | 0.4 | n |  | TRUE
15 | bus_LV_2135-2_0_4_node_84 | 0.4 | n |  | TRUE
16 | bus_LV_2135-2_0_4_node_81 | 0.4 | n |  | TRUE
17 | bus_LV_2135-2_0_4_node_70 | 0.4 | n |  | TRUE
18 | bus_LV_2135-2_0_4_node_71 | 0.4 | n |  | TRUE
19 | bus_LV_2135-2_0_4_node_72 | 0.4 | n |  | TRUE
20 | bus_LV_2135-2_0_4_node_73 | 0.4 | n |  | TRUE
21 | bus_LV_2135-2_0_4_node_88 | 0.4 | n |  | TRUE
22 | bus_LV_2135-2_0_4_node_86 | 0.4 | n |  | TRUE
23 | bus_LV_2135-2_0_4_node_80 | 0.4 | n |  | TRUE
24 | bus_LV_2135-2_0_4_node_94 | 0.4 | n |  | TRUE
25 | bus_LV_2135-2_0_4_node_79 | 0.4 | n |  | TRUE
26 | bus_LV_2135-2_0_4_node_92 | 0.4 | n |  | TRUE
27 | bus_LV_2135-2_0_4_node_74 | 0.4 | n |  | TRUE
28 | bus_LV_2135-2_0_4_node_75 | 0.4 | n |  | TRUE
29 | bus_LV_2135-2_0_4_node_76 | 0.4 | n |  | TRUE
30 | bus_LV_2135-2_0_4_node_77 | 0.4 | n |  | TRUE
31 | bus_LV_2135-2_0_4_node_82 | 0.4 | n |  | TRUE
32 | bus_LV_2135-2_0_4_node_87 | 0.4 | n |  | TRUE
33 | bus_LV_2135-2_0_4_node_89 | 0.4 | n |  | TRUE
34 | bus_LV_2135-2_0_4_node_85 | 0.4 | n |  | TRUE
35 | bus_LV_2135-2_0_4_node_97 | 0.4 | n |  | TRUE
36 | bus_LV_2135-2_0_4_node_98 | 0.4 | n |  | TRUE
37 | bus_LV_2135-2_0_4_node_96 | 0.4 | n |  | TRUE
38 | bus_LV_2135-2_0_4_node_99 | 0.4 | n |  | TRUE
39 | bus_LV_2135-2_0_4_node_93 | 0.4 | n |  | TRUE
40 | bus_LV_2135-2_0_4_node_104 | 0.4 | n |  | TRUE
41 | bus_LV_2135-2_0_4_node_109 | 0.4 | n |  | TRUE
42 | bus_LV_2135-2_0_4_node_95 | 0.4 | n |  | TRUE
43 | bus_LV_2135-2_0_4_node_100 | 0.4 | n |  | TRUE
44 | bus_LV_2135-2_0_4_node_101 | 0.4 | n |  | TRUE
45 | bus_LV_2135-2_0_4_node_102 | 0.4 | n |  | TRUE
46 | bus_LV_2135-2_0_4_node_103 | 0.4 | n |  | TRUE
47 | bus_LV_2135-2_0_4_node_105 | 0.4 | n |  | TRUE
48 | bus_LV_2135-2_0_4_node_106 | 0.4 | n |  | TRUE
49 | bus_LV_2135-2_0_4_node_118 | 0.4 | n |  | TRUE
50 | bus_LV_2135-2_0_4_node_111 | 0.4 | n |  | TRUE
51 | bus_LV_2135-2_0_4_node_119 | 0.4 | n |  | TRUE
52 | bus_LV_2135-2_0_4_node_115 | 0.4 | n |  | TRUE
53 | bus_LV_2135-2_0_4_node_107 | 0.4 | n |  | TRUE
54 | bus_LV_2135-2_0_4_node_108 | 0.4 | n |  | TRUE
55 | bus_LV_2135-2_0_4_node_110 | 0.4 | n |  | TRUE
56 | bus_LV_2135-2_0_4_node_112 | 0.4 | n |  | TRUE
57 | bus_LV_2135-2_0_4_node_113 | 0.4 | n |  | TRUE
58 | bus_LV_2135-2_0_4_node_114 | 0.4 | n |  | TRUE
59 | bus_LV_2135-2_0_4_node_116 | 0.4 | n |  | TRUE
60 | bus_LV_2135-2_0_4_node_117 | 0.4 | n |  | TRUE
61 | bus_LV_2135-2_0_4_node_160 | 0.4 | n |  | TRUE
62 | bus_LV_2135-2_0_4_node_159 | 0.4 | n |  | TRUE
63 | bus_LV_2135-2_0_4_node_143 | 0.4 | n |  | TRUE
64 | bus_LV_2135-2_0_4_node_144 | 0.4 | n |  | TRUE
65 | bus_LV_2135-2_0_4_node_142 | 0.4 | n |  | TRUE
66 | bus_LV_2135-2_0_4_node_120 | 0.4 | n |  | TRUE
67 | bus_LV_2135-2_0_4_node_122 | 0.4 | n |  | TRUE
68 | bus_LV_2135-2_0_4_node_124 | 0.4 | n |  | TRUE
69 | bus_LV_2135-2_0_4_node_125 | 0.4 | n |  | TRUE
70 | bus_LV_2135-2_0_4_node_128 | 0.4 | n |  | TRUE
71 | bus_LV_2135-2_0_4_node_130 | 0.4 | n |  | TRUE
72 | bus_LV_2135-2_0_4_node_126 | 0.4 | n |  | TRUE
73 | bus_LV_2135-2_0_4_node_129 | 0.4 | n |  | TRUE
74 | bus_LV_2135-2_0_4_node_131 | 0.4 | n |  | TRUE
75 | bus_LV_2135-2_0_4_node_127 | 0.4 | n |  | TRUE
76 | bus_LV_2135-2_0_4_node_132 | 0.4 | n |  | TRUE
77 | bus_LV_2135-2_0_4_node_133 | 0.4 | n |  | TRUE
78 | bus_LV_2135-2_0_4_node_135 | 0.4 | n |  | TRUE
79 | bus_LV_2135-2_0_4_node_136 | 0.4 | n |  | TRUE
80 | bus_LV_2135-2_0_4_node_137 | 0.4 | n |  | TRUE
81 | bus_LV_2135-2_0_4_node_138 | 0.4 | n |  | TRUE
82 | bus_LV_2135-2_0_4_node_139 | 0.4 | n |  | TRUE
83 | bus_LV_2135-2_0_4_node_140 | 0.4 | n |  | TRUE
84 | bus_LV_2135-2_0_4_node_141 | 0.4 | n |  | TRUE
85 | bus_LV_2135-2_0_4_node_168 | 0.4 | n |  | TRUE
86 | bus_LV_2135-2_0_4_node_172 | 0.4 | n |  | TRUE
87 | bus_LV_2135-2_0_4_node_169 | 0.4 | n |  | TRUE
88 | bus_LV_2135-2_0_4_node_165 | 0.4 | n |  | TRUE
89 | bus_LV_2135-2_0_4_node_166 | 0.4 | n |  | TRUE
90 | bus_LV_2135-2_0_4_node_179 | 0.4 | n |  | TRUE
91 | bus_LV_2135-2_0_4_node_183 | 0.4 | n |  | TRUE
92 | bus_LV_2135-2_0_4_node_148 | 0.4 | n |  | TRUE
93 | bus_LV_2135-2_0_4_node_149 | 0.4 | n |  | TRUE
94 | bus_LV_2135-2_0_4_node_150 | 0.4 | n |  | TRUE
95 | bus_LV_2135-2_0_4_node_151 | 0.4 | n |  | TRUE
96 | bus_LV_2135-2_0_4_node_152 | 0.4 | n |  | TRUE
97 | bus_LV_2135-2_0_4_node_154 | 0.4 | n |  | TRUE
98 | bus_LV_2135-2_0_4_node_173 | 0.4 | n |  | TRUE
99 | bus_LV_2135-2_0_4_node_156 | 0.4 | n |  | TRUE
100 | bus_LV_2135-2_0_4_node_153 | 0.4 | n |  | TRUE
101 | bus_LV_2135-2_0_4_node_174 | 0.4 | n |  | TRUE
102 | bus_LV_2135-2_0_4_node_155 | 0.4 | n |  | TRUE
103 | bus_LV_2135-2_0_4_node_157 | 0.4 | n |  | TRUE
104 | bus_LV_2135-2_0_4_node_158 | 0.4 | n |  | TRUE
105 | bus_LV_2135-2_0_4_node_180 | 0.4 | n |  | TRUE
106 | bus_LV_2135-2_0_4_node_161 | 0.4 | n |  | TRUE
107 | bus_LV_2135-2_0_4_node_162 | 0.4 | n |  | TRUE
108 | bus_LV_2135-2_0_4_node_163 | 0.4 | n |  | TRUE
109 | bus_LV_2135-2_0_4_node_164 | 0.4 | n |  | TRUE
110 | bus_LV_2135-2_0_4_node_186 | 0.4 | n |  | TRUE
111 | bus_LV_2135-2_0_4_node_167 | 0.4 | n |  | TRUE
112 | bus_LV_2135-2_0_4_node_181 | 0.4 | n |  | TRUE
113 | bus_LV_2135-2_0_4_node_176 | 0.4 | n |  | TRUE
114 | bus_LV_2135-2_0_4_node_216 | 0.4 | n |  | TRUE
115 | bus_LV_2135-2_0_4_node_175 | 0.4 | n |  | TRUE
116 | bus_LV_2135-2_0_4_node_170 | 0.4 | n |  | TRUE
117 | bus_LV_2135-2_0_4_node_171 | 0.4 | n |  | TRUE
118 | bus_LV_2135-2_0_4_node_221 | 0.4 | n |  | TRUE
119 | bus_LV_2135-2_0_4_node_219 | 0.4 | n |  | TRUE
120 | bus_LV_2135-2_0_4_node_177 | 0.4 | n |  | TRUE
121 | bus_LV_2135-2_0_4_node_217 | 0.4 | n |  | TRUE
122 | bus_LV_2135-2_0_4_node_218 | 0.4 | n |  | TRUE
123 | bus_LV_2135-2_0_4_node_184 | 0.4 | n |  | TRUE
124 | bus_LV_2135-2_0_4_node_185 | 0.4 | n |  | TRUE
125 | bus_LV_2135-2_0_4_node_187 | 0.4 | n |  | TRUE
126 | bus_LV_2135-2_0_4_node_188 | 0.4 | n |  | TRUE
127 | bus_LV_2135-2_0_4_node_189 | 0.4 | n |  | TRUE
128 | bus_LV_2135-2_0_4_node_190 | 0.4 | n |  | TRUE
129 | bus_LV_2135-2_0_4_node_191 | 0.4 | n |  | TRUE
130 | bus_LV_2135-2_0_4_node_233 | 0.4 | n |  | TRUE
131 | bus_LV_2135-2_0_4_node_234 | 0.4 | n |  | TRUE
132 | bus_LV_2135-2_0_4_node_196 | 0.4 | n |  | TRUE
133 | bus_LV_2135-2_0_4_node_235 | 0.4 | n |  | TRUE
134 | bus_LV_2135-2_0_4_node_225 | 0.4 | n |  | TRUE
135 | bus_LV_2135-2_0_4_node_194 | 0.4 | n |  | TRUE
136 | bus_LV_2135-2_0_4_node_192 | 0.4 | n |  | TRUE
137 | bus_LV_2135-2_0_4_node_193 | 0.4 | n |  | TRUE
138 | bus_LV_2135-2_0_4_node_195 | 0.4 | n |  | TRUE
139 | bus_LV_2135-2_0_4_node_197 | 0.4 | n |  | TRUE
140 | bus_LV_2135-2_0_4_node_206 | 0.4 | n |  | TRUE
141 | bus_LV_2135-2_0_4_node_204 | 0.4 | n |  | TRUE
142 | bus_LV_2135-2_0_4_node_213 | 0.4 | n |  | TRUE
143 | bus_LV_2135-2_0_4_node_198 | 0.4 | n |  | TRUE
144 | bus_LV_2135-2_0_4_node_199 | 0.4 | n |  | TRUE
145 | bus_LV_2135-2_0_4_node_200 | 0.4 | n |  | TRUE
146 | bus_LV_2135-2_0_4_node_201 | 0.4 | n |  | TRUE
147 | bus_LV_2135-2_0_4_node_202 | 0.4 | n |  | TRUE
148 | bus_LV_2135-2_0_4_node_211 | 0.4 | n |  | TRUE
149 | bus_LV_2135-2_0_4_node_203 | 0.4 | n |  | TRUE
150 | bus_LV_2135-2_0_4_node_209 | 0.4 | n |  | TRUE
151 | bus_LV_2135-2_0_4_node_205 | 0.4 | n |  | TRUE
152 | bus_LV_2135-2_0_4_node_207 | 0.4 | n |  | TRUE
153 | bus_LV_2135-2_0_4_node_208 | 0.4 | n |  | TRUE
154 | bus_LV_2135-2_0_4_node_231 | 0.4 | n |  | TRUE
155 | bus_LV_2135-2_0_4_node_239 | 0.4 | n |  | TRUE
156 | bus_LV_2135-2_0_4_node_214 | 0.4 | n |  | TRUE
157 | bus_LV_2135-2_0_4_node_242 | 0.4 | n |  | TRUE
158 | bus_LV_2135-2_0_4_node_237 | 0.4 | n |  | TRUE
159 | bus_LV_2135-2_0_4_node_210 | 0.4 | n |  | TRUE
160 | bus_LV_2135-2_0_4_node_215 | 0.4 | n |  | TRUE
161 | bus_LV_2135-2_0_4_node_224 | 0.4 | n |  | TRUE
162 | bus_LV_2135-2_0_4_node_223 | 0.4 | n |  | TRUE
163 | bus_LV_2135-2_0_4_node_248 | 0.4 | n |  | TRUE
164 | bus_LV_2135-2_0_4_node_260 | 0.4 | n |  | TRUE
165 | bus_LV_2135-2_0_4_node_232 | 0.4 | n |  | TRUE
166 | bus_LV_2135-2_0_4_node_220 | 0.4 | n |  | TRUE
167 | bus_LV_2135-2_0_4_node_226 | 0.4 | n |  | TRUE
168 | bus_LV_2135-2_0_4_node_227 | 0.4 | n |  | TRUE
169 | bus_LV_2135-2_0_4_node_228 | 0.4 | n |  | TRUE
170 | bus_LV_2135-2_0_4_node_229 | 0.4 | n |  | TRUE
171 | bus_LV_2135-2_0_4_node_230 | 0.4 | n |  | TRUE
172 | bus_LV_2135-2_0_4_node_245 | 0.4 | n |  | TRUE
173 | bus_LV_2135-2_0_4_node_247 | 0.4 | n |  | TRUE
174 | bus_LV_2135-2_0_4_node_243 | 0.4 | n |  | TRUE
175 | bus_LV_2135-2_0_4_node_241 | 0.4 | n |  | TRUE
176 | bus_LV_2135-2_0_4_node_238 | 0.4 | n |  | TRUE
177 | bus_LV_2135-2_0_4_node_236 | 0.4 | n |  | TRUE
178 | bus_LV_2135-2_0_4_node_240 | 0.4 | n |  | TRUE
179 | bus_LV_2135-2_0_4_node_244 | 0.4 | n |  | TRUE
180 | bus_LV_2135-2_0_4_node_246 | 0.4 | n |  | TRUE
181 | bus_LV_2135-2_0_4_node_259 | 0.4 | n |  | TRUE
182 | bus_LV_2135-2_0_4_node_261 | 0.4 | n |  | TRUE
183 | bus_MV_30_0_node_8 | 20 | n |  | TRUE

## load
| name | bus | p_mw | q_mvar | const_z_percent | const_i_percent | sn_mva | scaling | in_service | type
0 | LV_2135-2_0_4_load_0 | 0 | 0.0053386 | 0.001338 | 0 | 0 |  | 1 | TRUE | wye
1 | LV_2135-2_0_4_load_1 | 1 | 0.0085442 | 0.0021414 | 0 | 0 |  | 1 | TRUE | wye
2 | LV_2135-2_0_4_load_4 | 4 | 0.0038418 | 0.00096284 | 0 | 0 |  | 1 | TRUE | wye
3 | LV_2135-2_0_4_load_5 | 5 | 0.0071197 | 0.0017844 | 0 | 0 |  | 1 | TRUE | wye
4 | LV_2135-2_0_4_load_145 | 6 | 0.0072967 | 0.0018287 | 0 | 0 |  | 1 | TRUE | wye
5 | LV_2135-2_0_4_load_146 | 7 | 0.0029451 | 0.00073812 | 0 | 0 |  | 1 | TRUE | wye
6 | LV_2135-2_0_4_load_178 | 11 | 0.006463 | 0.0016198 | 0 | 0 |  | 1 | TRUE | wye
7 | LV_2135-2_0_4_load_182 | 13 | 0.0039924 | 0.0010006 | 0 | 0 |  | 1 | TRUE | wye
8 | LV_2135-2_0_4_load_91 | 14 | 0.0018618 | 0.0004666 | 0 | 0 |  | 1 | TRUE | wye
9 | LV_2135-2_0_4_load_84 | 15 | 0.0045535 | 0.0011412 | 0 | 0 |  | 1 | TRUE | wye
10 | LV_2135-2_0_4_load_81 | 16 | 0.0015445 | 0.00038708 | 0 | 0 |  | 1 | TRUE | wye
11 | LV_2135-2_0_4_load_70 | 17 | 0.00024136 | 6.0492e-05 | 0 | 0 |  | 1 | TRUE | wye
12 | LV_2135-2_0_4_load_71 | 18 | 0.00011856 | 2.9715e-05 | 0 | 0 |  | 1 | TRUE | wye
13 | LV_2135-2_0_4_load_72 | 19 | 0.00016908 | 4.2375e-05 | 0 | 0 |  | 1 | TRUE | wye
14 | LV_2135-2_0_4_load_88 | 21 | 0.00090981 | 0.00022802 | 0 | 0 |  | 1 | TRUE | wye
15 | LV_2135-2_0_4_load_86 | 22 | 0.00025804 | 6.4672e-05 | 0 | 0 |  | 1 | TRUE | wye
16 | LV_2135-2_0_4_load_80 | 23 | 0.000137 | 3.4335e-05 | 0 | 0 |  | 1 | TRUE | wye
17 | LV_2135-2_0_4_load_79 | 25 | 0.00018193 | 4.5596e-05 | 0 | 0 |  | 1 | TRUE | wye
18 | LV_2135-2_0_4_load_92 | 26 | 0.0002768 | 6.9373e-05 | 0 | 0 |  | 1 | TRUE | wye
19 | LV_2135-2_0_4_load_74 | 27 | 0.00053174 | 0.00013327 | 0 | 0 |  | 1 | TRUE | wye
20 | LV_2135-2_0_4_load_76 | 29 | 0.00019461 | 4.8773e-05 | 0 | 0 |  | 1 | TRUE | wye
21 | LV_2135-2_0_4_load_82 | 31 | 0.0033195 | 0.00083195 | 0 | 0 |  | 1 | TRUE | wye
22 | LV_2135-2_0_4_load_85 | 34 | 0.00019857 | 4.9765e-05 | 0 | 0 |  | 1 | TRUE | wye
23 | LV_2135-2_0_4_load_98 | 36 | 0.0015027 | 0.00037662 | 0 | 0 |  | 1 | TRUE | wye
24 | LV_2135-2_0_4_load_96 | 37 | 0.00061362 | 0.00015379 | 0 | 0 |  | 1 | TRUE | wye
25 | LV_2135-2_0_4_load_99 | 38 | 0.00056411 | 0.00014138 | 0 | 0 |  | 1 | TRUE | wye
26 | LV_2135-2_0_4_load_93 | 39 | 0.00011799 | 2.9571e-05 | 0 | 0 |  | 1 | TRUE | wye
27 | LV_2135-2_0_4_load_95 | 42 | 0.0038451 | 0.00096367 | 0 | 0 |  | 1 | TRUE | wye
28 | LV_2135-2_0_4_load_100 | 43 | 0.0052209 | 0.0013085 | 0 | 0 |  | 1 | TRUE | wye
29 | LV_2135-2_0_4_load_103 | 46 | 0.0030501 | 0.00076442 | 0 | 0 |  | 1 | TRUE | wye
30 | LV_2135-2_0_4_load_106 | 48 | 0.0015492 | 0.00038825 | 0 | 0 |  | 1 | TRUE | wye
31 | LV_2135-2_0_4_load_111 | 50 | 0.013017 | 0.0032624 | 0 | 0 |  | 1 | TRUE | wye
32 | LV_2135-2_0_4_load_119 | 51 | 0.0043866 | 0.0010994 | 0 | 0 |  | 1 | TRUE | wye
33 | LV_2135-2_0_4_load_115 | 52 | 0.0046146 | 0.0011565 | 0 | 0 |  | 1 | TRUE | wye
34 | LV_2135-2_0_4_load_107 | 53 | 0.0024099 | 0.00060397 | 0 | 0 |  | 1 | TRUE | wye
35 | LV_2135-2_0_4_load_108 | 54 | 0.0030389 | 0.00076163 | 0 | 0 |  | 1 | TRUE | wye
36 | LV_2135-2_0_4_load_110 | 55 | 0.0014334 | 0.00035925 | 0 | 0 |  | 1 | TRUE | wye
37 | LV_2135-2_0_4_load_112 | 56 | 0.0010623 | 0.00026624 | 0 | 0 |  | 1 | TRUE | wye
38 | LV_2135-2_0_4_load_113 | 57 | 0.0020802 | 0.00052136 | 0 | 0 |  | 1 | TRUE | wye
39 | LV_2135-2_0_4_load_116 | 59 | 0.002653 | 0.00066491 | 0 | 0 |  | 1 | TRUE | wye
40 | LV_2135-2_0_4_load_117 | 60 | 0.0033905 | 0.00084974 | 0 | 0 |  | 1 | TRUE | wye
41 | LV_2135-2_0_4_load_160 | 61 | 0.004396 | 0.0011017 | 0 | 0 |  | 1 | TRUE | wye
42 | LV_2135-2_0_4_load_159 | 62 | 0.0018319 | 0.00045911 | 0 | 0 |  | 1 | TRUE | wye
43 | LV_2135-2_0_4_load_144 | 64 | 0.002173 | 0.0005446 | 0 | 0 |  | 1 | TRUE | wye
44 | LV_2135-2_0_4_load_142 | 65 | 0.0054909 | 0.0013761 | 0 | 0 |  | 1 | TRUE | wye
45 | LV_2135-2_0_4_load_120 | 66 | 0.00041938 | 0.00010511 | 0 | 0 |  | 1 | TRUE | wye
46 | LV_2135-2_0_4_load_124 | 68 | 0.00053727 | 0.00013465 | 0 | 0 |  | 1 | TRUE | wye
47 | LV_2135-2_0_4_load_125 | 69 | 0.0012541 | 0.00031432 | 0 | 0 |  | 1 | TRUE | wye
48 | LV_2135-2_0_4_load_130 | 71 | 0.00097727 | 0.00024493 | 0 | 0 |  | 1 | TRUE | wye
49 | LV_2135-2_0_4_load_126 | 72 | 0.00071714 | 0.00017973 | 0 | 0 |  | 1 | TRUE | wye
50 | LV_2135-2_0_4_load_131 | 74 | 0.0011375 | 0.00028508 | 0 | 0 |  | 1 | TRUE | wye
51 | LV_2135-2_0_4_load_127 | 75 | 0.0016629 | 0.00041677 | 0 | 0 |  | 1 | TRUE | wye
52 | LV_2135-2_0_4_load_132 | 76 | 0.0009206 | 0.00023072 | 0 | 0 |  | 1 | TRUE | wye
53 | LV_2135-2_0_4_load_133 | 77 | 0.00093535 | 0.00023442 | 0 | 0 |  | 1 | TRUE | wye
54 | LV_2135-2_0_4_load_135 | 78 | 0.0036087 | 0.00090441 | 0 | 0 |  | 1 | TRUE | wye
55 | LV_2135-2_0_4_load_136 | 79 | 0.0035635 | 0.0008931 | 0 | 0 |  | 1 | TRUE | wye
56 | LV_2135-2_0_4_load_138 | 81 | 0.0023322 | 0.00058451 | 0 | 0 |  | 1 | TRUE | wye
57 | LV_2135-2_0_4_load_139 | 82 | 0.0079902 | 0.0020025 | 0 | 0 |  | 1 | TRUE | wye
58 | LV_2135-2_0_4_load_140 | 83 | 0.00083494 | 0.00020926 | 0 | 0 |  | 1 | TRUE | wye
59 | LV_2135-2_0_4_load_141 | 84 | 0.0018543 | 0.00046473 | 0 | 0 |  | 1 | TRUE | wye
60 | LV_2135-2_0_4_load_168 | 85 | 0.0008284 | 0.00020762 | 0 | 0 |  | 1 | TRUE | wye
61 | LV_2135-2_0_4_load_172 | 86 | 0.00081403 | 0.00020401 | 0 | 0 |  | 1 | TRUE | wye
62 | LV_2135-2_0_4_load_165 | 88 | 0.0017282 | 0.00043313 | 0 | 0 |  | 1 | TRUE | wye
63 | LV_2135-2_0_4_load_166 | 89 | 0.0085139 | 0.0021338 | 0 | 0 |  | 1 | TRUE | wye
64 | LV_2135-2_0_4_load_148 | 92 | 0.0013339 | 0.00033431 | 0 | 0 |  | 1 | TRUE | wye
65 | LV_2135-2_0_4_load_149 | 93 | 0.00097737 | 0.00024495 | 0 | 0 |  | 1 | TRUE | wye
66 | LV_2135-2_0_4_load_150 | 94 | 0.0018103 | 0.00045369 | 0 | 0 |  | 1 | TRUE | wye
67 | LV_2135-2_0_4_load_151 | 95 | 0.0022585 | 0.00056604 | 0 | 0 |  | 1 | TRUE | wye
68 | LV_2135-2_0_4_load_152 | 96 | 0.0011241 | 0.00028173 | 0 | 0 |  | 1 | TRUE | wye
69 | LV_2135-2_0_4_load_154 | 97 | 0.00077963 | 0.00019539 | 0 | 0 |  | 1 | TRUE | wye
70 | LV_2135-2_0_4_load_173 | 98 | 0.00086688 | 0.00021726 | 0 | 0 |  | 1 | TRUE | wye
71 | LV_2135-2_0_4_load_156 | 99 | 0.0042791 | 0.0010724 | 0 | 0 |  | 1 | TRUE | wye
72 | LV_2135-2_0_4_load_153 | 100 | 0.0010376 | 0.00026005 | 0 | 0 |  | 1 | TRUE | wye
73 | LV_2135-2_0_4_load_174 | 101 | 0.0016537 | 0.00041446 | 0 | 0 |  | 1 | TRUE | wye
74 | LV_2135-2_0_4_load_155 | 102 | 0.0025265 | 0.0006332 | 0 | 0 |  | 1 | TRUE | wye
75 | LV_2135-2_0_4_load_157 | 103 | 0.0020093 | 0.00050359 | 0 | 0 |  | 1 | TRUE | wye
76 | LV_2135-2_0_4_load_158 | 104 | 0.0048068 | 0.0012047 | 0 | 0 |  | 1 | TRUE | wye
77 | LV_2135-2_0_4_load_180 | 105 | 0.0027982 | 0.00070129 | 0 | 0 |  | 1 | TRUE | wye
78 | LV_2135-2_0_4_load_162 | 107 | 0.0014678 | 0.00036787 | 0 | 0 |  | 1 | TRUE | wye
79 | LV_2135-2_0_4_load_163 | 108 | 0.0040088 | 0.0010047 | 0 | 0 |  | 1 | TRUE | wye
80 | LV_2135-2_0_4_load_164 | 109 | 0.0036163 | 0.00090632 | 0 | 0 |  | 1 | TRUE | wye
81 | LV_2135-2_0_4_load_186 | 110 | 0.0073814 | 0.00185 | 0 | 0 |  | 1 | TRUE | wye
82 | LV_2135-2_0_4_load_181 | 112 | 0.0022862 | 0.00057299 | 0 | 0 |  | 1 | TRUE | wye
83 | LV_2135-2_0_4_load_176 | 113 | 0.00078327 | 0.00019631 | 0 | 0 |  | 1 | TRUE | wye
84 | LV_2135-2_0_4_load_175 | 115 | 0.0017598 | 0.00044105 | 0 | 0 |  | 1 | TRUE | wye
85 | LV_2135-2_0_4_load_170 | 116 | 0.0021001 | 0.00052634 | 0 | 0 |  | 1 | TRUE | wye
86 | LV_2135-2_0_4_load_171 | 117 | 0.0018409 | 0.00046136 | 0 | 0 |  | 1 | TRUE | wye
87 | LV_2135-2_0_4_load_221 | 118 | 0.0014454 | 0.00036225 | 0 | 0 |  | 1 | TRUE | wye
88 | LV_2135-2_0_4_load_219 | 119 | 0.0010685 | 0.00026779 | 0 | 0 |  | 1 | TRUE | wye
89 | LV_2135-2_0_4_load_177 | 120 | 0.0033976 | 0.00085153 | 0 | 0 |  | 1 | TRUE | wye
90 | LV_2135-2_0_4_load_217 | 121 | 0.0025903 | 0.00064918 | 0 | 0 |  | 1 | TRUE | wye
91 | LV_2135-2_0_4_load_218 | 122 | 0.0016288 | 0.00040821 | 0 | 0 |  | 1 | TRUE | wye
92 | LV_2135-2_0_4_load_184 | 123 | 0.0039911 | 0.0010003 | 0 | 0 |  | 1 | TRUE | wye
93 | LV_2135-2_0_4_load_185 | 124 | 0.0032701 | 0.00081956 | 0 | 0 |  | 1 | TRUE | wye
94 | LV_2135-2_0_4_load_187 | 125 | 0.0019525 | 0.00048934 | 0 | 0 |  | 1 | TRUE | wye
95 | LV_2135-2_0_4_load_188 | 126 | 0.0012871 | 0.00032259 | 0 | 0 |  | 1 | TRUE | wye
96 | LV_2135-2_0_4_load_234 | 131 | 0.0011778 | 0.0002952 | 0 | 0 |  | 1 | TRUE | wye
97 | LV_2135-2_0_4_load_196 | 132 | 0.0025031 | 0.00062735 | 0 | 0 |  | 1 | TRUE | wye
98 | LV_2135-2_0_4_load_235 | 133 | 0.0059995 | 0.0015036 | 0 | 0 |  | 1 | TRUE | wye
99 | LV_2135-2_0_4_load_225 | 134 | 0.0012441 | 0.00031181 | 0 | 0 |  | 1 | TRUE | wye
100 | LV_2135-2_0_4_load_192 | 136 | 0.0095168 | 0.0023851 | 0 | 0 |  | 1 | TRUE | wye
101 | LV_2135-2_0_4_load_193 | 137 | 0.0061904 | 0.0015515 | 0 | 0 |  | 1 | TRUE | wye
102 | LV_2135-2_0_4_load_197 | 139 | 0.0048357 | 0.001212 | 0 | 0 |  | 1 | TRUE | wye
103 | LV_2135-2_0_4_load_206 | 140 | 0.0022027 | 0.00055205 | 0 | 0 |  | 1 | TRUE | wye
104 | LV_2135-2_0_4_load_204 | 141 | 0.010692 | 0.0026797 | 0 | 0 |  | 1 | TRUE | wye
105 | LV_2135-2_0_4_load_213 | 142 | 0.002148 | 0.00053835 | 0 | 0 |  | 1 | TRUE | wye
106 | LV_2135-2_0_4_load_198 | 143 | 0.0029289 | 0.00073405 | 0 | 0 |  | 1 | TRUE | wye
107 | LV_2135-2_0_4_load_199 | 144 | 0.00084466 | 0.00021169 | 0 | 0 |  | 1 | TRUE | wye
108 | LV_2135-2_0_4_load_200 | 145 | 0.00071124 | 0.00017825 | 0 | 0 |  | 1 | TRUE | wye
109 | LV_2135-2_0_4_load_202 | 147 | 0.0024535 | 0.00061491 | 0 | 0 |  | 1 | TRUE | wye
110 | LV_2135-2_0_4_load_211 | 148 | 0.0011599 | 0.0002907 | 0 | 0 |  | 1 | TRUE | wye
111 | LV_2135-2_0_4_load_203 | 149 | 0.0049134 | 0.0012314 | 0 | 0 |  | 1 | TRUE | wye
112 | LV_2135-2_0_4_load_209 | 150 | 0.0016054 | 0.00040234 | 0 | 0 |  | 1 | TRUE | wye
113 | LV_2135-2_0_4_load_207 | 152 | 0.0013963 | 0.00034993 | 0 | 0 |  | 1 | TRUE | wye
114 | LV_2135-2_0_4_load_208 | 153 | 0.0036178 | 0.00090671 | 0 | 0 |  | 1 | TRUE | wye
115 | LV_2135-2_0_4_load_231 | 154 | 0.0019959 | 0.00050023 | 0 | 0 |  | 1 | TRUE | wye
116 | LV_2135-2_0_4_load_214 | 156 | 0.0023083 | 0.00057852 | 0 | 0 |  | 1 | TRUE | wye
117 | LV_2135-2_0_4_load_242 | 157 | 0.004759 | 0.0011927 | 0 | 0 |  | 1 | TRUE | wye
118 | LV_2135-2_0_4_load_237 | 158 | 0.0023742 | 0.00059503 | 0 | 0 |  | 1 | TRUE | wye
119 | LV_2135-2_0_4_load_210 | 159 | 0.0011524 | 0.00028882 | 0 | 0 |  | 1 | TRUE | wye
120 | LV_2135-2_0_4_load_215 | 160 | 0.0021572 | 0.00054064 | 0 | 0 |  | 1 | TRUE | wye
121 | LV_2135-2_0_4_load_224 | 161 | 0.002948 | 0.00073883 | 0 | 0 |  | 1 | TRUE | wye
122 | LV_2135-2_0_4_load_223 | 162 | 0.0015583 | 0.00039055 | 0 | 0 |  | 1 | TRUE | wye
123 | LV_2135-2_0_4_load_260 | 164 | 0.0011802 | 0.00029578 | 0 | 0 |  | 1 | TRUE | wye
124 | LV_2135-2_0_4_load_220 | 166 | 0.0013678 | 0.00034281 | 0 | 0 |  | 1 | TRUE | wye
125 | LV_2135-2_0_4_load_226 | 167 | 0.00063002 | 0.0001579 | 0 | 0 |  | 1 | TRUE | wye
126 | LV_2135-2_0_4_load_227 | 168 | 0.0012814 | 0.00032115 | 0 | 0 |  | 1 | TRUE | wye
127 | LV_2135-2_0_4_load_228 | 169 | 0.0012008 | 0.00030094 | 0 | 0 |  | 1 | TRUE | wye
128 | LV_2135-2_0_4_load_229 | 170 | 0.0021308 | 0.00053402 | 0 | 0 |  | 1 | TRUE | wye
129 | LV_2135-2_0_4_load_230 | 171 | 0.0021591 | 0.00054112 | 0 | 0 |  | 1 | TRUE | wye
130 | LV_2135-2_0_4_load_247 | 173 | 0.00118 | 0.00029573 | 0 | 0 |  | 1 | TRUE | wye
131 | LV_2135-2_0_4_load_243 | 174 | 0.0018867 | 0.00047286 | 0 | 0 |  | 1 | TRUE | wye
132 | LV_2135-2_0_4_load_241 | 175 | 0.0069554 | 0.0017432 | 0 | 0 |  | 1 | TRUE | wye
133 | LV_2135-2_0_4_load_236 | 177 | 0.0029192 | 0.00073163 | 0 | 0 |  | 1 | TRUE | wye
134 | LV_2135-2_0_4_load_240 | 178 | 0.0011359 | 0.00028469 | 0 | 0 |  | 1 | TRUE | wye
135 | LV_2135-2_0_4_load_244 | 179 | 0.00118 | 0.00029572 | 0 | 0 |  | 1 | TRUE | wye
136 | LV_2135-2_0_4_load_246 | 180 | 0.00118 | 0.00029572 | 0 | 0 |  | 1 | TRUE | wye
137 | LV_2135-2_0_4_load_259 | 181 | 0.0011802 | 0.00029578 | 0 | 0 |  | 1 | TRUE | wye
138 | LV_2135-2_0_4_load_261 | 182 | 0.00118 | 0.00029573 | 0 | 0 |  | 1 | TRUE | wye

## ext_grid
| name | bus | vm_pu | va_degree | slack_weight | in_service
0 |  | 120 | 1 | 0 | 1 | TRUE

## line
| name | std_type | from_bus | to_bus | length_km | r_ohm_per_km | x_ohm_per_km | c_nf_per_km | g_us_per_km | max_i_ka | df | parallel | type | in_service
0 | LV_2135-2_0_4_line_0 |  | 0 | 1 | 0.034431 | 0.125 | 0.08 | 261 | 0 | 0.364 | 1 | 3 | cs | TRUE
1 | LV_2135-2_0_4_line_1 |  | 0 | 2 | 0.024293 | 0.125 | 0.08 | 261 | 0 | 0.364 | 1 | 4 | cs | TRUE
2 | LV_2135-2_0_4_line_2 |  | 1 | 3 | 0.011414 | 0.125 | 0.08 | 261 | 0 | 0.364 | 1 | 3 | cs | TRUE
3 | LV_2135-2_0_4_line_3 |  | 2 | 4 | 0.0048725 | 0.125 | 0.08 | 261 | 0 | 0.364 | 1 | 4 | cs | TRUE
4 | LV_2135-2_0_4_line_4 |  | 2 | 5 | 0.016518 | 0.125 | 0.08 | 261 | 0 | 0.364 | 1 | 4 | cs | TRUE
5 | LV_2135-2_0_4_line_5 |  | 3 | 6 | 0.023708 | 0.125 | 0.08 | 261 | 0 | 0.364 | 1 | 3 | cs | TRUE
6 | LV_2135-2_0_4_line_6 |  | 3 | 7 | 0.038837 | 0.125 | 0.08 | 261 | 0 | 0.364 | 1 | 1 | cs | TRUE
7 | LV_2135-2_0_4_line_7 |  | 3 | 8 | 0.03206 | 0.125 | 0.08 | 261 | 0 | 0.364 | 1 | 1 | cs | TRUE
8 | LV_2135-2_0_4_line_8 |  | 4 | 9 | 0.078211 | 0.125 | 0.08 | 261 | 0 | 0.364 | 1 | 4 | cs | TRUE
9 | LV_2135-2_0_4_line_9 |  | 5 | 10 | 0.053026 | 0.125 | 0.08 | 261 | 0 | 0.364 | 1 | 4 | cs | TRUE
10 | LV_2135-2_0_4_line_10 |  | 6 | 11 | 0.017798 | 0.125 | 0.08 | 261 | 0 | 0.364 | 1 | 1 | cs | TRUE
11 | LV_2135-2_0_4_line_11 |  | 7 | 12 | 0.061847 | 0.125 | 0.08 | 261 | 0 | 0.364 | 1 | 1 | cs | TRUE
12 | LV_2135-2_0_4_line_12 |  | 8 | 13 | 0.027108 | 0.125 | 0.08 | 261 | 0 | 0.364 | 1 | 1 | cs | TRUE
13 | LV_2135-2_0_4_line_13 |  | 9 | 14 | 0.043591 | 0.125 | 0.08 | 261 | 0 | 0.364 | 1 | 4 | cs | TRUE
14 | LV_2135-2_0_4_line_14 |  | 10 | 15 | 0.071249 | 0.125 | 0.08 | 261 | 0 | 0.364 | 1 | 1 | cs | TRUE
15 | LV_2135-2_0_4_line_15 |  | 10 | 16 | 0.007859 | 0.125 | 0.08 | 261 | 0 | 0.364 | 1 | 4 | cs | TRUE
16 | LV_2135-2_0_4_line_16 |  | 11 | 90 | 0.022489 | 0.125 | 0.08 | 261 | 0 | 0.364 | 1 | 1 | cs | TRUE
17 | LV_2135-2_0_4_line_17 |  | 12 | 70 | 0.00618 | 0.125 | 0.08 | 261 | 0 | 0.364 | 1 | 1 | cs | TRUE
18 | LV_2135-2_0_4_line_18 |  | 13 | 91 | 0.011625 | 0.125 | 0.08 | 261 | 0 | 0.364 | 1 | 1 | cs | TRUE
19 | LV_2135-2_0_4_line_19 |  | 14 | 40 | 0.017341 | 0.125 | 0.08 | 261 | 0 | 0.364 | 1 | 4 | cs | TRUE
20 | LV_2135-2_0_4_line_20 |  | 16 | 31 | 0.034697 | 0.125 | 0.08 | 261 | 0 | 0.364 | 1 | 4 | cs | TRUE
21 | LV_2135-2_0_4_line_21 |  | 17 | 18 | 0.0015306 | 0.125 | 0.08 | 261 | 0 | 0.364 | 1 | 1 | cs | TRUE
22 | LV_2135-2_0_4_line_22 |  | 17 | 19 | 0.026859 | 0.125 | 0.08 | 261 | 0 | 0.364 | 1 | 1 | cs | TRUE
23 | LV_2135-2_0_4_line_23 |  | 18 | 20 | 0.019245 | 0.125 | 0.08 | 261 | 0 | 0.364 | 1 | 1 | cs | TRUE
24 | LV_2135-2_0_4_line_24 |  | 20 | 23 | 0.043465 | 0.125 | 0.08 | 261 | 0 | 0.364 | 1 | 1 | cs | TRUE
25 | LV_2135-2_0_4_line_25 |  | 20 | 24 | 0.05508 | 0.125 | 0.08 | 261 | 0 | 0.364 | 1 | 1 | cs | TRUE
26 | LV_2135-2_0_4_line_26 |  | 20 | 21 | 0.14176 | 0.125 | 0.08 | 261 | 0 | 0.364 | 1 | 1 | cs | TRUE
27 | LV_2135-2_0_4_line_27 |  | 21 | 22 | 0.0098021 | 0.125 | 0.08 | 261 | 0 | 0.364 | 1 | 1 | cs | TRUE
28 | LV_2135-2_0_4_line_28 |  | 22 | 34 | 0.00031337 | 0.125 | 0.08 | 261 | 0 | 0.364 | 1 | 1 | cs | TRUE
29 | LV_2135-2_0_4_line_29 |  | 23 | 25 | 0.025231 | 0.125 | 0.08 | 261 | 0 | 0.364 | 1 | 1 | cs | TRUE
30 | LV_2135-2_0_4_line_30 |  | 24 | 26 | 0.019512 | 0.125 | 0.08 | 261 | 0 | 0.364 | 1 | 1 | cs | TRUE
31 | LV_2135-2_0_4_line_31 |  | 25 | 29 | 0.016551 | 0.125 | 0.08 | 261 | 0 | 0.364 | 1 | 1 | cs | TRUE
32 | LV_2135-2_0_4_line_32 |  | 26 | 39 | 0.023425 | 0.125 | 0.08 | 261 | 0 | 0.364 | 1 | 1 | cs | TRUE
33 | LV_2135-2_0_4_line_33 |  | 27 | 28 | 0.14296 | 0.125 | 0.08 | 261 | 0 | 0.364 | 1 | 1 | cs | TRUE
34 | LV_2135-2_0_4_line_34 |  | 28 | 29 | 0.020882 | 0.125 | 0.08 | 261 | 0 | 0.364 | 1 | 1 | cs | TRUE
35 | LV_2135-2_0_4_line_35 |  | 28 | 30 | 0.025816 | 0.125 | 0.08 | 261 | 0 | 0.364 | 1 | 1 | cs | TRUE
36 | LV_2135-2_0_4_line_36 |  | 30 | 31 | 0.16239 | 0.125 | 0.08 | 261 | 0 | 0.364 | 1 | 1 | cs | TRUE
37 | LV_2135-2_0_4_line_37 |  | 32 | 33 | 0.046897 | 0.125 | 0.08 | 261 | 0 | 0.364 | 1 | 1 | cs | TRUE
38 | LV_2135-2_0_4_line_38 |  | 32 | 34 | 0.065515 | 0.125 | 0.08 | 261 | 0 | 0.364 | 1 | 1 | cs | TRUE
39 | LV_2135-2_0_4_line_39 |  | 33 | 38 | 0.054175 | 0.125 | 0.08 | 261 | 0 | 0.364 | 1 | 1 | cs | TRUE
40 | LV_2135-2_0_4_line_40 |  | 33 | 36 | 0.069852 | 0.125 | 0.08 | 261 | 0 | 0.364 | 1 | 1 | cs | TRUE
41 | LV_2135-2_0_4_line_41 |  | 35 | 36 | 0.028265 | 0.125 | 0.08 | 261 | 0 | 0.364 | 1 | 1 | cs | TRUE
42 | LV_2135-2_0_4_line_42 |  | 35 | 37 | 0.032685 | 0.125 | 0.08 | 261 | 0 | 0.364 | 1 | 1 | cs | TRUE
43 | LV_2135-2_0_4_line_43 |  | 37 | 42 | 0.061112 | 0.125 | 0.08 | 261 | 0 | 0.364 | 1 | 1 | cs | TRUE
44 | LV_2135-2_0_4_line_44 |  | 40 | 41 | 0.00733 | 0.125 | 0.08 | 261 | 0 | 0.364 | 1 | 4 | cs | TRUE
45 | LV_2135-2_0_4_line_45 |  | 41 | 50 | 0.022593 | 0.125 | 0.08 | 261 | 0 | 0.364 | 1 | 4 | cs | TRUE
46 | LV_2135-2_0_4_line_46 |  | 41 | 53 | 0.045481 | 0.125 | 0.08 | 261 | 0 | 0.364 | 1 | 1 | cs | TRUE
47 | LV_2135-2_0_4_line_47 |  | 43 | 44 | 0.020084 | 0.125 | 0.08 | 261 | 0 | 0.364 | 1 | 1 | cs | TRUE
48 | LV_2135-2_0_4_line_48 |  | 43 | 45 | 0.0091863 | 0.125 | 0.08 | 261 | 0 | 0.364 | 1 | 1 | cs | TRUE
49 | LV_2135-2_0_4_line_49 |  | 44 | 46 | 0.026362 | 0.125 | 0.08 | 261 | 0 | 0.364 | 1 | 4 | cs | TRUE
50 | LV_2135-2_0_4_line_50 |  | 44 | 47 | 0.063149 | 0.125 | 0.08 | 261 | 0 | 0.364 | 1 | 4 | cs | TRUE
51 | LV_2135-2_0_4_line_51 |  | 45 | 48 | 0.0019412 | 0.125 | 0.08 | 261 | 0 | 0.364 | 1 | 1 | cs | TRUE
52 | LV_2135-2_0_4_line_52 |  | 46 | 49 | 0.03445 | 0.125 | 0.08 | 261 | 0 | 0.364 | 1 | 4 | cs | TRUE
53 | LV_2135-2_0_4_line_53 |  | 47 | 50 | 0.0085626 | 0.125 | 0.08 | 261 | 0 | 0.364 | 1 | 4 | cs | TRUE
54 | LV_2135-2_0_4_line_54 |  | 49 | 51 | 0.019942 | 0.125 | 0.08 | 261 | 0 | 0.364 | 1 | 4 | cs | TRUE
55 | LV_2135-2_0_4_line_55 |  | 49 | 52 | 0.037705 | 0.125 | 0.08 | 261 | 0 | 0.364 | 1 | 1 | cs | TRUE
56 | LV_2135-2_0_4_line_56 |  | 51 | 63 | 0.017137 | 0.125 | 0.08 | 261 | 0 | 0.364 | 1 | 4 | cs | TRUE
57 | LV_2135-2_0_4_line_57 |  | 52 | 57 | 0.010672 | 0.125 | 0.08 | 261 | 0 | 0.364 | 1 | 1 | cs | TRUE
58 | LV_2135-2_0_4_line_58 |  | 53 | 54 | 0.012311 | 0.125 | 0.08 | 261 | 0 | 0.364 | 1 | 1 | cs | TRUE
59 | LV_2135-2_0_4_line_59 |  | 54 | 55 | 0.023336 | 0.125 | 0.08 | 261 | 0 | 0.364 | 1 | 1 | cs | TRUE
60 | LV_2135-2_0_4_line_60 |  | 56 | 57 | 0.0019963 | 0.125 | 0.08 | 261 | 0 | 0.364 | 1 | 1 | cs | TRUE
61 | LV_2135-2_0_4_line_61 |  | 56 | 58 | 0.01307 | 0.125 | 0.08 | 261 | 0 | 0.364 | 1 | 1 | cs | TRUE
62 | LV_2135-2_0_4_line_62 |  | 58 | 59 | 0.013564 | 0.125 | 0.08 | 261 | 0 | 0.364 | 1 | 1 | cs | TRUE
63 | LV_2135-2_0_4_line_63 |  | 58 | 60 | 0.034629 | 0.125 | 0.08 | 261 | 0 | 0.364 | 1 | 1 | cs | TRUE
64 | LV_2135-2_0_4_line_64 |  | 59 | 61 | 0.005153 | 0.125 | 0.08 | 261 | 0 | 0.364 | 1 | 1 | cs | TRUE
65 | LV_2135-2_0_4_line_65 |  | 61 | 62 | 0.012708 | 0.125 | 0.08 | 261 | 0 | 0.364 | 1 | 1 | cs | TRUE
66 | LV_2135-2_0_4_line_66 |  | 62 | 106 | 0.013702 | 0.125 | 0.08 | 261 | 0 | 0.364 | 1 | 1 | cs | TRUE
67 | LV_2135-2_0_4_line_67 |  | 63 | 64 | 0.014281 | 0.125 | 0.08 | 261 | 0 | 0.364 | 1 | 4 | cs | TRUE
68 | LV_2135-2_0_4_line_68 |  | 63 | 65 | 0.020366 | 0.125 | 0.08 | 261 | 0 | 0.364 | 1 | 1 | cs | TRUE
69 | LV_2135-2_0_4_line_69 |  | 64 | 88 | 0.034487 | 0.125 | 0.08 | 261 | 0 | 0.364 | 1 | 4 | cs | TRUE
70 | LV_2135-2_0_4_line_70 |  | 65 | 82 | 0.0093125 | 0.125 | 0.08 | 261 | 0 | 0.364 | 1 | 1 | cs | TRUE
71 | LV_2135-2_0_4_line_71 |  | 66 | 67 | 0.0087737 | 0.125 | 0.08 | 261 | 0 | 0.364 | 1 | 1 | cs | TRUE
72 | LV_2135-2_0_4_line_72 |  | 67 | 68 | 0.071892 | 0.125 | 0.08 | 261 | 0 | 0.364 | 1 | 1 | cs | TRUE
73 | LV_2135-2_0_4_line_73 |  | 67 | 69 | 0.041711 | 0.125 | 0.08 | 261 | 0 | 0.364 | 1 | 1 | cs | TRUE
74 | LV_2135-2_0_4_line_74 |  | 68 | 71 | 0.01008 | 0.125 | 0.08 | 261 | 0 | 0.364 | 1 | 1 | cs | TRUE
75 | LV_2135-2_0_4_line_75 |  | 70 | 71 | 0.073004 | 0.125 | 0.08 | 261 | 0 | 0.364 | 1 | 1 | cs | TRUE
76 | LV_2135-2_0_4_line_76 |  | 70 | 72 | 0.04447 | 0.125 | 0.08 | 261 | 0 | 0.364 | 1 | 1 | cs | TRUE
77 | LV_2135-2_0_4_line_77 |  | 72 | 75 | 0.084713 | 0.125 | 0.08 | 261 | 0 | 0.364 | 1 | 1 | cs | TRUE
78 | LV_2135-2_0_4_line_78 |  | 73 | 74 | 0.021463 | 0.125 | 0.08 | 261 | 0 | 0.364 | 1 | 1 | cs | TRUE
79 | LV_2135-2_0_4_line_79 |  | 73 | 75 | 0.082814 | 0.125 | 0.08 | 261 | 0 | 0.364 | 1 | 1 | cs | TRUE
80 | LV_2135-2_0_4_line_80 |  | 74 | 76 | 0.017759 | 0.125 | 0.08 | 261 | 0 | 0.364 | 1 | 1 | cs | TRUE
81 | LV_2135-2_0_4_line_81 |  | 76 | 77 | 0.043596 | 0.125 | 0.08 | 261 | 0 | 0.364 | 1 | 1 | cs | TRUE
82 | LV_2135-2_0_4_line_82 |  | 78 | 79 | 0.024033 | 0.125 | 0.08 | 261 | 0 | 0.364 | 1 | 1 | cs | TRUE
83 | LV_2135-2_0_4_line_83 |  | 78 | 80 | 0.014975 | 0.125 | 0.08 | 261 | 0 | 0.364 | 1 | 1 | cs | TRUE
84 | LV_2135-2_0_4_line_84 |  | 79 | 81 | 0.016533 | 0.125 | 0.08 | 261 | 0 | 0.364 | 1 | 1 | cs | TRUE
85 | LV_2135-2_0_4_line_85 |  | 80 | 82 | 0.033567 | 0.125 | 0.08 | 261 | 0 | 0.364 | 1 | 1 | cs | TRUE
86 | LV_2135-2_0_4_line_86 |  | 80 | 83 | 0.038648 | 0.125 | 0.08 | 261 | 0 | 0.364 | 1 | 1 | cs | TRUE
87 | LV_2135-2_0_4_line_87 |  | 80 | 84 | 0.063584 | 0.125 | 0.08 | 261 | 0 | 0.364 | 1 | 1 | cs | TRUE
88 | LV_2135-2_0_4_line_88 |  | 83 | 85 | 0.024512 | 0.125 | 0.08 | 261 | 0 | 0.364 | 1 | 1 | cs | TRUE
89 | LV_2135-2_0_4_line_89 |  | 84 | 86 | 0.022427 | 0.125 | 0.08 | 261 | 0 | 0.364 | 1 | 1 | cs | TRUE
90 | LV_2135-2_0_4_line_90 |  | 85 | 87 | 0.058209 | 0.125 | 0.08 | 261 | 0 | 0.364 | 1 | 1 | cs | TRUE
91 | LV_2135-2_0_4_line_91 |  | 87 | 116 | 0.03524 | 0.125 | 0.08 | 261 | 0 | 0.364 | 1 | 1 | cs | TRUE
92 | LV_2135-2_0_4_line_92 |  | 87 | 117 | 0.0068904 | 0.125 | 0.08 | 261 | 0 | 0.364 | 1 | 1 | cs | TRUE
93 | LV_2135-2_0_4_line_93 |  | 88 | 89 | 0.0093037 | 0.125 | 0.08 | 261 | 0 | 0.364 | 1 | 4 | cs | TRUE
94 | LV_2135-2_0_4_line_94 |  | 89 | 111 | 0.009734 | 0.125 | 0.08 | 261 | 0 | 0.364 | 1 | 4 | cs | TRUE
95 | LV_2135-2_0_4_line_95 |  | 90 | 105 | 0.046355 | 0.125 | 0.08 | 261 | 0 | 0.364 | 1 | 1 | cs | TRUE
96 | LV_2135-2_0_4_line_96 |  | 90 | 103 | 0.0016216 | 0.125 | 0.08 | 261 | 0 | 0.364 | 1 | 1 | cs | TRUE
97 | LV_2135-2_0_4_line_97 |  | 91 | 123 | 0.012098 | 0.125 | 0.08 | 261 | 0 | 0.364 | 1 | 1 | cs | TRUE
98 | LV_2135-2_0_4_line_98 |  | 91 | 124 | 0.013086 | 0.125 | 0.08 | 261 | 0 | 0.364 | 1 | 1 | cs | TRUE
99 | LV_2135-2_0_4_line_99 |  | 92 | 93 | 0.021671 | 0.125 | 0.08 | 261 | 0 | 0.364 | 1 | 1 | cs | TRUE
100 | LV_2135-2_0_4_line_100 |  | 92 | 94 | 0.0088799 | 0.125 | 0.08 | 261 | 0 | 0.364 | 1 | 1 | cs | TRUE
101 | LV_2135-2_0_4_line_101 |  | 93 | 95 | 0.0016352 | 0.125 | 0.08 | 261 | 0 | 0.364 | 1 | 1 | cs | TRUE
102 | LV_2135-2_0_4_line_102 |  | 94 | 96 | 0.0063309 | 0.125 | 0.08 | 261 | 0 | 0.364 | 1 | 1 | cs | TRUE
103 | LV_2135-2_0_4_line_103 |  | 95 | 97 | 0.030279 | 0.125 | 0.08 | 261 | 0 | 0.364 | 1 | 1 | cs | TRUE
104 | LV_2135-2_0_4_line_104 |  | 96 | 98 | 0.022659 | 0.125 | 0.08 | 261 | 0 | 0.364 | 1 | 1 | cs | TRUE
105 | LV_2135-2_0_4_line_105 |  | 97 | 99 | 0.072037 | 0.125 | 0.08 | 261 | 0 | 0.364 | 1 | 1 | cs | TRUE
106 | LV_2135-2_0_4_line_106 |  | 97 | 100 | 0.007583 | 0.125 | 0.08 | 261 | 0 | 0.364 | 1 | 1 | cs | TRUE
107 | LV_2135-2_0_4_line_107 |  | 98 | 101 | 0.013131 | 0.125 | 0.08 | 261 | 0 | 0.364 | 1 | 1 | cs | TRUE
108 | LV_2135-2_0_4_line_108 |  | 100 | 102 | 0.010631 | 0.125 | 0.08 | 261 | 0 | 0.364 | 1 | 1 | cs | TRUE
109 | LV_2135-2_0_4_line_109 |  | 101 | 118 | 0.0034565 | 0.125 | 0.08 | 261 | 0 | 0.364 | 1 | 1 | cs | TRUE
110 | LV_2135-2_0_4_line_110 |  | 102 | 103 | 0.028528 | 0.125 | 0.08 | 261 | 0 | 0.364 | 1 | 1 | cs | TRUE
111 | LV_2135-2_0_4_line_111 |  | 102 | 104 | 0.0199 | 0.125 | 0.08 | 261 | 0 | 0.364 | 1 | 1 | cs | TRUE
112 | LV_2135-2_0_4_line_112 |  | 106 | 107 | 0.01314 | 0.125 | 0.08 | 261 | 0 | 0.364 | 1 | 1 | cs | TRUE
113 | LV_2135-2_0_4_line_113 |  | 106 | 108 | 0.017711 | 0.125 | 0.08 | 261 | 0 | 0.364 | 1 | 1 | cs | TRUE
114 | LV_2135-2_0_4_line_114 |  | 107 | 109 | 0.01486 | 0.125 | 0.08 | 261 | 0 | 0.364 | 1 | 1 | cs | TRUE
115 | LV_2135-2_0_4_line_115 |  | 108 | 110 | 0.010427 | 0.125 | 0.08 | 261 | 0 | 0.364 | 1 | 1 | cs | TRUE
116 | LV_2135-2_0_4_line_116 |  | 111 | 112 | 0.037336 | 0.125 | 0.08 | 261 | 0 | 0.364 | 1 | 4 | cs | TRUE
117 | LV_2135-2_0_4_line_117 |  | 111 | 113 | 0.053198 | 0.125 | 0.08 | 261 | 0 | 0.364 | 1 | 4 | cs | TRUE
118 | LV_2135-2_0_4_line_118 |  | 112 | 114 | 0.0022054 | 0.125 | 0.08 | 261 | 0 | 0.364 | 1 | 4 | cs | TRUE
119 | LV_2135-2_0_4_line_119 |  | 113 | 115 | 0.014949 | 0.125 | 0.08 | 261 | 0 | 0.364 | 1 | 4 | cs | TRUE
120 | LV_2135-2_0_4_line_120 |  | 114 | 121 | 0.018422 | 0.125 | 0.08 | 261 | 0 | 0.364 | 1 | 4 | cs | TRUE
121 | LV_2135-2_0_4_line_121 |  | 114 | 122 | 0.063822 | 0.125 | 0.08 | 261 | 0 | 0.364 | 1 | 1 | cs | TRUE
122 | LV_2135-2_0_4_line_122 |  | 115 | 120 | 0.030363 | 0.125 | 0.08 | 261 | 0 | 0.364 | 1 | 4 | cs | TRUE
123 | LV_2135-2_0_4_line_123 |  | 118 | 119 | 0.017974 | 0.125 | 0.08 | 261 | 0 | 0.364 | 1 | 1 | cs | TRUE
124 | LV_2135-2_0_4_line_124 |  | 119 | 166 | 0.017149 | 0.125 | 0.08 | 261 | 0 | 0.364 | 1 | 1 | cs | TRUE
125 | LV_2135-2_0_4_line_125 |  | 121 | 154 | 0.021506 | 0.125 | 0.08 | 261 | 0 | 0.364 | 1 | 4 | cs | TRUE
126 | LV_2135-2_0_4_line_126 |  | 122 | 163 | 0.011015 | 0.125 | 0.08 | 261 | 0 | 0.364 | 1 | 1 | cs | TRUE
127 | LV_2135-2_0_4_line_127 |  | 125 | 126 | 0.01775 | 0.125 | 0.08 | 261 | 0 | 0.364 | 1 | 4 | cs | TRUE
128 | LV_2135-2_0_4_line_128 |  | 125 | 127 | 0.023827 | 0.125 | 0.08 | 261 | 0 | 0.364 | 1 | 4 | cs | TRUE
129 | LV_2135-2_0_4_line_129 |  | 126 | 128 | 0.00019943 | 0.125 | 0.08 | 261 | 0 | 0.364 | 1 | 4 | cs | TRUE
130 | LV_2135-2_0_4_line_130 |  | 127 | 129 | 0.037681 | 0.125 | 0.08 | 261 | 0 | 0.364 | 1 | 4 | cs | TRUE
131 | LV_2135-2_0_4_line_131 |  | 128 | 130 | 0.026131 | 0.125 | 0.08 | 261 | 0 | 0.364 | 1 | 4 | cs | TRUE
132 | LV_2135-2_0_4_line_132 |  | 128 | 131 | 0.065338 | 0.125 | 0.08 | 261 | 0 | 0.364 | 1 | 1 | cs | TRUE
133 | LV_2135-2_0_4_line_133 |  | 129 | 132 | 0.028609 | 0.125 | 0.08 | 261 | 0 | 0.364 | 1 | 4 | cs | TRUE
134 | LV_2135-2_0_4_line_134 |  | 130 | 133 | 0.01684 | 0.125 | 0.08 | 261 | 0 | 0.364 | 1 | 4 | cs | TRUE
135 | LV_2135-2_0_4_line_135 |  | 130 | 134 | 0.014535 | 0.125 | 0.08 | 261 | 0 | 0.364 | 1 | 4 | cs | TRUE
136 | LV_2135-2_0_4_line_136 |  | 132 | 135 | 0.021412 | 0.125 | 0.08 | 261 | 0 | 0.364 | 1 | 4 | cs | TRUE
137 | LV_2135-2_0_4_line_137 |  | 133 | 175 | 0.00089388 | 0.125 | 0.08 | 261 | 0 | 0.364 | 1 | 4 | cs | TRUE
138 | LV_2135-2_0_4_line_138 |  | 134 | 146 | 0.018519 | 0.125 | 0.08 | 261 | 0 | 0.364 | 1 | 4 | cs | TRUE
139 | LV_2135-2_0_4_line_139 |  | 135 | 139 | 0.048484 | 0.125 | 0.08 | 261 | 0 | 0.364 | 1 | 1 | cs | TRUE
140 | LV_2135-2_0_4_line_140 |  | 135 | 136 | 0.019664 | 0.125 | 0.08 | 261 | 0 | 0.364 | 1 | 4 | cs | TRUE
141 | LV_2135-2_0_4_line_141 |  | 136 | 137 | 0.0060283 | 0.125 | 0.08 | 261 | 0 | 0.364 | 1 | 4 | cs | TRUE
142 | LV_2135-2_0_4_line_142 |  | 137 | 138 | 0.032748 | 0.125 | 0.08 | 261 | 0 | 0.364 | 1 | 4 | cs | TRUE
143 | LV_2135-2_0_4_line_143 |  | 138 | 140 | 0.063623 | 0.125 | 0.08 | 261 | 0 | 0.364 | 1 | 1 | cs | TRUE
144 | LV_2135-2_0_4_line_144 |  | 138 | 141 | 0.037933 | 0.125 | 0.08 | 261 | 0 | 0.364 | 1 | 2 | cs | TRUE
145 | LV_2135-2_0_4_line_145 |  | 140 | 142 | 0.045011 | 0.125 | 0.08 | 261 | 0 | 0.364 | 1 | 1 | cs | TRUE
146 | LV_2135-2_0_4_line_146 |  | 142 | 156 | 0.0064333 | 0.125 | 0.08 | 261 | 0 | 0.364 | 1 | 1 | cs | TRUE
147 | LV_2135-2_0_4_line_147 |  | 143 | 144 | 0.050694 | 0.125 | 0.08 | 261 | 0 | 0.364 | 1 | 4 | cs | TRUE
148 | LV_2135-2_0_4_line_148 |  | 143 | 145 | 0.024048 | 0.125 | 0.08 | 261 | 0 | 0.364 | 1 | 1 | cs | TRUE
149 | LV_2135-2_0_4_line_149 |  | 144 | 146 | 0.029746 | 0.125 | 0.08 | 261 | 0 | 0.364 | 1 | 4 | cs | TRUE
150 | LV_2135-2_0_4_line_150 |  | 145 | 147 | 0.015337 | 0.125 | 0.08 | 261 | 0 | 0.364 | 1 | 1 | cs | TRUE
151 | LV_2135-2_0_4_line_151 |  | 146 | 148 | 0.020858 | 0.125 | 0.08 | 261 | 0 | 0.364 | 1 | 2 | cs | TRUE
152 | LV_2135-2_0_4_line_152 |  | 147 | 149 | 0.0006272 | 0.125 | 0.08 | 261 | 0 | 0.364 | 1 | 1 | cs | TRUE
153 | LV_2135-2_0_4_line_153 |  | 148 | 150 | 0.010446 | 0.125 | 0.08 | 261 | 0 | 0.364 | 1 | 1 | cs | TRUE
154 | LV_2135-2_0_4_line_154 |  | 150 | 159 | 0.0080873 | 0.125 | 0.08 | 261 | 0 | 0.364 | 1 | 1 | cs | TRUE
155 | LV_2135-2_0_4_line_155 |  | 151 | 152 | 0.018581 | 0.125 | 0.08 | 261 | 0 | 0.364 | 1 | 4 | cs | TRUE
156 | LV_2135-2_0_4_line_156 |  | 151 | 153 | 0.0098158 | 0.125 | 0.08 | 261 | 0 | 0.364 | 1 | 4 | cs | TRUE
157 | LV_2135-2_0_4_line_157 |  | 152 | 154 | 0.0049414 | 0.125 | 0.08 | 261 | 0 | 0.364 | 1 | 4 | cs | TRUE
158 | LV_2135-2_0_4_line_158 |  | 153 | 155 | 0.017339 | 0.125 | 0.08 | 261 | 0 | 0.364 | 1 | 4 | cs | TRUE
159 | LV_2135-2_0_4_line_159 |  | 155 | 157 | 0.033155 | 0.125 | 0.08 | 261 | 0 | 0.364 | 1 | 1 | cs | TRUE
160 | LV_2135-2_0_4_line_160 |  | 155 | 158 | 0.01861 | 0.125 | 0.08 | 261 | 0 | 0.364 | 1 | 4 | cs | TRUE
161 | LV_2135-2_0_4_line_161 |  | 156 | 160 | 0.028835 | 0.125 | 0.08 | 261 | 0 | 0.364 | 1 | 1 | cs | TRUE
162 | LV_2135-2_0_4_line_162 |  | 158 | 177 | 0.0013103 | 0.125 | 0.08 | 261 | 0 | 0.364 | 1 | 4 | cs | TRUE
163 | LV_2135-2_0_4_line_163 |  | 160 | 161 | 0.0057682 | 0.125 | 0.08 | 261 | 0 | 0.364 | 1 | 1 | cs | TRUE
164 | LV_2135-2_0_4_line_164 |  | 161 | 162 | 0.037652 | 0.125 | 0.08 | 261 | 0 | 0.364 | 1 | 1 | cs | TRUE
165 | LV_2135-2_0_4_line_165 |  | 163 | 164 | 0.013665 | 0.125 | 0.08 | 261 | 0 | 0.364 | 1 | 1 | cs | TRUE
166 | LV_2135-2_0_4_line_166 |  | 163 | 165 | 0.014309 | 0.125 | 0.08 | 261 | 0 | 0.364 | 1 | 1 | cs | TRUE
167 | LV_2135-2_0_4_line_167 |  | 164 | 182 | 0.0080724 | 0.125 | 0.08 | 261 | 0 | 0.364 | 1 | 1 | cs | TRUE
168 | LV_2135-2_0_4_line_168 |  | 165 | 172 | 0.010231 | 0.125 | 0.08 | 261 | 0 | 0.364 | 1 | 1 | cs | TRUE
169 | LV_2135-2_0_4_line_169 |  | 165 | 170 | 0.034568 | 0.125 | 0.08 | 261 | 0 | 0.364 | 1 | 1 | cs | TRUE
170 | LV_2135-2_0_4_line_170 |  | 167 | 168 | 0.010529 | 0.125 | 0.08 | 261 | 0 | 0.364 | 1 | 1 | cs | TRUE
171 | LV_2135-2_0_4_line_171 |  | 167 | 169 | 0.0022572 | 0.125 | 0.08 | 261 | 0 | 0.364 | 1 | 1 | cs | TRUE
172 | LV_2135-2_0_4_line_172 |  | 168 | 170 | 0.0059765 | 0.125 | 0.08 | 261 | 0 | 0.364 | 1 | 1 | cs | TRUE
173 | LV_2135-2_0_4_line_173 |  | 169 | 171 | 0.01266 | 0.125 | 0.08 | 261 | 0 | 0.364 | 1 | 1 | cs | TRUE
174 | LV_2135-2_0_4_line_174 |  | 172 | 173 | 0.01242 | 0.125 | 0.08 | 261 | 0 | 0.364 | 1 | 1 | cs | TRUE
175 | LV_2135-2_0_4_line_175 |  | 172 | 174 | 0.0071411 | 0.125 | 0.08 | 261 | 0 | 0.364 | 1 | 1 | cs | TRUE
176 | LV_2135-2_0_4_line_176 |  | 173 | 181 | 0.0093121 | 0.125 | 0.08 | 261 | 0 | 0.364 | 1 | 1 | cs | TRUE
177 | LV_2135-2_0_4_line_177 |  | 174 | 179 | 0.021471 | 0.125 | 0.08 | 261 | 0 | 0.364 | 1 | 1 | cs | TRUE
178 | LV_2135-2_0_4_line_178 |  | 175 | 176 | 0.028378 | 0.125 | 0.08 | 261 | 0 | 0.364 | 1 | 4 | cs | TRUE
179 | LV_2135-2_0_4_line_179 |  | 176 | 178 | 0.023818 | 0.125 | 0.08 | 261 | 0 | 0.364 | 1 | 1 | cs | TRUE
180 | LV_2135-2_0_4_line_180 |  | 176 | 177 | 0.014846 | 0.125 | 0.08 | 261 | 0 | 0.364 | 1 | 4 | cs | TRUE
181 | LV_2135-2_0_4_line_181 |  | 179 | 180 | 0.0091493 | 0.125 | 0.08 | 261 | 0 | 0.364 | 1 | 1 | cs | TRUE

## trafo
| name | std_type | hv_bus | lv_bus | sn_mva | vn_hv_kv | vn_lv_kv | vk_percent | vkr_percent | pfe_kw | i0_percent | shift_degree | tap_side | tap_neutral | tap_min | tap_max | tap_step_percent | tap_step_degree | tap_pos | tap_phase_shifter | parallel | df | in_service
0 | LV_2135-2_0_4_trafo_177 | 0.63 MVA 20/0.4 kV | 183 | 120 | 0.63 | 20 | 0.4 | 6 | 1.206 | 1.65 | 0.2619 | 150 | hv | 0 | -2 | 2 | 2.5 | 0 | 0 | FALSE | 1 | 1 | TRUE

## line_geodata
| x0 | y0 | x1 | y1 | x2 | y2 | x3 | y3 | x4 | y4 | x5 | y5 | x6 | y6 | x7 | y7 | x8 | y8 | x9 | y9 | x10 | y10
0 | 2571819.315 | 1159138.2478 | 2571814.4834 | 1159133.8864 | 2571795.9352 | 1159113.0148
1 | 2571839.1335 | 1159151.7796 | 2571829.6014 | 1159147.5334 | 2571819.315 | 1159138.2478
2 | 2571788.3534 | 1159104.4834 | 2571795.9352 | 1159113.0148
3 | 2571839.1335 | 1159151.7796 | 2571840.2097 | 1159147.0275
4 | 2571839.1335 | 1159151.7796 | 2571837.3337 | 1159160.2479 | 2571836.5427 | 1159164.8206 | 2571836.1554 | 1159168.0169
5 | 2571788.3534 | 1159104.4834 | 2571777.8263 | 1159083.2408
6 | 2571788.3534 | 1159104.4834 | 2571773.038 | 1159099.4195 | 2571750.9621 | 1159094.1052
7 | 2571813.1458 | 1159084.1565 | 2571798.4704 | 1159096.1872 | 2571788.3534 | 1159104.4834
8 | 2571870.1608 | 1159074.9953 | 2571866.9291 | 1159082.1586 | 2571842.7829 | 1159135.6655 | 2571840.2097 | 1159147.0275
9 | 2571829.7841 | 1159220.6582 | 2571833.4806 | 1159190.0921 | 2571836.1554 | 1159168.0169
10 | 2571769.9234 | 1159067.2938 | 2571777.8263 | 1159083.2408
11 | 2571693.9747 | 1159110.8758 | 2571705.3293 | 1159103.3628 | 2571713.4761 | 1159098.2774 | 2571729.2154 | 1159092.4558 | 2571748.444 | 1159093.499 | 2571750.9621 | 1159094.1052
12 | 2571813.1458 | 1159084.1565 | 2571814.6577 | 1159082.9155 | 2571821.2738 | 1159075.0249 | 2571828.5638 | 1159062.0817
13 | 2571870.1608 | 1159074.9953 | 2571887.8102 | 1159035.137
14 | 2571829.7841 | 1159220.6582 | 2571821.981 | 1159210.801 | 2571817.9892 | 1159194.8229 | 2571804.6139 | 1159178.4886 | 2571795.2427 | 1159159.5454
15 | 2571829.7841 | 1159220.6582 | 2571828.8396 | 1159228.4603
16 | 2571759.9376 | 1159047.1438 | 2571769.9234 | 1159067.2938
17 | 2571688.8093 | 1159114.2907 | 2571693.9747 | 1159110.8758
18 | 2571835.9734 | 1159053.4338 | 2571831.513 | 1159056.8454 | 2571828.5638 | 1159062.0817
19 | 2571900.2639 | 1159023.2837 | 2571892.3663 | 1159029.2571 | 2571887.8102 | 1159035.137
20 | 2571828.8396 | 1159228.4603 | 2571825.1653 | 1159258.8103 | 2571824.7183 | 1159262.9119
21 | 2571919.6748 | 1159533.6114 | 2571918.3329 | 1159534.3478
22 | 2571939.6438 | 1159516.0595 | 2571937.326 | 1159518.026 | 2571930.8339 | 1159526.1272 | 2571919.9923 | 1159533.4371 | 2571919.6748 | 1159533.6114
23 | 2571901.4616 | 1159543.6069 | 2571918.3329 | 1159534.3478
24 | 2571901.4616 | 1159543.6069 | 2571883.6179 | 1159503.9734
25 | 2571901.4616 | 1159543.6069 | 2571928.4353 | 1159591.6603
26 | 2571778.0333 | 1159613.3216 | 2571901.4616 | 1159543.6069
27 | 2571778.0333 | 1159613.3216 | 2571770.878 | 1159606.6221
28 | 2571770.878 | 1159606.6221 | 2571770.6492 | 1159606.4079
29 | 2571873.5002 | 1159480.8625 | 2571876.8942 | 1159489.039 | 2571883.6179 | 1159503.9734
30 | 2571928.4353 | 1159591.6603 | 2571945.5798 | 1159582.3454
31 | 2571867.1549 | 1159465.5757 | 2571873.5002 | 1159480.8625
32 | 2571966.1627 | 1159571.1623 | 2571945.5798 | 1159582.3454
33 | 2571859.1495 | 1159446.2896 | 2571900.1962 | 1159450.2658 | 2571925.7514 | 1159449.0121 | 2571957.4015 | 1159441.5603 | 2571974.2892 | 1159433.9552 | 2571988.1365 | 1159454.891
34 | 2571859.1495 | 1159446.2896 | 2571867.1549 | 1159465.5757
35 | 2571846.3594 | 1159423.8494 | 2571859.1495 | 1159446.2896
36 | 2571824.7183 | 1159262.9119 | 2571846.3594 | 1159423.8494
37 | 2571697.3204 | 1159585.6436 | 2571731.8821 | 1159553.8424
38 | 2571731.8821 | 1159553.8424 | 2571762.4743 | 1159598.5652 | 2571766.0779 | 1159602.1278 | 2571770.6492 | 1159606.4079
39 | 2571721.8517 | 1159633.9189 | 2571718.4475 | 1159625.5418 | 2571713.642 | 1159615.7818 | 2571697.3204 | 1159585.6436
40 | 2571697.3204 | 1159585.6436 | 2571645.6906 | 1159632.6929
41 | 2571624.7992 | 1159651.7308 | 2571645.6906 | 1159632.6929
42 | 2571624.7992 | 1159651.7308 | 2571622.4057 | 1159646.3838 | 2571617.6939 | 1159641.9039 | 2571598.5092 | 1159635.1913
43 | 2571542.9896 | 1159615.2529 | 2571554.3312 | 1159625.2402 | 2571568.7972 | 1159632.4419 | 2571584.8692 | 1159634.0887 | 2571598.5092 | 1159635.1913 | 2571598.5092 | 1159635.1913
44 | 2571895.539 | 1159017.6697 | 2571900.2639 | 1159023.2837
45 | 2571895.539 | 1159017.6697 | 2571904.6189 | 1158996.9818
46 | 2571895.539 | 1159017.6697 | 2571867.0774 | 1159004.3409 | 2571872.9626 | 1158991.5797
47 | 2571916.5451 | 1158933.44 | 2571929.7923 | 1158924.0177 | 2571932.553 | 1158921.3661
48 | 2571939.1783 | 1158915.0026 | 2571932.553 | 1158921.3661
49 | 2571916.5451 | 1158933.44 | 2571913.9412 | 1158929.0055 | 2571909.5343 | 1158922.5896 | 2571902.1492 | 1158915.2983 | 2571899.6873 | 1158913.4846
50 | 2571908.0602 | 1158989.1411 | 2571915.1418 | 1158975.8457 | 2571922.9368 | 1158972.4853 | 2571921.623 | 1158965.2878 | 2571918.8468 | 1158943.7122 | 2571916.5451 | 1158933.44
51 | 2571939.1783 | 1158915.0026 | 2571940.2765 | 1158913.4018
52 | 2571871.9514 | 1158893.0509 | 2571899.6873 | 1158913.4846
53 | 2571908.0602 | 1158989.1411 | 2571904.6189 | 1158996.9818
54 | 2571871.9514 | 1158893.0509 | 2571862.9846 | 1158886.8343 | 2571855.7187 | 1158881.4701
55 | 2571871.9514 | 1158893.0509 | 2571847.5305 | 1158921.7787
56 | 2571841.9319 | 1158871.2919 | 2571855.7187 | 1158881.4701
57 | 2571841.3398 | 1158930.4564 | 2571845.8881 | 1158923.7108 | 2571847.5305 | 1158921.7787
58 | 2571872.9626 | 1158991.5797 | 2571878.1183 | 1158980.4002
59 | 2571887.891 | 1158959.2095 | 2571878.1183 | 1158980.4002
60 | 2571841.3398 | 1158930.4564 | 2571840.2237 | 1158932.1116
61 | 2571832.9171 | 1158942.9481 | 2571840.2237 | 1158932.1116
62 | 2571832.9171 | 1158942.9481 | 2571825.3353 | 1158954.1949
63 | 2571804.2876 | 1158923.3505 | 2571832.9171 | 1158942.9481
64 | 2571825.3353 | 1158954.1949 | 2571823.7978 | 1158956.4755 | 2571822.449 | 1158958.4637
65 | 2571815.3142 | 1158968.9802 | 2571822.449 | 1158958.4637
66 | 2571807.6216 | 1158980.3191 | 2571815.3142 | 1158968.9802
67 | 2571841.9319 | 1158871.2919 | 2571830.3831 | 1158862.8909
68 | 2571841.9319 | 1158871.2919 | 2571853.7563 | 1158854.7095
69 | 2571802.4947 | 1158842.604 | 2571830.3831 | 1158862.8909
70 | 2571859.163 | 1158847.1272 | 2571853.7563 | 1158854.7095
71 | 2571579.1624 | 1159070.5985 | 2571583.7643 | 1159063.1285
72 | 2571579.1624 | 1159070.5985 | 2571582.3354 | 1159085.0685 | 2571585.758 | 1159089.1655 | 2571592.4234 | 1159093.3471 | 2571599.5026 | 1159097.5268 | 2571604.1188 | 1159102.7854 | 2571617.1231 | 1159128.3171
73 | 2571579.1624 | 1159070.5985 | 2571566.7014 | 1159093.6914 | 2571565.8992 | 1159109.1409
74 | 2571617.1231 | 1159128.3171 | 2571621.698 | 1159137.2993
75 | 2571688.8093 | 1159114.2907 | 2571622.7646 | 1159139.3933 | 2571621.698 | 1159137.2993
76 | 2571688.8093 | 1159114.2907 | 2571686.4539 | 1159121.9168 | 2571687.072 | 1159127.828 | 2571684.2788 | 1159135.2671 | 2571679.0205 | 1159141.7286 | 2571678.0049 | 1159145.7798 | 2571670.5683 | 1159152.6013
77 | 2571670.5683 | 1159152.6013 | 2571666.4199 | 1159156.4066 | 2571659.0724 | 1159168.414 | 2571647.347 | 1159188.2461 | 2571630.2934 | 1159207.8144 | 2571617.9857 | 1159218.0556
78 | 2571547.7461 | 1159203.5144 | 2571542.3084 | 1159206.0304 | 2571530.6434 | 1159206.2192 | 2571526.8637 | 1159206.6575
79 | 2571547.7461 | 1159203.5144 | 2571560.395 | 1159215.227 | 2571567.1652 | 1159222.1539 | 2571574.2763 | 1159226.6336 | 2571581.2723 | 1159227.8344 | 2571591.1422 | 1159228.9659 | 2571599.682 | 1159229.2256 | 2571606.3271 | 1159227.56 | 2571609.4899 | 1159225.355 | 2571614.6804 | 1159220.8059 | 2571617.9857 | 1159218.0556
80 | 2571526.8637 | 1159206.6575 | 2571515.7513 | 1159207.9463 | 2571509.3948 | 1159209.6155
81 | 2571509.3948 | 1159209.6155 | 2571483.0711 | 1159216.5282 | 2571466.9319 | 1159219.3252
82 | 2571883.4773 | 1158822.4995 | 2571905.1018 | 1158832.9856
83 | 2571870.0029 | 1158815.9657 | 2571883.4773 | 1158822.4995
84 | 2571919.9783 | 1158840.1994 | 2571905.1018 | 1158832.9856
85 | 2571870.0029 | 1158815.9657 | 2571867.6789 | 1158825.4591 | 2571866.1542 | 1158835.3935 | 2571864.2975 | 1158839.9267 | 2571859.163 | 1158847.1272
86 | 2571870.0029 | 1158815.9657 | 2571867.185 | 1158811.6767 | 2571867.9165 | 1158789.5066 | 2571871.0713 | 1158778.6209
87 | 2571870.0029 | 1158815.9657 | 2571873.2478 | 1158808.3133 | 2571903.2823 | 1158761.914
88 | 2571877.8947 | 1158755.0773 | 2571871.0713 | 1158778.6209
89 | 2571915.4691 | 1158743.0872 | 2571903.2823 | 1158761.914
90 | 2571862.8666 | 1158753.9235 | 2571870.573 | 1158744.6938 | 2571876.1295 | 1158731.4388 | 2571879.7101 | 1158729.988 | 2571883.0671 | 1158731.5286 | 2571882.852 | 1158737.9661 | 2571877.9112 | 1158755.0201 | 2571877.8947 | 1158755.0773
91 | 2571862.8666 | 1158753.9235 | 2571860.7471 | 1158764.5276 | 2571842.2183 | 1158780.5004
92 | 2571862.8666 | 1158753.9235 | 2571858.4538 | 1158759.2154
93 | 2571802.4947 | 1158842.604 | 2571794.9711 | 1158837.131
94 | 2571787.114 | 1158831.385 | 2571791.5061 | 1158834.6104 | 2571794.9711 | 1158837.131
95 | 2571759.9376 | 1159047.1438 | 2571732.0717 | 1159060.9932 | 2571718.1719 | 1159067.2366
96 | 2571759.9376 | 1159047.1438 | 2571759.2181 | 1159045.6905
97 | 2571835.9734 | 1159053.4338 | 2571847.2693 | 1159057.8497
98 | 2571835.9734 | 1159053.4338 | 2571835.7858 | 1159047.7763 | 2571829.8702 | 1159043.2685
99 | 2571721.0542 | 1158976.936 | 2571710.3387 | 1158958.0994
100 | 2571703.0782 | 1158952.987 | 2571710.3387 | 1158958.0994 | 2571710.3387 | 1158958.0994
101 | 2571721.0542 | 1158976.936 | 2571721.8628 | 1158978.3573
102 | 2571697.9018 | 1158949.3421 | 2571703.0782 | 1158952.987
103 | 2571736.8344 | 1159004.6757 | 2571721.8628 | 1158978.3573
104 | 2571697.9018 | 1158949.3421 | 2571687.5205 | 1158942.0323 | 2571679.0983 | 1158936.7105
105 | 2571736.8344 | 1159004.6757 | 2571721.4695 | 1158997.2999 | 2571707.6551 | 1158995.2641 | 2571698.0924 | 1158997.5881 | 2571687.0583 | 1159001.6089 | 2571673.235 | 1159015.5145
106 | 2571736.8344 | 1159004.6757 | 2571740.5832 | 1159011.2672
107 | 2571679.0983 | 1158936.7105 | 2571675.6808 | 1158934.5511 | 2571666.8515 | 1158932.3975
108 | 2571745.8388 | 1159020.5079 | 2571740.5832 | 1159011.2672
109 | 2571663.4935 | 1158931.5784 | 2571666.8515 | 1158932.3975
110 | 2571745.8388 | 1159020.5079 | 2571752.8645 | 1159032.8588 | 2571759.2181 | 1159045.6905
111 | 2571745.8388 | 1159020.5079 | 2571729.9806 | 1159032.5302
112 | 2571807.6216 | 1158980.3191 | 2571796.7953 | 1158972.8734
113 | 2571807.6216 | 1158980.3191 | 2571799.01 | 1158995.7955
114 | 2571784.5516 | 1158964.453 | 2571796.7953 | 1158972.8734
115 | 2571793.9401 | 1159004.9069 | 2571799.01 | 1158995.7955
116 | 2571787.114 | 1158831.385 | 2571756.6643 | 1158809.7793
117 | 2571787.114 | 1158831.385 | 2571765.7879 | 1158880.1211
118 | 2571754.8657 | 1158808.5031 | 2571756.6643 | 1158809.7793
119 | 2571759.7952 | 1158893.8162 | 2571765.7879 | 1158880.1211
120 | 2571754.8657 | 1158808.5031 | 2571741.9019 | 1158799.9932 | 2571739.4192 | 1158798.4653
121 | 2571754.8657 | 1158808.5031 | 2571733.8799 | 1158846.2654 | 2571726.1459 | 1158865.3804
122 | 2571759.7952 | 1158893.8162 | 2571747.623 | 1158921.633
123 | 2571645.7842 | 1158928.5239 | 2571662.3127 | 1158931.2904 | 2571663.4935 | 1158931.5784
124 | 2571645.7842 | 1158928.5239 | 2571628.8703 | 1158925.6929
125 | 2571739.4192 | 1158798.4653 | 2571721.1036 | 1158787.1935
126 | 2571722.0144 | 1158875.5916 | 2571726.1459 | 1158865.3804
127 | 2571560.6361 | 1158718.8194 | 2571572.4433 | 1158726.9572 | 2571575.2478 | 1158728.8974
128 | 2571540.449 | 1158706.2207 | 2571549.6484 | 1158711.2463 | 2571560.6361 | 1158718.8194
129 | 2571575.4118 | 1158729.0109 | 2571575.2478 | 1158728.8974
130 | 2571540.449 | 1158706.2207 | 2571544.426 | 1158696.2413 | 2571554.4103 | 1158671.2147
131 | 2571575.4118 | 1158729.0109 | 2571587.5321 | 1158737.3576 | 2571595.4251 | 1158741.7224 | 2571597.5694 | 1158742.9018
132 | 2571563.7731 | 1158686.4335 | 2571568.067 | 1158685.0902 | 2571572.5726 | 1158686.3362 | 2571587.6747 | 1158696.2918 | 2571590.2978 | 1158701.4487 | 2571590.5113 | 1158707.6952 | 2571575.4118 | 1158729.0109
133 | 2571554.4103 | 1158671.2147 | 2571557.5162 | 1158663.4293 | 2571563.0889 | 1158656.933 | 2571574.7361 | 1158657.6226
134 | 2571597.5694 | 1158742.9018 | 2571613.5464 | 1158748.2241
135 | 2571597.5694 | 1158742.9018 | 2571590.7572 | 1158755.742
136 | 2571591.0069 | 1158671.5414 | 2571574.7361 | 1158657.6226
137 | 2571614.3945 | 1158748.5066 | 2571613.5464 | 1158748.2241
138 | 2571582.0781 | 1158772.101 | 2571590.7572 | 1158755.742
139 | 2571620.1673 | 1158632.8838 | 2571610.2079 | 1158648.6611 | 2571591.0069 | 1158671.5414
140 | 2571591.0069 | 1158671.5414 | 2571605.9497 | 1158684.3231
141 | 2571605.9497 | 1158684.3231 | 2571610.5307 | 1158688.2415
142 | 2571635.4165 | 1158709.5281 | 2571610.5307 | 1158688.2415
143 | 2571635.4165 | 1158709.5281 | 2571654.2282 | 1158685.3714 | 2571665.8027 | 1158682.0484 | 2571685.1449 | 1158690.1325
144 | 2571635.4165 | 1158709.5281 | 2571663.9552 | 1158734.5164
145 | 2571726.6742 | 1158707.4899 | 2571685.1449 | 1158690.1325
146 | 2571726.6742 | 1158707.4899 | 2571732.6099 | 1158709.9707
147 | 2571637.5258 | 1158820.132 | 2571639.8228 | 1158816.1832 | 2571639.4499 | 1158810.2708 | 2571634.8107 | 1158805.0679 | 2571604.485 | 1158791.4808
148 | 2571637.5258 | 1158820.132 | 2571636.2111 | 1158822.3923 | 2571623.4778 | 1158839.6328
149 | 2571582.0781 | 1158772.101 | 2571592.7685 | 1158782.8557 | 2571603.2854 | 1158790.9433 | 2571604.485 | 1158791.4808
150 | 2571623.4778 | 1158839.6328 | 2571614.3661 | 1158851.9698
151 | 2571582.0781 | 1158772.101 | 2571570.7556 | 1158789.6189
152 | 2571613.9934 | 1158852.4744 | 2571614.3661 | 1158851.9698
153 | 2571565.0852 | 1158798.3921 | 2571570.7556 | 1158789.6189
154 | 2571565.0852 | 1158798.3921 | 2571560.6952 | 1158805.1842
155 | 2571700.3279 | 1158776.2217 | 2571714.1341 | 1158782.9044 | 2571716.8953 | 1158784.6036
156 | 2571700.3279 | 1158776.2217 | 2571691.029 | 1158773.0786
157 | 2571716.8953 | 1158784.6036 | 2571721.1036 | 1158787.1935
158 | 2571674.4794 | 1158767.9062 | 2571690.3701 | 1158772.8559 | 2571691.029 | 1158773.0786
159 | 2571674.4794 | 1158767.9062 | 2571671.3468 | 1158779.7825 | 2571665.4317 | 1158799.7983
160 | 2571674.4794 | 1158767.9062 | 2571656.711 | 1158762.3728
161 | 2571759.2146 | 1158721.0903 | 2571732.6099 | 1158709.9707
162 | 2571655.46 | 1158761.9832 | 2571656.711 | 1158762.3728
163 | 2571764.5366 | 1158723.3146 | 2571759.2146 | 1158721.0903
164 | 2571800.6804 | 1158733.0125 | 2571781.8339 | 1158725.8123 | 2571764.5366 | 1158723.3146 | 2571764.5366 | 1158723.3146
165 | 2571722.0144 | 1158875.5916 | 2571734.4109 | 1158881.3405
166 | 2571722.0144 | 1158875.5916 | 2571716.6424 | 1158888.857
167 | 2571741.7341 | 1158884.7366 | 2571734.4109 | 1158881.3405
168 | 2571713.0696 | 1158898.4453 | 2571716.6424 | 1158888.857
169 | 2571716.6424 | 1158888.857 | 2571684.4393 | 1158876.2907
170 | 2571669.0631 | 1158870.2906 | 2571678.8716 | 1158874.1181
171 | 2571669.0631 | 1158870.2906 | 2571666.9603 | 1158869.4701
172 | 2571678.8716 | 1158874.1181 | 2571684.4393 | 1158876.2907
173 | 2571666.9603 | 1158869.4701 | 2571655.166 | 1158864.8677
174 | 2571713.0696 | 1158898.4453 | 2571724.3396 | 1158903.6654
175 | 2571713.0696 | 1158898.4453 | 2571712.4899 | 1158900.6714 | 2571710.9932 | 1158905.275
176 | 2571732.7892 | 1158907.5792 | 2571724.3396 | 1158903.6654
177 | 2571710.9932 | 1158905.275 | 2571706.9517 | 1158917.7061 | 2571713.4012 | 1158923.0869
178 | 2571641.2855 | 1158757.569 | 2571636.4943 | 1158755.8685 | 2571614.3945 | 1158748.5066
179 | 2571641.2855 | 1158757.569 | 2571638.7712 | 1158768.8977 | 2571637.2418 | 1158781.011
180 | 2571641.2855 | 1158757.569 | 2571655.46 | 1158761.9832
181 | 2571720.4265 | 1158928.9482 | 2571713.4012 | 1158923.0869

## bus_geodata
| x | y | coords
0 | 2571819.315 | 1159138.2478
1 | 2571795.9352 | 1159113.0148
2 | 2571839.1335 | 1159151.7796
3 | 2571788.3534 | 1159104.4834
4 | 2571840.2097 | 1159147.0275
5 | 2571836.1554 | 1159168.0169
6 | 2571777.8263 | 1159083.2408
7 | 2571750.9621 | 1159094.1052
8 | 2571813.1458 | 1159084.1566
9 | 2571870.1608 | 1159074.9953
10 | 2571829.7841 | 1159220.6582
11 | 2571769.9234 | 1159067.2938
12 | 2571693.9747 | 1159110.8758
13 | 2571828.5638 | 1159062.0817
14 | 2571887.8102 | 1159035.137
15 | 2571795.2427 | 1159159.5454
16 | 2571828.8396 | 1159228.4603
17 | 2571919.6748 | 1159533.6114
18 | 2571918.3329 | 1159534.3478
19 | 2571939.6438 | 1159516.0595
20 | 2571901.4616 | 1159543.6069
21 | 2571778.0333 | 1159613.3216
22 | 2571770.878 | 1159606.6221
23 | 2571883.6179 | 1159503.9734
24 | 2571928.4353 | 1159591.6603
25 | 2571873.5002 | 1159480.8625
26 | 2571945.5798 | 1159582.3454
27 | 2571988.1365 | 1159454.891
28 | 2571859.1495 | 1159446.2896
29 | 2571867.1549 | 1159465.5757
30 | 2571846.3594 | 1159423.8494
31 | 2571824.7183 | 1159262.9119
32 | 2571731.882 | 1159553.8424
33 | 2571697.3204 | 1159585.6436
34 | 2571770.6492 | 1159606.4079
35 | 2571624.7992 | 1159651.7308
36 | 2571645.6906 | 1159632.6929
37 | 2571598.5092 | 1159635.1913
38 | 2571721.8517 | 1159633.9189
39 | 2571966.1627 | 1159571.1623
40 | 2571900.2639 | 1159023.2837
41 | 2571895.539 | 1159017.6697
42 | 2571542.9896 | 1159615.2529
43 | 2571932.553 | 1158921.3661
44 | 2571916.5451 | 1158933.44
45 | 2571939.1783 | 1158915.0026
46 | 2571899.6873 | 1158913.4846
47 | 2571908.0602 | 1158989.1411
48 | 2571940.2765 | 1158913.4018
49 | 2571871.9514 | 1158893.0509
50 | 2571904.6189 | 1158996.9818
51 | 2571855.7187 | 1158881.4701
52 | 2571847.5305 | 1158921.7787
53 | 2571872.9626 | 1158991.5797
54 | 2571878.1183 | 1158980.4002
55 | 2571887.891 | 1158959.2095
56 | 2571840.2237 | 1158932.1116
57 | 2571841.3398 | 1158930.4564
58 | 2571832.9171 | 1158942.9481
59 | 2571825.3353 | 1158954.1949
60 | 2571804.2876 | 1158923.3505
61 | 2571822.449 | 1158958.4637
62 | 2571815.3142 | 1158968.9802
63 | 2571841.9319 | 1158871.2919
64 | 2571830.3831 | 1158862.8909
65 | 2571853.7563 | 1158854.7095
66 | 2571583.7643 | 1159063.1285
67 | 2571579.1624 | 1159070.5985
68 | 2571617.1231 | 1159128.3171
69 | 2571565.8992 | 1159109.1409
70 | 2571688.8093 | 1159114.2907
71 | 2571621.698 | 1159137.2993
72 | 2571670.5683 | 1159152.6013
73 | 2571547.7461 | 1159203.5144
74 | 2571526.8637 | 1159206.6575
75 | 2571617.9857 | 1159218.0556
76 | 2571509.3948 | 1159209.6155
77 | 2571466.9319 | 1159219.3252
78 | 2571883.4773 | 1158822.4995
79 | 2571905.1018 | 1158832.9856
80 | 2571870.0029 | 1158815.9657
81 | 2571919.9783 | 1158840.1994
82 | 2571859.163 | 1158847.1272
83 | 2571871.0713 | 1158778.6209
84 | 2571903.2823 | 1158761.914
85 | 2571877.8947 | 1158755.0773
86 | 2571915.4691 | 1158743.0872
87 | 2571862.8666 | 1158753.9235
88 | 2571802.4947 | 1158842.604
89 | 2571794.9711 | 1158837.131
90 | 2571759.9376 | 1159047.1438
91 | 2571835.9734 | 1159053.4338
92 | 2571710.3387 | 1158958.0994
93 | 2571721.0542 | 1158976.936
94 | 2571703.0782 | 1158952.987
95 | 2571721.8628 | 1158978.3573
96 | 2571697.9018 | 1158949.3421
97 | 2571736.8344 | 1159004.6757
98 | 2571679.0983 | 1158936.7105
99 | 2571673.235 | 1159015.5145
100 | 2571740.5832 | 1159011.2672
101 | 2571666.8515 | 1158932.3975
102 | 2571745.8388 | 1159020.5079
103 | 2571759.2181 | 1159045.6905
104 | 2571729.9806 | 1159032.5302
105 | 2571718.1719 | 1159067.2366
106 | 2571807.6216 | 1158980.3191
107 | 2571796.7953 | 1158972.8734
108 | 2571799.01 | 1158995.7955
109 | 2571784.5516 | 1158964.453
110 | 2571793.9401 | 1159004.9069
111 | 2571787.114 | 1158831.385
112 | 2571756.6643 | 1158809.7793
113 | 2571765.7879 | 1158880.1211
114 | 2571754.8657 | 1158808.5031
115 | 2571759.7952 | 1158893.8162
116 | 2571842.2183 | 1158780.5004
117 | 2571858.4538 | 1158759.2154
118 | 2571663.4935 | 1158931.5784
119 | 2571645.7842 | 1158928.5239
120 | 2571747.623 | 1158921.633
121 | 2571739.4192 | 1158798.4653
122 | 2571726.1459 | 1158865.3804
123 | 2571847.2693 | 1159057.8497
124 | 2571829.8702 | 1159043.2685
125 | 2571560.6361 | 1158718.8194
126 | 2571575.2478 | 1158728.8974
127 | 2571540.449 | 1158706.2207
128 | 2571575.4118 | 1158729.0109
129 | 2571554.4103 | 1158671.2147
130 | 2571597.5694 | 1158742.9018
131 | 2571563.7731 | 1158686.4335
132 | 2571574.7361 | 1158657.6226
133 | 2571613.5464 | 1158748.2241
134 | 2571590.7572 | 1158755.742
135 | 2571591.0069 | 1158671.5414
136 | 2571605.9497 | 1158684.3231
137 | 2571610.5307 | 1158688.2415
138 | 2571635.4165 | 1158709.5281
139 | 2571620.1673 | 1158632.8838
140 | 2571685.1449 | 1158690.1325
141 | 2571663.9552 | 1158734.5164
142 | 2571726.6742 | 1158707.4899
143 | 2571637.5258 | 1158820.132
144 | 2571604.485 | 1158791.4808
145 | 2571623.4778 | 1158839.6328
146 | 2571582.0781 | 1158772.101
147 | 2571614.3661 | 1158851.9698
148 | 2571570.7556 | 1158789.6189
149 | 2571613.9934 | 1158852.4744
150 | 2571565.0852 | 1158798.3921
151 | 2571700.3279 | 1158776.2217
152 | 2571716.8953 | 1158784.6036
153 | 2571691.029 | 1158773.0786
154 | 2571721.1036 | 1158787.1935
155 | 2571674.4794 | 1158767.9062
156 | 2571732.6099 | 1158709.9707
157 | 2571665.4317 | 1158799.7983
158 | 2571656.711 | 1158762.3728
159 | 2571560.6952 | 1158805.1842
160 | 2571759.2146 | 1158721.0903
161 | 2571764.5366 | 1158723.3146
162 | 2571800.6804 | 1158733.0125
163 | 2571722.0144 | 1158875.5916
164 | 2571734.4109 | 1158881.3405
165 | 2571716.6424 | 1158888.857
166 | 2571628.8703 | 1158925.6929
167 | 2571669.0631 | 1158870.2906
168 | 2571678.8716 | 1158874.1181
169 | 2571666.9603 | 1158869.4701
170 | 2571684.4393 | 1158876.2907
171 | 2571655.166 | 1158864.8677
172 | 2571713.0696 | 1158898.4453
173 | 2571724.3396 | 1158903.6654
174 | 2571710.9932 | 1158905.275
175 | 2571614.3945 | 1158748.5066
176 | 2571641.2855 | 1158757.569
177 | 2571655.46 | 1158761.9832
178 | 2571637.2418 | 1158781.011
179 | 2571713.4012 | 1158923.0869
180 | 2571720.4265 | 1158928.9482
181 | 2571732.7892 | 1158907.5792
182 | 2571741.7341 | 1158884.7366
183 | 2571745.7001 | 1158926.0276

## line_std_types
| c_nf_per_km | r_ohm_per_km | x_ohm_per_km | max_i_ka | type | q_mm2 | alpha | voltage_rating
NAYY 4x50 SE | 210 | 0.642 | 0.083 | 0.142 | cs | 50 | 0.00403 | LV
NAYY 4x120 SE | 264 | 0.225 | 0.08 | 0.242 | cs | 120 | 0.00403 | LV
NAYY 4x150 SE | 261 | 0.208 | 0.08 | 0.27 | cs | 150 | 0.00403 | LV
NA2XS2Y 1x95 RM/25 12/20 kV | 216 | 0.313 | 0.132 | 0.252 | cs | 95 | 0.00403 | MV
NA2XS2Y 1x185 RM/25 12/20 kV | 273 | 0.161 | 0.117 | 0.362 | cs | 185 | 0.00403 | MV
NA2XS2Y 1x240 RM/25 12/20 kV | 304 | 0.122 | 0.112 | 0.421 | cs | 240 | 0.00403 | MV
NA2XS2Y 1x95 RM/25 6/10 kV | 315 | 0.313 | 0.123 | 0.249 | cs | 95 | 0.00403 | MV
NA2XS2Y 1x185 RM/25 6/10 kV | 406 | 0.161 | 0.11 | 0.358 | cs | 185 | 0.00403 | MV
NA2XS2Y 1x240 RM/25 6/10 kV | 456 | 0.122 | 0.105 | 0.416 | cs | 240 | 0.00403 | MV
NA2XS2Y 1x150 RM/25 12/20 kV | 250 | 0.206 | 0.116 | 0.319 | cs | 150 | 0.00403 | MV
NA2XS2Y 1x120 RM/25 12/20 kV | 230 | 0.253 | 0.119 | 0.283 | cs | 120 | 0.00403 | MV
NA2XS2Y 1x70 RM/25 12/20 kV | 190 | 0.443 | 0.132 | 0.22 | cs | 70 | 0.00403 | MV
NA2XS2Y 1x150 RM/25 6/10 kV | 360 | 0.206 | 0.11 | 0.315 | cs | 150 | 0.00403 | MV
NA2XS2Y 1x120 RM/25 6/10 kV | 340 | 0.253 | 0.113 | 0.28 | cs | 120 | 0.00403 | MV
NA2XS2Y 1x70 RM/25 6/10 kV | 280 | 0.443 | 0.123 | 0.217 | cs | 70 | 0.00403 | MV
N2XS(FL)2Y 1x120 RM/35 64/110 kV | 112 | 0.153 | 0.166 | 0.366 | cs | 120 | 0.00393 | HV
N2XS(FL)2Y 1x185 RM/35 64/110 kV | 125 | 0.099 | 0.156 | 0.457 | cs | 185 | 0.00393 | HV
N2XS(FL)2Y 1x240 RM/35 64/110 kV | 135 | 0.075 | 0.149 | 0.526 | cs | 240 | 0.00393 | HV
N2XS(FL)2Y 1x300 RM/35 64/110 kV | 144 | 0.06 | 0.144 | 0.588 | cs | 300 | 0.00393 | HV
15-AL1/3-ST1A 0.4 | 11 | 1.8769 | 0.35 | 0.105 | ol | 16 | 0.00403 | LV
24-AL1/4-ST1A 0.4 | 11.25 | 1.2012 | 0.335 | 0.14 | ol | 24 | 0.00403 | LV
48-AL1/8-ST1A 0.4 | 12.2 | 0.5939 | 0.3 | 0.21 | ol | 48 | 0.00403 | LV
94-AL1/15-ST1A 0.4 | 13.2 | 0.306 | 0.29 | 0.35 | ol | 94 | 0.00403 | LV
34-AL1/6-ST1A 10.0 | 9.7 | 0.8342 | 0.36 | 0.17 | ol | 34 | 0.00403 | MV
48-AL1/8-ST1A 10.0 | 10.1 | 0.5939 | 0.35 | 0.21 | ol | 48 | 0.00403 | MV
70-AL1/11-ST1A 10.0 | 10.4 | 0.4132 | 0.339 | 0.29 | ol | 70 | 0.00403 | MV
94-AL1/15-ST1A 10.0 | 10.75 | 0.306 | 0.33 | 0.35 | ol | 94 | 0.00403 | MV
122-AL1/20-ST1A 10.0 | 11.1 | 0.2376 | 0.323 | 0.41 | ol | 122 | 0.00403 | MV
149-AL1/24-ST1A 10.0 | 11.25 | 0.194 | 0.315 | 0.47 | ol | 149 | 0.00403 | MV
34-AL1/6-ST1A 20.0 | 9.15 | 0.8342 | 0.382 | 0.17 | ol | 34 | 0.00403 | MV
48-AL1/8-ST1A 20.0 | 9.5 | 0.5939 | 0.372 | 0.21 | ol | 48 | 0.00403 | MV
70-AL1/11-ST1A 20.0 | 9.7 | 0.4132 | 0.36 | 0.29 | ol | 70 | 0.00403 | MV
94-AL1/15-ST1A 20.0 | 10 | 0.306 | 0.35 | 0.35 | ol | 94 | 0.00403 | MV
122-AL1/20-ST1A 20.0 | 10.3 | 0.2376 | 0.344 | 0.41 | ol | 122 | 0.00403 | MV
149-AL1/24-ST1A 20.0 | 10.5 | 0.194 | 0.337 | 0.47 | ol | 149 | 0.00403 | MV
184-AL1/30-ST1A 20.0 | 10.75 | 0.1571 | 0.33 | 0.535 | ol | 184 | 0.00403 | MV
243-AL1/39-ST1A 20.0 | 11 | 0.1188 | 0.32 | 0.645 | ol | 243 | 0.00403 | MV
48-AL1/8-ST1A 110.0 | 8 | 0.5939 | 0.46 | 0.21 | ol | 48 | 0.00403 | HV
70-AL1/11-ST1A 110.0 | 8.4 | 0.4132 | 0.45 | 0.29 | ol | 70 | 0.00403 | HV
94-AL1/15-ST1A 110.0 | 8.65 | 0.306 | 0.44 | 0.35 | ol | 94 | 0.00403 | HV
122-AL1/20-ST1A 110.0 | 8.5 | 0.2376 | 0.43 | 0.41 | ol | 122 | 0.00403 | HV
149-AL1/24-ST1A 110.0 | 8.75 | 0.194 | 0.41 | 0.47 | ol | 149 | 0.00403 | HV
184-AL1/30-ST1A 110.0 | 8.8 | 0.1571 | 0.4 | 0.535 | ol | 184 | 0.00403 | HV
243-AL1/39-ST1A 110.0 | 9 | 0.1188 | 0.39 | 0.645 | ol | 243 | 0.00403 | HV
305-AL1/39-ST1A 110.0 | 9.2 | 0.0949 | 0.38 | 0.74 | ol | 305 | 0.00403 | HV
490-AL1/64-ST1A 110.0 | 9.75 | 0.059 | 0.37 | 0.96 | ol | 490 | 0.00403 | HV
679-AL1/86-ST1A 110.0 | 9.95 | 0.042 | 0.36 | 1.15 | ol | 679 | 0.00403 | HV
490-AL1/64-ST1A 220.0 | 10 | 0.059 | 0.285 | 0.96 | ol | 490 | 0.00403 | HV
679-AL1/86-ST1A 220.0 | 11.7 | 0.042 | 0.275 | 1.15 | ol | 679 | 0.00403 | HV
490-AL1/64-ST1A 380.0 | 11 | 0.059 | 0.253 | 0.96 | ol | 490 | 0.00403 | HV
679-AL1/86-ST1A 380.0 | 14.6 | 0.042 | 0.25 | 1.15 | ol | 679 | 0.00403 | HV

## trafo_std_types
| i0_percent | pfe_kw | vkr_percent | sn_mva | vn_lv_kv | vn_hv_kv | vk_percent | shift_degree | vector_group | tap_side | tap_neutral | tap_min | tap_max | tap_step_degree | tap_step_percent | tap_phase_shifter
160 MVA 380/110 kV | 0.06 | 60 | 0.25 | 160 | 110 | 380 | 12.2 | 0 | Yy0 | hv | 0 | -9 | 9 | 0 | 1.5 | FALSE
100 MVA 220/110 kV | 0.06 | 55 | 0.26 | 100 | 110 | 220 | 12 | 0 | Yy0 | hv | 0 | -9 | 9 | 0 | 1.5 | FALSE
63 MVA 110/20 kV | 0.04 | 22 | 0.32 | 63 | 20 | 110 | 18 | 150 | YNd5 | hv | 0 | -9 | 9 | 0 | 1.5 | FALSE
40 MVA 110/20 kV | 0.05 | 18 | 0.34 | 40 | 20 | 110 | 16.2 | 150 | YNd5 | hv | 0 | -9 | 9 | 0 | 1.5 | FALSE
25 MVA 110/20 kV | 0.07 | 14 | 0.41 | 25 | 20 | 110 | 12 | 150 | YNd5 | hv | 0 | -9 | 9 | 0 | 1.5 | FALSE
63 MVA 110/10 kV | 0.04 | 22 | 0.32 | 63 | 10 | 110 | 18 | 150 | YNd5 | hv | 0 | -9 | 9 | 0 | 1.5 | FALSE
40 MVA 110/10 kV | 0.05 | 18 | 0.34 | 40 | 10 | 110 | 16.2 | 150 | YNd5 | hv | 0 | -9 | 9 | 0 | 1.5 | FALSE
25 MVA 110/10 kV | 0.07 | 14 | 0.41 | 25 | 10 | 110 | 12 | 150 | YNd5 | hv | 0 | -9 | 9 | 0 | 1.5 | FALSE
0.25 MVA 20/0.4 kV | 0.32 | 0.8 | 1.44 | 0.25 | 0.4 | 20 | 6 | 150 | Yzn5 | hv | 0 | -2 | 2 | 0 | 2.5 | FALSE
0.4 MVA 20/0.4 kV | 0.3375 | 1.35 | 1.425 | 0.4 | 0.4 | 20 | 6 | 150 | Dyn5 | hv | 0 | -2 | 2 | 0 | 2.5 | FALSE
0.63 MVA 20/0.4 kV | 0.2619 | 1.65 | 1.206 | 0.63 | 0.4 | 20 | 6 | 150 | Dyn5 | hv | 0 | -2 | 2 | 0 | 2.5 | FALSE
0.25 MVA 10/0.4 kV | 0.24 | 0.6 | 1.2 | 0.25 | 0.4 | 10 | 4 | 150 | Dyn5 | hv | 0 | -2 | 2 | 0 | 2.5 | FALSE
0.4 MVA 10/0.4 kV | 0.2375 | 0.95 | 1.325 | 0.4 | 0.4 | 10 | 4 | 150 | Dyn5 | hv | 0 | -2 | 2 | 0 | 2.5 | FALSE
0.63 MVA 10/0.4 kV | 0.1873 | 1.18 | 1.0794 | 0.63 | 0.4 | 10 | 4 | 150 | Dyn5 | hv | 0 | -2 | 2 | 0 | 2.5 | FALSE

## trafo3w_std_types
| sn_hv_mva | sn_mv_mva | sn_lv_mva | vn_hv_kv | vn_mv_kv | vn_lv_kv | vk_hv_percent | vk_mv_percent | vk_lv_percent | vkr_hv_percent | vkr_mv_percent | vkr_lv_percent | pfe_kw | i0_percent | shift_mv_degree | shift_lv_degree | vector_group | tap_side | tap_neutral | tap_min | tap_max | tap_step_percent
63/25/38 MVA 110/20/10 kV | 63 | 25 | 38 | 110 | 20 | 10 | 10.4 | 10.4 | 10.4 | 0.28 | 0.32 | 0.35 | 35 | 0.89 | 0 | 0 | YN0yn0yn0 | hv | 0 | -10 | 10 | 1.2
63/25/38 MVA 110/10/10 kV | 63 | 25 | 38 | 110 | 10 | 10 | 10.4 | 10.4 | 10.4 | 0.28 | 0.32 | 0.35 | 35 | 0.89 | 0 | 0 | YN0yn0yn0 | hv | 0 | -10 | 10 | 1.2

## fuse_std_types
| fuse_type | i_rated_a | t_avg | t_min | t_total | x_avg | x_min | x_total
HV 100A | HV 100A | 100 | 0 | [10.0, 3.64, 0.854, 0.281, 0.1, 0.0531, 0.022, 0.01] | [10.0, 4.267, 1.21, 0.403, 0.1, 0.058, 0.022, 0.01] | 0 | [300.0, 350.0, 450.0, 550.0, 700.0, 850.0, 1200.0, 1752.0] | [600.0, 700.0, 900.0, 1150.0, 1665.0, 2000.0, 3000.0, 4313.0]
HV 10A | HV 10A | 10 | 0 | [10.0, 1675.0, 0.344, 0.156, 0.1, 0.0417, 0.0171, 0.01] | [10.0, 1.3, 0.3, 0.155, 0.1, 0.0555, 0.023, 0.01] | 0 | [30.0, 32.0, 35.0, 37.0, 39.0, 50.0, 70.0, 88.0] | [60.0, 70.0, 80.0, 87.0, 94.0, 110.0, 150.0, 216.0]
HV 125A | HV 125A | 125 | 0 | [10.0, 1.82, 0.344, 0.1, 0.0467, 0.0269, 0.01] | [10.0, 2.478, 0.426, 0.1, 0.0427, 0.0211, 0.01] | 0 | [375.0, 500.0, 700.0, 925.0, 1200.0, 1500.0, 2341.0] | [750.0, 1000.0, 1500.0, 2200.0, 3000.0, 4000.0, 5765.0]
HV 160A | HV 160A | 160 | 0 | [10.0, 4.15, 1.03, 0.198, 0.1, 0.051, 0.0172, 0.01] | [10.0, 2.3, 0.734, 0.274, 0.1, 0.046, 0.0177, 0.01] | 0 | [480.0, 550.0, 700.0, 1000.0, 1260.0, 1600.0, 2500.0, 3227.0] | [960.0, 1300.0, 1700.0, 2200.0, 2996.0, 4000.0, 6000.0, 7946.0]
HV 16A | HV 16A | 16 | 0 | [10.0, 0.352, 0.164, 0.1, 0.0649, 0.0342, 0.01] | [10.0, 2.34, 0.722, 0.181, 0.1, 0.055, 0.0296, 0.01] | 0 | [48.0, 60.0, 65.0, 71.0, 80.0, 100.0, 162.0] | [96.0, 110.0, 125.0, 150.0, 168.0, 200.0, 250.0, 398.0]
HV 200A | HV 200A | 200 | 0 | [10.0, 4.267, 1.21, 0.403, 0.1, 0.058, 0.022, 0.01] | [10.0, 3.73, 1.654, 0.328, 0.1, 0.0531, 0.019, 0.01] | 0 | [600.0, 700.0, 900.0, 1150.0, 1665.0, 2000.0, 3000.0, 4313.0] | [1200.0, 1500.0, 1800.0, 2700.0, 3960.0, 5000.0, 7500.0, 10620.0]
HV 20A | HV 20A | 20 | 0 | [10.0, 1.3, 0.3, 0.155, 0.1, 0.0555, 0.023, 0.01] | [10.0, 1.3, 0.161, 0.1, 0.0611, 0.0399, 0.0141, 0.01] | 0 | [60.0, 70.0, 80.0, 87.0, 94.0, 110.0, 150.0, 216.0] | [120.0, 150.0, 200.0, 223.0, 260.0, 300.0, 450.0, 532.0]
HV 25A | HV 25A | 25 | 0 | [10.0, 2.512, 0.833, 0.299, 0.1, 0.0372, 0.0223, 0.01] | [10.0, 3.125, 0.597, 0.198, 0.1, 0.0378, 0.022, 0.01] | 0 | [75.0, 82.0, 90.0, 100.0, 124.0, 170.0, 200.0, 289.0] | [150.0, 170.0, 210.0, 250.0, 294.0, 400.0, 500.0, 711.0]
HV 31.5A | HV 31.5A | 31.5 | 0 | [10.0, 2.34, 0.722, 0.181, 0.1, 0.055, 0.0296, 0.01] | [10.0, 2.84, 0.368, 0.164, 0.1, 0.0621, 0.0378, 0.0195, 0.01] | 0 | [95.0, 110.0, 125.0, 150.0, 165.0, 200.0, 250.0, 390.0] | [189.0, 220.0, 300.0, 350.0, 393.0, 450.0, 530.0, 700.0, 960.0]
HV 40A | HV 40A | 40 | 0 | [10.0, 1.3, 0.161, 0.1, 0.0611, 0.0399, 0.0141, 0.01] | [10.0, 2.05, 0.369, 0.198, 0.1, 0.051, 0.0298, 0.01] | 0 | [120.0, 150.0, 200.0, 223.0, 260.0, 300.0, 450.0, 532.0] | [240.0, 300.0, 400.0, 450.0, 530.0, 650.0, 800.0, 1311.0]
HV 50A | HV 50A | 50 | 0 | [10.0, 3.215, 0.597, 0.198, 0.1, 0.0378, 0.022, 0.01] | [10.0, 3.64, 0.854, 0.281, 0.1, 0.0531, 0.022, 0.01] | 0 | [150.0, 170.0, 210.0, 250.0, 294.0, 400.0, 500.0, 711.0] | [300.0, 350.0, 450.0, 550.0, 700.0, 850.0, 1200.0, 1752.0]
HV 6.3A | HV 6.3A | 6.3 | 0 | [10.0, 1.39, 0.344, 0.168, 0.1, 0.056, 0.0263, 0.01] | [10.0, 1.711, 0.516, 0.198, 0.1, 0.0634, 0.0303, 0.01] | 0 | [19.0, 19.5, 20.4, 20.8, 22.0, 25.0, 32.0, 48.0] | [38.0, 40.0, 43.0, 48.0, 53.0, 60.0, 75.0, 118.0]
HV 63A | HV 63A | 63 | 0 | [10.0, 2.84, 0.368, 0.164, 0.1, 0.0621, 0.0378, 0.0195, 0.01] | [10.0, 1.82, 0.344, 0.1, 0.0467, 0.0269, 0.01] | 0 | [189.0, 220.0, 300.0, 350.0, 393.0, 450.0, 530.0, 700.0, 961.0] | [378.0, 500.0, 700.0, 934.0, 1200.0, 1500.0, 2366.0]
HV 80A | HV 80A | 80 | 0 | [10.0, 2.05, 0.369, 0.198, 0.1, 0.051, 0.0298, 0.01] | [10.0, 4.15, 1.03, 0.198, 0.1, 0.051, 0.0172, 0.01] | 0 | [240.0, 300.0, 400.0, 450.0, 530.0, 650.0, 800.0, 1311.0] | [480.0, 550.0, 700.0, 1000.0, 1260.0, 1600.0, 2500.0, 3227.0]
Siemens NH-1-100 | Siemens NH-1-100 | 100 | [5400.0, 2000.0, 400.0, 20.0, 1.0, 0.2, 0.012, 0.004] | 0 | 0 | [150.0, 190.0, 250.0, 430.0, 900.0, 1250.0, 2700.0, 3600.0] | 0 | 0
Siemens NH-1-125 | Siemens NH-1-125 | 125 | [4800.0, 120.0, 7.0, 0.1, 0.004] | 0 | 0 | [180.0, 400.0, 740.0, 2000.0, 4250.0] | 0 | 0
Siemens NH-1-16 | Siemens NH-1-16 | 16 | [4000.0, 400.0, 2.0, 0.1, 0.04, 0.01] | 0 | 0 | [26.0, 35.0, 75.0, 150.0, 200.0, 300.0] | 0 | 0
Siemens NH-1-160 | Siemens NH-1-160 | 160 | [4800.0, 120.0, 7.0, 0.1, 0.004] | 0 | 0 | [210.0, 500.0, 900.0, 2300.0, 5000.0] | 0 | 0
Siemens NH-1-25 | Siemens NH-1-25 | 25 | [4000.0, 1000.0, 10.0, 0.2, 0.02, 0.01] | 0 | 0 | [40.0, 50.0, 100.0, 210.0, 400.0, 500.0] | 0 | 0
Siemens NH-1-50 | Siemens NH-1-50 | 50 | [4000.0, 40.0, 4.0, 1.0, 0.02, 0.01] | 0 | 0 | [86.0, 200.0, 300.0, 400.0, 1000.0, 1280.0] | 0 | 0
Siemens NH-1-63 | Siemens NH-1-63 | 63 | [4000.0, 100.0, 10.0, 2.0, 0.04, 0.01] | 0 | 0 | [100.0, 200.0, 300.0, 400.0, 1000.0, 1500.0] | 0 | 0
Siemens NH-1-80 | Siemens NH-1-80 | 80 | [4800.0, 120.0, 7.0, 0.1, 0.01] | 0 | 0 | [150.58, 250.0, 450.0, 1150.0, 2470.0] | 0 | 0
Siemens NH-2-1000 | Siemens NH-2-1000 | 1000 | [4800.0, 120.0, 7.0, 0.1, 0.004] | 0 | 0 | [1900.0, 3500.0, 8400.0, 24000.0, 52000.0] | 0 | 0
Siemens NH-2-200 | Siemens NH-2-200 | 200 | [4800.0, 120.0, 7.0, 0.1, 0.004] | 0 | 0 | [280.0, 650.0, 1200.0, 3000.0, 7000.0] | 0 | 0
Siemens NH-2-224 | Siemens NH-2-224 | 224 | [4800.0, 120.0, 7.0, 0.2, 0.04, 0.004] | 0 | 0 | [400.0, 750.0, 1453.0, 3025.0, 4315.0, 7600.0] | 0 | 0
Siemens NH-2-250 | Siemens NH-2-250 | 250 | [4800.0, 120.0, 7.0, 0.1, 0.004] | 0 | 0 | [450.0, 800.0, 1650.0, 4000.0, 8500.0] | 0 | 0
Siemens NH-2-315 | Siemens NH-2-315 | 315 | [4800.0, 120.0, 7.0, 0.1, 0.004] | 0 | 0 | [550.0, 920.0, 1900.0, 5000.0, 11000.0] | 0 | 0
Siemens NH-2-355 | Siemens NH-2-355 | 355 | [4800.0, 120.0, 6.0, 0.1, 0.004] | 0 | 0 | [650.0, 1116.27, 2350.0, 5840.0, 12790.0] | 0 | 0
Siemens NH-2-400 | Siemens NH-2-400 | 400 | [4800.0, 120.0, 7.0, 0.1, 0.004] | 0 | 0 | [720.0, 1350.0, 2800.0, 6500.0, 15000.0] | 0 | 0
Siemens NH-2-425 | Siemens NH-2-425 | 425 | [4800.0, 120.0, 7.0, 0.1, 0.004] | 0 | 0 | [850.0, 1500.0, 3050.0, 7500.0, 16500.0] | 0 | 0
Siemens NH-2-630 | Siemens NH-2-630 | 630 | [4800.0, 120.0, 7.0, 0.1, 0.004] | 0 | 0 | [1200.0, 2000.0, 4800.0, 12000.0, 26000.0] | 0 | 0

## res_bus
| vm_pu | va_degree | p_mw | q_mvar
0 | 0.97762 | -0.4309 | 0.0053386 | 0.001338
1 | 0.9768 | -0.44708 | 0.0085442 | 0.0021414
2 | 0.97809 | -0.42176 | 0 | 0
3 | 0.97656 | -0.45186 | 0 | 0
4 | 0.97821 | -0.41934 | 0.0038418 | 0.00096284
5 | 0.97799 | -0.42375 | 0.0071197 | 0.0017844
6 | 0.97622 | -0.45849 | 0.0072967 | 0.0018287
7 | 0.97614 | -0.46004 | 0.0029451 | 0.00073812
8 | 0.97622 | -0.45846 | 0 | 0
9 | 0.98026 | -0.37922 | 0 | 0
10 | 0.97775 | -0.42842 | 0 | 0
11 | 0.97558 | -0.47107 | 0.006463 | 0.0016198
12 | 0.97565 | -0.46975 | 0 | 0
13 | 0.97594 | -0.46404 | 0.0039924 | 0.0010006
14 | 0.98141 | -0.35693 | 0.0018618 | 0.0004666
15 | 0.97745 | -0.43434 | 0.0045535 | 0.0011412
16 | 0.97773 | -0.42895 | 0.0015445 | 0.00038708
17 | 0.97499 | -0.48279 | 0.00024136 | 6.0492e-05
18 | 0.97499 | -0.48278 | 0.00011856 | 2.9715e-05
19 | 0.97499 | -0.48287 | 0.00016908 | 4.2375e-05
20 | 0.975 | -0.48259 | 0 | 0
21 | 0.97396 | -0.50316 | 0.00090981 | 0.00022802
22 | 0.9739 | -0.50442 | 0.00025804 | 6.4672e-05
23 | 0.97536 | -0.47555 | 0.000137 | 3.4335e-05
24 | 0.97498 | -0.48299 | 0 | 0
25 | 0.97557 | -0.4714 | 0.00018193 | 4.5596e-05
26 | 0.97497 | -0.48313 | 0.0002768 | 6.9373e-05
27 | 0.97582 | -0.46645 | 0.00053174 | 0.00013327
28 | 0.97589 | -0.46505 | 0 | 0
29 | 0.97571 | -0.46863 | 0.00019461 | 4.8773e-05
30 | 0.97613 | -0.46038 | 0 | 0
31 | 0.97762 | -0.43104 | 0.0033195 | 0.00083195
32 | 0.97349 | -0.51233 | 0 | 0
33 | 0.97321 | -0.51797 | 0 | 0
34 | 0.97389 | -0.50446 | 0.00019857 | 4.9765e-05
35 | 0.9727 | -0.52796 | 0 | 0
36 | 0.97282 | -0.52564 | 0.0015027 | 0.00037662
37 | 0.97257 | -0.53065 | 0.00061362 | 0.00015379
38 | 0.97318 | -0.51853 | 0.00056411 | 0.00014138
39 | 0.97497 | -0.48318 | 0.00011799 | 2.9571e-05
40 | 0.98187 | -0.34793 | 0 | 0
41 | 0.98206 | -0.34413 | 0 | 0
42 | 0.97235 | -0.53498 | 0.0038451 | 0.00096367
43 | 0.98482 | -0.29069 | 0.0052209 | 0.0013085
44 | 0.98494 | -0.28824 | 0 | 0
45 | 0.98481 | -0.29094 | 0 | 0
46 | 0.98581 | -0.27151 | 0.0030501 | 0.00076442
47 | 0.98297 | -0.32652 | 0 | 0
48 | 0.9848 | -0.291 | 0.0015492 | 0.00038825
49 | 0.98696 | -0.24921 | 0 | 0
50 | 0.9827 | -0.33172 | 0.013017 | 0.0032624
51 | 0.9878 | -0.23308 | 0.0043866 | 0.0010994
52 | 0.9857 | -0.27388 | 0.0046146 | 0.0011565
53 | 0.98178 | -0.34979 | 0.0024099 | 0.00060397
54 | 0.98172 | -0.35079 | 0.0030389 | 0.00076163
55 | 0.98169 | -0.35139 | 0.0014334 | 0.00035925
56 | 0.98533 | -0.28105 | 0.0010623 | 0.00026624
57 | 0.98538 | -0.27998 | 0.0020802 | 0.00052136
58 | 0.98498 | -0.2878 | 0 | 0
59 | 0.98466 | -0.29398 | 0.002653 | 0.00066491
60 | 0.98487 | -0.28991 | 0.0033905 | 0.00084974
61 | 0.98456 | -0.29609 | 0.004396 | 0.0011017
62 | 0.98434 | -0.30027 | 0.0018319 | 0.00045911
63 | 0.98853 | -0.2189 | 0 | 0
64 | 0.98925 | -0.20511 | 0.002173 | 0.0005446
65 | 0.98795 | -0.23027 | 0.0054909 | 0.0013761
66 | 0.97525 | -0.47768 | 0.00041938 | 0.00010511
67 | 0.97525 | -0.47761 | 0 | 0
68 | 0.97536 | -0.4754 | 0.00053727 | 0.00013465
69 | 0.9752 | -0.47857 | 0.0012541 | 0.00031432
70 | 0.9756 | -0.47072 | 0 | 0
71 | 0.97539 | -0.47499 | 0.00097727 | 0.00024493
72 | 0.97538 | -0.47511 | 0.00071714 | 0.00017973
73 | 0.97478 | -0.4869 | 0 | 0
74 | 0.97472 | -0.48808 | 0.0011375 | 0.00028508
75 | 0.97501 | -0.48235 | 0.0016629 | 0.00041677
76 | 0.97469 | -0.48868 | 0.0009206 | 0.00023072
77 | 0.97465 | -0.48943 | 0.00093535 | 0.00023442
78 | 0.98705 | -0.24777 | 0.0036087 | 0.00090441
79 | 0.98692 | -0.25031 | 0.0035635 | 0.0008931
80 | 0.98718 | -0.24523 | 0 | 0
81 | 0.98689 | -0.251 | 0.0023322 | 0.00058451
82 | 0.98773 | -0.23456 | 0.0079902 | 0.0020025
83 | 0.98698 | -0.24911 | 0.00083494 | 0.00020926
84 | 0.98703 | -0.24826 | 0.0018543 | 0.00046473
85 | 0.98688 | -0.2512 | 0.0008284 | 0.00020762
86 | 0.98701 | -0.24859 | 0.00081403 | 0.00020401
87 | 0.98666 | -0.25531 | 0 | 0
88 | 0.991 | -0.17157 | 0.0017282 | 0.00043313
89 | 0.99147 | -0.16247 | 0.0085139 | 0.0021338
90 | 0.97491 | -0.48432 | 0 | 0
91 | 0.97586 | -0.46558 | 0 | 0
92 | 0.97318 | -0.51842 | 0.0013339 | 0.00033431
93 | 0.97339 | -0.51416 | 0.00097737 | 0.00024495
94 | 0.9731 | -0.51994 | 0.0018103 | 0.00045369
95 | 0.97341 | -0.51381 | 0.0022585 | 0.00056604
96 | 0.97306 | -0.52082 | 0.0011241 | 0.00028173
97 | 0.9738 | -0.50606 | 0.00077963 | 0.00019539
98 | 0.97292 | -0.52349 | 0.00086688 | 0.00021726
99 | 0.97352 | -0.51173 | 0.0042791 | 0.0010724
100 | 0.97394 | -0.50342 | 0.0010376 | 0.00026005
101 | 0.97285 | -0.52483 | 0.0016537 | 0.00041446
102 | 0.97414 | -0.49951 | 0.0025265 | 0.0006332
103 | 0.97486 | -0.4852 | 0.0020093 | 0.00050359
104 | 0.97405 | -0.50127 | 0.0048068 | 0.0012047
105 | 0.97479 | -0.4867 | 0.0027982 | 0.00070129
106 | 0.98413 | -0.30433 | 0 | 0
107 | 0.98407 | -0.30553 | 0.0014678 | 0.00036787
108 | 0.98395 | -0.30796 | 0.0040088 | 0.0010047
109 | 0.98402 | -0.3065 | 0.0036163 | 0.00090632
110 | 0.98388 | -0.30935 | 0.0073814 | 0.00185
111 | 0.99199 | -0.15259 | 0 | 0
112 | 0.99094 | -0.17288 | 0.0022862 | 0.00057299
113 | 0.9963 | -0.070092 | 0.00078327 | 0.00019631
114 | 0.99087 | -0.17406 | 0 | 0
115 | 0.99752 | -0.046988 | 0.0017598 | 0.00044105
116 | 0.9866 | -0.25663 | 0.0021001 | 0.00052634
117 | 0.98665 | -0.25554 | 0.0018409 | 0.00046136
118 | 0.97284 | -0.52508 | 0.0014454 | 0.00036225
119 | 0.9728 | -0.52588 | 0.0010685 | 0.00026779
120 | 1 | 0 | -0.36126 | -0.092202
121 | 0.99044 | -0.18242 | 0.0025903 | 0.00064918
122 | 0.98982 | -0.19448 | 0.0016288 | 0.00040821
123 | 0.97582 | -0.46647 | 0.0039911 | 0.0010003
124 | 0.97582 | -0.46637 | 0.0032701 | 0.00081956
125 | 0.98683 | -0.25245 | 0.0019525 | 0.00048934
126 | 0.98703 | -0.24855 | 0.0012871 | 0.00032259
127 | 0.98658 | -0.25747 | 0 | 0
128 | 0.98704 | -0.24851 | 0 | 0
129 | 0.98617 | -0.26542 | 0 | 0
130 | 0.98735 | -0.24249 | 0 | 0
131 | 0.98697 | -0.24989 | 0.0011778 | 0.0002952
132 | 0.98586 | -0.27145 | 0.0025031 | 0.00062735
133 | 0.98761 | -0.23733 | 0.0059995 | 0.0015036
134 | 0.98729 | -0.2436 | 0.0012441 | 0.00031181
135 | 0.98564 | -0.27573 | 0 | 0
136 | 0.98546 | -0.27924 | 0.0095168 | 0.0023851
137 | 0.98542 | -0.28006 | 0.0061904 | 0.0015515
138 | 0.98524 | -0.28359 | 0 | 0
139 | 0.98542 | -0.27994 | 0.0048357 | 0.001212
140 | 0.98445 | -0.29883 | 0.0022027 | 0.00055205
141 | 0.98505 | -0.28723 | 0.010692 | 0.0026797
142 | 0.98399 | -0.30783 | 0.002148 | 0.00053835
143 | 0.98701 | -0.24898 | 0.0029289 | 0.00073405
144 | 0.98714 | -0.24648 | 0.00084466 | 0.00021169
145 | 0.98683 | -0.25245 | 0.00071124 | 0.00017825
146 | 0.98722 | -0.2449 | 0 | 0
147 | 0.98673 | -0.25448 | 0.0024535 | 0.00061491
148 | 0.98718 | -0.24563 | 0.0011599 | 0.0002907
149 | 0.98673 | -0.25453 | 0.0049134 | 0.0012314
150 | 0.98716 | -0.24615 | 0.0016054 | 0.00040234
151 | 0.98943 | -0.20207 | 0 | 0
152 | 0.98984 | -0.1941 | 0.0013963 | 0.00034993
153 | 0.98921 | -0.20628 | 0.0036178 | 0.00090671
154 | 0.98995 | -0.19196 | 0.0019959 | 0.00050023
155 | 0.98884 | -0.21344 | 0 | 0
156 | 0.98394 | -0.30887 | 0.0023083 | 0.00057852
157 | 0.9887 | -0.21625 | 0.004759 | 0.0011927
158 | 0.98846 | -0.22073 | 0.0023742 | 0.00059503
159 | 0.98715 | -0.24632 | 0.0011524 | 0.00028882
160 | 0.98376 | -0.31233 | 0.0021572 | 0.00054064
161 | 0.98374 | -0.3128 | 0.002948 | 0.00073883
162 | 0.98368 | -0.31386 | 0.0015583 | 0.00039055
163 | 0.98966 | -0.19769 | 0 | 0
164 | 0.98963 | -0.19826 | 0.0011802 | 0.00029578
165 | 0.98947 | -0.20125 | 0 | 0
166 | 0.97278 | -0.52632 | 0.0013678 | 0.00034281
167 | 0.98917 | -0.20712 | 0.00063002 | 0.0001579
168 | 0.98921 | -0.20637 | 0.0012814 | 0.00032115
169 | 0.98916 | -0.20726 | 0.0012008 | 0.00030094
170 | 0.98924 | -0.20581 | 0.0021308 | 0.00053402
171 | 0.98914 | -0.20774 | 0.0021591 | 0.00054112
172 | 0.98941 | -0.20246 | 0 | 0
173 | 0.98938 | -0.20298 | 0.00118 | 0.00029573
174 | 0.98938 | -0.203 | 0.0018867 | 0.00047286
175 | 0.98763 | -0.23703 | 0.0069554 | 0.0017432
176 | 0.98816 | -0.22671 | 0 | 0
177 | 0.98844 | -0.22123 | 0.0029192 | 0.00073163
178 | 0.98813 | -0.22719 | 0.0011359 | 0.00028469
179 | 0.98934 | -0.2039 | 0.00118 | 0.00029572
180 | 0.98933 | -0.20409 | 0.00118 | 0.00029572
181 | 0.98937 | -0.20318 | 0.0011802 | 0.00029578
182 | 0.98962 | -0.19843 | 0.00118 | 0.00029573
183 | 0.99998 | 149.9956 | 0 | 0

## res_line
| p_from_mw | q_from_mvar | p_to_mw | q_to_mvar | pl_mw | ql_mvar | i_from_ka | i_to_ka | i_ka | vm_from_pu | va_from_degree | vm_to_pu | va_to_degree | loading_percent
0 | 0.0774 | 0.019457 | -0.07734 | -0.01942 | 5.9755e-05 | 3.6949e-05 | 0.11783 | 0.11783 | 0.11783 | 0.97762 | -0.4309 | 0.9768 | -0.44708 | 10.7903
1 | -0.082738 | -0.020795 | 0.082774 | 0.020817 | 3.6131e-05 | 2.1905e-05 | 0.12595 | 0.12595 | 0.12595 | 0.97762 | -0.4309 | 0.97809 | -0.42176 | 8.6507
2 | 0.068796 | 0.017279 | -0.06878 | -0.017269 | 1.5674e-05 | 9.6026e-06 | 0.10481 | 0.10481 | 0.10481 | 0.9768 | -0.44708 | 0.97656 | -0.45186 | 9.5984
3 | -0.10922 | -0.027445 | 0.10924 | 0.027452 | 1.2616e-05 | 7.8299e-06 | 0.16619 | 0.16619 | 0.16619 | 0.97809 | -0.42176 | 0.97821 | -0.41934 | 11.4142
4 | 0.026448 | 0.0066278 | -0.026446 | -0.006627 | 2.5071e-06 | 7.7537e-07 | 0.040237 | 0.040237 | 0.040237 | 0.97809 | -0.42176 | 0.97799 | -0.42375 | 2.7635
5 | 0.045999 | 0.01156 | -0.045985 | -0.011552 | 1.4564e-05 | 8.4311e-06 | 0.070102 | 0.070102 | 0.070102 | 0.97656 | -0.45186 | 0.97622 | -0.45849 | 6.4196
6 | 0.01152 | 0.0028848 | -0.011516 | -0.0028825 | 4.4872e-06 | 2.3861e-06 | 0.017553 | 0.017553 | 0.017553 | 0.97656 | -0.45186 | 0.97614 | -0.46004 | 4.8222
7 | 0.011261 | 0.0028239 | -0.011257 | -0.0028221 | 3.54e-06 | 1.8646e-06 | 0.017159 | 0.017159 | 0.017159 | 0.97656 | -0.45186 | 0.97622 | -0.45846 | 4.7141
8 | -0.11308 | -0.028415 | 0.11329 | 0.02855 | 0.000217 | 0.00013495 | 0.17203 | 0.17203 | 0.17203 | 0.97821 | -0.41934 | 0.98026 | -0.37922 | 11.8156
9 | 0.019326 | 0.0048426 | -0.019322 | -0.0048425 | 4.2982e-06 | 9.0009e-08 | 0.029404 | 0.029405 | 0.029405 | 0.97799 | -0.42375 | 0.97775 | -0.42842 | 2.0196
10 | 0.038688 | 0.0097231 | -0.038665 | -0.0097085 | 2.3217e-05 | 1.4637e-05 | 0.05898 | 0.05898 | 0.05898 | 0.97622 | -0.45849 | 0.97558 | -0.47107 | 16.2034
11 | 0.0085705 | 0.0021443 | -0.0085665 | -0.0021426 | 3.958e-06 | 1.7603e-06 | 0.013063 | 0.013064 | 0.013064 | 0.97614 | -0.46004 | 0.97565 | -0.46975 | 3.5889
12 | 0.011257 | 0.0028221 | -0.011254 | -0.0028205 | 2.9933e-06 | 1.5768e-06 | 0.017159 | 0.01716 | 0.01716 | 0.97622 | -0.45846 | 0.97594 | -0.46404 | 4.7142
13 | -0.11329 | -0.02855 | 0.11341 | 0.028625 | 0.00012095 | 7.5205e-05 | 0.17203 | 0.17203 | 0.17203 | 0.98026 | -0.37922 | 0.98141 | -0.35693 | 11.8155
14 | 0.0045548 | 0.0011411 | -0.0045535 | -0.0011412 | 1.2838e-06 | -7.1682e-08 | 0.0069317 | 0.006932 | 0.006932 | 0.97775 | -0.42842 | 0.97745 | -0.43434 | 1.9044
15 | 0.014767 | 0.0037014 | -0.014766 | -0.0037016 | 3.7212e-07 | -1.5611e-07 | 0.022473 | 0.022474 | 0.022474 | 0.97775 | -0.42842 | 0.97773 | -0.42895 | 1.5435
16 | 0.032202 | 0.0080887 | -0.032181 | -0.008076 | 2.035e-05 | 1.2743e-05 | 0.049123 | 0.049123 | 0.049123 | 0.97558 | -0.47107 | 0.97491 | -0.48432 | 13.4952
17 | 0.0085665 | 0.0021426 | -0.0085661 | -0.0021424 | 3.955e-07 | 1.7595e-07 | 0.013064 | 0.013064 | 0.013064 | 0.97565 | -0.46975 | 0.9756 | -0.47072 | 3.5889
18 | 0.007262 | 0.0018199 | -0.0072615 | -0.0018197 | 5.3446e-07 | 1.968e-07 | 0.011072 | 0.011072 | 0.011072 | 0.97594 | -0.46404 | 0.97586 | -0.46558 | 3.0419
19 | -0.11528 | -0.029092 | 0.11533 | 0.029123 | 4.9704e-05 | 3.0934e-05 | 0.17486 | 0.17486 | 0.17486 | 0.98141 | -0.35693 | 0.98187 | -0.34793 | 12.0093
20 | 0.013222 | 0.0033145 | -0.013221 | -0.0033154 | 1.3172e-06 | -8.9739e-07 | 0.020123 | 0.020124 | 0.020124 | 0.97773 | -0.42895 | 0.97762 | -0.43104 | 1.3821
21 | -0.00041044 | -0.00010253 | 0.00041044 | 0.00010251 | 2.2513e-10 | -1.8945e-08 | 0.00062629 | 0.00062629 | 0.00062629 | 0.97499 | -0.48279 | 0.97499 | -0.48278 | 0.17206
22 | 0.00016908 | 4.2041e-05 | -0.00016908 | -4.2375e-05 | 6.7038e-10 | -3.3454e-07 | 0.00025793 | 0.00025805 | 0.00025805 | 0.97499 | -0.48279 | 0.97499 | -0.48287 | 0.070892
23 | -0.00052901 | -0.00013223 | 0.00052901 | 0.00013199 | 4.7022e-09 | -2.37e-07 | 0.00080723 | 0.00080715 | 0.00080723 | 0.97499 | -0.48278 | 0.975 | -0.48259 | 0.22177
24 | -0.0088322 | -0.0022118 | 0.0088352 | 0.0022132 | 2.9612e-06 | 1.3529e-06 | 0.013479 | 0.013479 | 0.013479 | 0.975 | -0.48259 | 0.97536 | -0.47555 | 3.703
25 | 0.0003948 | 9.7728e-05 | -0.00039479 | -9.841e-05 | 7.4908e-09 | -6.8213e-07 | 0.00060209 | 0.00060234 | 0.00060234 | 0.975 | -0.48259 | 0.97498 | -0.48299 | 0.16548
26 | 0.0079084 | 0.0019821 | -0.0079007 | -0.0019789 | 7.7443e-06 | 3.1903e-06 | 0.01207 | 0.01207 | 0.01207 | 0.975 | -0.48259 | 0.97396 | -0.50316 | 3.316
27 | 0.0069909 | 0.0017509 | -0.0069905 | -0.0017507 | 4.1929e-07 | 1.4637e-07 | 0.01068 | 0.01068 | 0.01068 | 0.97396 | -0.50316 | 0.9739 | -0.50442 | 2.9341
28 | 0.0067324 | 0.0016861 | -0.0067324 | -0.0016861 | 1.2433e-08 | 4.0576e-09 | 0.010286 | 0.010286 | 0.010286 | 0.9739 | -0.50442 | 0.97389 | -0.50446 | 2.8258
29 | -0.0089722 | -0.0022475 | 0.008974 | 0.0022483 | 1.7726e-06 | 8.1952e-07 | 0.013688 | 0.013688 | 0.013688 | 0.97536 | -0.47555 | 0.97557 | -0.4714 | 3.7603
30 | 0.00039479 | 9.841e-05 | -0.00039479 | -9.8651e-05 | 2.655e-09 | -2.4163e-07 | 0.00060234 | 0.00060243 | 0.00060243 | 0.97498 | -0.48299 | 0.97497 | -0.48313 | 0.1655
31 | -0.0091559 | -0.0022939 | 0.0091571 | 0.0022945 | 1.2105e-06 | 5.68e-07 | 0.013965 | 0.013965 | 0.013965 | 0.97557 | -0.4714 | 0.97571 | -0.46863 | 3.8366
32 | 0.00011799 | 2.9279e-05 | -0.00011799 | -2.9571e-05 | 2.8468e-10 | -2.9194e-07 | 0.00017997 | 0.00018007 | 0.00018007 | 0.97497 | -0.48313 | 0.97497 | -0.48318 | 0.049471
33 | -0.00053174 | -0.00013327 | 0.00053177 | 0.0001315 | 3.5219e-08 | -1.7635e-06 | 0.00081084 | 0.0008102 | 0.00081084 | 0.97582 | -0.46645 | 0.97589 | -0.46505 | 0.22276
34 | 0.0093533 | 0.002344 | -0.0093517 | -0.0023433 | 1.5927e-06 | 7.5848e-07 | 0.014262 | 0.014262 | 0.014262 | 0.97589 | -0.46505 | 0.97571 | -0.46863 | 3.9181
35 | -0.0098851 | -0.0024755 | 0.0098873 | 0.0024766 | 2.1991e-06 | 1.0848e-06 | 0.015072 | 0.015072 | 0.015072 | 0.97589 | -0.46505 | 0.97613 | -0.46038 | 4.1406
36 | -0.0098873 | -0.0024766 | 0.0099011 | 0.0024834 | 1.3832e-05 | 6.8195e-06 | 0.015072 | 0.015071 | 0.015072 | 0.97613 | -0.46038 | 0.97762 | -0.43104 | 4.1406
37 | 0.0065314 | 0.0016355 | -0.0065296 | -0.001635 | 1.7527e-06 | 5.3881e-07 | 0.0099829 | 0.0099831 | 0.0099831 | 0.97349 | -0.51233 | 0.97321 | -0.51797 | 2.7426
38 | -0.0065314 | -0.0016355 | 0.0065338 | 0.0016363 | 2.4483e-06 | 7.5206e-07 | 0.0099829 | 0.0099826 | 0.0099829 | 0.97349 | -0.51233 | 0.97389 | -0.50446 | 2.7426
39 | 0.00056413 | 0.00014072 | -0.00056411 | -0.00014138 | 1.511e-08 | -6.6348e-07 | 0.0008623 | 0.00086254 | 0.00086254 | 0.97321 | -0.51797 | 0.97318 | -0.51853 | 0.23696
40 | 0.0059655 | 0.0014943 | -0.0059633 | -0.0014938 | 2.1792e-06 | 5.2706e-07 | 0.0091208 | 0.0091211 | 0.0091211 | 0.97321 | -0.51797 | 0.97282 | -0.52564 | 2.5058
41 | -0.0044601 | -0.0011172 | 0.0044606 | 0.0011171 | 4.9338e-07 | -3.5127e-08 | 0.0068227 | 0.0068226 | 0.0068227 | 0.9727 | -0.52796 | 0.97282 | -0.52564 | 1.8744
42 | 0.0044601 | 0.0011172 | -0.0044595 | -0.0011172 | 5.7056e-07 | -4.05e-08 | 0.0068227 | 0.0068228 | 0.0068228 | 0.9727 | -0.52796 | 0.97257 | -0.53065 | 1.8744
43 | 0.0038459 | 0.00096342 | -0.0038451 | -0.00096367 | 7.9346e-07 | -2.5038e-07 | 0.005884 | 0.0058843 | 0.0058843 | 0.97257 | -0.53065 | 0.97235 | -0.53498 | 1.6166
44 | -0.11533 | -0.029123 | 0.11535 | 0.029136 | 2.101e-05 | 1.3076e-05 | 0.17486 | 0.17486 | 0.17486 | 0.98187 | -0.34793 | 0.98206 | -0.34413 | 12.0093
45 | -0.12223 | -0.030861 | 0.1223 | 0.030907 | 7.2715e-05 | 4.5394e-05 | 0.18529 | 0.18529 | 0.18529 | 0.98206 | -0.34413 | 0.9827 | -0.33172 | 12.7257
46 | 0.0068844 | 0.0017252 | -0.0068825 | -0.0017246 | 1.8558e-06 | 6.124e-07 | 0.010431 | 0.010431 | 0.010431 | 0.98206 | -0.34413 | 0.98178 | -0.34979 | 2.8657
47 | -0.0067701 | -0.0016966 | 0.0067709 | 0.0016969 | 7.8808e-07 | 2.4879e-07 | 0.010229 | 0.010229 | 0.010229 | 0.98482 | -0.29069 | 0.98494 | -0.28824 | 2.8102
48 | 0.0015492 | 0.00038813 | -0.0015492 | -0.00038823 | 1.8874e-08 | -1.0481e-07 | 0.0023407 | 0.0023407 | 0.0023407 | 0.98482 | -0.29069 | 0.98481 | -0.29094 | 0.64306
49 | -0.14237 | -0.036043 | 0.14249 | 0.036115 | 0.00011448 | 7.1924e-05 | 0.21522 | 0.21522 | 0.21522 | 0.98494 | -0.28824 | 0.98581 | -0.27151 | 14.7819
50 | 0.1356 | 0.034346 | -0.13536 | -0.03419 | 0.00024879 | 0.00015601 | 0.20499 | 0.205 | 0.205 | 0.98494 | -0.28824 | 0.98297 | -0.32652 | 14.0794
51 | 0.0015492 | 0.00038823 | -0.0015492 | -0.00038825 | 3.9885e-09 | -2.2147e-08 | 0.0023407 | 0.0023407 | 0.0023407 | 0.98481 | -0.29094 | 0.9848 | -0.291 | 0.64306
52 | -0.14554 | -0.036879 | 0.1457 | 0.036978 | 0.00015607 | 9.8127e-05 | 0.21983 | 0.21983 | 0.21983 | 0.98581 | -0.27151 | 0.98696 | -0.24921 | 15.098
53 | 0.13536 | 0.03419 | -0.13532 | -0.034169 | 3.3734e-05 | 2.1156e-05 | 0.205 | 0.205 | 0.205 | 0.98297 | -0.32652 | 0.9827 | -0.33172 | 14.0794
54 | -0.18228 | -0.046177 | 0.18242 | 0.046266 | 0.00014139 | 8.9466e-05 | 0.275 | 0.275 | 0.275 | 0.98696 | -0.24921 | 0.9878 | -0.23308 | 18.8871
55 | 0.036586 | 0.009199 | -0.036543 | -0.009172 | 4.3037e-05 | 2.7062e-05 | 0.05517 | 0.05517 | 0.05517 | 0.98696 | -0.24921 | 0.9857 | -0.27388 | 15.1566
56 | -0.18681 | -0.047365 | 0.18694 | 0.047446 | 0.0001274 | 8.066e-05 | 0.2816 | 0.2816 | 0.2816 | 0.9878 | -0.23308 | 0.98853 | -0.2189 | 19.3409
57 | 0.031928 | 0.0080154 | -0.031919 | -0.0080096 | 9.2988e-06 | 5.8152e-06 | 0.048204 | 0.048204 | 0.048204 | 0.9857 | -0.27388 | 0.98538 | -0.27998 | 13.2429
58 | 0.0044726 | 0.0011206 | -0.0044724 | -0.0011206 | 2.1214e-07 | -1.99e-08 | 0.0067787 | 0.0067788 | 0.0067788 | 0.98178 | -0.34979 | 0.98172 | -0.35079 | 1.8623
59 | 0.0014335 | 0.00035898 | -0.0014334 | -0.00035925 | 4.1309e-08 | -2.6861e-07 | 0.0021726 | 0.0021727 | 0.0021727 | 0.98172 | -0.35079 | 0.98169 | -0.35139 | 0.59691
60 | -0.029837 | -0.0074873 | 0.029839 | 0.0074883 | 1.5202e-06 | 9.475e-07 | 0.045063 | 0.045063 | 0.045063 | 0.98533 | -0.28105 | 0.98538 | -0.27998 | 12.3798
61 | 0.028775 | 0.0072211 | -0.028766 | -0.0072153 | 9.2564e-06 | 5.7577e-06 | 0.043458 | 0.043458 | 0.043458 | 0.98533 | -0.28105 | 0.98498 | -0.2878 | 11.9391
62 | 0.025375 | 0.0063658 | -0.025367 | -0.0063612 | 7.4752e-06 | 4.6115e-06 | 0.038336 | 0.038336 | 0.038336 | 0.98498 | -0.2878 | 0.98466 | -0.29398 | 10.5319
63 | 0.0033908 | 0.00084952 | -0.0033905 | -0.00084974 | 3.4075e-07 | -2.2263e-07 | 0.0051224 | 0.0051226 | 0.0051226 | 0.98498 | -0.2878 | 0.98487 | -0.28991 | 1.4073
64 | 0.022714 | 0.0056963 | -0.022712 | -0.0056949 | 2.277e-06 | 1.3917e-06 | 0.034327 | 0.034327 | 0.034327 | 0.98466 | -0.29398 | 0.98456 | -0.29609 | 9.4304
65 | 0.018316 | 0.0045932 | -0.018312 | -0.004591 | 3.6521e-06 | 2.1758e-06 | 0.027683 | 0.027683 | 0.027683 | 0.98456 | -0.29609 | 0.98434 | -0.30027 | 7.6052
66 | 0.01648 | 0.0041319 | -0.016477 | -0.00413 | 3.1893e-06 | 1.867e-06 | 0.024914 | 0.024914 | 0.024914 | 0.98434 | -0.30027 | 0.98413 | -0.30433 | 6.8444
67 | -0.21823 | -0.055298 | 0.21838 | 0.05539 | 0.00014467 | 9.1854e-05 | 0.32871 | 0.32871 | 0.32871 | 0.98853 | -0.2189 | 0.98925 | -0.20511 | 22.5765
68 | 0.031294 | 0.0078524 | -0.031277 | -0.0078418 | 1.695e-05 | 1.0587e-05 | 0.04711 | 0.04711 | 0.04711 | 0.98853 | -0.2189 | 0.98795 | -0.23027 | 12.9422
69 | -0.22055 | -0.055935 | 0.2209 | 0.056161 | 0.00035633 | 0.00022627 | 0.33198 | 0.33198 | 0.33198 | 0.98925 | -0.20511 | 0.991 | -0.17157 | 22.8009
70 | 0.025786 | 0.0064656 | -0.025781 | -0.0064624 | 5.268e-06 | 3.2523e-06 | 0.03884 | 0.03884 | 0.03884 | 0.98795 | -0.23027 | 0.98773 | -0.23456 | 10.6702
71 | -0.00041938 | -0.00010511 | 0.00041938 | 0.000105 | 1.3471e-09 | -1.0862e-07 | 0.00063988 | 0.00063984 | 0.00063988 | 0.97525 | -0.47768 | 0.97525 | -0.47761 | 0.17579
72 | -0.0016736 | -0.00041883 | 0.0016738 | 0.00041805 | 1.7573e-07 | -7.847e-07 | 0.0025533 | 0.002553 | 0.0025533 | 0.97525 | -0.47761 | 0.97536 | -0.4754 | 0.70145
73 | 0.0012542 | 0.00031383 | -0.0012541 | -0.00031432 | 5.7274e-08 | -4.8378e-07 | 0.0019134 | 0.0019136 | 0.0019136 | 0.97525 | -0.47761 | 0.9752 | -0.47857 | 0.52572
74 | -0.002211 | -0.0005527 | 0.0022111 | 0.0005526 | 4.2996e-08 | -9.8295e-08 | 0.0033726 | 0.0033726 | 0.0033726 | 0.97536 | -0.4754 | 0.97539 | -0.47499 | 0.92654
75 | 0.003189 | 0.00079703 | -0.0031883 | -0.00079753 | 6.475e-07 | -4.97e-07 | 0.0048631 | 0.0048635 | 0.0048635 | 0.9756 | -0.47072 | 0.97539 | -0.47499 | 1.3361
76 | 0.0053771 | 0.0013454 | -0.005376 | -0.0013452 | 1.1215e-06 | 1.6258e-07 | 0.0082005 | 0.0082007 | 0.0082007 | 0.9756 | -0.47072 | 0.97538 | -0.47511 | 2.253
77 | 0.0046589 | 0.0011655 | -0.0046573 | -0.0011655 | 1.6045e-06 | -3.0045e-08 | 0.0071067 | 0.0071071 | 0.0071071 | 0.97538 | -0.47511 | 0.97501 | -0.48235 | 1.9525
78 | 0.0029937 | 0.00074935 | -0.0029935 | -0.00074951 | 1.6807e-07 | -1.5998e-07 | 0.0045696 | 0.0045697 | 0.0045697 | 0.97478 | -0.4869 | 0.97472 | -0.48808 | 1.2554
79 | -0.0029937 | -0.00074935 | 0.0029943 | 0.00074874 | 6.4841e-07 | -6.1762e-07 | 0.0045696 | 0.0045692 | 0.0045696 | 0.97478 | -0.4869 | 0.97501 | -0.48235 | 1.2554
80 | 0.001856 | 0.00046444 | -0.001856 | -0.00046462 | 5.3457e-08 | -1.8713e-07 | 0.0028332 | 0.0028333 | 0.0028333 | 0.97472 | -0.48808 | 0.97469 | -0.48868 | 0.77837
81 | 0.00093539 | 0.0002339 | -0.00093535 | -0.00023442 | 3.3334e-08 | -5.2201e-07 | 0.0014278 | 0.001428 | 0.001428 | 0.97469 | -0.48868 | 0.97465 | -0.48943 | 0.39231
82 | 0.0058965 | 0.0014776 | -0.0058958 | -0.0014774 | 7.1213e-07 | 1.4863e-07 | 0.0088892 | 0.0088893 | 0.0088893 | 0.98705 | -0.24777 | 0.98692 | -0.25031 | 2.4421
83 | -0.0095052 | -0.002382 | 0.0095063 | 0.0023826 | 1.153e-06 | 5.4652e-07 | 0.014329 | 0.014329 | 0.014329 | 0.98705 | -0.24777 | 0.98718 | -0.24523 | 3.9366
84 | 0.0023323 | 0.00058434 | -0.0023322 | -0.00058451 | 7.6665e-08 | -1.6219e-07 | 0.0035164 | 0.0035165 | 0.0035165 | 0.98692 | -0.25031 | 0.98689 | -0.251 | 0.96607
85 | -0.017782 | -0.0044545 | 0.017791 | 0.0044599 | 9.0425e-06 | 5.3578e-06 | 0.026802 | 0.026802 | 0.026802 | 0.98718 | -0.24523 | 0.98773 | -0.23456 | 7.3633
86 | 0.0056067 | 0.001404 | -0.0056057 | -0.0014039 | 1.0351e-06 | 1.6842e-07 | 0.0084509 | 0.008451 | 0.008451 | 0.98718 | -0.24523 | 0.98698 | -0.24911 | 2.3217
87 | 0.0026687 | 0.00066789 | -0.0026683 | -0.00066846 | 3.8579e-07 | -5.6589e-07 | 0.0040223 | 0.0040226 | 0.0040226 | 0.98718 | -0.24523 | 0.98703 | -0.24826 | 1.1051
88 | 0.0047708 | 0.0011946 | -0.0047703 | -0.0011946 | 4.755e-07 | -8.912e-09 | 0.0071922 | 0.0071924 | 0.0071924 | 0.98698 | -0.24911 | 0.98688 | -0.2512 | 1.9759
89 | 0.00081404 | 0.00020374 | -0.00081403 | -0.00020401 | 1.2665e-08 | -2.7853e-07 | 0.0012271 | 0.0012272 | 0.0012272 | 0.98703 | -0.24826 | 0.98701 | -0.24859 | 0.33715
90 | 0.0039419 | 0.00098701 | -0.0039411 | -0.00098726 | 7.7108e-07 | -2.501e-07 | 0.0059433 | 0.0059436 | 0.0059436 | 0.98688 | -0.2512 | 0.98666 | -0.25531 | 1.6328
91 | 0.0021003 | 0.00052597 | -0.0021001 | -0.00052634 | 1.3258e-07 | -3.6519e-07 | 0.0031673 | 0.0031675 | 0.0031675 | 0.98666 | -0.25531 | 0.9866 | -0.25663 | 0.87018
92 | 0.0018409 | 0.00046129 | -0.0018409 | -0.00046136 | 1.9916e-08 | -7.5255e-08 | 0.0027762 | 0.0027763 | 0.0027763 | 0.98666 | -0.25531 | 0.98665 | -0.25554 | 0.76271
93 | -0.22263 | -0.056594 | 0.22273 | 0.056656 | 9.7637e-05 | 6.2008e-05 | 0.33458 | 0.33458 | 0.33458 | 0.991 | -0.17157 | 0.99147 | -0.16247 | 22.9791
94 | -0.23124 | -0.05879 | 0.23135 | 0.05886 | 0.0001101 | 6.9965e-05 | 0.34735 | 0.34735 | 0.34735 | 0.99147 | -0.16247 | 0.99199 | -0.15259 | 23.8567
95 | 0.0027985 | 0.00070092 | -0.0027982 | -0.00070129 | 3.1715e-07 | -3.7497e-07 | 0.0042712 | 0.0042714 | 0.0042714 | 0.97491 | -0.48432 | 0.97479 | -0.4867 | 1.1735
96 | 0.029383 | 0.0073751 | -0.029382 | -0.0073743 | 1.2233e-06 | 7.6271e-07 | 0.044851 | 0.044851 | 0.044851 | 0.97491 | -0.48432 | 0.97486 | -0.4852 | 12.3218
97 | 0.0039913 | 0.0010002 | -0.0039911 | -0.0010003 | 1.6804e-07 | -4.3594e-08 | 0.006086 | 0.0060861 | 0.0060861 | 0.97586 | -0.46558 | 0.97582 | -0.46647 | 1.672
98 | 0.0032702 | 0.00081947 | -0.0032701 | -0.00081956 | 1.2202e-07 | -8.5393e-08 | 0.0049864 | 0.0049865 | 0.0049865 | 0.97586 | -0.46558 | 0.97582 | -0.46637 | 1.3699
99 | -0.010673 | -0.0026747 | 0.010675 | 0.0026758 | 2.1642e-06 | 1.1158e-06 | 0.016319 | 0.016319 | 0.016319 | 0.97318 | -0.51842 | 0.97339 | -0.51416 | 4.4833
100 | 0.009339 | 0.0023404 | -0.0093383 | -0.00234 | 6.7899e-07 | 3.2423e-07 | 0.014279 | 0.01428 | 0.01428 | 0.97318 | -0.51842 | 0.9731 | -0.51994 | 3.9229
101 | -0.011652 | -0.0029207 | 0.011653 | 0.0029208 | 1.9457e-07 | 1.042e-07 | 0.017813 | 0.017813 | 0.017813 | 0.97339 | -0.51416 | 0.97341 | -0.51381 | 4.8937
102 | 0.007528 | 0.0018863 | -0.0075277 | -0.0018862 | 3.1459e-07 | 1.227e-07 | 0.011511 | 0.011511 | 0.011511 | 0.9731 | -0.51994 | 0.97306 | -0.52082 | 3.1625
103 | -0.013911 | -0.0034869 | 0.013916 | 0.0034898 | 5.1348e-06 | 2.9097e-06 | 0.021266 | 0.021265 | 0.021266 | 0.97341 | -0.51381 | 0.9738 | -0.50606 | 5.8422
104 | 0.0064036 | 0.0016045 | -0.0064028 | -0.0016043 | 8.1481e-07 | 2.4005e-07 | 0.0097924 | 0.0097925 | 0.0097925 | 0.97306 | -0.52082 | 0.97292 | -0.52349 | 2.6902
105 | 0.0042802 | 0.0010723 | -0.0042791 | -0.0010724 | 1.1556e-06 | -1.5639e-07 | 0.0065402 | 0.0065405 | 0.0065405 | 0.9738 | -0.50606 | 0.97352 | -0.51173 | 1.7968
106 | -0.018976 | -0.0047575 | 0.018979 | 0.0047589 | 2.391e-06 | 1.4359e-06 | 0.028997 | 0.028997 | 0.028997 | 0.9738 | -0.50606 | 0.97394 | -0.50342 | 7.9662
107 | 0.0055359 | 0.001387 | -0.0055356 | -0.0013869 | 3.5298e-07 | 6.2853e-08 | 0.0084666 | 0.0084667 | 0.0084667 | 0.97292 | -0.52349 | 0.97285 | -0.52483 | 2.326
108 | -0.020016 | -0.005019 | 0.02002 | 0.0050212 | 3.7285e-06 | 2.2539e-06 | 0.030582 | 0.030582 | 0.030582 | 0.97394 | -0.50342 | 0.97414 | -0.49951 | 8.4017
109 | 0.0038819 | 0.00097247 | -0.0038818 | -0.00097249 | 4.5692e-08 | -1.3674e-08 | 0.0059373 | 0.0059373 | 0.0059373 | 0.97285 | -0.52483 | 0.97284 | -0.52508 | 1.6311
110 | -0.027354 | -0.0068591 | 0.027372 | 0.0068707 | 1.8678e-05 | 1.1599e-05 | 0.041785 | 0.041784 | 0.041785 | 0.97414 | -0.49951 | 0.97486 | -0.4852 | 11.4793
111 | 0.0048072 | 0.0012047 | -0.0048068 | -0.0012047 | 4.024e-07 | 9.8109e-09 | 0.0073431 | 0.0073432 | 0.0073432 | 0.97414 | -0.49951 | 0.97405 | -0.50127 | 2.0174
112 | 0.0050845 | 0.0012741 | -0.0050842 | -0.0012741 | 2.9122e-07 | 1.9434e-08 | 0.0076878 | 0.0076878 | 0.0076878 | 0.98413 | -0.30433 | 0.98407 | -0.30553 | 2.112
113 | 0.011393 | 0.0028559 | -0.011391 | -0.0028548 | 1.9708e-06 | 1.0363e-06 | 0.017226 | 0.017226 | 0.017226 | 0.98413 | -0.30433 | 0.98395 | -0.30796 | 4.7324
114 | 0.0036164 | 0.00090624 | -0.0036163 | -0.00090632 | 1.6663e-07 | -8.2134e-08 | 0.0054683 | 0.0054684 | 0.0054684 | 0.98407 | -0.30553 | 0.98402 | -0.3065 | 1.5023
115 | 0.0073819 | 0.0018501 | -0.0073814 | -0.00185 | 4.873e-07 | 1.7945e-07 | 0.011164 | 0.011164 | 0.011164 | 0.98395 | -0.30796 | 0.98388 | -0.30935 | 3.0669
116 | 0.12308 | 0.031028 | -0.12296 | -0.030954 | 0.0001194 | 7.4488e-05 | 0.18469 | 0.18469 | 0.18469 | 0.99199 | -0.15259 | 0.99094 | -0.17288 | 12.6849
117 | -0.35444 | -0.089888 | 0.35585 | 0.090789 | 0.0014118 | 0.00090076 | 0.53204 | 0.53204 | 0.53204 | 0.99199 | -0.15259 | 0.9963 | -0.070092 | 36.5415
118 | 0.12068 | 0.030381 | -0.12067 | -0.030377 | 6.7929e-06 | 4.2338e-06 | 0.18126 | 0.18126 | 0.18126 | 0.99094 | -0.17288 | 0.99087 | -0.17406 | 12.4491
119 | -0.35663 | -0.090986 | 0.35703 | 0.09124 | 0.00039846 | 0.00025423 | 0.53321 | 0.53321 | 0.53321 | 0.9963 | -0.070092 | 0.99752 | -0.046988 | 36.6217
120 | 0.10265 | 0.025853 | -0.1026 | -0.025828 | 4.1062e-05 | 2.5331e-05 | 0.15419 | 0.15419 | 0.15419 | 0.99087 | -0.17406 | 0.99044 | -0.18242 | 10.5901
121 | 0.018023 | 0.0045236 | -0.018005 | -0.0045132 | 1.7535e-05 | 1.0401e-05 | 0.027068 | 0.027068 | 0.027068 | 0.99087 | -0.17406 | 0.98982 | -0.19448 | 7.4363
122 | -0.35879 | -0.091681 | 0.35961 | 0.092202 | 0.00081731 | 0.00052149 | 0.53584 | 0.53584 | 0.53584 | 0.99752 | -0.046988 | 1 | 0 | 36.802
123 | 0.0024364 | 0.00061023 | -0.0024363 | -0.0006104 | 9.3601e-08 | -1.6326e-07 | 0.0037265 | 0.0037266 | 0.0037266 | 0.97284 | -0.52508 | 0.9728 | -0.52588 | 1.0238
124 | 0.0013678 | 0.00034261 | -0.0013678 | -0.00034281 | 2.8151e-08 | -1.9489e-07 | 0.0020922 | 0.0020923 | 0.0020923 | 0.9728 | -0.52588 | 0.97278 | -0.52632 | 0.5748
125 | 0.10001 | 0.025179 | -0.099969 | -0.025151 | 4.5546e-05 | 2.8043e-05 | 0.1503 | 0.1503 | 0.1503 | 0.99044 | -0.18242 | 0.98995 | -0.19196 | 10.3228
126 | 0.016377 | 0.004105 | -0.016374 | -0.0041035 | 2.5037e-06 | 1.4608e-06 | 0.024619 | 0.024619 | 0.024619 | 0.98982 | -0.19448 | 0.98966 | -0.19769 | 6.7636
127 | -0.049096 | -0.012324 | 0.049105 | 0.012329 | 9.1215e-06 | 4.9305e-06 | 0.074037 | 0.074037 | 0.074037 | 0.98683 | -0.25245 | 0.98703 | -0.24855 | 5.085
128 | 0.047143 | 0.011835 | -0.047132 | -0.011829 | 1.129e-05 | 6.0083e-06 | 0.071093 | 0.071093 | 0.071093 | 0.98683 | -0.25245 | 0.98658 | -0.25747 | 4.8828
129 | -0.050392 | -0.012652 | 0.050392 | 0.012652 | 1.0793e-07 | 5.8875e-08 | 0.075977 | 0.075977 | 0.075977 | 0.98703 | -0.24855 | 0.98704 | -0.24851 | 5.2182
130 | 0.047132 | 0.011829 | -0.047114 | -0.011819 | 1.7855e-05 | 9.5032e-06 | 0.071093 | 0.071094 | 0.071094 | 0.98658 | -0.25747 | 0.98617 | -0.26542 | 4.8828
131 | -0.05157 | -0.012946 | 0.051585 | 0.012954 | 1.481e-05 | 8.142e-06 | 0.077753 | 0.077752 | 0.077753 | 0.98704 | -0.24851 | 0.98735 | -0.24249 | 5.3401
132 | 0.0011779 | 0.00029441 | -0.0011778 | -0.0002952 | 7.7252e-08 | -7.8561e-07 | 0.0017755 | 0.0017758 | 0.0017758 | 0.98704 | -0.24851 | 0.98697 | -0.24989 | 0.48786
133 | 0.047114 | 0.011819 | -0.047101 | -0.011812 | 1.3556e-05 | 7.2163e-06 | 0.071094 | 0.071094 | 0.071094 | 0.98617 | -0.26542 | 0.98586 | -0.27145 | 4.8829
134 | -0.068605 | -0.017215 | 0.068622 | 0.017225 | 1.688e-05 | 9.9413e-06 | 0.1034 | 0.1034 | 0.1034 | 0.98735 | -0.24249 | 0.98761 | -0.23733 | 7.1017
135 | 0.01702 | 0.004261 | -0.017019 | -0.0042611 | 8.9647e-07 | -1.6981e-07 | 0.025649 | 0.025649 | 0.025649 | 0.98735 | -0.24249 | 0.98729 | -0.2436 | 1.7616
136 | 0.044597 | 0.011185 | -0.044588 | -0.01118 | 9.0964e-06 | 4.7299e-06 | 0.067316 | 0.067317 | 0.067317 | 0.98586 | -0.27145 | 0.98564 | -0.27573 | 4.6234
137 | -0.074621 | -0.018729 | 0.074622 | 0.018729 | 1.0595e-06 | 6.3231e-07 | 0.11244 | 0.11244 | 0.11244 | 0.98761 | -0.23733 | 0.98763 | -0.23703 | 7.7225
138 | 0.015775 | 0.0039493 | -0.015774 | -0.0039497 | 9.8128e-07 | -3.1918e-07 | 0.023774 | 0.023774 | 0.023774 | 0.98729 | -0.2436 | 0.98722 | -0.2449 | 1.6329
139 | 0.0048367 | 0.001212 | -0.0048357 | -0.001212 | 9.6942e-07 | 2.6295e-09 | 0.0073019 | 0.0073021 | 0.0073021 | 0.98564 | -0.27573 | 0.98542 | -0.27994 | 2.0061
140 | 0.039752 | 0.009968 | -0.039745 | -0.0099648 | 6.6398e-06 | 3.2472e-06 | 0.060015 | 0.060015 | 0.060015 | 0.98564 | -0.27573 | 0.98546 | -0.27924 | 4.1219
141 | 0.030228 | 0.0075796 | -0.030227 | -0.0075792 | 1.1775e-06 | 4.4639e-07 | 0.045645 | 0.045645 | 0.045645 | 0.98546 | -0.27924 | 0.98542 | -0.28006 | 3.135
142 | 0.024037 | 0.0060277 | -0.024033 | -0.0060268 | 4.045e-06 | 9.2033e-07 | 0.036298 | 0.036298 | 0.036298 | 0.98542 | -0.28006 | 0.98524 | -0.28359 | 2.493
143 | 0.013339 | 0.0033469 | -0.013329 | -0.0033415 | 9.6844e-06 | 5.3884e-06 | 0.020147 | 0.020147 | 0.020147 | 0.98524 | -0.28359 | 0.98445 | -0.29883 | 5.535
144 | 0.010694 | 0.0026799 | -0.010692 | -0.0026797 | 1.8554e-06 | 2.2149e-07 | 0.016151 | 0.016151 | 0.016151 | 0.98524 | -0.28359 | 0.98505 | -0.28723 | 2.2186
145 | 0.011126 | 0.0027895 | -0.011121 | -0.002787 | 4.7741e-06 | 2.4834e-06 | 0.016818 | 0.016818 | 0.016818 | 0.98445 | -0.29883 | 0.98399 | -0.30783 | 4.6203
146 | 0.0089735 | 0.0022486 | -0.008973 | -0.0022484 | 4.4423e-07 | 2.0259e-07 | 0.01357 | 0.01357 | 0.01357 | 0.98399 | -0.30783 | 0.98394 | -0.30887 | 3.728
147 | -0.011009 | -0.0027594 | 0.01101 | 0.0027577 | 1.3091e-06 | -1.7541e-06 | 0.016597 | 0.016597 | 0.016597 | 0.98701 | -0.24898 | 0.98714 | -0.24648 | 1.1399
148 | 0.0080803 | 0.0020254 | -0.0080789 | -0.0020248 | 1.3383e-06 | 5.4919e-07 | 0.012182 | 0.012182 | 0.012182 | 0.98701 | -0.24898 | 0.98683 | -0.25245 | 3.3467
149 | -0.011855 | -0.0029694 | 0.011856 | 0.0029684 | 8.9048e-07 | -9.513e-07 | 0.01787 | 0.017869 | 0.01787 | 0.98714 | -0.24648 | 0.98722 | -0.2449 | 1.2273
150 | 0.0073677 | 0.0018466 | -0.007367 | -0.0018463 | 7.0986e-07 | 2.5838e-07 | 0.01111 | 0.01111 | 0.01111 | 0.98683 | -0.25245 | 0.98673 | -0.25448 | 3.0521
151 | 0.0039179 | 0.00098123 | -0.0039177 | -0.00098167 | 1.3638e-07 | -4.4609e-07 | 0.0059051 | 0.0059053 | 0.0059053 | 0.98722 | -0.2449 | 0.98718 | -0.24563 | 0.81116
152 | 0.0049135 | 0.0012314 | -0.0049134 | -0.0012314 | 1.2913e-08 | 2.5304e-10 | 0.0074096 | 0.0074096 | 0.0074096 | 0.98673 | -0.25448 | 0.98673 | -0.25453 | 2.0356
153 | 0.0027578 | 0.00069097 | -0.0027578 | -0.00069106 | 6.7692e-08 | -9.023e-08 | 0.0041569 | 0.004157 | 0.004157 | 0.98718 | -0.24563 | 0.98716 | -0.24615 | 1.142
154 | 0.0011524 | 0.00028872 | -0.0011524 | -0.00028882 | 9.1513e-09 | -9.7534e-08 | 0.0017371 | 0.0017371 | 0.0017371 | 0.98716 | -0.24615 | 0.98715 | -0.24632 | 0.47723
155 | -0.09653 | -0.024272 | 0.096567 | 0.024294 | 3.6726e-05 | 2.255e-05 | 0.1452 | 0.1452 | 0.1452 | 0.98943 | -0.20207 | 0.98984 | -0.1941 | 9.9726
156 | 0.09653 | 0.024272 | -0.096511 | -0.02426 | 1.9402e-05 | 1.1913e-05 | 0.1452 | 0.1452 | 0.1452 | 0.98943 | -0.20207 | 0.98921 | -0.20628 | 9.9726
157 | -0.097963 | -0.024644 | 0.097973 | 0.02465 | 1.0051e-05 | 6.1787e-06 | 0.1473 | 0.1473 | 0.1473 | 0.98984 | -0.1941 | 0.98995 | -0.19196 | 10.1168
158 | 0.092893 | 0.023353 | -0.092861 | -0.023334 | 3.1752e-05 | 1.9431e-05 | 0.13976 | 0.13976 | 0.13976 | 0.98921 | -0.20628 | 0.98884 | -0.21344 | 9.5989
159 | 0.0047596 | 0.0011927 | -0.004759 | -0.0011927 | 6.3781e-07 | -1.7055e-08 | 0.0071623 | 0.0071624 | 0.0071624 | 0.98884 | -0.21344 | 0.9887 | -0.21625 | 1.9677
160 | 0.088102 | 0.022141 | -0.088071 | -0.022122 | 3.0675e-05 | 1.8678e-05 | 0.1326 | 0.1326 | 0.1326 | 0.98884 | -0.21344 | 0.98846 | -0.22073 | 9.107
161 | 0.0066647 | 0.0016699 | -0.0066636 | -0.0016696 | 1.0985e-06 | 3.3684e-07 | 0.010079 | 0.010079 | 0.010079 | 0.98394 | -0.30887 | 0.98376 | -0.31233 | 2.769
162 | 0.085697 | 0.021527 | -0.085695 | -0.021526 | 2.0449e-06 | 1.2416e-06 | 0.12902 | 0.12902 | 0.12902 | 0.98846 | -0.22073 | 0.98844 | -0.22123 | 8.8615
163 | 0.0045064 | 0.0011289 | -0.0045063 | -0.0011289 | 1.005e-07 | -8.9171e-09 | 0.0068162 | 0.0068162 | 0.0068162 | 0.98376 | -0.31233 | 0.98374 | -0.3128 | 1.8726
164 | 0.0015584 | 0.00039012 | -0.0015583 | -0.00039055 | 7.8451e-08 | -4.2779e-07 | 0.0023571 | 0.0023573 | 0.0023573 | 0.98374 | -0.3128 | 0.98368 | -0.31386 | 0.6476
165 | 0.0023602 | 0.00059127 | -0.0023601 | -0.00059141 | 6.453e-08 | -1.3428e-07 | 0.0035486 | 0.0035487 | 0.0035487 | 0.98966 | -0.19769 | 0.98963 | -0.19826 | 0.97492
166 | 0.014014 | 0.0035122 | -0.014011 | -0.0035109 | 2.3823e-06 | 1.3409e-06 | 0.021071 | 0.021071 | 0.021071 | 0.98966 | -0.19769 | 0.98947 | -0.20125 | 5.7887
167 | 0.00118 | 0.00029563 | -0.00118 | -0.00029573 | 9.5288e-09 | -9.7619e-08 | 0.0017742 | 0.0017742 | 0.0017742 | 0.98963 | -0.19826 | 0.98962 | -0.19843 | 0.48742
168 | 0.0066074 | 0.0016553 | -0.006607 | -0.0016552 | 3.7879e-07 | 1.1102e-07 | 0.0099363 | 0.0099364 | 0.0099364 | 0.98947 | -0.20125 | 0.98941 | -0.20246 | 2.7298
169 | 0.007404 | 0.0018555 | -0.0074024 | -0.001855 | 1.6071e-06 | 5.8467e-07 | 0.011135 | 0.011135 | 0.011135 | 0.98947 | -0.20125 | 0.98924 | -0.20581 | 3.059
170 | -0.0039899 | -0.00099981 | 0.0039901 | 0.00099977 | 1.4224e-07 | -4.4131e-08 | 0.006002 | 0.006002 | 0.006002 | 0.98917 | -0.20712 | 0.98921 | -0.20637 | 1.6489
171 | 0.0033599 | 0.00084191 | -0.0033599 | -0.00084193 | 2.1623e-08 | -1.5136e-08 | 0.0050543 | 0.0050543 | 0.0050543 | 0.98917 | -0.20712 | 0.98916 | -0.20726 | 1.3885
172 | -0.0052715 | -0.0013209 | 0.0052716 | 0.0013209 | 1.4092e-07 | 1.3463e-08 | 0.0079296 | 0.0079295 | 0.0079296 | 0.98921 | -0.20637 | 0.98924 | -0.20581 | 2.1785
173 | 0.0021591 | 0.00054099 | -0.0021591 | -0.00054112 | 5.0086e-08 | -1.3046e-07 | 0.003248 | 0.003248 | 0.003248 | 0.98916 | -0.20726 | 0.98914 | -0.20774 | 0.89232
174 | 0.0023602 | 0.00059127 | -0.0023601 | -0.00059139 | 5.8682e-08 | -1.2195e-07 | 0.0035495 | 0.0035496 | 0.0035496 | 0.98941 | -0.20246 | 0.98938 | -0.20298 | 0.97516
175 | 0.0042469 | 0.001064 | -0.0042467 | -0.001064 | 1.0924e-07 | -2.1797e-08 | 0.0063869 | 0.0063869 | 0.0063869 | 0.98941 | -0.20246 | 0.98938 | -0.203 | 1.7546
176 | 0.0011802 | 0.00029567 | -0.0011802 | -0.00029578 | 1.1001e-08 | -1.1255e-07 | 0.0017749 | 0.001775 | 0.001775 | 0.98938 | -0.20298 | 0.98937 | -0.20318 | 0.48763
177 | 0.00236 | 0.00059113 | -0.0023599 | -0.00059134 | 1.0143e-07 | -2.108e-07 | 0.0035493 | 0.0035494 | 0.0035494 | 0.98938 | -0.203 | 0.98934 | -0.2039 | 0.97511
178 | -0.081578 | -0.020473 | 0.081618 | 0.020497 | 4.0197e-05 | 2.4272e-05 | 0.12292 | 0.12292 | 0.12292 | 0.98763 | -0.23703 | 0.98816 | -0.22671 | 8.4423
179 | 0.001136 | 0.00028441 | -0.0011359 | -0.00028469 | 2.6134e-08 | -2.8838e-07 | 0.0017105 | 0.0017106 | 0.0017106 | 0.98816 | -0.22671 | 0.98813 | -0.22719 | 0.46995
180 | -0.082754 | -0.020781 | 0.082775 | 0.020794 | 2.1618e-05 | 1.3075e-05 | 0.12463 | 0.12463 | 0.12463 | 0.98816 | -0.22671 | 0.98844 | -0.22123 | 8.5597
181 | 0.00118 | 0.00029561 | -0.00118 | -0.00029572 | 1.0806e-08 | -1.1057e-07 | 0.0017747 | 0.0017747 | 0.0017747 | 0.98934 | -0.2039 | 0.98933 | -0.20409 | 0.48756

## res_trafo
| p_hv_mw | q_hv_mvar | p_lv_mw | q_lv_mvar | pl_mw | ql_mvar | i_hv_ka | i_lv_ka | vm_hv_pu | va_hv_degree | vm_lv_pu | va_lv_degree | loading_percent
0 | -1.2729e-15 | -1.3162e-15 | 0.00165 | 1.2699e-07 | 0.00165 | 1.2699e-07 | 5.2857e-17 | 0.0023815 | 0.99998 | 149.9956 | 1 | 0 | 0.2619

## res_ext_grid
| p_mw | q_mvar
0 | 0.36465 | 0.093054

## res_load
| p_mw | q_mvar
0 | 0.0053386 | 0.001338
1 | 0.0085442 | 0.0021414
2 | 0.0038418 | 0.00096284
3 | 0.0071197 | 0.0017844
4 | 0.0072967 | 0.0018287
5 | 0.0029451 | 0.00073812
6 | 0.006463 | 0.0016198
7 | 0.0039924 | 0.0010006
8 | 0.0018618 | 0.0004666
9 | 0.0045535 | 0.0011412
10 | 0.0015445 | 0.00038708
11 | 0.00024136 | 6.0492e-05
12 | 0.00011856 | 2.9715e-05
13 | 0.00016908 | 4.2375e-05
14 | 0.00090981 | 0.00022802
15 | 0.00025804 | 6.4672e-05
16 | 0.000137 | 3.4335e-05
17 | 0.00018193 | 4.5596e-05
18 | 0.0002768 | 6.9373e-05
19 | 0.00053174 | 0.00013327
20 | 0.00019461 | 4.8773e-05
21 | 0.0033195 | 0.00083195
22 | 0.00019857 | 4.9765e-05
23 | 0.0015027 | 0.00037662
24 | 0.00061362 | 0.00015379
25 | 0.00056411 | 0.00014138
26 | 0.00011799 | 2.9571e-05
27 | 0.0038451 | 0.00096367
28 | 0.0052209 | 0.0013085
29 | 0.0030501 | 0.00076442
30 | 0.0015492 | 0.00038825
31 | 0.013017 | 0.0032624
32 | 0.0043866 | 0.0010994
33 | 0.0046146 | 0.0011565
34 | 0.0024099 | 0.00060397
35 | 0.0030389 | 0.00076163
36 | 0.0014334 | 0.00035925
37 | 0.0010623 | 0.00026624
38 | 0.0020802 | 0.00052136
39 | 0.002653 | 0.00066491
40 | 0.0033905 | 0.00084974
41 | 0.004396 | 0.0011017
42 | 0.0018319 | 0.00045911
43 | 0.002173 | 0.0005446
44 | 0.0054909 | 0.0013761
45 | 0.00041938 | 0.00010511
46 | 0.00053727 | 0.00013465
47 | 0.0012541 | 0.00031432
48 | 0.00097727 | 0.00024493
49 | 0.00071714 | 0.00017973
50 | 0.0011375 | 0.00028508
51 | 0.0016629 | 0.00041677
52 | 0.0009206 | 0.00023072
53 | 0.00093535 | 0.00023442
54 | 0.0036087 | 0.00090441
55 | 0.0035635 | 0.0008931
56 | 0.0023322 | 0.00058451
57 | 0.0079902 | 0.0020025
58 | 0.00083494 | 0.00020926
59 | 0.0018543 | 0.00046473
60 | 0.0008284 | 0.00020762
61 | 0.00081403 | 0.00020401
62 | 0.0017282 | 0.00043313
63 | 0.0085139 | 0.0021338
64 | 0.0013339 | 0.00033431
65 | 0.00097737 | 0.00024495
66 | 0.0018103 | 0.00045369
67 | 0.0022585 | 0.00056604
68 | 0.0011241 | 0.00028173
69 | 0.00077963 | 0.00019539
70 | 0.00086688 | 0.00021726
71 | 0.0042791 | 0.0010724
72 | 0.0010376 | 0.00026005
73 | 0.0016537 | 0.00041446
74 | 0.0025265 | 0.0006332
75 | 0.0020093 | 0.00050359
76 | 0.0048068 | 0.0012047
77 | 0.0027982 | 0.00070129
78 | 0.0014678 | 0.00036787
79 | 0.0040088 | 0.0010047
80 | 0.0036163 | 0.00090632
81 | 0.0073814 | 0.00185
82 | 0.0022862 | 0.00057299
83 | 0.00078327 | 0.00019631
84 | 0.0017598 | 0.00044105
85 | 0.0021001 | 0.00052634
86 | 0.0018409 | 0.00046136
87 | 0.0014454 | 0.00036225
88 | 0.0010685 | 0.00026779
89 | 0.0033976 | 0.00085153
90 | 0.0025903 | 0.00064918
91 | 0.0016288 | 0.00040821
92 | 0.0039911 | 0.0010003
93 | 0.0032701 | 0.00081956
94 | 0.0019525 | 0.00048934
95 | 0.0012871 | 0.00032259
96 | 0.0011778 | 0.0002952
97 | 0.0025031 | 0.00062735
98 | 0.0059995 | 0.0015036
99 | 0.0012441 | 0.00031181
100 | 0.0095168 | 0.0023851
101 | 0.0061904 | 0.0015515
102 | 0.0048357 | 0.001212
103 | 0.0022027 | 0.00055205
104 | 0.010692 | 0.0026797
105 | 0.002148 | 0.00053835
106 | 0.0029289 | 0.00073405
107 | 0.00084466 | 0.00021169
108 | 0.00071124 | 0.00017825
109 | 0.0024535 | 0.00061491
110 | 0.0011599 | 0.0002907
111 | 0.0049134 | 0.0012314
112 | 0.0016054 | 0.00040234
113 | 0.0013963 | 0.00034993
114 | 0.0036178 | 0.00090671
115 | 0.0019959 | 0.00050023
116 | 0.0023083 | 0.00057852
117 | 0.004759 | 0.0011927
118 | 0.0023742 | 0.00059503
119 | 0.0011524 | 0.00028882
120 | 0.0021572 | 0.00054064
121 | 0.002948 | 0.00073883
122 | 0.0015583 | 0.00039055
123 | 0.0011802 | 0.00029578
124 | 0.0013678 | 0.00034281
125 | 0.00063002 | 0.0001579
126 | 0.0012814 | 0.00032115
127 | 0.0012008 | 0.00030094
128 | 0.0021308 | 0.00053402
129 | 0.0021591 | 0.00054112
130 | 0.00118 | 0.00029573
131 | 0.0018867 | 0.00047286
132 | 0.0069554 | 0.0017432
133 | 0.0029192 | 0.00073163
134 | 0.0011359 | 0.00028469
135 | 0.00118 | 0.00029572
136 | 0.00118 | 0.00029572
137 | 0.0011802 | 0.00029578
138 | 0.00118 | 0.00029573

## dtypes
| element | column | dtype
0 | bus | name | object
1 | bus | vn_kv | float64
2 | bus | type | object
3 | bus | zone | object
4 | bus | in_service | bool
5 | load | name | object
6 | load | bus | uint32
7 | load | p_mw | float64
8 | load | q_mvar | float64
9 | load | const_z_percent | float64
10 | load | const_i_percent | float64
11 | load | sn_mva | float64
12 | load | scaling | float64
13 | load | in_service | bool
14 | load | type | object
15 | ext_grid | name | object
16 | ext_grid | bus | uint32
17 | ext_grid | vm_pu | float64
18 | ext_grid | va_degree | float64
19 | ext_grid | slack_weight | float64
20 | ext_grid | in_service | bool
21 | line | name | object
22 | line | std_type | object
23 | line | from_bus | uint32
24 | line | to_bus | uint32
25 | line | length_km | float64
26 | line | r_ohm_per_km | float64
27 | line | x_ohm_per_km | float64
28 | line | c_nf_per_km | float64
29 | line | g_us_per_km | float64
30 | line | max_i_ka | float64
31 | line | df | float64
32 | line | parallel | uint32
33 | line | type | object
34 | line | in_service | bool
35 | trafo | name | object
36 | trafo | std_type | object
37 | trafo | hv_bus | uint32
38 | trafo | lv_bus | uint32
39 | trafo | sn_mva | float64
40 | trafo | vn_hv_kv | float64
41 | trafo | vn_lv_kv | float64
42 | trafo | vk_percent | float64
43 | trafo | vkr_percent | float64
44 | trafo | pfe_kw | float64
45 | trafo | i0_percent | float64
46 | trafo | shift_degree | float64
47 | trafo | tap_side | object
48 | trafo | tap_neutral | int32
49 | trafo | tap_min | int32
50 | trafo | tap_max | int32
51 | trafo | tap_step_percent | float64
52 | trafo | tap_step_degree | float64
53 | trafo | tap_pos | int32
54 | trafo | tap_phase_shifter | bool
55 | trafo | parallel | uint32
56 | trafo | df | float64
57 | trafo | in_service | bool
58 | line_geodata | coords | object
59 | bus_geodata | x | float64
60 | bus_geodata | y | float64
61 | bus_geodata | coords | object
62 | res_bus | vm_pu | float64
63 | res_bus | va_degree | float64
64 | res_bus | p_mw | float64
65 | res_bus | q_mvar | float64
66 | res_line | p_from_mw | float64
67 | res_line | q_from_mvar | float64
68 | res_line | p_to_mw | float64
69 | res_line | q_to_mvar | float64
70 | res_line | pl_mw | float64
71 | res_line | ql_mvar | float64
72 | res_line | i_from_ka | float64
73 | res_line | i_to_ka | float64
74 | res_line | i_ka | float64
75 | res_line | vm_from_pu | float64
76 | res_line | va_from_degree | float64
77 | res_line | vm_to_pu | float64
78 | res_line | va_to_degree | float64
79 | res_line | loading_percent | float64
80 | res_trafo | p_hv_mw | float64
81 | res_trafo | q_hv_mvar | float64
82 | res_trafo | p_lv_mw | float64
83 | res_trafo | q_lv_mvar | float64
84 | res_trafo | pl_mw | float64
85 | res_trafo | ql_mvar | float64
86 | res_trafo | i_hv_ka | float64
87 | res_trafo | i_lv_ka | float64
88 | res_trafo | vm_hv_pu | float64
89 | res_trafo | va_hv_degree | float64
90 | res_trafo | vm_lv_pu | float64
91 | res_trafo | va_lv_degree | float64
92 | res_trafo | loading_percent | float64
93 | res_ext_grid | p_mw | float64
94 | res_ext_grid | q_mvar | float64
95 | res_load | p_mw | float64
96 | res_load | q_mvar | float64

## parameters
| version | format_version | converged | OPF_converged | name | f_hz | sn_mva
0 | 2.14.6 | 2.14.0 | TRUE | FALSE |  | 50 | 1