## bus
| name | vn_kv | type | zone | in_service
0 | bus_LV_2135-6_0_6_node_0 | 0.4 | n |  | TRUE
1 | bus_LV_2135-6_0_6_node_1 | 0.4 | n |  | TRUE
2 | bus_LV_2135-6_0_6_node_2 | 0.4 | n |  | TRUE
3 | bus_LV_2135-6_0_6_node_3 | 0.4 | n |  | TRUE
4 | bus_LV_2135-6_0_6_node_20 | 0.4 | n |  | TRUE
5 | bus_LV_2135-6_0_6_node_69 | 0.4 | n |  | TRUE
6 | bus_LV_2135-6_0_6_node_21 | 0.4 | n |  | TRUE
7 | bus_LV_2135-6_0_6_node_67 | 0.4 | n |  | TRUE
8 | bus_LV_2135-6_0_6_node_4 | 0.4 | n |  | TRUE
9 | bus_LV_2135-6_0_6_node_22 | 0.4 | n |  | TRUE
10 | bus_LV_2135-6_0_6_node_5 | 0.4 | n |  | TRUE
11 | bus_LV_2135-6_0_6_node_8 | 0.4 | n |  | TRUE
12 | bus_LV_2135-6_0_6_node_6 | 0.4 | n |  | TRUE
13 | bus_LV_2135-6_0_6_node_7 | 0.4 | n |  | TRUE
14 | bus_LV_2135-6_0_6_node_9 | 0.4 | n |  | TRUE
15 | bus_LV_2135-6_0_6_node_11 | 0.4 | n |  | TRUE
16 | bus_LV_2135-6_0_6_node_10 | 0.4 | n |  | TRUE
17 | bus_LV_2135-6_0_6_node_97 | 0.4 | n |  | TRUE
18 | bus_LV_2135-6_0_6_node_96 | 0.4 | n |  | TRUE
19 | bus_LV_2135-6_0_6_node_12 | 0.4 | n |  | TRUE
20 | bus_LV_2135-6_0_6_node_13 | 0.4 | n |  | TRUE
21 | bus_LV_2135-6_0_6_node_14 | 0.4 | n |  | TRUE
22 | bus_LV_2135-6_0_6_node_34 | 0.4 | n |  | TRUE
23 | bus_LV_2135-6_0_6_node_35 | 0.4 | n |  | TRUE
24 | bus_LV_2135-6_0_6_node_55 | 0.4 | n |  | TRUE
25 | bus_LV_2135-6_0_6_node_76 | 0.4 | n |  | TRUE
26 | bus_LV_2135-6_0_6_node_46 | 0.4 | n |  | TRUE
27 | bus_LV_2135-6_0_6_node_48 | 0.4 | n |  | TRUE
28 | bus_LV_2135-6_0_6_node_52 | 0.4 | n |  | TRUE
29 | bus_LV_2135-6_0_6_node_24 | 0.4 | n |  | TRUE
30 | bus_LV_2135-6_0_6_node_15 | 0.4 | n |  | TRUE
31 | bus_LV_2135-6_0_6_node_16 | 0.4 | n |  | TRUE
32 | bus_LV_2135-6_0_6_node_18 | 0.4 | n |  | TRUE
33 | bus_LV_2135-6_0_6_node_19 | 0.4 | n |  | TRUE
34 | bus_LV_2135-6_0_6_node_25 | 0.4 | n |  | TRUE
35 | bus_LV_2135-6_0_6_node_23 | 0.4 | n |  | TRUE
36 | bus_LV_2135-6_0_6_node_27 | 0.4 | n |  | TRUE
37 | bus_LV_2135-6_0_6_node_49 | 0.4 | n |  | TRUE
38 | bus_LV_2135-6_0_6_node_28 | 0.4 | n |  | TRUE
39 | bus_LV_2135-6_0_6_node_29 | 0.4 | n |  | TRUE
40 | bus_LV_2135-6_0_6_node_30 | 0.4 | n |  | TRUE
41 | bus_LV_2135-6_0_6_node_31 | 0.4 | n |  | TRUE
42 | bus_LV_2135-6_0_6_node_32 | 0.4 | n |  | TRUE
43 | bus_LV_2135-6_0_6_node_33 | 0.4 | n |  | TRUE
44 | bus_LV_2135-6_0_6_node_36 | 0.4 | n |  | TRUE
45 | bus_LV_2135-6_0_6_node_37 | 0.4 | n |  | TRUE
46 | bus_LV_2135-6_0_6_node_50 | 0.4 | n |  | TRUE
47 | bus_LV_2135-6_0_6_node_101 | 0.4 | n |  | TRUE
48 | bus_LV_2135-6_0_6_node_40 | 0.4 | n |  | TRUE
49 | bus_LV_2135-6_0_6_node_42 | 0.4 | n |  | TRUE
50 | bus_LV_2135-6_0_6_node_44 | 0.4 | n |  | TRUE
51 | bus_LV_2135-6_0_6_node_102 | 0.4 | n |  | TRUE
52 | bus_LV_2135-6_0_6_node_38 | 0.4 | n |  | TRUE
53 | bus_LV_2135-6_0_6_node_54 | 0.4 | n |  | TRUE
54 | bus_LV_2135-6_0_6_node_47 | 0.4 | n |  | TRUE
55 | bus_LV_2135-6_0_6_node_43 | 0.4 | n |  | TRUE
56 | bus_LV_2135-6_0_6_node_45 | 0.4 | n |  | TRUE
57 | bus_LV_2135-6_0_6_node_39 | 0.4 | n |  | TRUE
58 | bus_LV_2135-6_0_6_node_41 | 0.4 | n |  | TRUE
59 | bus_LV_2135-6_0_6_node_88 | 0.4 | n |  | TRUE
60 | bus_LV_2135-6_0_6_node_86 | 0.4 | n |  | TRUE
61 | bus_LV_2135-6_0_6_node_56 | 0.4 | n |  | TRUE
62 | bus_LV_2135-6_0_6_node_57 | 0.4 | n |  | TRUE
63 | bus_LV_2135-6_0_6_node_99 | 0.4 | n |  | TRUE
64 | bus_LV_2135-6_0_6_node_100 | 0.4 | n |  | TRUE
65 | bus_LV_2135-6_0_6_node_58 | 0.4 | n |  | TRUE
66 | bus_LV_2135-6_0_6_node_59 | 0.4 | n |  | TRUE
67 | bus_LV_2135-6_0_6_node_60 | 0.4 | n |  | TRUE
68 | bus_LV_2135-6_0_6_node_61 | 0.4 | n |  | TRUE
69 | bus_LV_2135-6_0_6_node_62 | 0.4 | n |  | TRUE
70 | bus_LV_2135-6_0_6_node_72 | 0.4 | n |  | TRUE
71 | bus_LV_2135-6_0_6_node_63 | 0.4 | n |  | TRUE
72 | bus_LV_2135-6_0_6_node_74 | 0.4 | n |  | TRUE
73 | bus_LV_2135-6_0_6_node_73 | 0.4 | n |  | TRUE
74 | bus_LV_2135-6_0_6_node_75 | 0.4 | n |  | TRUE
75 | bus_LV_2135-6_0_6_node_87 | 0.4 | n |  | TRUE
76 | bus_LV_2135-6_0_6_node_64 | 0.4 | n |  | TRUE
77 | bus_LV_2135-6_0_6_node_65 | 0.4 | n |  | TRUE
78 | bus_LV_2135-6_0_6_node_71 | 0.4 | n |  | TRUE
79 | bus_LV_2135-6_0_6_node_80 | 0.4 | n |  | TRUE
80 | bus_LV_2135-6_0_6_node_66 | 0.4 | n |  | TRUE
81 | bus_LV_2135-6_0_6_node_68 | 0.4 | n |  | TRUE
82 | bus_LV_2135-6_0_6_node_70 | 0.4 | n |  | TRUE
83 | bus_LV_2135-6_0_6_node_89 | 0.4 | n |  | TRUE
84 | bus_LV_2135-6_0_6_node_90 | 0.4 | n |  | TRUE
85 | bus_LV_2135-6_0_6_node_78 | 0.4 | n |  | TRUE
86 | bus_LV_2135-6_0_6_node_84 | 0.4 | n |  | TRUE
87 | bus_LV_2135-6_0_6_node_85 | 0.4 | n |  | TRUE
88 | bus_LV_2135-6_0_6_node_98 | 0.4 | n |  | TRUE
89 | bus_LV_2135-6_0_6_node_77 | 0.4 | n |  | TRUE
90 | bus_LV_2135-6_0_6_node_79 | 0.4 | n |  | TRUE
91 | bus_LV_2135-6_0_6_node_81 | 0.4 | n |  | TRUE
92 | bus_LV_2135-6_0_6_node_82 | 0.4 | n |  | TRUE
93 | bus_LV_2135-6_0_6_node_83 | 0.4 | n |  | TRUE
94 | bus_LV_2135-6_0_6_node_91 | 0.4 | n |  | TRUE
95 | bus_LV_2135-6_0_6_node_93 | 0.4 | n |  | TRUE
96 | bus_LV_2135-6_0_6_node_92 | 0.4 | n |  | TRUE
97 | bus_LV_2135-6_0_6_node_94 | 0.4 | n |  | TRUE
98 | bus_LV_2135-6_0_6_node_95 | 0.4 | n |  | TRUE
99 | bus_MV_28_0_node_35 | 20 | n |  | TRUE

## load
| name | bus | p_mw | q_mvar | const_z_percent | const_i_percent | sn_mva | scaling | in_service | type
0 | LV_2135-6_0_6_load_0 | 0 | 0.002889 | 0.00072405 | 0 | 0 |  | 1 | TRUE | wye
1 | LV_2135-6_0_6_load_1 | 1 | 0.00032099 | 8.0447e-05 | 0 | 0 |  | 1 | TRUE | wye
2 | LV_2135-6_0_6_load_3 | 3 | 0.00025684 | 6.4371e-05 | 0 | 0 |  | 1 | TRUE | wye
3 | LV_2135-6_0_6_load_20 | 4 | 0.0011157 | 0.00027962 | 0 | 0 |  | 1 | TRUE | wye
4 | LV_2135-6_0_6_load_67 | 7 | 0.00054625 | 0.0001369 | 0 | 0 |  | 1 | TRUE | wye
5 | LV_2135-6_0_6_load_4 | 8 | 0.00092903 | 0.00023284 | 0 | 0 |  | 1 | TRUE | wye
6 | LV_2135-6_0_6_load_22 | 9 | 9.81e-05 | 2.4586e-05 | 0 | 0 |  | 1 | TRUE | wye
7 | LV_2135-6_0_6_load_5 | 10 | 0.00023591 | 5.9125e-05 | 0 | 0 |  | 1 | TRUE | wye
8 | LV_2135-6_0_6_load_8 | 11 | 0.0001118 | 2.8019e-05 | 0 | 0 |  | 1 | TRUE | wye
9 | LV_2135-6_0_6_load_6 | 12 | 0.0013863 | 0.00034743 | 0 | 0 |  | 1 | TRUE | wye
10 | LV_2135-6_0_6_load_7 | 13 | 0.00025715 | 6.4448e-05 | 0 | 0 |  | 1 | TRUE | wye
11 | LV_2135-6_0_6_load_9 | 14 | 0.00028896 | 7.2421e-05 | 0 | 0 |  | 1 | TRUE | wye
12 | LV_2135-6_0_6_load_11 | 15 | 0.0032048 | 0.00080321 | 0 | 0 |  | 1 | TRUE | wye
13 | LV_2135-6_0_6_load_10 | 16 | 0.00048539 | 0.00012165 | 0 | 0 |  | 1 | TRUE | wye
14 | LV_2135-6_0_6_load_97 | 17 | 0.0012894 | 0.00032315 | 0 | 0 |  | 1 | TRUE | wye
15 | LV_2135-6_0_6_load_96 | 18 | 0.0011914 | 0.0002986 | 0 | 0 |  | 1 | TRUE | wye
16 | LV_2135-6_0_6_load_12 | 19 | 0.0038425 | 0.00096303 | 0 | 0 |  | 1 | TRUE | wye
17 | LV_2135-6_0_6_load_13 | 20 | 0.0035044 | 0.0008783 | 0 | 0 |  | 1 | TRUE | wye
18 | LV_2135-6_0_6_load_55 | 24 | 0.0039888 | 0.00099968 | 0 | 0 |  | 1 | TRUE | wye
19 | LV_2135-6_0_6_load_76 | 25 | 0.0022076 | 0.00055328 | 0 | 0 |  | 1 | TRUE | wye
20 | LV_2135-6_0_6_load_46 | 26 | 0.00030067 | 7.5355e-05 | 0 | 0 |  | 1 | TRUE | wye
21 | LV_2135-6_0_6_load_48 | 27 | 0.0075571 | 0.001894 | 0 | 0 |  | 1 | TRUE | wye
22 | LV_2135-6_0_6_load_52 | 28 | 0.00047901 | 0.00012005 | 0 | 0 |  | 1 | TRUE | wye
23 | LV_2135-6_0_6_load_24 | 29 | 0.0059567 | 0.0014929 | 0 | 0 |  | 1 | TRUE | wye
24 | LV_2135-6_0_6_load_15 | 30 | 0.0002186 | 5.4786e-05 | 0 | 0 |  | 1 | TRUE | wye
25 | LV_2135-6_0_6_load_16 | 31 | 0.0014736 | 0.00036932 | 0 | 0 |  | 1 | TRUE | wye
26 | LV_2135-6_0_6_load_18 | 32 | 0.00053942 | 0.00013519 | 0 | 0 |  | 1 | TRUE | wye
27 | LV_2135-6_0_6_load_19 | 33 | 0.00056513 | 0.00014164 | 0 | 0 |  | 1 | TRUE | wye
28 | LV_2135-6_0_6_load_23 | 35 | 0.00061395 | 0.00015387 | 0 | 0 |  | 1 | TRUE | wye
29 | LV_2135-6_0_6_load_27 | 36 | 0.00067979 | 0.00017037 | 0 | 0 |  | 1 | TRUE | wye
30 | LV_2135-6_0_6_load_49 | 37 | 0.0013952 | 0.00034967 | 0 | 0 |  | 1 | TRUE | wye
31 | LV_2135-6_0_6_load_28 | 38 | 0.004635 | 0.0011616 | 0 | 0 |  | 1 | TRUE | wye
32 | LV_2135-6_0_6_load_29 | 39 | 0.010125 | 0.0025375 | 0 | 0 |  | 1 | TRUE | wye
33 | LV_2135-6_0_6_load_32 | 42 | 0.073489 | 0.018418 | 0 | 0 |  | 1 | TRUE | wye
34 | LV_2135-6_0_6_load_36 | 44 | 0.006009 | 0.001506 | 0 | 0 |  | 1 | TRUE | wye
35 | LV_2135-6_0_6_load_37 | 45 | 0.003644 | 0.00091328 | 0 | 0 |  | 1 | TRUE | wye
36 | LV_2135-6_0_6_load_50 | 46 | 0.051457 | 0.012896 | 0 | 0 |  | 1 | TRUE | wye
37 | LV_2135-6_0_6_load_40 | 48 | 0.080055 | 0.020064 | 0 | 0 |  | 1 | TRUE | wye
38 | LV_2135-6_0_6_load_42 | 49 | 0.0068244 | 0.0017104 | 0 | 0 |  | 1 | TRUE | wye
39 | LV_2135-6_0_6_load_44 | 50 | 0.015913 | 0.0039882 | 0 | 0 |  | 1 | TRUE | wye
40 | LV_2135-6_0_6_load_102 | 51 | 0.031561 | 0.0079099 | 0 | 0 |  | 1 | TRUE | wye
41 | LV_2135-6_0_6_load_38 | 52 | 0.036152 | 0.0090606 | 0 | 0 |  | 1 | TRUE | wye
42 | LV_2135-6_0_6_load_54 | 53 | 0.0026875 | 0.00067355 | 0 | 0 |  | 1 | TRUE | wye
43 | LV_2135-6_0_6_load_47 | 54 | 0.00058743 | 0.00014722 | 0 | 0 |  | 1 | TRUE | wye
44 | LV_2135-6_0_6_load_43 | 55 | 0.00421 | 0.0010551 | 0 | 0 |  | 1 | TRUE | wye
45 | LV_2135-6_0_6_load_45 | 56 | 0.011651 | 0.0029199 | 0 | 0 |  | 1 | TRUE | wye
46 | LV_2135-6_0_6_load_39 | 57 | 0.044577 | 0.011172 | 0 | 0 |  | 1 | TRUE | wye
47 | LV_2135-6_0_6_load_41 | 58 | 0.0036712 | 0.00092008 | 0 | 0 |  | 1 | TRUE | wye
48 | LV_2135-6_0_6_load_88 | 59 | 0.021065 | 0.0052794 | 0 | 0 |  | 1 | TRUE | wye
49 | LV_2135-6_0_6_load_86 | 60 | 0.014456 | 0.0036231 | 0 | 0 |  | 1 | TRUE | wye
50 | LV_2135-6_0_6_load_56 | 61 | 0.0021519 | 0.00053931 | 0 | 0 |  | 1 | TRUE | wye
51 | LV_2135-6_0_6_load_57 | 62 | 0.0022361 | 0.00056042 | 0 | 0 |  | 1 | TRUE | wye
52 | LV_2135-6_0_6_load_99 | 63 | 0.0042719 | 0.0010706 | 0 | 0 |  | 1 | TRUE | wye
53 | LV_2135-6_0_6_load_100 | 64 | 0.0044599 | 0.0011178 | 0 | 0 |  | 1 | TRUE | wye
54 | LV_2135-6_0_6_load_58 | 65 | 0.0023235 | 0.00058234 | 0 | 0 |  | 1 | TRUE | wye
55 | LV_2135-6_0_6_load_59 | 66 | 0.0093392 | 0.0023406 | 0 | 0 |  | 1 | TRUE | wye
56 | LV_2135-6_0_6_load_60 | 67 | 0.0071739 | 0.0017979 | 0 | 0 |  | 1 | TRUE | wye
57 | LV_2135-6_0_6_load_62 | 69 | 0.0021989 | 0.0005511 | 0 | 0 |  | 1 | TRUE | wye
58 | LV_2135-6_0_6_load_72 | 70 | 0.0064659 | 0.0016205 | 0 | 0 |  | 1 | TRUE | wye
59 | LV_2135-6_0_6_load_63 | 71 | 0.005493 | 0.0013767 | 0 | 0 |  | 1 | TRUE | wye
60 | LV_2135-6_0_6_load_87 | 75 | 0.0052843 | 0.0013244 | 0 | 0 |  | 1 | TRUE | wye
61 | LV_2135-6_0_6_load_64 | 76 | 0.0039829 | 0.0009982 | 0 | 0 |  | 1 | TRUE | wye
62 | LV_2135-6_0_6_load_65 | 77 | 0.010011 | 0.002509 | 0 | 0 |  | 1 | TRUE | wye
63 | LV_2135-6_0_6_load_71 | 78 | 0.0033161 | 0.0008311 | 0 | 0 |  | 1 | TRUE | wye
64 | LV_2135-6_0_6_load_66 | 80 | 0.0039304 | 0.00098504 | 0 | 0 |  | 1 | TRUE | wye
65 | LV_2135-6_0_6_load_70 | 82 | 0.00061757 | 0.00015478 | 0 | 0 |  | 1 | TRUE | wye
66 | LV_2135-6_0_6_load_89 | 83 | 0.0021069 | 0.00052803 | 0 | 0 |  | 1 | TRUE | wye
67 | LV_2135-6_0_6_load_90 | 84 | 0.0075272 | 0.0018865 | 0 | 0 |  | 1 | TRUE | wye
68 | LV_2135-6_0_6_load_78 | 85 | 0.0022854 | 0.00057276 | 0 | 0 |  | 1 | TRUE | wye
69 | LV_2135-6_0_6_load_84 | 86 | 0.0032308 | 0.00080973 | 0 | 0 |  | 1 | TRUE | wye
70 | LV_2135-6_0_6_load_85 | 87 | 0.0015302 | 0.00038351 | 0 | 0 |  | 1 | TRUE | wye
71 | LV_2135-6_0_6_load_98 | 88 | 0.0065147 | 0.0016327 | 0 | 0 |  | 1 | TRUE | wye
72 | LV_2135-6_0_6_load_77 | 89 | 0.0024438 | 0.00061249 | 0 | 0 |  | 1 | TRUE | wye
73 | LV_2135-6_0_6_load_81 | 91 | 0.0013805 | 0.00034598 | 0 | 0 |  | 1 | TRUE | wye
74 | LV_2135-6_0_6_load_82 | 92 | 0.0013429 | 0.00033657 | 0 | 0 |  | 1 | TRUE | wye
75 | LV_2135-6_0_6_load_83 | 93 | 0.0037203 | 0.00093239 | 0 | 0 |  | 1 | TRUE | wye
76 | LV_2135-6_0_6_load_91 | 94 | 0.0017899 | 0.0004486 | 0 | 0 |  | 1 | TRUE | wye
77 | LV_2135-6_0_6_load_93 | 95 | 0.0015447 | 0.00038713 | 0 | 0 |  | 1 | TRUE | wye
78 | LV_2135-6_0_6_load_92 | 96 | 0.0023096 | 0.00057885 | 0 | 0 |  | 1 | TRUE | wye
79 | LV_2135-6_0_6_load_94 | 97 | 0.0018079 | 0.00045311 | 0 | 0 |  | 1 | TRUE | wye
80 | LV_2135-6_0_6_load_95 | 98 | 0.00080186 | 0.00020097 | 0 | 0 |  | 1 | TRUE | wye

## ext_grid
| name | bus | vm_pu | va_degree | slack_weight | in_service
0 |  | 52 | 1 | 0 | 1 | TRUE

## line
| name | std_type | from_bus | to_bus | length_km | r_ohm_per_km | x_ohm_per_km | c_nf_per_km | g_us_per_km | max_i_ka | df | parallel | type | in_service
0 | LV_2135-6_0_6_line_0 |  | 0 | 1 | 0.018065 | 0.125 | 0.08 | 261 | 0 | 0.364 | 1 | 1 | cs | TRUE
1 | LV_2135-6_0_6_line_1 |  | 0 | 2 | 0.038092 | 0.125 | 0.08 | 261 | 0 | 0.364 | 1 | 1 | cs | TRUE
2 | LV_2135-6_0_6_line_2 |  | 1 | 3 | 0.01528 | 0.125 | 0.08 | 261 | 0 | 0.364 | 1 | 1 | cs | TRUE
3 | LV_2135-6_0_6_line_3 |  | 2 | 4 | 0.085949 | 0.125 | 0.08 | 261 | 0 | 0.364 | 1 | 1 | cs | TRUE
4 | LV_2135-6_0_6_line_4 |  | 3 | 8 | 0.0346 | 0.125 | 0.08 | 261 | 0 | 0.364 | 1 | 1 | cs | TRUE
5 | LV_2135-6_0_6_line_5 |  | 4 | 6 | 0.079727 | 0.125 | 0.08 | 261 | 0 | 0.364 | 1 | 1 | cs | TRUE
6 | LV_2135-6_0_6_line_6 |  | 4 | 9 | 0.0036524 | 0.125 | 0.08 | 261 | 0 | 0.364 | 1 | 1 | cs | TRUE
7 | LV_2135-6_0_6_line_7 |  | 5 | 6 | 0.15705 | 0.125 | 0.08 | 261 | 0 | 0.364 | 1 | 1 | cs | TRUE
8 | LV_2135-6_0_6_line_8 |  | 5 | 7 | 0.072909 | 0.125 | 0.08 | 261 | 0 | 0.364 | 1 | 1 | cs | TRUE
9 | LV_2135-6_0_6_line_9 |  | 7 | 80 | 0.01287 | 0.125 | 0.08 | 261 | 0 | 0.364 | 1 | 1 | cs | TRUE
10 | LV_2135-6_0_6_line_10 |  | 8 | 10 | 0.00064805 | 0.125 | 0.08 | 261 | 0 | 0.364 | 1 | 1 | cs | TRUE
11 | LV_2135-6_0_6_line_11 |  | 10 | 11 | 0.0042712 | 0.125 | 0.08 | 261 | 0 | 0.364 | 1 | 1 | cs | TRUE
12 | LV_2135-6_0_6_line_12 |  | 11 | 12 | 0.022702 | 0.125 | 0.08 | 261 | 0 | 0.364 | 1 | 1 | cs | TRUE
13 | LV_2135-6_0_6_line_13 |  | 12 | 13 | 0.018062 | 0.125 | 0.08 | 261 | 0 | 0.364 | 1 | 1 | cs | TRUE
14 | LV_2135-6_0_6_line_14 |  | 13 | 14 | 0.016184 | 0.125 | 0.08 | 261 | 0 | 0.364 | 1 | 1 | cs | TRUE
15 | LV_2135-6_0_6_line_15 |  | 14 | 15 | 0.07493 | 0.125 | 0.08 | 261 | 0 | 0.364 | 1 | 1 | cs | TRUE
16 | LV_2135-6_0_6_line_16 |  | 15 | 16 | 0.017231 | 0.125 | 0.08 | 261 | 0 | 0.364 | 1 | 1 | cs | TRUE
17 | LV_2135-6_0_6_line_17 |  | 17 | 18 | 0.010708 | 0.125 | 0.08 | 261 | 0 | 0.364 | 1 | 1 | cs | TRUE
18 | LV_2135-6_0_6_line_18 |  | 18 | 96 | 0.020487 | 0.125 | 0.08 | 261 | 0 | 0.364 | 1 | 1 | cs | TRUE
19 | LV_2135-6_0_6_line_19 |  | 19 | 20 | 0.018147 | 0.125 | 0.08 | 261 | 0 | 0.364 | 1 | 1 | cs | TRUE
20 | LV_2135-6_0_6_line_20 |  | 20 | 21 | 0.044269 | 0.125 | 0.08 | 261 | 0 | 0.364 | 1 | 1 | cs | TRUE
21 | LV_2135-6_0_6_line_21 |  | 21 | 22 | 0.067959 | 0.125 | 0.08 | 261 | 0 | 0.364 | 1 | 1 | cs | TRUE
22 | LV_2135-6_0_6_line_22 |  | 21 | 23 | 0.04841 | 0.125 | 0.08 | 261 | 0 | 0.364 | 1 | 1 | cs | TRUE
23 | LV_2135-6_0_6_line_23 |  | 22 | 24 | 0.056524 | 0.125 | 0.08 | 261 | 0 | 0.364 | 1 | 1 | cs | TRUE
24 | LV_2135-6_0_6_line_24 |  | 22 | 25 | 0.025976 | 0.125 | 0.08 | 261 | 0 | 0.364 | 1 | 1 | cs | TRUE
25 | LV_2135-6_0_6_line_25 |  | 23 | 26 | 0.011315 | 0.125 | 0.08 | 261 | 0 | 0.364 | 1 | 1 | cs | TRUE
26 | LV_2135-6_0_6_line_26 |  | 23 | 27 | 0.048751 | 0.125 | 0.08 | 261 | 0 | 0.364 | 1 | 1 | cs | TRUE
27 | LV_2135-6_0_6_line_27 |  | 24 | 53 | 0.0068475 | 0.125 | 0.08 | 261 | 0 | 0.364 | 1 | 1 | cs | TRUE
28 | LV_2135-6_0_6_line_28 |  | 26 | 34 | 0.16013 | 0.125 | 0.08 | 261 | 0 | 0.364 | 1 | 1 | cs | TRUE
29 | LV_2135-6_0_6_line_29 |  | 26 | 33 | 0.0076869 | 0.125 | 0.08 | 261 | 0 | 0.364 | 1 | 1 | cs | TRUE
30 | LV_2135-6_0_6_line_30 |  | 27 | 54 | 0.0011069 | 0.125 | 0.08 | 261 | 0 | 0.364 | 1 | 1 | cs | TRUE
31 | LV_2135-6_0_6_line_31 |  | 28 | 29 | 0.17794 | 0.125 | 0.08 | 261 | 0 | 0.364 | 1 | 1 | cs | TRUE
32 | LV_2135-6_0_6_line_32 |  | 29 | 35 | 0.092029 | 0.125 | 0.08 | 261 | 0 | 0.364 | 1 | 1 | cs | TRUE
33 | LV_2135-6_0_6_line_33 |  | 30 | 31 | 0.030184 | 0.125 | 0.08 | 261 | 0 | 0.364 | 1 | 1 | cs | TRUE
34 | LV_2135-6_0_6_line_34 |  | 31 | 32 | 0.058586 | 0.125 | 0.08 | 261 | 0 | 0.364 | 1 | 1 | cs | TRUE
35 | LV_2135-6_0_6_line_35 |  | 32 | 33 | 0.031818 | 0.125 | 0.08 | 261 | 0 | 0.364 | 1 | 1 | cs | TRUE
36 | LV_2135-6_0_6_line_36 |  | 34 | 36 | 0.047117 | 0.125 | 0.08 | 261 | 0 | 0.364 | 1 | 1 | cs | TRUE
37 | LV_2135-6_0_6_line_37 |  | 34 | 35 | 0.0087472 | 0.125 | 0.08 | 261 | 0 | 0.364 | 1 | 1 | cs | TRUE
38 | LV_2135-6_0_6_line_38 |  | 36 | 37 | 0.003992 | 0.125 | 0.08 | 261 | 0 | 0.364 | 1 | 1 | cs | TRUE
39 | LV_2135-6_0_6_line_39 |  | 38 | 39 | 0.024024 | 0.125 | 0.08 | 261 | 0 | 0.364 | 1 | 1 | cs | TRUE
40 | LV_2135-6_0_6_line_40 |  | 38 | 40 | 0.046197 | 0.125 | 0.08 | 261 | 0 | 0.364 | 1 | 1 | cs | TRUE
41 | LV_2135-6_0_6_line_41 |  | 39 | 41 | 0.0024927 | 0.125 | 0.08 | 261 | 0 | 0.364 | 1 | 1 | cs | TRUE
42 | LV_2135-6_0_6_line_42 |  | 40 | 42 | 0.01506 | 0.125 | 0.08 | 261 | 0 | 0.364 | 1 | 1 | cs | TRUE
43 | LV_2135-6_0_6_line_43 |  | 40 | 43 | 0.031205 | 0.125 | 0.08 | 261 | 0 | 0.364 | 1 | 2 | cs | TRUE
44 | LV_2135-6_0_6_line_44 |  | 41 | 44 | 0.027803 | 0.125 | 0.08 | 261 | 0 | 0.364 | 1 | 1 | cs | TRUE
45 | LV_2135-6_0_6_line_45 |  | 41 | 45 | 0.016419 | 0.125 | 0.08 | 261 | 0 | 0.364 | 1 | 1 | cs | TRUE
46 | LV_2135-6_0_6_line_46 |  | 42 | 46 | 0.029619 | 0.125 | 0.08 | 261 | 0 | 0.364 | 1 | 1 | cs | TRUE
47 | LV_2135-6_0_6_line_47 |  | 43 | 47 | 0.012772 | 0.125 | 0.08 | 261 | 0 | 0.364 | 1 | 1 | cs | TRUE
48 | LV_2135-6_0_6_line_48 |  | 43 | 48 | 0.0045428 | 0.125 | 0.08 | 261 | 0 | 0.364 | 1 | 3 | cs | TRUE
49 | LV_2135-6_0_6_line_49 |  | 44 | 49 | 0.0085395 | 0.125 | 0.08 | 261 | 0 | 0.364 | 1 | 1 | cs | TRUE
50 | LV_2135-6_0_6_line_50 |  | 45 | 50 | 0.018043 | 0.125 | 0.08 | 261 | 0 | 0.364 | 1 | 1 | cs | TRUE
51 | LV_2135-6_0_6_line_51 |  | 47 | 51 | 0.042556 | 0.125 | 0.08 | 261 | 0 | 0.364 | 1 | 1 | cs | TRUE
52 | LV_2135-6_0_6_line_52 |  | 48 | 52 | 0.020428 | 0.125 | 0.08 | 261 | 0 | 0.364 | 1 | 3 | cs | TRUE
53 | LV_2135-6_0_6_line_53 |  | 49 | 55 | 0.047625 | 0.125 | 0.08 | 261 | 0 | 0.364 | 1 | 1 | cs | TRUE
54 | LV_2135-6_0_6_line_54 |  | 50 | 56 | 0.01245 | 0.125 | 0.08 | 261 | 0 | 0.364 | 1 | 1 | cs | TRUE
55 | LV_2135-6_0_6_line_55 |  | 52 | 57 | 0.032294 | 0.125 | 0.08 | 261 | 0 | 0.364 | 1 | 3 | cs | TRUE
56 | LV_2135-6_0_6_line_56 |  | 53 | 61 | 0.021093 | 0.125 | 0.08 | 261 | 0 | 0.364 | 1 | 1 | cs | TRUE
57 | LV_2135-6_0_6_line_57 |  | 54 | 56 | 0.037448 | 0.125 | 0.08 | 261 | 0 | 0.364 | 1 | 1 | cs | TRUE
58 | LV_2135-6_0_6_line_58 |  | 57 | 58 | 0.026034 | 0.125 | 0.08 | 261 | 0 | 0.364 | 1 | 3 | cs | TRUE
59 | LV_2135-6_0_6_line_59 |  | 58 | 59 | 0.0060949 | 0.125 | 0.08 | 261 | 0 | 0.364 | 1 | 2 | cs | TRUE
60 | LV_2135-6_0_6_line_60 |  | 59 | 60 | 0.022447 | 0.125 | 0.08 | 261 | 0 | 0.364 | 1 | 1 | cs | TRUE
61 | LV_2135-6_0_6_line_61 |  | 60 | 87 | 0.0044362 | 0.125 | 0.08 | 261 | 0 | 0.364 | 1 | 1 | cs | TRUE
62 | LV_2135-6_0_6_line_62 |  | 61 | 62 | 0.013514 | 0.125 | 0.08 | 261 | 0 | 0.364 | 1 | 1 | cs | TRUE
63 | LV_2135-6_0_6_line_63 |  | 62 | 63 | 0.010998 | 0.125 | 0.08 | 261 | 0 | 0.364 | 1 | 1 | cs | TRUE
64 | LV_2135-6_0_6_line_64 |  | 63 | 64 | 0.010837 | 0.125 | 0.08 | 261 | 0 | 0.364 | 1 | 1 | cs | TRUE
65 | LV_2135-6_0_6_line_65 |  | 65 | 66 | 0.020934 | 0.125 | 0.08 | 261 | 0 | 0.364 | 1 | 1 | cs | TRUE
66 | LV_2135-6_0_6_line_66 |  | 65 | 67 | 0.0093111 | 0.125 | 0.08 | 261 | 0 | 0.364 | 1 | 1 | cs | TRUE
67 | LV_2135-6_0_6_line_67 |  | 66 | 68 | 0.0048682 | 0.125 | 0.08 | 261 | 0 | 0.364 | 1 | 1 | cs | TRUE
68 | LV_2135-6_0_6_line_68 |  | 67 | 69 | 0.0024031 | 0.125 | 0.08 | 261 | 0 | 0.364 | 1 | 1 | cs | TRUE
69 | LV_2135-6_0_6_line_69 |  | 68 | 70 | 0.0029336 | 0.125 | 0.08 | 261 | 0 | 0.364 | 1 | 1 | cs | TRUE
70 | LV_2135-6_0_6_line_70 |  | 69 | 71 | 0.013537 | 0.125 | 0.08 | 261 | 0 | 0.364 | 1 | 1 | cs | TRUE
71 | LV_2135-6_0_6_line_71 |  | 70 | 72 | 0.015822 | 0.125 | 0.08 | 261 | 0 | 0.364 | 1 | 1 | cs | TRUE
72 | LV_2135-6_0_6_line_72 |  | 71 | 76 | 0.01653 | 0.125 | 0.08 | 261 | 0 | 0.364 | 1 | 1 | cs | TRUE
73 | LV_2135-6_0_6_line_73 |  | 72 | 74 | 0.018775 | 0.125 | 0.08 | 261 | 0 | 0.364 | 1 | 1 | cs | TRUE
74 | LV_2135-6_0_6_line_74 |  | 73 | 74 | 0.010139 | 0.125 | 0.08 | 261 | 0 | 0.364 | 1 | 1 | cs | TRUE
75 | LV_2135-6_0_6_line_75 |  | 73 | 75 | 0.011105 | 0.125 | 0.08 | 261 | 0 | 0.364 | 1 | 1 | cs | TRUE
76 | LV_2135-6_0_6_line_76 |  | 74 | 86 | 0.030199 | 0.125 | 0.08 | 261 | 0 | 0.364 | 1 | 1 | cs | TRUE
77 | LV_2135-6_0_6_line_77 |  | 75 | 87 | 0.010454 | 0.125 | 0.08 | 261 | 0 | 0.364 | 1 | 1 | cs | TRUE
78 | LV_2135-6_0_6_line_78 |  | 76 | 77 | 0.017483 | 0.125 | 0.08 | 261 | 0 | 0.364 | 1 | 1 | cs | TRUE
79 | LV_2135-6_0_6_line_79 |  | 77 | 78 | 0.0043508 | 0.125 | 0.08 | 261 | 0 | 0.364 | 1 | 1 | cs | TRUE
80 | LV_2135-6_0_6_line_80 |  | 78 | 79 | 0.019307 | 0.125 | 0.08 | 261 | 0 | 0.364 | 1 | 1 | cs | TRUE
81 | LV_2135-6_0_6_line_81 |  | 79 | 84 | 0.008004 | 0.125 | 0.08 | 261 | 0 | 0.364 | 1 | 1 | cs | TRUE
82 | LV_2135-6_0_6_line_82 |  | 79 | 85 | 0.040057 | 0.125 | 0.08 | 261 | 0 | 0.364 | 1 | 1 | cs | TRUE
83 | LV_2135-6_0_6_line_83 |  | 80 | 81 | 0.054784 | 0.125 | 0.08 | 261 | 0 | 0.364 | 1 | 1 | cs | TRUE
84 | LV_2135-6_0_6_line_84 |  | 81 | 82 | 0.079999 | 0.125 | 0.08 | 261 | 0 | 0.364 | 1 | 1 | cs | TRUE
85 | LV_2135-6_0_6_line_85 |  | 82 | 83 | 0.038346 | 0.125 | 0.08 | 261 | 0 | 0.364 | 1 | 1 | cs | TRUE
86 | LV_2135-6_0_6_line_86 |  | 83 | 84 | 0.0056027 | 0.125 | 0.08 | 261 | 0 | 0.364 | 1 | 1 | cs | TRUE
87 | LV_2135-6_0_6_line_87 |  | 85 | 89 | 0.0049664 | 0.125 | 0.08 | 261 | 0 | 0.364 | 1 | 1 | cs | TRUE
88 | LV_2135-6_0_6_line_88 |  | 86 | 88 | 0.01739 | 0.125 | 0.08 | 261 | 0 | 0.364 | 1 | 1 | cs | TRUE
89 | LV_2135-6_0_6_line_89 |  | 89 | 90 | 0.032556 | 0.125 | 0.08 | 261 | 0 | 0.364 | 1 | 1 | cs | TRUE
90 | LV_2135-6_0_6_line_90 |  | 90 | 91 | 0.02018 | 0.125 | 0.08 | 261 | 0 | 0.364 | 1 | 1 | cs | TRUE
91 | LV_2135-6_0_6_line_91 |  | 90 | 92 | 0.031636 | 0.125 | 0.08 | 261 | 0 | 0.364 | 1 | 1 | cs | TRUE
92 | LV_2135-6_0_6_line_92 |  | 90 | 93 | 0.041686 | 0.125 | 0.08 | 261 | 0 | 0.364 | 1 | 1 | cs | TRUE
93 | LV_2135-6_0_6_line_93 |  | 91 | 94 | 0.022529 | 0.125 | 0.08 | 261 | 0 | 0.364 | 1 | 1 | cs | TRUE
94 | LV_2135-6_0_6_line_94 |  | 92 | 95 | 0.0196 | 0.125 | 0.08 | 261 | 0 | 0.364 | 1 | 1 | cs | TRUE
95 | LV_2135-6_0_6_line_95 |  | 94 | 96 | 0.063286 | 0.125 | 0.08 | 261 | 0 | 0.364 | 1 | 1 | cs | TRUE
96 | LV_2135-6_0_6_line_96 |  | 95 | 97 | 0.027694 | 0.125 | 0.08 | 261 | 0 | 0.364 | 1 | 1 | cs | TRUE
97 | LV_2135-6_0_6_line_97 |  | 97 | 98 | 0.007282 | 0.125 | 0.08 | 261 | 0 | 0.364 | 1 | 1 | cs | TRUE

## trafo
| name | std_type | hv_bus | lv_bus | sn_mva | vn_hv_kv | vn_lv_kv | vk_percent | vkr_percent | pfe_kw | i0_percent | shift_degree | tap_side | tap_neutral | tap_min | tap_max | tap_step_percent | tap_step_degree | tap_pos | tap_phase_shifter | parallel | df | in_service
0 | LV_2135-6_0_6_trafo_38 | 0.63 MVA 20/0.4 kV | 99 | 52 | 0.63 | 20 | 0.4 | 6 | 1.206 | 1.65 | 0.2619 | 150 | hv | 0 | -2 | 2 | 2.5 | 0 | 0 | FALSE | 1 | 1 | TRUE

## line_geodata
| x0 | y0 | x1 | y1 | x2 | y2 | x3 | y3 | x4 | y4 | x5 | y5 | x6 | y6 | x7 | y7 | x8 | y8 | x9 | y9 | x10 | y10 | x11 | y11 | x12 | y12 | x13 | y13
0 | 2573470.8196 | 1159502.982 | 2573488.4318 | 1159507.0017
1 | 2573437.1904 | 1159486.178 | 2573444.9314 | 1159493.0916 | 2573470.8196 | 1159502.982
2 | 2573503.1264 | 1159511.0568 | 2573498.915 | 1159509.3943 | 2573488.4318 | 1159507.0017
3 | 2573437.1904 | 1159486.178 | 2573395.365 | 1159411.0924
4 | 2573503.1264 | 1159511.0568 | 2573505.4872 | 1159511.9888 | 2573512.1006 | 1159516.9732 | 2573519.8015 | 1159526.9775 | 2573525.3964 | 1159536.6285
5 | 2573334.5052 | 1159438.5765 | 2573335.9789 | 1159432.1668 | 2573338.7672 | 1159423.1832 | 2573341.2178 | 1159419.2814 | 2573344.9554 | 1159416.9637 | 2573349.4719 | 1159415.7096 | 2573355.2288 | 1159415.8952 | 2573359.9622 | 1159416.8969 | 2573367.17 | 1159419.3217 | 2573374.375 | 1159421.135 | 2573379.511 | 1159421.3123 | 2573385.8787 | 1159419.2386 | 2573392.4338 | 1159414.496 | 2573395.365 | 1159411.0924
6 | 2573397.7485 | 1159408.3248 | 2573395.365 | 1159411.0924
7 | 2573181.9339 | 1159475.798 | 2573334.5052 | 1159438.5765
8 | 2573181.9339 | 1159475.798 | 2573154.9944 | 1159499.9751 | 2573138.4644 | 1159512.4221 | 2573124.8775 | 1159520.9083
9 | 2573113.5348 | 1159526.9861 | 2573124.302 | 1159521.2678 | 2573124.8775 | 1159520.9083
10 | 2573525.3964 | 1159536.6285 | 2573525.7215 | 1159537.1891
11 | 2573525.7215 | 1159537.1891 | 2573527.8637 | 1159540.8843
12 | 2573539.6685 | 1159560.2662 | 2573534.6764 | 1159552.6358 | 2573527.8637 | 1159540.8843
13 | 2573539.6685 | 1159560.2662 | 2573547.694 | 1159572.5328 | 2573549.0961 | 1159575.634
14 | 2573555.7637 | 1159590.381 | 2573549.0961 | 1159575.634
15 | 2573555.7637 | 1159590.381 | 2573564.0869 | 1159608.7899 | 2573574.2829 | 1159662.5583
16 | 2573577.4932 | 1159679.4878 | 2573574.2829 | 1159662.5583
17 | 2573151.8917 | 1159707.2821 | 2573141.3393 | 1159705.4629
18 | 2573120.9591 | 1159703.743 | 2573135.0482 | 1159704.3784 | 2573141.3393 | 1159705.4629
19 | 2572537.7993 | 1159785.3138 | 2572541.4136 | 1159779.6166 | 2572548.3316 | 1159770.5558
20 | 2572542.6001 | 1159729.1191 | 2572552.4942 | 1159759.1778 | 2572551.9498 | 1159765.8169 | 2572548.3316 | 1159770.5558
21 | 2572542.6001 | 1159729.1191 | 2572596.8571 | 1159763.2213 | 2572600.8073 | 1159763.937
22 | 2572551.2895 | 1159681.8888 | 2572541.9781 | 1159718.8167 | 2572542.6001 | 1159729.1191
23 | 2572600.8073 | 1159763.937 | 2572606.7179 | 1159750.859 | 2572614.6998 | 1159738.2272 | 2572623.4081 | 1159733.6074 | 2572634.4282 | 1159731.7228 | 2572640.4366 | 1159733.221
24 | 2572600.8073 | 1159763.937 | 2572610.7001 | 1159787.9552
25 | 2572551.2895 | 1159681.8888 | 2572554.6875 | 1159671.0965
26 | 2572551.2895 | 1159681.8888 | 2572566.489 | 1159687.222 | 2572595.0221 | 1159695.4734 | 2572597.9613 | 1159695.3853
27 | 2572647.0807 | 1159734.8777 | 2572640.4366 | 1159733.221
28 | 2572554.6875 | 1159671.0965 | 2572402.9702 | 1159619.8829
29 | 2572554.6875 | 1159671.0965 | 2572556.9961 | 1159663.7644
30 | 2572599.0677 | 1159695.3521 | 2572597.9613 | 1159695.3853
31 | 2572305.5431 | 1159599.1351 | 2572177.7133 | 1159722.9208
32 | 2572394.6398 | 1159617.2152 | 2572381.8547 | 1159613.1211 | 2572365.1759 | 1159611.1637 | 2572342.3293 | 1159609.6349 | 2572324.5849 | 1159607.6269 | 2572311.1901 | 1159603.1642 | 2572305.5431 | 1159599.1351
33 | 2572579.0362 | 1159546.0409 | 2572578.336 | 1159549.4873 | 2572574.8372 | 1159575.9237
34 | 2572574.8372 | 1159575.9237 | 2572572.1132 | 1159596.5061 | 2572572.7536 | 1159612.5112 | 2572568.4757 | 1159627.3049 | 2572566.5518 | 1159633.4153
35 | 2572566.5518 | 1159633.4153 | 2572556.9961 | 1159663.7644
36 | 2572402.9702 | 1159619.8829 | 2572374.3871 | 1159657.3395
37 | 2572402.9702 | 1159619.8829 | 2572394.6398 | 1159617.2152
38 | 2572374.3871 | 1159657.3395 | 2572371.9654 | 1159660.5131
39 | 2572695.5105 | 1159641.8738 | 2572674.781 | 1159654.0168
40 | 2572736.3445 | 1159620.2913 | 2572702.9455 | 1159637.5186 | 2572695.5105 | 1159641.8738
41 | 2572672.6301 | 1159655.2767 | 2572674.781 | 1159654.0168
42 | 2572736.3445 | 1159620.2913 | 2572733.5102 | 1159613.8787 | 2572730.9934 | 1159608.1873 | 2572730.4586 | 1159606.4417
43 | 2572736.3445 | 1159620.2913 | 2572754.7996 | 1159645.4868
44 | 2572672.6301 | 1159655.2767 | 2572658.6887 | 1159631.2212
45 | 2572672.6301 | 1159655.2767 | 2572658.4488 | 1159663.5511
46 | 2572722.4658 | 1159577.9245 | 2572728.395 | 1159599.706 | 2572730.4586 | 1159606.4417
47 | 2572754.7996 | 1159645.4868 | 2572748.8346 | 1159656.7862
48 | 2572754.7996 | 1159645.4868 | 2572758.1437 | 1159648.5616
49 | 2572658.6887 | 1159631.2212 | 2572654.4067 | 1159623.8329
50 | 2572658.4488 | 1159663.5511 | 2572642.8648 | 1159672.644
51 | 2572748.8346 | 1159656.7862 | 2572754.9525 | 1159662.2501 | 2572773.8446 | 1159679.0949 | 2572780.6396 | 1159685.156
52 | 2572773.4985 | 1159662.032 | 2572761.4647 | 1159651.6151 | 2572758.1437 | 1159648.5616
53 | 2572654.4067 | 1159623.8329 | 2572654.4067 | 1159623.8329 | 2572623.9473 | 1159640.2468 | 2572612.2731 | 1159646.0212
54 | 2572632.111 | 1159678.9185 | 2572642.8648 | 1159672.644
55 | 2572773.4985 | 1159662.032 | 2572790.2728 | 1159676.5524 | 2572798.5706 | 1159682.3251
56 | 2572647.0807 | 1159734.8777 | 2572647.0807 | 1159734.8777 | 2572667.0858 | 1159741.5631
57 | 2572599.0677 | 1159695.3521 | 2572604.2102 | 1159695.1979 | 2572632.111 | 1159678.9185
58 | 2572819.9416 | 1159697.1924 | 2572798.5706 | 1159682.3251
59 | 2572819.9416 | 1159697.1924 | 2572820.1039 | 1159697.3053 | 2572825.0219 | 1159700.5595
60 | 2572843.7418 | 1159712.9463 | 2572825.0219 | 1159700.5595
61 | 2572847.4414 | 1159715.3943 | 2572843.7418 | 1159712.9463
62 | 2572667.0858 | 1159741.5631 | 2572679.9031 | 1159745.8465
63 | 2572690.3338 | 1159749.3323 | 2572679.9031 | 1159745.8465
64 | 2572701.1365 | 1159750.1947 | 2572690.3338 | 1159749.3323
65 | 2572913.5307 | 1159700.4348 | 2572909.0071 | 1159705.5405 | 2572900.2654 | 1159714.6957 | 2572899.2209 | 1159715.7081
66 | 2572913.5307 | 1159700.4348 | 2572919.7054 | 1159693.4655
67 | 2572895.7251 | 1159719.0962 | 2572899.2209 | 1159715.7081
68 | 2572919.7054 | 1159693.4655 | 2572921.299 | 1159691.6668
69 | 2572895.7251 | 1159719.0962 | 2572893.9086 | 1159721.3997
70 | 2572929.3536 | 1159680.7871 | 2572921.299 | 1159691.6668 | 2572921.299 | 1159691.6668
71 | 2572881.7549 | 1159731.2766 | 2572886.922 | 1159728.2295 | 2572891.511 | 1159724.4402 | 2572893.9086 | 1159721.3997
72 | 2572929.3536 | 1159680.7871 | 2572939.1893 | 1159667.5015
73 | 2572867.1261 | 1159735.1003 | 2572869.288 | 1159736.9359 | 2572871.9366 | 1159737.9355 | 2572874.7726 | 1159738.0005 | 2572877.9862 | 1159736.8187 | 2572880.451 | 1159734.4397 | 2572881.7549 | 1159731.2766
74 | 2572867.1261 | 1159735.1003 | 2572865.8133 | 1159732.9273 | 2572865.2197 | 1159730.4621 | 2572865.3999 | 1159727.9378 | 2572866.3242 | 1159725.5769
75 | 2572866.3242 | 1159725.5769 | 2572860.9817 | 1159723.7446 | 2572856.3049 | 1159720.9328
76 | 2572867.1261 | 1159735.1003 | 2572864.0792 | 1159746.0196 | 2572856.4843 | 1159763.2857
77 | 2572847.4414 | 1159715.3943 | 2572850.9065 | 1159717.6872 | 2572856.3049 | 1159720.9328
78 | 2572939.1893 | 1159667.5015 | 2572949.5922 | 1159653.4499
79 | 2572952.181 | 1159649.953 | 2572949.5922 | 1159653.4499
80 | 2572963.6689 | 1159634.4357 | 2572952.181 | 1159649.953
81 | 2572963.6689 | 1159634.4357 | 2572968.6382 | 1159628.1612
82 | 2572963.6689 | 1159634.4357 | 2572994.9257 | 1159659.4875
83 | 2573065.1515 | 1159552.6823 | 2573094.7267 | 1159536.975 | 2573113.5348 | 1159526.9861
84 | 2573065.1515 | 1159552.6823 | 2573054.0647 | 1159558.5684 | 2573023.854 | 1159576.0575 | 2572998.9703 | 1159593.5895 | 2572997.51 | 1159595.098
85 | 2572997.51 | 1159595.098 | 2572982.7363 | 1159610.3599 | 2572972.1166 | 1159623.7691
86 | 2572968.6382 | 1159628.1612 | 2572972.1166 | 1159623.7691
87 | 2572998.801 | 1159662.5935 | 2572994.9257 | 1159659.4875
88 | 2572856.4843 | 1159763.2857 | 2572873.3514 | 1159767.5196
89 | 2573024.2049 | 1159682.9542 | 2572998.801 | 1159662.5935
90 | 2573024.2049 | 1159682.9542 | 2573039.9501 | 1159695.5758
91 | 2573024.2049 | 1159682.9542 | 2573005.0035 | 1159708.097
92 | 2573051.4699 | 1159651.3601 | 2573024.2049 | 1159682.9542
93 | 2573039.9501 | 1159695.5758 | 2573050.0343 | 1159703.6595 | 2573058.6434 | 1159707.9176
94 | 2572993.1076 | 1159723.6739 | 2573005.0035 | 1159708.097
95 | 2573120.9591 | 1159703.743 | 2573118.0074 | 1159703.6099 | 2573085.8616 | 1159709.9128 | 2573069.6772 | 1159710.408 | 2573060.4807 | 1159708.8263 | 2573058.6434 | 1159707.9176
96 | 2572993.1076 | 1159723.6739 | 2572976.2988 | 1159745.6839
97 | 2572976.2988 | 1159745.6839 | 2572973.5678 | 1159749.26 | 2572971.8176 | 1159751.4229

## bus_geodata
| x | y | coords
0 | 2573470.8196 | 1159502.982
1 | 2573488.4318 | 1159507.0017
2 | 2573437.1904 | 1159486.178
3 | 2573503.1264 | 1159511.0568
4 | 2573395.365 | 1159411.0924
5 | 2573181.9339 | 1159475.798
6 | 2573334.5052 | 1159438.5765
7 | 2573124.8775 | 1159520.9083
8 | 2573525.3964 | 1159536.6285
9 | 2573397.7485 | 1159408.3248
10 | 2573525.7215 | 1159537.1891
11 | 2573527.8637 | 1159540.8843
12 | 2573539.6685 | 1159560.2662
13 | 2573549.0961 | 1159575.634
14 | 2573555.7637 | 1159590.381
15 | 2573574.2829 | 1159662.5583
16 | 2573577.4932 | 1159679.4878
17 | 2573151.8917 | 1159707.2821
18 | 2573141.3393 | 1159705.4629
19 | 2572537.7993 | 1159785.3138
20 | 2572548.3316 | 1159770.5558
21 | 2572542.6001 | 1159729.1191
22 | 2572600.8073 | 1159763.937
23 | 2572551.2895 | 1159681.8888
24 | 2572640.4366 | 1159733.221
25 | 2572610.7001 | 1159787.9552
26 | 2572554.6875 | 1159671.0965
27 | 2572597.9613 | 1159695.3853
28 | 2572177.7133 | 1159722.9208
29 | 2572305.5431 | 1159599.1351
30 | 2572579.0362 | 1159546.0409
31 | 2572574.8372 | 1159575.9237
32 | 2572566.5518 | 1159633.4153
33 | 2572556.9961 | 1159663.7644
34 | 2572402.9702 | 1159619.8829
35 | 2572394.6398 | 1159617.2152
36 | 2572374.3871 | 1159657.3395
37 | 2572371.9654 | 1159660.5131
38 | 2572695.5105 | 1159641.8738
39 | 2572674.781 | 1159654.0168
40 | 2572736.3445 | 1159620.2913
41 | 2572672.6301 | 1159655.2767
42 | 2572730.4586 | 1159606.4417
43 | 2572754.7996 | 1159645.4868
44 | 2572658.6887 | 1159631.2212
45 | 2572658.4488 | 1159663.5511
46 | 2572722.4658 | 1159577.9245
47 | 2572748.8346 | 1159656.7862
48 | 2572758.1437 | 1159648.5616
49 | 2572654.4067 | 1159623.8329
50 | 2572642.8648 | 1159672.644
51 | 2572780.6396 | 1159685.156
52 | 2572773.4985 | 1159662.032
53 | 2572647.0807 | 1159734.8777
54 | 2572599.0677 | 1159695.3521
55 | 2572612.2731 | 1159646.0212
56 | 2572632.111 | 1159678.9185
57 | 2572798.5706 | 1159682.3251
58 | 2572819.9416 | 1159697.1924
59 | 2572825.0219 | 1159700.5595
60 | 2572843.7418 | 1159712.9463
61 | 2572667.0858 | 1159741.5631
62 | 2572679.9031 | 1159745.8465
63 | 2572690.3338 | 1159749.3323
64 | 2572701.1365 | 1159750.1947
65 | 2572913.5307 | 1159700.4348
66 | 2572899.2209 | 1159715.7081
67 | 2572919.7054 | 1159693.4655
68 | 2572895.7251 | 1159719.0962
69 | 2572921.299 | 1159691.6669
70 | 2572893.9086 | 1159721.3997
71 | 2572929.3536 | 1159680.7871
72 | 2572881.7549 | 1159731.2766
73 | 2572866.3242 | 1159725.5769
74 | 2572867.1261 | 1159735.1003
75 | 2572856.3049 | 1159720.9328
76 | 2572939.1893 | 1159667.5015
77 | 2572949.5922 | 1159653.4499
78 | 2572952.181 | 1159649.953
79 | 2572963.6689 | 1159634.4357
80 | 2573113.5348 | 1159526.9861
81 | 2573065.1515 | 1159552.6823
82 | 2572997.51 | 1159595.098
83 | 2572972.1166 | 1159623.7691
84 | 2572968.6382 | 1159628.1612
85 | 2572994.9257 | 1159659.4875
86 | 2572856.4843 | 1159763.2857
87 | 2572847.4414 | 1159715.3943
88 | 2572873.3514 | 1159767.5196
89 | 2572998.801 | 1159662.5935
90 | 2573024.2049 | 1159682.9542
91 | 2573039.9501 | 1159695.5758
92 | 2573005.0035 | 1159708.097
93 | 2573051.4699 | 1159651.3601
94 | 2573058.6434 | 1159707.9176
95 | 2572993.1076 | 1159723.6739
96 | 2573120.9591 | 1159703.743
97 | 2572976.2988 | 1159745.6839
98 | 2572971.8176 | 1159751.4229
99 | 2572773.4985 | 1159662.032

## line_std_types
| c_nf_per_km | r_ohm_per_km | x_ohm_per_km | max_i_ka | type | q_mm2 | alpha | voltage_rating
NAYY 4x50 SE | 210 | 0.642 | 0.083 | 0.142 | cs | 50 | 0.00403 | LV
NAYY 4x120 SE | 264 | 0.225 | 0.08 | 0.242 | cs | 120 | 0.00403 | LV
NAYY 4x150 SE | 261 | 0.208 | 0.08 | 0.27 | cs | 150 | 0.00403 | LV
NA2XS2Y 1x95 RM/25 12/20 kV | 216 | 0.313 | 0.132 | 0.252 | cs | 95 | 0.00403 | MV
NA2XS2Y 1x185 RM/25 12/20 kV | 273 | 0.161 | 0.117 | 0.362 | cs | 185 | 0.00403 | MV
NA2XS2Y 1x240 RM/25 12/20 kV | 304 | 0.122 | 0.112 | 0.421 | cs | 240 | 0.00403 | MV
NA2XS2Y 1x95 RM/25 6/10 kV | 315 | 0.313 | 0.123 | 0.249 | cs | 95 | 0.00403 | MV
NA2XS2Y 1x185 RM/25 6/10 kV | 406 | 0.161 | 0.11 | 0.358 | cs | 185 | 0.00403 | MV
NA2XS2Y 1x240 RM/25 6/10 kV | 456 | 0.122 | 0.105 | 0.416 | cs | 240 | 0.00403 | MV
NA2XS2Y 1x150 RM/25 12/20 kV | 250 | 0.206 | 0.116 | 0.319 | cs | 150 | 0.00403 | MV
NA2XS2Y 1x120 RM/25 12/20 kV | 230 | 0.253 | 0.119 | 0.283 | cs | 120 | 0.00403 | MV
NA2XS2Y 1x70 RM/25 12/20 kV | 190 | 0.443 | 0.132 | 0.22 | cs | 70 | 0.00403 | MV
NA2XS2Y 1x150 RM/25 6/10 kV | 360 | 0.206 | 0.11 | 0.315 | cs | 150 | 0.00403 | MV
NA2XS2Y 1x120 RM/25 6/10 kV | 340 | 0.253 | 0.113 | 0.28 | cs | 120 | 0.00403 | MV
NA2XS2Y 1x70 RM/25 6/10 kV | 280 | 0.443 | 0.123 | 0.217 | cs | 70 | 0.00403 | MV
N2XS(FL)2Y 1x120 RM/35 64/110 kV | 112 | 0.153 | 0.166 | 0.366 | cs | 120 | 0.00393 | HV
N2XS(FL)2Y 1x185 RM/35 64/110 kV | 125 | 0.099 | 0.156 | 0.457 | cs | 185 | 0.00393 | HV
N2XS(FL)2Y 1x240 RM/35 64/110 kV | 135 | 0.075 | 0.149 | 0.526 | cs | 240 | 0.00393 | HV
N2XS(FL)2Y 1x300 RM/35 64/110 kV | 144 | 0.06 | 0.144 | 0.588 | cs | 300 | 0.00393 | HV
15-AL1/3-ST1A 0.4 | 11 | 1.8769 | 0.35 | 0.105 | ol | 16 | 0.00403 | LV
24-AL1/4-ST1A 0.4 | 11.25 | 1.2012 | 0.335 | 0.14 | ol | 24 | 0.00403 | LV
48-AL1/8-ST1A 0.4 | 12.2 | 0.5939 | 0.3 | 0.21 | ol | 48 | 0.00403 | LV
94-AL1/15-ST1A 0.4 | 13.2 | 0.306 | 0.29 | 0.35 | ol | 94 | 0.00403 | LV
34-AL1/6-ST1A 10.0 | 9.7 | 0.8342 | 0.36 | 0.17 | ol | 34 | 0.00403 | MV
48-AL1/8-ST1A 10.0 | 10.1 | 0.5939 | 0.35 | 0.21 | ol | 48 | 0.00403 | MV
70-AL1/11-ST1A 10.0 | 10.4 | 0.4132 | 0.339 | 0.29 | ol | 70 | 0.00403 | MV
94-AL1/15-ST1A 10.0 | 10.75 | 0.306 | 0.33 | 0.35 | ol | 94 | 0.00403 | MV
122-AL1/20-ST1A 10.0 | 11.1 | 0.2376 | 0.323 | 0.41 | ol | 122 | 0.00403 | MV
149-AL1/24-ST1A 10.0 | 11.25 | 0.194 | 0.315 | 0.47 | ol | 149 | 0.00403 | MV
34-AL1/6-ST1A 20.0 | 9.15 | 0.8342 | 0.382 | 0.17 | ol | 34 | 0.00403 | MV
48-AL1/8-ST1A 20.0 | 9.5 | 0.5939 | 0.372 | 0.21 | ol | 48 | 0.00403 | MV
70-AL1/11-ST1A 20.0 | 9.7 | 0.4132 | 0.36 | 0.29 | ol | 70 | 0.00403 | MV
94-AL1/15-ST1A 20.0 | 10 | 0.306 | 0.35 | 0.35 | ol | 94 | 0.00403 | MV
122-AL1/20-ST1A 20.0 | 10.3 | 0.2376 | 0.344 | 0.41 | ol | 122 | 0.00403 | MV
149-AL1/24-ST1A 20.0 | 10.5 | 0.194 | 0.337 | 0.47 | ol | 149 | 0.00403 | MV
184-AL1/30-ST1A 20.0 | 10.75 | 0.1571 | 0.33 | 0.535 | ol | 184 | 0.00403 | MV
243-AL1/39-ST1A 20.0 | 11 | 0.1188 | 0.32 | 0.645 | ol | 243 | 0.00403 | MV
48-AL1/8-ST1A 110.0 | 8 | 0.5939 | 0.46 | 0.21 | ol | 48 | 0.00403 | HV
70-AL1/11-ST1A 110.0 | 8.4 | 0.4132 | 0.45 | 0.29 | ol | 70 | 0.00403 | HV
94-AL1/15-ST1A 110.0 | 8.65 | 0.306 | 0.44 | 0.35 | ol | 94 | 0.00403 | HV
122-AL1/20-ST1A 110.0 | 8.5 | 0.2376 | 0.43 | 0.41 | ol | 122 | 0.00403 | HV
149-AL1/24-ST1A 110.0 | 8.75 | 0.194 | 0.41 | 0.47 | ol | 149 | 0.00403 | HV
184-AL1/30-ST1A 110.0 | 8.8 | 0.1571 | 0.4 | 0.535 | ol | 184 | 0.00403 | HV
243-AL1/39-ST1A 110.0 | 9 | 0.1188 | 0.39 | 0.645 | ol | 243 | 0.00403 | HV
305-AL1/39-ST1A 110.0 | 9.2 | 0.0949 | 0.38 | 0.74 | ol | 305 | 0.00403 | HV
490-AL1/64-ST1A 110.0 | 9.75 | 0.059 | 0.37 | 0.96 | ol | 490 | 0.00403 | HV
679-AL1/86-ST1A 110.0 | 9.95 | 0.042 | 0.36 | 1.15 | ol | 679 | 0.00403 | HV
490-AL1/64-ST1A 220.0 | 10 | 0.059 | 0.285 | 0.96 | ol | 490 | 0.00403 | HV
679-AL1/86-ST1A 220.0 | 11.7 | 0.042 | 0.275 | 1.15 | ol | 679 | 0.00403 | HV
490-AL1/64-ST1A 380.0 | 11 | 0.059 | 0.253 | 0.96 | ol | 490 | 0.00403 | HV
679-AL1/86-ST1A 380.0 | 14.6 | 0.042 | 0.25 | 1.15 | ol | 679 | 0.00403 | HV

## trafo_std_types
| i0_percent | pfe_kw | vkr_percent | sn_mva | vn_lv_kv | vn_hv_kv | vk_percent | shift_degree | vector_group | tap_side | tap_neutral | tap_min | tap_max | tap_step_degree | tap_step_percent | tap_phase_shifter
160 MVA 380/110 kV | 0.06 | 60 | 0.25 | 160 | 110 | 380 | 12.2 | 0 | Yy0 | hv | 0 | -9 | 9 | 0 | 1.5 | FALSE
100 MVA 220/110 kV | 0.06 | 55 | 0.26 | 100 | 110 | 220 | 12 | 0 | Yy0 | hv | 0 | -9 | 9 | 0 | 1.5 | FALSE
63 MVA 110/20 kV | 0.04 | 22 | 0.32 | 63 | 20 | 110 | 18 | 150 | YNd5 | hv | 0 | -9 | 9 | 0 | 1.5 | FALSE
40 MVA 110/20 kV | 0.05 | 18 | 0.34 | 40 | 20 | 110 | 16.2 | 150 | YNd5 | hv | 0 | -9 | 9 | 0 | 1.5 | FALSE
25 MVA 110/20 kV | 0.07 | 14 | 0.41 | 25 | 20 | 110 | 12 | 150 | YNd5 | hv | 0 | -9 | 9 | 0 | 1.5 | FALSE
63 MVA 110/10 kV | 0.04 | 22 | 0.32 | 63 | 10 | 110 | 18 | 150 | YNd5 | hv | 0 | -9 | 9 | 0 | 1.5 | FALSE
40 MVA 110/10 kV | 0.05 | 18 | 0.34 | 40 | 10 | 110 | 16.2 | 150 | YNd5 | hv | 0 | -9 | 9 | 0 | 1.5 | FALSE
25 MVA 110/10 kV | 0.07 | 14 | 0.41 | 25 | 10 | 110 | 12 | 150 | YNd5 | hv | 0 | -9 | 9 | 0 | 1.5 | FALSE
0.25 MVA 20/0.4 kV | 0.32 | 0.8 | 1.44 | 0.25 | 0.4 | 20 | 6 | 150 | Yzn5 | hv | 0 | -2 | 2 | 0 | 2.5 | FALSE
0.4 MVA 20/0.4 kV | 0.3375 | 1.35 | 1.425 | 0.4 | 0.4 | 20 | 6 | 150 | Dyn5 | hv | 0 | -2 | 2 | 0 | 2.5 | FALSE
0.63 MVA 20/0.4 kV | 0.2619 | 1.65 | 1.206 | 0.63 | 0.4 | 20 | 6 | 150 | Dyn5 | hv | 0 | -2 | 2 | 0 | 2.5 | FALSE
0.25 MVA 10/0.4 kV | 0.24 | 0.6 | 1.2 | 0.25 | 0.4 | 10 | 4 | 150 | Dyn5 | hv | 0 | -2 | 2 | 0 | 2.5 | FALSE
0.4 MVA 10/0.4 kV | 0.2375 | 0.95 | 1.325 | 0.4 | 0.4 | 10 | 4 | 150 | Dyn5 | hv | 0 | -2 | 2 | 0 | 2.5 | FALSE
0.63 MVA 10/0.4 kV | 0.1873 | 1.18 | 1.0794 | 0.63 | 0.4 | 10 | 4 | 150 | Dyn5 | hv | 0 | -2 | 2 | 0 | 2.5 | FALSE

## trafo3w_std_types
| sn_hv_mva | sn_mv_mva | sn_lv_mva | vn_hv_kv | vn_mv_kv | vn_lv_kv | vk_hv_percent | vk_mv_percent | vk_lv_percent | vkr_hv_percent | vkr_mv_percent | vkr_lv_percent | pfe_kw | i0_percent | shift_mv_degree | shift_lv_degree | vector_group | tap_side | tap_neutral | tap_min | tap_max | tap_step_percent
63/25/38 MVA 110/20/10 kV | 63 | 25 | 38 | 110 | 20 | 10 | 10.4 | 10.4 | 10.4 | 0.28 | 0.32 | 0.35 | 35 | 0.89 | 0 | 0 | YN0yn0yn0 | hv | 0 | -10 | 10 | 1.2
63/25/38 MVA 110/10/10 kV | 63 | 25 | 38 | 110 | 10 | 10 | 10.4 | 10.4 | 10.4 | 0.28 | 0.32 | 0.35 | 35 | 0.89 | 0 | 0 | YN0yn0yn0 | hv | 0 | -10 | 10 | 1.2

## fuse_std_types
| fuse_type | i_rated_a | t_avg | t_min | t_total | x_avg | x_min | x_total
HV 100A | HV 100A | 100 | 0 | [10.0, 3.64, 0.854, 0.281, 0.1, 0.0531, 0.022, 0.01] | [10.0, 4.267, 1.21, 0.403, 0.1, 0.058, 0.022, 0.01] | 0 | [300.0, 350.0, 450.0, 550.0, 700.0, 850.0, 1200.0, 1752.0] | [600.0, 700.0, 900.0, 1150.0, 1665.0, 2000.0, 3000.0, 4313.0]
HV 10A | HV 10A | 10 | 0 | [10.0, 1675.0, 0.344, 0.156, 0.1, 0.0417, 0.0171, 0.01] | [10.0, 1.3, 0.3, 0.155, 0.1, 0.0555, 0.023, 0.01] | 0 | [30.0, 32.0, 35.0, 37.0, 39.0, 50.0, 70.0, 88.0] | [60.0, 70.0, 80.0, 87.0, 94.0, 110.0, 150.0, 216.0]
HV 125A | HV 125A | 125 | 0 | [10.0, 1.82, 0.344, 0.1, 0.0467, 0.0269, 0.01] | [10.0, 2.478, 0.426, 0.1, 0.0427, 0.0211, 0.01] | 0 | [375.0, 500.0, 700.0, 925.0, 1200.0, 1500.0, 2341.0] | [750.0, 1000.0, 1500.0, 2200.0, 3000.0, 4000.0, 5765.0]
HV 160A | HV 160A | 160 | 0 | [10.0, 4.15, 1.03, 0.198, 0.1, 0.051, 0.0172, 0.01] | [10.0, 2.3, 0.734, 0.274, 0.1, 0.046, 0.0177, 0.01] | 0 | [480.0, 550.0, 700.0, 1000.0, 1260.0, 1600.0, 2500.0, 3227.0] | [960.0, 1300.0, 1700.0, 2200.0, 2996.0, 4000.0, 6000.0, 7946.0]
HV 16A | HV 16A | 16 | 0 | [10.0, 0.352, 0.164, 0.1, 0.0649, 0.0342, 0.01] | [10.0, 2.34, 0.722, 0.181, 0.1, 0.055, 0.0296, 0.01] | 0 | [48.0, 60.0, 65.0, 71.0, 80.0, 100.0, 162.0] | [96.0, 110.0, 125.0, 150.0, 168.0, 200.0, 250.0, 398.0]
HV 200A | HV 200A | 200 | 0 | [10.0, 4.267, 1.21, 0.403, 0.1, 0.058, 0.022, 0.01] | [10.0, 3.73, 1.654, 0.328, 0.1, 0.0531, 0.019, 0.01] | 0 | [600.0, 700.0, 900.0, 1150.0, 1665.0, 2000.0, 3000.0, 4313.0] | [1200.0, 1500.0, 1800.0, 2700.0, 3960.0, 5000.0, 7500.0, 10620.0]
HV 20A | HV 20A | 20 | 0 | [10.0, 1.3, 0.3, 0.155, 0.1, 0.0555, 0.023, 0.01] | [10.0, 1.3, 0.161, 0.1, 0.0611, 0.0399, 0.0141, 0.01] | 0 | [60.0, 70.0, 80.0, 87.0, 94.0, 110.0, 150.0, 216.0] | [120.0, 150.0, 200.0, 223.0, 260.0, 300.0, 450.0, 532.0]
HV 25A | HV 25A | 25 | 0 | [10.0, 2.512, 0.833, 0.299, 0.1, 0.0372, 0.0223, 0.01] | [10.0, 3.125, 0.597, 0.198, 0.1, 0.0378, 0.022, 0.01] | 0 | [75.0, 82.0, 90.0, 100.0, 124.0, 170.0, 200.0, 289.0] | [150.0, 170.0, 210.0, 250.0, 294.0, 400.0, 500.0, 711.0]
HV 31.5A | HV 31.5A | 31.5 | 0 | [10.0, 2.34, 0.722, 0.181, 0.1, 0.055, 0.0296, 0.01] | [10.0, 2.84, 0.368, 0.164, 0.1, 0.0621, 0.0378, 0.0195, 0.01] | 0 | [95.0, 110.0, 125.0, 150.0, 165.0, 200.0, 250.0, 390.0] | [189.0, 220.0, 300.0, 350.0, 393.0, 450.0, 530.0, 700.0, 960.0]
HV 40A | HV 40A | 40 | 0 | [10.0, 1.3, 0.161, 0.1, 0.0611, 0.0399, 0.0141, 0.01] | [10.0, 2.05, 0.369, 0.198, 0.1, 0.051, 0.0298, 0.01] | 0 | [120.0, 150.0, 200.0, 223.0, 260.0, 300.0, 450.0, 532.0] | [240.0, 300.0, 400.0, 450.0, 530.0, 650.0, 800.0, 1311.0]
HV 50A | HV 50A | 50 | 0 | [10.0, 3.215, 0.597, 0.198, 0.1, 0.0378, 0.022, 0.01] | [10.0, 3.64, 0.854, 0.281, 0.1, 0.0531, 0.022, 0.01] | 0 | [150.0, 170.0, 210.0, 250.0, 294.0, 400.0, 500.0, 711.0] | [300.0, 350.0, 450.0, 550.0, 700.0, 850.0, 1200.0, 1752.0]
HV 6.3A | HV 6.3A | 6.3 | 0 | [10.0, 1.39, 0.344, 0.168, 0.1, 0.056, 0.0263, 0.01] | [10.0, 1.711, 0.516, 0.198, 0.1, 0.0634, 0.0303, 0.01] | 0 | [19.0, 19.5, 20.4, 20.8, 22.0, 25.0, 32.0, 48.0] | [38.0, 40.0, 43.0, 48.0, 53.0, 60.0, 75.0, 118.0]
HV 63A | HV 63A | 63 | 0 | [10.0, 2.84, 0.368, 0.164, 0.1, 0.0621, 0.0378, 0.0195, 0.01] | [10.0, 1.82, 0.344, 0.1, 0.0467, 0.0269, 0.01] | 0 | [189.0, 220.0, 300.0, 350.0, 393.0, 450.0, 530.0, 700.0, 961.0] | [378.0, 500.0, 700.0, 934.0, 1200.0, 1500.0, 2366.0]
HV 80A | HV 80A | 80 | 0 | [10.0, 2.05, 0.369, 0.198, 0.1, 0.051, 0.0298, 0.01] | [10.0, 4.15, 1.03, 0.198, 0.1, 0.051, 0.0172, 0.01] | 0 | [240.0, 300.0, 400.0, 450.0, 530.0, 650.0, 800.0, 1311.0] | [480.0, 550.0, 700.0, 1000.0, 1260.0, 1600.0, 2500.0, 3227.0]
Siemens NH-1-100 | Siemens NH-1-100 | 100 | [5400.0, 2000.0, 400.0, 20.0, 1.0, 0.2, 0.012, 0.004] | 0 | 0 | [150.0, 190.0, 250.0, 430.0, 900.0, 1250.0, 2700.0, 3600.0] | 0 | 0
Siemens NH-1-125 | Siemens NH-1-125 | 125 | [4800.0, 120.0, 7.0, 0.1, 0.004] | 0 | 0 | [180.0, 400.0, 740.0, 2000.0, 4250.0] | 0 | 0
Siemens NH-1-16 | Siemens NH-1-16 | 16 | [4000.0, 400.0, 2.0, 0.1, 0.04, 0.01] | 0 | 0 | [26.0, 35.0, 75.0, 150.0, 200.0, 300.0] | 0 | 0
Siemens NH-1-160 | Siemens NH-1-160 | 160 | [4800.0, 120.0, 7.0, 0.1, 0.004] | 0 | 0 | [210.0, 500.0, 900.0, 2300.0, 5000.0] | 0 | 0
Siemens NH-1-25 | Siemens NH-1-25 | 25 | [4000.0, 1000.0, 10.0, 0.2, 0.02, 0.01] | 0 | 0 | [40.0, 50.0, 100.0, 210.0, 400.0, 500.0] | 0 | 0
Siemens NH-1-50 | Siemens NH-1-50 | 50 | [4000.0, 40.0, 4.0, 1.0, 0.02, 0.01] | 0 | 0 | [86.0, 200.0, 300.0, 400.0, 1000.0, 1280.0] | 0 | 0
Siemens NH-1-63 | Siemens NH-1-63 | 63 | [4000.0, 100.0, 10.0, 2.0, 0.04, 0.01] | 0 | 0 | [100.0, 200.0, 300.0, 400.0, 1000.0, 1500.0] | 0 | 0
Siemens NH-1-80 | Siemens NH-1-80 | 80 | [4800.0, 120.0, 7.0, 0.1, 0.01] | 0 | 0 | [150.58, 250.0, 450.0, 1150.0, 2470.0] | 0 | 0
Siemens NH-2-1000 | Siemens NH-2-1000 | 1000 | [4800.0, 120.0, 7.0, 0.1, 0.004] | 0 | 0 | [1900.0, 3500.0, 8400.0, 24000.0, 52000.0] | 0 | 0
Siemens NH-2-200 | Siemens NH-2-200 | 200 | [4800.0, 120.0, 7.0, 0.1, 0.004] | 0 | 0 | [280.0, 650.0, 1200.0, 3000.0, 7000.0] | 0 | 0
Siemens NH-2-224 | Siemens NH-2-224 | 224 | [4800.0, 120.0, 7.0, 0.2, 0.04, 0.004] | 0 | 0 | [400.0, 750.0, 1453.0, 3025.0, 4315.0, 7600.0] | 0 | 0
Siemens NH-2-250 | Siemens NH-2-250 | 250 | [4800.0, 120.0, 7.0, 0.1, 0.004] | 0 | 0 | [450.0, 800.0, 1650.0, 4000.0, 8500.0] | 0 | 0
Siemens NH-2-315 | Siemens NH-2-315 | 315 | [4800.0, 120.0, 7.0, 0.1, 0.004] | 0 | 0 | [550.0, 920.0, 1900.0, 5000.0, 11000.0] | 0 | 0
Siemens NH-2-355 | Siemens NH-2-355 | 355 | [4800.0, 120.0, 6.0, 0.1, 0.004] | 0 | 0 | [650.0, 1116.27, 2350.0, 5840.0, 12790.0] | 0 | 0
Siemens NH-2-400 | Siemens NH-2-400 | 400 | [4800.0, 120.0, 7.0, 0.1, 0.004] | 0 | 0 | [720.0, 1350.0, 2800.0, 6500.0, 15000.0] | 0 | 0
Siemens NH-2-425 | Siemens NH-2-425 | 425 | [4800.0, 120.0, 7.0, 0.1, 0.004] | 0 | 0 | [850.0, 1500.0, 3050.0, 7500.0, 16500.0] | 0 | 0
Siemens NH-2-630 | Siemens NH-2-630 | 630 | [4800.0, 120.0, 7.0, 0.1, 0.004] | 0 | 0 | [1200.0, 2000.0, 4800.0, 12000.0, 26000.0] | 0 | 0

## res_bus
| vm_pu | va_degree | p_mw | q_mvar
0 | 0.97215 | -0.53908 | 0.002889 | 0.00072405
1 | 0.97203 | -0.54157 | 0.00032099 | 8.0447e-05
2 | 0.97252 | -0.5318 | 0 | 0
3 | 0.97192 | -0.54359 | 0.00025684 | 6.4371e-05
4 | 0.97335 | -0.51538 | 0.0011157 | 0.00027962
5 | 0.97591 | -0.465 | 0 | 0
6 | 0.97421 | -0.49839 | 0 | 0
7 | 0.9767 | -0.44954 | 0.00054625 | 0.0001369
8 | 0.9717 | -0.548 | 0.00092903 | 0.00023284
9 | 0.97335 | -0.51538 | 9.81e-05 | 2.4586e-05
10 | 0.9717 | -0.54807 | 0.00023591 | 5.9125e-05
11 | 0.97167 | -0.54853 | 0.0001118 | 2.8019e-05
12 | 0.97156 | -0.55089 | 0.0013863 | 0.00034743
13 | 0.97148 | -0.5523 | 0.00025715 | 6.4448e-05
14 | 0.97142 | -0.55349 | 0.00028896 | 7.2421e-05
15 | 0.97117 | -0.5586 | 0.0032048 | 0.00080321
16 | 0.97116 | -0.55876 | 0.00048539 | 0.00012165
17 | 0.9777 | -0.43004 | 0.0012894 | 0.00032315
18 | 0.97771 | -0.42979 | 0.0011914 | 0.0002986
19 | 0.97803 | -0.42408 | 0.0038425 | 0.00096303
20 | 0.97809 | -0.42281 | 0.0035044 | 0.0008783
21 | 0.97839 | -0.41689 | 0 | 0
22 | 0.977 | -0.44416 | 0 | 0
23 | 0.97971 | -0.39104 | 0 | 0
24 | 0.97596 | -0.46462 | 0.0039888 | 0.00099968
25 | 0.97695 | -0.44521 | 0.0022076 | 0.00055328
26 | 0.97958 | -0.39356 | 0.00030067 | 7.5355e-05
27 | 0.98159 | -0.35428 | 0.0075571 | 0.001894
28 | 0.97754 | -0.43367 | 0.00047901 | 0.00012005
29 | 0.97762 | -0.4321 | 0.0059567 | 0.0014929
30 | 0.9794 | -0.39716 | 0.0002186 | 5.4786e-05
31 | 0.97941 | -0.39704 | 0.0014736 | 0.00036932
32 | 0.9795 | -0.39524 | 0.00053942 | 0.00013519
33 | 0.97956 | -0.39395 | 0.00056513 | 0.00014164
34 | 0.97823 | -0.42017 | 0 | 0
35 | 0.97817 | -0.4213 | 0.00061395 | 0.00015387
36 | 0.97814 | -0.42195 | 0.00067979 | 0.00017037
37 | 0.97813 | -0.42205 | 0.0013952 | 0.00034967
38 | 0.98922 | -0.20623 | 0.004635 | 0.0011616
39 | 0.98682 | -0.25261 | 0.010125 | 0.0025375
40 | 0.99404 | -0.11389 | 0 | 0
41 | 0.9866 | -0.25698 | 0 | 0
42 | 0.99232 | -0.14714 | 0.073489 | 0.018418
43 | 0.99745 | -0.048691 | 0 | 0
44 | 0.98616 | -0.26547 | 0.006009 | 0.001506
45 | 0.98537 | -0.28082 | 0.003644 | 0.00091328
46 | 0.99092 | -0.17415 | 0.051457 | 0.012896
47 | 0.99708 | -0.055756 | 0 | 0
48 | 0.99782 | -0.04155 | 0.080055 | 0.020064
49 | 0.98608 | -0.26716 | 0.0068244 | 0.0017104
50 | 0.98408 | -0.30589 | 0.015913 | 0.0039882
51 | 0.99586 | -0.079332 | 0.031561 | 0.0079099
52 | 1 | 0 | -0.55512 | -0.14075
53 | 0.97586 | -0.4666 | 0.0026875 | 0.00067355
54 | 0.98164 | -0.3533 | 0.00058743 | 0.00014722
55 | 0.98589 | -0.27076 | 0.00421 | 0.0010551
56 | 0.98337 | -0.31966 | 0.011651 | 0.0029199
57 | 0.99803 | -0.037392 | 0.044577 | 0.011172
58 | 0.9968 | -0.060854 | 0.0036712 | 0.00092008
59 | 0.99638 | -0.068911 | 0.021065 | 0.0052794
60 | 0.99369 | -0.12012 | 0.014456 | 0.0036231
61 | 0.9756 | -0.47166 | 0.0021519 | 0.00053931
62 | 0.97547 | -0.47438 | 0.0022361 | 0.00056042
63 | 0.97538 | -0.47614 | 0.0042719 | 0.0010706
64 | 0.97533 | -0.47702 | 0.0044599 | 0.0011178
65 | 0.98457 | -0.29577 | 0.0023235 | 0.00058234
66 | 0.98618 | -0.26467 | 0.0093392 | 0.0023406
67 | 0.98388 | -0.30925 | 0.0071739 | 0.0017979
68 | 0.98659 | -0.25664 | 0 | 0
69 | 0.98371 | -0.31242 | 0.0021989 | 0.0005511
70 | 0.98684 | -0.25181 | 0.0064659 | 0.0016205
71 | 0.98282 | -0.32976 | 0.005493 | 0.0013767
72 | 0.98828 | -0.22394 | 0 | 0
73 | 0.99101 | -0.17146 | 0 | 0
74 | 0.99 | -0.19097 | 0 | 0
75 | 0.99212 | -0.15014 | 0.0052843 | 0.0013244
76 | 0.98182 | -0.34934 | 0.0039829 | 0.0009982
77 | 0.98082 | -0.36882 | 0.010011 | 0.002509
78 | 0.98061 | -0.37289 | 0.0033161 | 0.0008311
79 | 0.97975 | -0.38979 | 0 | 0
80 | 0.97684 | -0.44668 | 0.0039304 | 0.00098504
81 | 0.97766 | -0.43061 | 0 | 0
82 | 0.97886 | -0.40718 | 0.00061757 | 0.00015478
83 | 0.97945 | -0.39553 | 0.0021069 | 0.00052803
84 | 0.97955 | -0.39362 | 0.0075272 | 0.0018865
85 | 0.97894 | -0.40575 | 0.0022854 | 0.00057276
86 | 0.98973 | -0.19621 | 0.0032308 | 0.00080973
87 | 0.99322 | -0.12914 | 0.0015302 | 0.00038351
88 | 0.98962 | -0.19822 | 0.0065147 | 0.0016327
89 | 0.97884 | -0.40752 | 0.0024438 | 0.00061249
90 | 0.97833 | -0.4177 | 0 | 0
91 | 0.97818 | -0.42063 | 0.0013805 | 0.00034598
92 | 0.97817 | -0.42087 | 0.0013429 | 0.00033657
93 | 0.97818 | -0.42053 | 0.0037203 | 0.00093239
94 | 0.97804 | -0.42333 | 0.0017899 | 0.0004486
95 | 0.97809 | -0.42236 | 0.0015447 | 0.00038713
96 | 0.97776 | -0.42886 | 0.0023096 | 0.00057885
97 | 0.97802 | -0.42367 | 0.0018079 | 0.00045311
98 | 0.97802 | -0.42378 | 0.00080186 | 0.00020097
99 | 0.99998 | 149.9956 | 0 | 0

## res_line
| p_from_mw | q_from_mvar | p_to_mw | q_to_mvar | pl_mw | ql_mvar | i_from_ka | i_to_ka | i_ka | vm_from_pu | va_from_degree | vm_to_pu | va_to_degree | loading_percent
0 | 0.0074824 | 0.0018745 | -0.0074815 | -0.0018742 | 8.8855e-07 | 3.4472e-07 | 0.011453 | 0.011453 | 0.011453 | 0.97215 | -0.53908 | 0.97203 | -0.54157 | 3.1463
1 | -0.010371 | -0.0025986 | 0.010375 | 0.0026004 | 3.5997e-06 | 1.8313e-06 | 0.015875 | 0.015874 | 0.015875 | 0.97215 | -0.53908 | 0.97252 | -0.5318 | 4.3612
2 | 0.0071605 | 0.0017938 | -0.0071598 | -0.0017935 | 6.8849e-07 | 2.5124e-07 | 0.010961 | 0.010961 | 0.010961 | 0.97203 | -0.54157 | 0.97192 | -0.54359 | 3.0114
3 | -0.010375 | -0.0026004 | 0.010383 | 0.0026046 | 8.1219e-06 | 4.1306e-06 | 0.015874 | 0.015874 | 0.015874 | 0.97252 | -0.5318 | 0.97335 | -0.51538 | 4.3611
4 | 0.006903 | 0.0017291 | -0.0069015 | -0.0017286 | 1.4491e-06 | 4.9875e-07 | 0.010568 | 0.010568 | 0.010568 | 0.97192 | -0.54359 | 0.9717 | -0.548 | 2.9034
5 | -0.011597 | -0.0029087 | 0.011606 | 0.0029137 | 9.3979e-06 | 5.0228e-06 | 0.01773 | 0.017729 | 0.01773 | 0.97335 | -0.51538 | 0.97421 | -0.49839 | 4.8708
6 | 9.81e-05 | 2.4541e-05 | -9.81e-05 | -2.4586e-05 | 3.0806e-11 | -4.5378e-08 | 0.00014995 | 0.00014997 | 0.00014997 | 0.97335 | -0.51538 | 0.97335 | -0.51538 | 0.041201
7 | 0.011625 | 0.0029236 | -0.011606 | -0.0029137 | 1.8511e-05 | 9.888e-06 | 0.017729 | 0.017729 | 0.017729 | 0.97591 | -0.465 | 0.97421 | -0.49839 | 4.8707
8 | -0.011625 | -0.0029236 | 0.011633 | 0.0029282 | 8.5932e-06 | 4.5879e-06 | 0.017729 | 0.017728 | 0.017729 | 0.97591 | -0.465 | 0.9767 | -0.44954 | 4.8705
9 | -0.01218 | -0.0030651 | 0.012181 | 0.003066 | 1.6626e-06 | 9.0297e-07 | 0.01856 | 0.01856 | 0.01856 | 0.9767 | -0.44954 | 0.97684 | -0.44668 | 5.099
10 | 0.0059725 | 0.0014958 | -0.0059725 | -0.0014958 | 2.0326e-08 | 4.9815e-09 | 0.0091456 | 0.0091456 | 0.0091456 | 0.9717 | -0.548 | 0.9717 | -0.54807 | 2.5125
11 | 0.0057366 | 0.0014367 | -0.0057364 | -0.0014366 | 1.236e-07 | 2.6194e-08 | 0.0087844 | 0.0087844 | 0.0087844 | 0.9717 | -0.54807 | 0.97167 | -0.54853 | 2.4133
12 | 0.0056246 | 0.0014086 | -0.005624 | -0.0014085 | 6.3157e-07 | 1.2304e-07 | 0.0086132 | 0.0086133 | 0.0086133 | 0.97167 | -0.54853 | 0.97156 | -0.55089 | 2.3663
13 | 0.0042378 | 0.0010611 | -0.0042375 | -0.0010611 | 2.853e-07 | -4.1062e-08 | 0.0064901 | 0.0064902 | 0.0064902 | 0.97156 | -0.55089 | 0.97148 | -0.5523 | 1.783
14 | 0.0039803 | 0.00099666 | -0.0039801 | -0.00099672 | 2.2556e-07 | -5.6018e-08 | 0.0060963 | 0.0060964 | 0.0060964 | 0.97148 | -0.5523 | 0.97142 | -0.55349 | 1.6748
15 | 0.0036911 | 0.0009243 | -0.0036902 | -0.00092465 | 8.9822e-07 | -3.5254e-07 | 0.0056538 | 0.0056541 | 0.0056541 | 0.97142 | -0.55349 | 0.97117 | -0.5586 | 1.5533
16 | 0.0004854 | 0.00012144 | -0.00048539 | -0.00012165 | 3.5738e-09 | -2.1092e-07 | 0.00074365 | 0.00074372 | 0.00074372 | 0.97117 | -0.5586 | 0.97116 | -0.55876 | 0.20432
17 | -0.0012894 | -0.00032315 | 0.0012894 | 0.00032302 | 1.5463e-08 | -1.2439e-07 | 0.0019624 | 0.0019623 | 0.0019624 | 0.9777 | -0.43004 | 0.97771 | -0.42979 | 0.53911
18 | -0.0024808 | -0.00062163 | 0.0024809 | 0.00062144 | 1.0952e-07 | -1.8685e-07 | 0.0037756 | 0.0037755 | 0.0037756 | 0.97771 | -0.42979 | 0.97776 | -0.42886 | 1.0373
19 | -0.0038425 | -0.00096303 | 0.0038428 | 0.00096295 | 2.3258e-07 | -7.8888e-08 | 0.0058462 | 0.0058461 | 0.0058462 | 0.97803 | -0.42408 | 0.97809 | -0.42281 | 1.6061
20 | -0.0073472 | -0.0018412 | 0.0073493 | 0.001842 | 2.074e-06 | 7.7161e-07 | 0.011178 | 0.011177 | 0.011178 | 0.97809 | -0.42281 | 0.97839 | -0.41689 | 3.0708
21 | 0.022059 | 0.0055472 | -0.02203 | -0.0055297 | 2.8695e-05 | 1.7513e-05 | 0.033556 | 0.033556 | 0.033556 | 0.97839 | -0.41689 | 0.977 | -0.44416 | 9.2186
22 | -0.029408 | -0.0073893 | 0.029444 | 0.0074119 | 3.6326e-05 | 2.264e-05 | 0.044733 | 0.044733 | 0.044733 | 0.97839 | -0.41689 | 0.97971 | -0.39104 | 12.2893
23 | 0.019822 | 0.0049767 | -0.019803 | -0.0049651 | 1.9324e-05 | 1.166e-05 | 0.030194 | 0.030194 | 0.030194 | 0.977 | -0.44416 | 0.97596 | -0.46462 | 8.295
24 | 0.0022077 | 0.00055302 | -0.0022076 | -0.00055328 | 1.1013e-07 | -2.5479e-07 | 0.0033623 | 0.0033624 | 0.0033624 | 0.977 | -0.44416 | 0.97695 | -0.44521 | 0.92375
25 | 0.012239 | 0.0030663 | -0.012238 | -0.0030655 | 1.4662e-06 | 7.959e-07 | 0.018589 | 0.018589 | 0.018589 | 0.97971 | -0.39104 | 0.97958 | -0.39356 | 5.1069
26 | -0.041684 | -0.010478 | 0.041757 | 0.010525 | 7.3302e-05 | 4.6298e-05 | 0.063322 | 0.063322 | 0.063322 | 0.97971 | -0.39104 | 0.98159 | -0.35428 | 17.3961
27 | 0.015814 | 0.0039654 | -0.015813 | -0.0039645 | 1.4929e-06 | 8.6992e-07 | 0.024112 | 0.024112 | 0.024112 | 0.97596 | -0.46462 | 0.97586 | -0.4666 | 6.6242
28 | 0.0091402 | 0.0022906 | -0.0091286 | -0.0022852 | 1.1576e-05 | 5.3956e-06 | 0.013884 | 0.013885 | 0.013885 | 0.97958 | -0.39356 | 0.97823 | -0.42017 | 3.8145
29 | 0.0027971 | 0.00069953 | -0.002797 | -0.00069959 | 5.2026e-08 | -6.3473e-08 | 0.0042483 | 0.0042483 | 0.0042483 | 0.97958 | -0.39356 | 0.97956 | -0.39395 | 1.1671
30 | -0.049314 | -0.012418 | 0.049317 | 0.01242 | 2.321e-06 | 1.4715e-06 | 0.074778 | 0.074778 | 0.074778 | 0.98159 | -0.35428 | 0.98164 | -0.3533 | 20.5433
31 | -0.00047901 | -0.00012005 | 0.00047905 | 0.00011784 | 3.5438e-08 | -2.2083e-06 | 0.00072915 | 0.00072836 | 0.00072915 | 0.97754 | -0.43367 | 0.97762 | -0.4321 | 0.20032
32 | -0.0064358 | -0.0016107 | 0.0064391 | 0.0016117 | 3.3109e-06 | 9.6439e-07 | 0.009795 | 0.0097946 | 0.009795 | 0.97762 | -0.4321 | 0.97817 | -0.4213 | 2.6909
33 | -0.0002186 | -5.4786e-05 | 0.0002186 | 5.4407e-05 | 1.248e-09 | -3.7905e-07 | 0.00033212 | 0.00033199 | 0.00033212 | 0.9794 | -0.39716 | 0.97941 | -0.39704 | 0.091242
34 | -0.0016922 | -0.00042372 | 0.0016923 | 0.00042308 | 1.4518e-07 | -6.4442e-07 | 0.0025708 | 0.0025706 | 0.0025708 | 0.97941 | -0.39704 | 0.9795 | -0.39524 | 0.70627
35 | -0.0022318 | -0.00055827 | 0.0022319 | 0.00055796 | 1.3712e-07 | -3.1276e-07 | 0.00339 | 0.0033899 | 0.00339 | 0.9795 | -0.39524 | 0.97956 | -0.39395 | 0.93132
36 | 0.0020752 | 0.00051952 | -0.002075 | -0.00052 | 1.7605e-07 | -4.7879e-07 | 0.0031564 | 0.0031566 | 0.0031566 | 0.97823 | -0.42017 | 0.97814 | -0.42195 | 0.8672
37 | 0.0070534 | 0.0017657 | -0.0070531 | -0.0017656 | 3.7755e-07 | 1.3183e-07 | 0.010728 | 0.010729 | 0.010729 | 0.97823 | -0.42017 | 0.97817 | -0.4213 | 2.9474
38 | 0.0013952 | 0.00034963 | -0.0013952 | -0.00034967 | 6.744e-09 | -4.5791e-08 | 0.0021225 | 0.0021225 | 0.0021225 | 0.97814 | -0.42195 | 0.97813 | -0.42205 | 0.5831
39 | 0.10886 | 0.027565 | -0.10862 | -0.027411 | 0.00024186 | 0.00015448 | 0.16385 | 0.16385 | 0.16385 | 0.98922 | -0.20623 | 0.98682 | -0.25261 | 45.0132
40 | -0.11349 | -0.028727 | 0.114 | 0.02905 | 0.0005055 | 0.00032292 | 0.17082 | 0.17082 | 0.17082 | 0.98922 | -0.20623 | 0.99404 | -0.11389 | 46.9286
41 | 0.098492 | 0.024873 | -0.098471 | -0.02486 | 2.0637e-05 | 1.3176e-05 | 0.14858 | 0.14858 | 0.14858 | 0.98682 | -0.25261 | 0.9866 | -0.25698 | 40.819
42 | 0.12521 | 0.031483 | -0.12501 | -0.031357 | 0.00019848 | 0.00012683 | 0.18747 | 0.18747 | 0.18747 | 0.99404 | -0.11389 | 0.99232 | -0.14714 | 51.5027
43 | -0.23921 | -0.060533 | 0.23996 | 0.061013 | 0.00075109 | 0.00047989 | 0.35829 | 0.35829 | 0.35829 | 0.99404 | -0.11389 | 0.99745 | -0.048691 | 49.2156
44 | 0.017052 | 0.0042759 | -0.017045 | -0.0042718 | 6.8967e-06 | 4.059e-06 | 0.025719 | 0.025719 | 0.025719 | 0.9866 | -0.25698 | 0.98616 | -0.26547 | 7.0657
45 | 0.081419 | 0.020584 | -0.081326 | -0.020525 | 9.2941e-05 | 5.9273e-05 | 0.12286 | 0.12286 | 0.12286 | 0.9866 | -0.25698 | 0.98537 | -0.28082 | 33.7534
46 | 0.051523 | 0.012938 | -0.051457 | -0.012896 | 6.6316e-05 | 4.206e-05 | 0.07727 | 0.07727 | 0.07727 | 0.99232 | -0.14714 | 0.99092 | -0.17415 | 21.228
47 | 0.031607 | 0.0079388 | -0.031597 | -0.0079321 | 1.0651e-05 | 6.6503e-06 | 0.047158 | 0.047159 | 0.047159 | 0.99745 | -0.048691 | 0.99708 | -0.055756 | 12.9556
48 | -0.27157 | -0.068952 | 0.27166 | 0.069011 | 9.3348e-05 | 5.9565e-05 | 0.40545 | 0.40545 | 0.40545 | 0.99745 | -0.048691 | 0.99782 | -0.04155 | 37.1289
49 | 0.011036 | 0.0027658 | -0.011035 | -0.0027653 | 8.8799e-07 | 4.5937e-07 | 0.016652 | 0.016652 | 0.016652 | 0.98616 | -0.26547 | 0.98608 | -0.26716 | 4.5748
50 | 0.077682 | 0.019612 | -0.077589 | -0.019552 | 9.319e-05 | 5.9412e-05 | 0.11736 | 0.11736 | 0.11736 | 0.98537 | -0.28082 | 0.98408 | -0.30589 | 32.2416
51 | 0.031597 | 0.0079321 | -0.031561 | -0.0079099 | 3.5491e-05 | 2.216e-05 | 0.047159 | 0.047159 | 0.047159 | 0.99708 | -0.055756 | 0.99586 | -0.079332 | 12.9557
52 | -0.35172 | -0.089075 | 0.35242 | 0.089524 | 0.00070334 | 0.00044933 | 0.52483 | 0.52483 | 0.52483 | 0.99782 | -0.04155 | 1 | 0 | 48.0613
53 | 0.0042107 | 0.001055 | -0.00421 | -0.0010551 | 7.2106e-07 | -1.4593e-07 | 0.006354 | 0.0063542 | 0.0063542 | 0.98608 | -0.26716 | 0.98589 | -0.27076 | 1.7457
54 | 0.061676 | 0.015564 | -0.061635 | -0.015538 | 4.064e-05 | 2.5852e-05 | 0.093297 | 0.093297 | 0.093297 | 0.98408 | -0.30589 | 0.98337 | -0.31966 | 25.6312
55 | 0.20105 | 0.051225 | -0.20069 | -0.050994 | 0.00036201 | 0.00023042 | 0.29946 | 0.29946 | 0.29946 | 1 | 0 | 0.99803 | -0.037392 | 27.4235
56 | 0.013125 | 0.0032909 | -0.013122 | -0.0032892 | 3.1684e-06 | 1.7643e-06 | 0.020014 | 0.020014 | 0.020014 | 0.97586 | -0.4666 | 0.9756 | -0.47166 | 5.4984
57 | -0.049904 | -0.012567 | 0.049984 | 0.012618 | 8.0405e-05 | 5.0985e-05 | 0.075668 | 0.075668 | 0.075668 | 0.98164 | -0.3533 | 0.98337 | -0.31966 | 20.7879
58 | 0.15611 | 0.039822 | -0.15594 | -0.03971 | 0.00017667 | 0.00011205 | 0.233 | 0.233 | 0.233 | 0.99803 | -0.037392 | 0.9968 | -0.060854 | 21.3373
59 | 0.15226 | 0.03879 | -0.15221 | -0.038752 | 5.9158e-05 | 3.7702e-05 | 0.22752 | 0.22752 | 0.22752 | 0.9968 | -0.060854 | 0.99638 | -0.068911 | 31.2531
60 | 0.13114 | 0.033473 | -0.13082 | -0.033266 | 0.00032358 | 0.0002068 | 0.19606 | 0.19606 | 0.19606 | 0.99638 | -0.068911 | 0.99369 | -0.12012 | 53.8637
61 | 0.11636 | 0.029643 | -0.11631 | -0.029611 | 5.0607e-05 | 3.2331e-05 | 0.17442 | 0.17442 | 0.17442 | 0.99369 | -0.12012 | 0.99322 | -0.12914 | 47.9166
62 | 0.01097 | 0.0027499 | -0.010969 | -0.0027491 | 1.4188e-06 | 7.3932e-07 | 0.016732 | 0.016732 | 0.016732 | 0.9756 | -0.47166 | 0.97547 | -0.47438 | 4.5968
63 | 0.0087327 | 0.0021887 | -0.008732 | -0.0021884 | 7.3186e-07 | 3.3111e-07 | 0.013321 | 0.013321 | 0.013321 | 0.97547 | -0.47438 | 0.97538 | -0.47614 | 3.6597
64 | 0.0044601 | 0.0011177 | -0.0044599 | -0.0011178 | 1.8815e-07 | -1.4838e-08 | 0.0068042 | 0.0068042 | 0.0068042 | 0.97538 | -0.47614 | 0.97533 | -0.47702 | 1.8693
65 | -0.083139 | -0.020986 | 0.083263 | 0.021065 | 0.00012405 | 7.9125e-05 | 0.1257 | 0.1257 | 0.1257 | 0.98457 | -0.29577 | 0.98618 | -0.26467 | 34.5343
66 | 0.080816 | 0.020403 | -0.080764 | -0.02037 | 5.2135e-05 | 3.3248e-05 | 0.12219 | 0.12219 | 0.12219 | 0.98457 | -0.29577 | 0.98388 | -0.30925 | 33.5696
67 | -0.092603 | -0.023406 | 0.092638 | 0.023428 | 3.5677e-05 | 2.2771e-05 | 0.1398 | 0.1398 | 0.1398 | 0.98618 | -0.26467 | 0.98659 | -0.25664 | 38.4056
68 | 0.07359 | 0.018572 | -0.073579 | -0.018565 | 1.1172e-05 | 7.1195e-06 | 0.11134 | 0.11134 | 0.11134 | 0.98388 | -0.30925 | 0.98371 | -0.31242 | 30.5888
69 | -0.092638 | -0.023428 | 0.09266 | 0.023442 | 2.1499e-05 | 1.3722e-05 | 0.1398 | 0.1398 | 0.1398 | 0.98659 | -0.25664 | 0.98684 | -0.25181 | 38.4056
70 | 0.07138 | 0.018014 | -0.071321 | -0.017976 | 5.9229e-05 | 3.7735e-05 | 0.10802 | 0.10802 | 0.10802 | 0.98371 | -0.31242 | 0.98282 | -0.32976 | 29.6751
71 | -0.099126 | -0.025063 | 0.099258 | 0.025147 | 0.00013269 | 8.472e-05 | 0.14955 | 0.14955 | 0.14955 | 0.98684 | -0.25181 | 0.98828 | -0.22394 | 41.084
72 | 0.065828 | 0.0166 | -0.065766 | -0.01656 | 6.1618e-05 | 3.9226e-05 | 0.099701 | 0.099701 | 0.099701 | 0.98282 | -0.32976 | 0.98182 | -0.34934 | 27.3904
73 | -0.099258 | -0.025147 | 0.099416 | 0.025248 | 0.00015745 | 0.00010053 | 0.14955 | 0.14955 | 0.14955 | 0.98828 | -0.22394 | 0.99 | -0.19097 | 41.084
74 | 0.10927 | 0.027757 | -0.10916 | -0.027692 | 0.00010251 | 6.5476e-05 | 0.1642 | 0.1642 | 0.1642 | 0.99101 | -0.17146 | 0.99 | -0.19097 | 45.1095
75 | -0.10927 | -0.027757 | 0.10938 | 0.027829 | 0.00011228 | 7.1713e-05 | 0.1642 | 0.1642 | 0.1642 | 0.99101 | -0.17146 | 0.99212 | -0.15014 | 45.1095
76 | 0.0097486 | 0.0024438 | -0.0097461 | -0.0024426 | 2.4315e-06 | 1.168e-06 | 0.014653 | 0.014653 | 0.014653 | 0.99 | -0.19097 | 0.98973 | -0.19621 | 4.0255
77 | -0.11466 | -0.029153 | 0.11478 | 0.029227 | 0.00011614 | 7.4197e-05 | 0.17212 | 0.17212 | 0.17212 | 0.99212 | -0.15014 | 0.99322 | -0.12914 | 47.2868
78 | 0.061783 | 0.015562 | -0.061726 | -0.015526 | 5.7519e-05 | 3.6591e-05 | 0.093665 | 0.093665 | 0.093665 | 0.98182 | -0.34934 | 0.98082 | -0.36882 | 25.732
79 | 0.051714 | 0.013017 | -0.051704 | -0.01301 | 1.0048e-05 | 6.3759e-06 | 0.078477 | 0.078477 | 0.078477 | 0.98082 | -0.36882 | 0.98061 | -0.37289 | 21.5595
80 | 0.048388 | 0.012179 | -0.048349 | -0.012154 | 3.9054e-05 | 2.4751e-05 | 0.073445 | 0.073445 | 0.073445 | 0.98061 | -0.37289 | 0.97975 | -0.38979 | 20.1771
81 | 0.02641 | 0.0066477 | -0.026405 | -0.0066447 | 4.8314e-06 | 2.9913e-06 | 0.040121 | 0.040121 | 0.040121 | 0.97975 | -0.38979 | 0.97955 | -0.39362 | 11.0222
82 | 0.02194 | 0.0055067 | -0.021923 | -0.0054965 | 1.6681e-05 | 1.0172e-05 | 0.033324 | 0.033324 | 0.033324 | 0.97975 | -0.38979 | 0.97894 | -0.40575 | 9.155
83 | -0.016112 | -0.0040511 | 0.016124 | 0.0040583 | 1.2379e-05 | 7.2363e-06 | 0.024547 | 0.024547 | 0.024547 | 0.97684 | -0.44668 | 0.97766 | -0.43061 | 6.7438
84 | -0.016124 | -0.0040583 | 0.016142 | 0.0040689 | 1.8077e-05 | 1.0565e-05 | 0.024547 | 0.024547 | 0.024547 | 0.97766 | -0.43061 | 0.97886 | -0.40718 | 6.7437
85 | -0.01676 | -0.0042236 | 0.016769 | 0.0042291 | 9.3399e-06 | 5.4952e-06 | 0.025486 | 0.025485 | 0.025486 | 0.97886 | -0.40718 | 0.97945 | -0.39553 | 7.0016
86 | -0.018876 | -0.0047572 | 0.018878 | 0.0047582 | 1.7289e-06 | 1.036e-06 | 0.028686 | 0.028686 | 0.028686 | 0.97945 | -0.39553 | 0.97955 | -0.39362 | 7.8809
87 | 0.019638 | 0.0049237 | -0.019636 | -0.0049227 | 1.6595e-06 | 9.9965e-07 | 0.02985 | 0.02985 | 0.02985 | 0.97894 | -0.40575 | 0.97884 | -0.40752 | 8.2007
88 | 0.0065153 | 0.0016329 | -0.0065147 | -0.0016327 | 6.2574e-07 | 1.7701e-07 | 0.0097955 | 0.0097956 | 0.0097956 | 0.98973 | -0.19621 | 0.98962 | -0.19822 | 2.6911
89 | 0.017192 | 0.0043102 | -0.017184 | -0.0043053 | 8.3393e-06 | 4.9281e-06 | 0.026135 | 0.026136 | 0.026136 | 0.97884 | -0.40752 | 0.97833 | -0.4177 | 7.1801
90 | 0.0079642 | 0.0019956 | -0.0079631 | -0.0019951 | 1.1104e-06 | 4.5729e-07 | 0.012113 | 0.012113 | 0.012113 | 0.97833 | -0.4177 | 0.97818 | -0.42063 | 3.3278
91 | 0.0054987 | 0.0013775 | -0.0054979 | -0.0013774 | 8.2979e-07 | 1.3388e-07 | 0.0083632 | 0.0083633 | 0.0083633 | 0.97833 | -0.4177 | 0.97817 | -0.42087 | 2.2976
92 | 0.0037208 | 0.00093218 | -0.0037203 | -0.00093239 | 5.0065e-07 | -2.0295e-07 | 0.0056591 | 0.0056593 | 0.0056593 | 0.97833 | -0.4177 | 0.97818 | -0.42053 | 1.5547
93 | 0.0065826 | 0.0016492 | -0.0065818 | -0.0016489 | 8.471e-07 | 2.5938e-07 | 0.010013 | 0.010013 | 0.010013 | 0.97818 | -0.42063 | 0.97804 | -0.42333 | 2.751
94 | 0.0041549 | 0.0010408 | -0.0041546 | -0.0010409 | 2.9362e-07 | -5.8095e-08 | 0.0063204 | 0.0063205 | 0.0063205 | 0.97817 | -0.42087 | 0.97809 | -0.42236 | 1.7364
95 | 0.0047918 | 0.0012003 | -0.0047906 | -0.0012003 | 1.2613e-06 | 1.329e-08 | 0.0072902 | 0.0072905 | 0.0072905 | 0.97804 | -0.42333 | 0.97776 | -0.42886 | 2.0029
96 | 0.00261 | 0.00065374 | -0.0026098 | -0.00065399 | 1.6373e-07 | -2.4277e-07 | 0.0039705 | 0.0039706 | 0.0039706 | 0.97809 | -0.42236 | 0.97802 | -0.42367 | 1.0908
97 | 0.00080187 | 0.00020088 | -0.00080186 | -0.00020097 | 4.0644e-09 | -8.878e-08 | 0.00122 | 0.00122 | 0.00122 | 0.97802 | -0.42367 | 0.97802 | -0.42378 | 0.33517

## res_trafo
| p_hv_mw | q_hv_mvar | p_lv_mw | q_lv_mvar | pl_mw | ql_mvar | i_hv_ka | i_lv_ka | vm_hv_pu | va_hv_degree | vm_lv_pu | va_lv_degree | loading_percent
0 | -1.2729e-15 | -1.3162e-15 | 0.00165 | 1.2699e-07 | 0.00165 | 1.2699e-07 | 5.2857e-17 | 0.0023815 | 0.99998 | 149.9956 | 1 | 0 | 0.2619

## res_ext_grid
| p_mw | q_mvar
0 | 0.59127 | 0.14981

## res_load
| p_mw | q_mvar
0 | 0.002889 | 0.00072405
1 | 0.00032099 | 8.0447e-05
2 | 0.00025684 | 6.4371e-05
3 | 0.0011157 | 0.00027962
4 | 0.00054625 | 0.0001369
5 | 0.00092903 | 0.00023284
6 | 9.81e-05 | 2.4586e-05
7 | 0.00023591 | 5.9125e-05
8 | 0.0001118 | 2.8019e-05
9 | 0.0013863 | 0.00034743
10 | 0.00025715 | 6.4448e-05
11 | 0.00028896 | 7.2421e-05
12 | 0.0032048 | 0.00080321
13 | 0.00048539 | 0.00012165
14 | 0.0012894 | 0.00032315
15 | 0.0011914 | 0.0002986
16 | 0.0038425 | 0.00096303
17 | 0.0035044 | 0.0008783
18 | 0.0039888 | 0.00099968
19 | 0.0022076 | 0.00055328
20 | 0.00030067 | 7.5355e-05
21 | 0.0075571 | 0.001894
22 | 0.00047901 | 0.00012005
23 | 0.0059567 | 0.0014929
24 | 0.0002186 | 5.4786e-05
25 | 0.0014736 | 0.00036932
26 | 0.00053942 | 0.00013519
27 | 0.00056513 | 0.00014164
28 | 0.00061395 | 0.00015387
29 | 0.00067979 | 0.00017037
30 | 0.0013952 | 0.00034967
31 | 0.004635 | 0.0011616
32 | 0.010125 | 0.0025375
33 | 0.073489 | 0.018418
34 | 0.006009 | 0.001506
35 | 0.003644 | 0.00091328
36 | 0.051457 | 0.012896
37 | 0.080055 | 0.020064
38 | 0.0068244 | 0.0017104
39 | 0.015913 | 0.0039882
40 | 0.031561 | 0.0079099
41 | 0.036152 | 0.0090606
42 | 0.0026875 | 0.00067355
43 | 0.00058743 | 0.00014722
44 | 0.00421 | 0.0010551
45 | 0.011651 | 0.0029199
46 | 0.044577 | 0.011172
47 | 0.0036712 | 0.00092008
48 | 0.021065 | 0.0052794
49 | 0.014456 | 0.0036231
50 | 0.0021519 | 0.00053931
51 | 0.0022361 | 0.00056042
52 | 0.0042719 | 0.0010706
53 | 0.0044599 | 0.0011178
54 | 0.0023235 | 0.00058234
55 | 0.0093392 | 0.0023406
56 | 0.0071739 | 0.0017979
57 | 0.0021989 | 0.0005511
58 | 0.0064659 | 0.0016205
59 | 0.005493 | 0.0013767
60 | 0.0052843 | 0.0013244
61 | 0.0039829 | 0.0009982
62 | 0.010011 | 0.002509
63 | 0.0033161 | 0.0008311
64 | 0.0039304 | 0.00098504
65 | 0.00061757 | 0.00015478
66 | 0.0021069 | 0.00052803
67 | 0.0075272 | 0.0018865
68 | 0.0022854 | 0.00057276
69 | 0.0032308 | 0.00080973
70 | 0.0015302 | 0.00038351
71 | 0.0065147 | 0.0016327
72 | 0.0024438 | 0.00061249
73 | 0.0013805 | 0.00034598
74 | 0.0013429 | 0.00033657
75 | 0.0037203 | 0.00093239
76 | 0.0017899 | 0.0004486
77 | 0.0015447 | 0.00038713
78 | 0.0023096 | 0.00057885
79 | 0.0018079 | 0.00045311
80 | 0.00080186 | 0.00020097

## dtypes
| element | column | dtype
0 | bus | name | object
1 | bus | vn_kv | float64
2 | bus | type | object
3 | bus | zone | object
4 | bus | in_service | bool
5 | load | name | object
6 | load | bus | uint32
7 | load | p_mw | float64
8 | load | q_mvar | float64
9 | load | const_z_percent | float64
10 | load | const_i_percent | float64
11 | load | sn_mva | float64
12 | load | scaling | float64
13 | load | in_service | bool
14 | load | type | object
15 | ext_grid | name | object
16 | ext_grid | bus | uint32
17 | ext_grid | vm_pu | float64
18 | ext_grid | va_degree | float64
19 | ext_grid | slack_weight | float64
20 | ext_grid | in_service | bool
21 | line | name | object
22 | line | std_type | object
23 | line | from_bus | uint32
24 | line | to_bus | uint32
25 | line | length_km | float64
26 | line | r_ohm_per_km | float64
27 | line | x_ohm_per_km | float64
28 | line | c_nf_per_km | float64
29 | line | g_us_per_km | float64
30 | line | max_i_ka | float64
31 | line | df | float64
32 | line | parallel | uint32
33 | line | type | object
34 | line | in_service | bool
35 | trafo | name | object
36 | trafo | std_type | object
37 | trafo | hv_bus | uint32
38 | trafo | lv_bus | uint32
39 | trafo | sn_mva | float64
40 | trafo | vn_hv_kv | float64
41 | trafo | vn_lv_kv | float64
42 | trafo | vk_percent | float64
43 | trafo | vkr_percent | float64
44 | trafo | pfe_kw | float64
45 | trafo | i0_percent | float64
46 | trafo | shift_degree | float64
47 | trafo | tap_side | object
48 | trafo | tap_neutral | int32
49 | trafo | tap_min | int32
50 | trafo | tap_max | int32
51 | trafo | tap_step_percent | float64
52 | trafo | tap_step_degree | float64
53 | trafo | tap_pos | int32
54 | trafo | tap_phase_shifter | bool
55 | trafo | parallel | uint32
56 | trafo | df | float64
57 | trafo | in_service | bool
58 | line_geodata | coords | object
59 | bus_geodata | x | float64
60 | bus_geodata | y | float64
61 | bus_geodata | coords | object
62 | res_bus | vm_pu | float64
63 | res_bus | va_degree | float64
64 | res_bus | p_mw | float64
65 | res_bus | q_mvar | float64
66 | res_line | p_from_mw | float64
67 | res_line | q_from_mvar | float64
68 | res_line | p_to_mw | float64
69 | res_line | q_to_mvar | float64
70 | res_line | pl_mw | float64
71 | res_line | ql_mvar | float64
72 | res_line | i_from_ka | float64
73 | res_line | i_to_ka | float64
74 | res_line | i_ka | float64
75 | res_line | vm_from_pu | float64
76 | res_line | va_from_degree | float64
77 | res_line | vm_to_pu | float64
78 | res_line | va_to_degree | float64
79 | res_line | loading_percent | float64
80 | res_trafo | p_hv_mw | float64
81 | res_trafo | q_hv_mvar | float64
82 | res_trafo | p_lv_mw | float64
83 | res_trafo | q_lv_mvar | float64
84 | res_trafo | pl_mw | float64
85 | res_trafo | ql_mvar | float64
86 | res_trafo | i_hv_ka | float64
87 | res_trafo | i_lv_ka | float64
88 | res_trafo | vm_hv_pu | float64
89 | res_trafo | va_hv_degree | float64
90 | res_trafo | vm_lv_pu | float64
91 | res_trafo | va_lv_degree | float64
92 | res_trafo | loading_percent | float64
93 | res_ext_grid | p_mw | float64
94 | res_ext_grid | q_mvar | float64
95 | res_load | p_mw | float64
96 | res_load | q_mvar | float64

## parameters
| version | format_version | converged | OPF_converged | name | f_hz | sn_mva
0 | 2.14.6 | 2.14.0 | TRUE | FALSE |  | 50 | 1