## bus
| name | vn_kv | type | zone | in_service
0 | bus_LV_2140-1_0_2_node_0 | 0.4 | n |  | TRUE
1 | bus_LV_2140-1_0_2_node_1 | 0.4 | n |  | TRUE
2 | bus_LV_2140-1_0_2_node_2 | 0.4 | n |  | TRUE
3 | bus_LV_2140-1_0_2_node_63 | 0.4 | n |  | TRUE
4 | bus_LV_2140-1_0_2_node_65 | 0.4 | n |  | TRUE
5 | bus_LV_2140-1_0_2_node_62 | 0.4 | n |  | TRUE
6 | bus_LV_2140-1_0_2_node_3 | 0.4 | n |  | TRUE
7 | bus_LV_2140-1_0_2_node_4 | 0.4 | n |  | TRUE
8 | bus_LV_2140-1_0_2_node_5 | 0.4 | n |  | TRUE
9 | bus_LV_2140-1_0_2_node_6 | 0.4 | n |  | TRUE
10 | bus_LV_2140-1_0_2_node_7 | 0.4 | n |  | TRUE
11 | bus_LV_2140-1_0_2_node_70 | 0.4 | n |  | TRUE
12 | bus_LV_2140-1_0_2_node_71 | 0.4 | n |  | TRUE
13 | bus_LV_2140-1_0_2_node_26 | 0.4 | n |  | TRUE
14 | bus_LV_2140-1_0_2_node_8 | 0.4 | n |  | TRUE
15 | bus_LV_2140-1_0_2_node_27 | 0.4 | n |  | TRUE
16 | bus_LV_2140-1_0_2_node_24 | 0.4 | n |  | TRUE
17 | bus_LV_2140-1_0_2_node_9 | 0.4 | n |  | TRUE
18 | bus_LV_2140-1_0_2_node_10 | 0.4 | n |  | TRUE
19 | bus_LV_2140-1_0_2_node_11 | 0.4 | n |  | TRUE
20 | bus_LV_2140-1_0_2_node_12 | 0.4 | n |  | TRUE
21 | bus_LV_2140-1_0_2_node_13 | 0.4 | n |  | TRUE
22 | bus_LV_2140-1_0_2_node_14 | 0.4 | n |  | TRUE
23 | bus_LV_2140-1_0_2_node_15 | 0.4 | n |  | TRUE
24 | bus_LV_2140-1_0_2_node_39 | 0.4 | n |  | TRUE
25 | bus_LV_2140-1_0_2_node_43 | 0.4 | n |  | TRUE
26 | bus_LV_2140-1_0_2_node_72 | 0.4 | n |  | TRUE
27 | bus_LV_2140-1_0_2_node_16 | 0.4 | n |  | TRUE
28 | bus_LV_2140-1_0_2_node_48 | 0.4 | n |  | TRUE
29 | bus_LV_2140-1_0_2_node_40 | 0.4 | n |  | TRUE
30 | bus_LV_2140-1_0_2_node_45 | 0.4 | n |  | TRUE
31 | bus_LV_2140-1_0_2_node_41 | 0.4 | n |  | TRUE
32 | bus_LV_2140-1_0_2_node_73 | 0.4 | n |  | TRUE
33 | bus_LV_2140-1_0_2_node_49 | 0.4 | n |  | TRUE
34 | bus_LV_2140-1_0_2_node_17 | 0.4 | n |  | TRUE
35 | bus_LV_2140-1_0_2_node_18 | 0.4 | n |  | TRUE
36 | bus_LV_2140-1_0_2_node_19 | 0.4 | n |  | TRUE
37 | bus_LV_2140-1_0_2_node_20 | 0.4 | n |  | TRUE
38 | bus_LV_2140-1_0_2_node_21 | 0.4 | n |  | TRUE
39 | bus_LV_2140-1_0_2_node_29 | 0.4 | n |  | TRUE
40 | bus_LV_2140-1_0_2_node_30 | 0.4 | n |  | TRUE
41 | bus_LV_2140-1_0_2_node_28 | 0.4 | n |  | TRUE
42 | bus_LV_2140-1_0_2_node_31 | 0.4 | n |  | TRUE
43 | bus_LV_2140-1_0_2_node_22 | 0.4 | n |  | TRUE
44 | bus_LV_2140-1_0_2_node_23 | 0.4 | n |  | TRUE
45 | bus_LV_2140-1_0_2_node_25 | 0.4 | n |  | TRUE
46 | bus_LV_2140-1_0_2_node_53 | 0.4 | n |  | TRUE
47 | bus_LV_2140-1_0_2_node_50 | 0.4 | n |  | TRUE
48 | bus_LV_2140-1_0_2_node_51 | 0.4 | n |  | TRUE
49 | bus_LV_2140-1_0_2_node_61 | 0.4 | n |  | TRUE
50 | bus_LV_2140-1_0_2_node_67 | 0.4 | n |  | TRUE
51 | bus_LV_2140-1_0_2_node_66 | 0.4 | n |  | TRUE
52 | bus_LV_2140-1_0_2_node_32 | 0.4 | n |  | TRUE
53 | bus_LV_2140-1_0_2_node_33 | 0.4 | n |  | TRUE
54 | bus_LV_2140-1_0_2_node_35 | 0.4 | n |  | TRUE
55 | bus_LV_2140-1_0_2_node_36 | 0.4 | n |  | TRUE
56 | bus_LV_2140-1_0_2_node_34 | 0.4 | n |  | TRUE
57 | bus_LV_2140-1_0_2_node_37 | 0.4 | n |  | TRUE
58 | bus_LV_2140-1_0_2_node_38 | 0.4 | n |  | TRUE
59 | bus_LV_2140-1_0_2_node_58 | 0.4 | n |  | TRUE
60 | bus_LV_2140-1_0_2_node_57 | 0.4 | n |  | TRUE
61 | bus_LV_2140-1_0_2_node_96 | 0.4 | n |  | TRUE
62 | bus_LV_2140-1_0_2_node_59 | 0.4 | n |  | TRUE
63 | bus_LV_2140-1_0_2_node_87 | 0.4 | n |  | TRUE
64 | bus_LV_2140-1_0_2_node_60 | 0.4 | n |  | TRUE
65 | bus_LV_2140-1_0_2_node_42 | 0.4 | n |  | TRUE
66 | bus_LV_2140-1_0_2_node_44 | 0.4 | n |  | TRUE
67 | bus_LV_2140-1_0_2_node_54 | 0.4 | n |  | TRUE
68 | bus_LV_2140-1_0_2_node_56 | 0.4 | n |  | TRUE
69 | bus_LV_2140-1_0_2_node_68 | 0.4 | n |  | TRUE
70 | bus_LV_2140-1_0_2_node_55 | 0.4 | n |  | TRUE
71 | bus_LV_2140-1_0_2_node_46 | 0.4 | n |  | TRUE
72 | bus_LV_2140-1_0_2_node_47 | 0.4 | n |  | TRUE
73 | bus_LV_2140-1_0_2_node_98 | 0.4 | n |  | TRUE
74 | bus_LV_2140-1_0_2_node_82 | 0.4 | n |  | TRUE
75 | bus_LV_2140-1_0_2_node_52 | 0.4 | n |  | TRUE
76 | bus_LV_2140-1_0_2_node_69 | 0.4 | n |  | TRUE
77 | bus_LV_2140-1_0_2_node_74 | 0.4 | n |  | TRUE
78 | bus_LV_2140-1_0_2_node_75 | 0.4 | n |  | TRUE
79 | bus_LV_2140-1_0_2_node_76 | 0.4 | n |  | TRUE
80 | bus_LV_2140-1_0_2_node_77 | 0.4 | n |  | TRUE
81 | bus_LV_2140-1_0_2_node_78 | 0.4 | n |  | TRUE
82 | bus_LV_2140-1_0_2_node_79 | 0.4 | n |  | TRUE
83 | bus_LV_2140-1_0_2_node_83 | 0.4 | n |  | TRUE
84 | bus_LV_2140-1_0_2_node_80 | 0.4 | n |  | TRUE
85 | bus_LV_2140-1_0_2_node_101 | 0.4 | n |  | TRUE
86 | bus_LV_2140-1_0_2_node_89 | 0.4 | n |  | TRUE
87 | bus_LV_2140-1_0_2_node_81 | 0.4 | n |  | TRUE
88 | bus_LV_2140-1_0_2_node_102 | 0.4 | n |  | TRUE
89 | bus_LV_2140-1_0_2_node_97 | 0.4 | n |  | TRUE
90 | bus_LV_2140-1_0_2_node_88 | 0.4 | n |  | TRUE
91 | bus_LV_2140-1_0_2_node_90 | 0.4 | n |  | TRUE
92 | bus_LV_2140-1_0_2_node_84 | 0.4 | n |  | TRUE
93 | bus_LV_2140-1_0_2_node_85 | 0.4 | n |  | TRUE
94 | bus_LV_2140-1_0_2_node_86 | 0.4 | n |  | TRUE
95 | bus_LV_2140-1_0_2_node_99 | 0.4 | n |  | TRUE
96 | bus_LV_2140-1_0_2_node_91 | 0.4 | n |  | TRUE
97 | bus_LV_2140-1_0_2_node_92 | 0.4 | n |  | TRUE
98 | bus_LV_2140-1_0_2_node_93 | 0.4 | n |  | TRUE
99 | bus_LV_2140-1_0_2_node_94 | 0.4 | n |  | TRUE
100 | bus_LV_2140-1_0_2_node_95 | 0.4 | n |  | TRUE
101 | bus_LV_2140-1_0_2_node_103 | 0.4 | n |  | TRUE
102 | bus_LV_2140-1_0_2_node_100 | 0.4 | n |  | TRUE
103 | bus_MV_31_0_node_0 | 20 | n |  | TRUE

## load
| name | bus | p_mw | q_mvar | const_z_percent | const_i_percent | sn_mva | scaling | in_service | type
0 | LV_2140-1_0_2_load_0 | 0 | 0.004007 | 0.0010042 | 0 | 0 |  | 1 | TRUE | wye
1 | LV_2140-1_0_2_load_1 | 1 | 0.00062592 | 0.00015687 | 0 | 0 |  | 1 | TRUE | wye
2 | LV_2140-1_0_2_load_2 | 2 | 0.00084284 | 0.00021123 | 0 | 0 |  | 1 | TRUE | wye
3 | LV_2140-1_0_2_load_63 | 3 | 0.0051246 | 0.0012844 | 0 | 0 |  | 1 | TRUE | wye
4 | LV_2140-1_0_2_load_62 | 5 | 0.0028629 | 0.00071751 | 0 | 0 |  | 1 | TRUE | wye
5 | LV_2140-1_0_2_load_3 | 6 | 0.00092265 | 0.00023124 | 0 | 0 |  | 1 | TRUE | wye
6 | LV_2140-1_0_2_load_4 | 7 | 0.001 | 0.00025062 | 0 | 0 |  | 1 | TRUE | wye
7 | LV_2140-1_0_2_load_6 | 9 | 0.0088462 | 0.0022171 | 0 | 0 |  | 1 | TRUE | wye
8 | LV_2140-1_0_2_load_70 | 11 | 0.0010242 | 0.00025668 | 0 | 0 |  | 1 | TRUE | wye
9 | LV_2140-1_0_2_load_71 | 12 | 0.0015762 | 0.00039503 | 0 | 0 |  | 1 | TRUE | wye
10 | LV_2140-1_0_2_load_26 | 13 | 0.00068374 | 0.00017136 | 0 | 0 |  | 1 | TRUE | wye
11 | LV_2140-1_0_2_load_8 | 14 | 0.0020363 | 0.00051033 | 0 | 0 |  | 1 | TRUE | wye
12 | LV_2140-1_0_2_load_27 | 15 | 0.00028267 | 7.0844e-05 | 0 | 0 |  | 1 | TRUE | wye
13 | LV_2140-1_0_2_load_9 | 17 | 0.0055011 | 0.0013787 | 0 | 0 |  | 1 | TRUE | wye
14 | LV_2140-1_0_2_load_12 | 20 | 0.0043948 | 0.0011014 | 0 | 0 |  | 1 | TRUE | wye
15 | LV_2140-1_0_2_load_14 | 22 | 0.0024395 | 0.0006114 | 0 | 0 |  | 1 | TRUE | wye
16 | LV_2140-1_0_2_load_15 | 23 | 0.00028684 | 7.1888e-05 | 0 | 0 |  | 1 | TRUE | wye
17 | LV_2140-1_0_2_load_72 | 26 | 0.0012195 | 0.00030564 | 0 | 0 |  | 1 | TRUE | wye
18 | LV_2140-1_0_2_load_16 | 27 | 0.0051294 | 0.0012856 | 0 | 0 |  | 1 | TRUE | wye
19 | LV_2140-1_0_2_load_48 | 28 | 0.00073674 | 0.00018464 | 0 | 0 |  | 1 | TRUE | wye
20 | LV_2140-1_0_2_load_41 | 31 | 0.013713 | 0.0034367 | 0 | 0 |  | 1 | TRUE | wye
21 | LV_2140-1_0_2_load_73 | 32 | 0.00413 | 0.0010351 | 0 | 0 |  | 1 | TRUE | wye
22 | LV_2140-1_0_2_load_49 | 33 | 0.0051435 | 0.0012891 | 0 | 0 |  | 1 | TRUE | wye
23 | LV_2140-1_0_2_load_17 | 34 | 0.0014529 | 0.00036412 | 0 | 0 |  | 1 | TRUE | wye
24 | LV_2140-1_0_2_load_18 | 35 | 0.00078521 | 0.00019679 | 0 | 0 |  | 1 | TRUE | wye
25 | LV_2140-1_0_2_load_19 | 36 | 0.00041986 | 0.00010523 | 0 | 0 |  | 1 | TRUE | wye
26 | LV_2140-1_0_2_load_20 | 37 | 0.00083007 | 0.00020804 | 0 | 0 |  | 1 | TRUE | wye
27 | LV_2140-1_0_2_load_21 | 38 | 0.0018899 | 0.00047366 | 0 | 0 |  | 1 | TRUE | wye
28 | LV_2140-1_0_2_load_30 | 40 | 0.00059884 | 0.00015008 | 0 | 0 |  | 1 | TRUE | wye
29 | LV_2140-1_0_2_load_28 | 41 | 0.00056174 | 0.00014079 | 0 | 0 |  | 1 | TRUE | wye
30 | LV_2140-1_0_2_load_22 | 43 | 0.0016699 | 0.00041853 | 0 | 0 |  | 1 | TRUE | wye
31 | LV_2140-1_0_2_load_23 | 44 | 0.00023596 | 5.9138e-05 | 0 | 0 |  | 1 | TRUE | wye
32 | LV_2140-1_0_2_load_53 | 46 | 0.00058652 | 0.000147 | 0 | 0 |  | 1 | TRUE | wye
33 | LV_2140-1_0_2_load_50 | 47 | 0.00060363 | 0.00015128 | 0 | 0 |  | 1 | TRUE | wye
34 | LV_2140-1_0_2_load_51 | 48 | 0.00063351 | 0.00015877 | 0 | 0 |  | 1 | TRUE | wye
35 | LV_2140-1_0_2_load_61 | 49 | 0.0034648 | 0.00086837 | 0 | 0 |  | 1 | TRUE | wye
36 | LV_2140-1_0_2_load_67 | 50 | 0.0010413 | 0.00026098 | 0 | 0 |  | 1 | TRUE | wye
37 | LV_2140-1_0_2_load_66 | 51 | 0.00064588 | 0.00016187 | 0 | 0 |  | 1 | TRUE | wye
38 | LV_2140-1_0_2_load_32 | 52 | 0.0096012 | 0.0024063 | 0 | 0 |  | 1 | TRUE | wye
39 | LV_2140-1_0_2_load_36 | 55 | 0.0048499 | 0.0012155 | 0 | 0 |  | 1 | TRUE | wye
40 | LV_2140-1_0_2_load_37 | 57 | 0.0027278 | 0.00068366 | 0 | 0 |  | 1 | TRUE | wye
41 | LV_2140-1_0_2_load_58 | 59 | 0.0073369 | 0.0018388 | 0 | 0 |  | 1 | TRUE | wye
42 | LV_2140-1_0_2_load_57 | 60 | 0.0034802 | 0.00087221 | 0 | 0 |  | 1 | TRUE | wye
43 | LV_2140-1_0_2_load_59 | 62 | 0.0004646 | 0.00011644 | 0 | 0 |  | 1 | TRUE | wye
44 | LV_2140-1_0_2_load_87 | 63 | 0.0034466 | 0.00086379 | 0 | 0 |  | 1 | TRUE | wye
45 | LV_2140-1_0_2_load_60 | 64 | 0.00225 | 0.0005639 | 0 | 0 |  | 1 | TRUE | wye
46 | LV_2140-1_0_2_load_42 | 65 | 0.0047147 | 0.0011816 | 0 | 0 |  | 1 | TRUE | wye
47 | LV_2140-1_0_2_load_44 | 66 | 0.0013862 | 0.00034741 | 0 | 0 |  | 1 | TRUE | wye
48 | LV_2140-1_0_2_load_54 | 67 | 0.0034833 | 0.00087299 | 0 | 0 |  | 1 | TRUE | wye
49 | LV_2140-1_0_2_load_56 | 68 | 0.00239 | 0.00059899 | 0 | 0 |  | 1 | TRUE | wye
50 | LV_2140-1_0_2_load_68 | 69 | 0.0037717 | 0.00094528 | 0 | 0 |  | 1 | TRUE | wye
51 | LV_2140-1_0_2_load_55 | 70 | 0.00067575 | 0.00016936 | 0 | 0 |  | 1 | TRUE | wye
52 | LV_2140-1_0_2_load_46 | 71 | 0.00030827 | 7.726e-05 | 0 | 0 |  | 1 | TRUE | wye
53 | LV_2140-1_0_2_load_98 | 73 | 0.0051115 | 0.0012811 | 0 | 0 |  | 1 | TRUE | wye
54 | LV_2140-1_0_2_load_52 | 75 | 0.00050639 | 0.00012691 | 0 | 0 |  | 1 | TRUE | wye
55 | LV_2140-1_0_2_load_74 | 77 | 0.0030316 | 0.00075978 | 0 | 0 |  | 1 | TRUE | wye
56 | LV_2140-1_0_2_load_75 | 78 | 0.0041243 | 0.0010337 | 0 | 0 |  | 1 | TRUE | wye
57 | LV_2140-1_0_2_load_76 | 79 | 0.0011746 | 0.00029438 | 0 | 0 |  | 1 | TRUE | wye
58 | LV_2140-1_0_2_load_77 | 80 | 0.001082 | 0.00027117 | 0 | 0 |  | 1 | TRUE | wye
59 | LV_2140-1_0_2_load_79 | 82 | 0.0023885 | 0.00059862 | 0 | 0 |  | 1 | TRUE | wye
60 | LV_2140-1_0_2_load_83 | 83 | 0.0041308 | 0.0010353 | 0 | 0 |  | 1 | TRUE | wye
61 | LV_2140-1_0_2_load_80 | 84 | 0.0052678 | 0.0013202 | 0 | 0 |  | 1 | TRUE | wye
62 | LV_2140-1_0_2_load_101 | 85 | 0.0010711 | 0.00026843 | 0 | 0 |  | 1 | TRUE | wye
63 | LV_2140-1_0_2_load_89 | 86 | 0.0040173 | 0.0010068 | 0 | 0 |  | 1 | TRUE | wye
64 | LV_2140-1_0_2_load_81 | 87 | 0.0029328 | 0.00073503 | 0 | 0 |  | 1 | TRUE | wye
65 | LV_2140-1_0_2_load_102 | 88 | 0.0038502 | 0.00096495 | 0 | 0 |  | 1 | TRUE | wye
66 | LV_2140-1_0_2_load_97 | 89 | 0.0047797 | 0.0011979 | 0 | 0 |  | 1 | TRUE | wye
67 | LV_2140-1_0_2_load_88 | 90 | 0.0041369 | 0.0010368 | 0 | 0 |  | 1 | TRUE | wye
68 | LV_2140-1_0_2_load_90 | 91 | 0.0013413 | 0.00033616 | 0 | 0 |  | 1 | TRUE | wye
69 | LV_2140-1_0_2_load_84 | 92 | 0.0047316 | 0.0011859 | 0 | 0 |  | 1 | TRUE | wye
70 | LV_2140-1_0_2_load_85 | 93 | 0.0028515 | 0.00071466 | 0 | 0 |  | 1 | TRUE | wye
71 | LV_2140-1_0_2_load_86 | 94 | 0.0032156 | 0.00080591 | 0 | 0 |  | 1 | TRUE | wye
72 | LV_2140-1_0_2_load_99 | 95 | 0.0063495 | 0.0015913 | 0 | 0 |  | 1 | TRUE | wye
73 | LV_2140-1_0_2_load_91 | 96 | 0.0046812 | 0.0011732 | 0 | 0 |  | 1 | TRUE | wye
74 | LV_2140-1_0_2_load_92 | 97 | 0.0035259 | 0.00088366 | 0 | 0 |  | 1 | TRUE | wye
75 | LV_2140-1_0_2_load_93 | 98 | 0.0016625 | 0.00041667 | 0 | 0 |  | 1 | TRUE | wye
76 | LV_2140-1_0_2_load_95 | 100 | 0.0012594 | 0.00031563 | 0 | 0 |  | 1 | TRUE | wye
77 | LV_2140-1_0_2_load_103 | 101 | 0.0059337 | 0.0014871 | 0 | 0 |  | 1 | TRUE | wye
78 | LV_2140-1_0_2_load_100 | 102 | 0.0051201 | 0.0012832 | 0 | 0 |  | 1 | TRUE | wye

## ext_grid
| name | bus | vm_pu | va_degree | slack_weight | in_service
0 |  | 57 | 1 | 0 | 1 | TRUE

## line
| name | std_type | from_bus | to_bus | length_km | r_ohm_per_km | x_ohm_per_km | c_nf_per_km | g_us_per_km | max_i_ka | df | parallel | type | in_service
0 | LV_2140-1_0_2_line_0 |  | 0 | 1 | 0.016568 | 0.125 | 0.08 | 261 | 0 | 0.364 | 1 | 1 | cs | TRUE
1 | LV_2140-1_0_2_line_1 |  | 0 | 2 | 0.033632 | 0.125 | 0.08 | 261 | 0 | 0.364 | 1 | 1 | cs | TRUE
2 | LV_2140-1_0_2_line_2 |  | 2 | 3 | 0.24666 | 0.125 | 0.08 | 261 | 0 | 0.364 | 1 | 1 | cs | TRUE
3 | LV_2140-1_0_2_line_3 |  | 3 | 4 | 0.029512 | 0.125 | 0.08 | 261 | 0 | 0.364 | 1 | 1 | cs | TRUE
4 | LV_2140-1_0_2_line_4 |  | 3 | 5 | 0.051507 | 0.125 | 0.08 | 261 | 0 | 0.364 | 1 | 1 | cs | TRUE
5 | LV_2140-1_0_2_line_5 |  | 4 | 32 | 0.035914 | 0.125 | 0.08 | 261 | 0 | 0.364 | 1 | 1 | cs | TRUE
6 | LV_2140-1_0_2_line_6 |  | 6 | 7 | 0.0039129 | 0.125 | 0.08 | 261 | 0 | 0.364 | 1 | 1 | cs | TRUE
7 | LV_2140-1_0_2_line_7 |  | 6 | 8 | 0.032331 | 0.125 | 0.08 | 261 | 0 | 0.364 | 1 | 1 | cs | TRUE
8 | LV_2140-1_0_2_line_8 |  | 7 | 9 | 0.0050602 | 0.125 | 0.08 | 261 | 0 | 0.364 | 1 | 1 | cs | TRUE
9 | LV_2140-1_0_2_line_9 |  | 8 | 10 | 0.049769 | 0.125 | 0.08 | 261 | 0 | 0.364 | 1 | 1 | cs | TRUE
10 | LV_2140-1_0_2_line_10 |  | 9 | 11 | 0.1451 | 0.125 | 0.08 | 261 | 0 | 0.364 | 1 | 1 | cs | TRUE
11 | LV_2140-1_0_2_line_11 |  | 10 | 14 | 0.03693 | 0.125 | 0.08 | 261 | 0 | 0.364 | 1 | 1 | cs | TRUE
12 | LV_2140-1_0_2_line_12 |  | 11 | 12 | 0.014385 | 0.125 | 0.08 | 261 | 0 | 0.364 | 1 | 1 | cs | TRUE
13 | LV_2140-1_0_2_line_13 |  | 11 | 13 | 0.043046 | 0.125 | 0.08 | 261 | 0 | 0.364 | 1 | 1 | cs | TRUE
14 | LV_2140-1_0_2_line_14 |  | 13 | 16 | 0.016701 | 0.125 | 0.08 | 261 | 0 | 0.364 | 1 | 1 | cs | TRUE
15 | LV_2140-1_0_2_line_15 |  | 15 | 16 | 0.0078497 | 0.125 | 0.08 | 261 | 0 | 0.364 | 1 | 1 | cs | TRUE
16 | LV_2140-1_0_2_line_16 |  | 16 | 41 | 0.019992 | 0.125 | 0.08 | 261 | 0 | 0.364 | 1 | 1 | cs | TRUE
17 | LV_2140-1_0_2_line_17 |  | 16 | 43 | 0.01406 | 0.125 | 0.08 | 261 | 0 | 0.364 | 1 | 1 | cs | TRUE
18 | LV_2140-1_0_2_line_18 |  | 17 | 18 | 0.018352 | 0.125 | 0.08 | 261 | 0 | 0.364 | 1 | 1 | cs | TRUE
19 | LV_2140-1_0_2_line_19 |  | 17 | 19 | 0.012059 | 0.125 | 0.08 | 261 | 0 | 0.364 | 1 | 1 | cs | TRUE
20 | LV_2140-1_0_2_line_20 |  | 18 | 20 | 0.029174 | 0.125 | 0.08 | 261 | 0 | 0.364 | 1 | 2 | cs | TRUE
21 | LV_2140-1_0_2_line_21 |  | 18 | 21 | 0.072721 | 0.125 | 0.08 | 261 | 0 | 0.364 | 1 | 2 | cs | TRUE
22 | LV_2140-1_0_2_line_22 |  | 19 | 22 | 0.019694 | 0.125 | 0.08 | 261 | 0 | 0.364 | 1 | 1 | cs | TRUE
23 | LV_2140-1_0_2_line_23 |  | 19 | 23 | 0.042454 | 0.125 | 0.08 | 261 | 0 | 0.364 | 1 | 1 | cs | TRUE
24 | LV_2140-1_0_2_line_24 |  | 20 | 24 | 0.025167 | 0.125 | 0.08 | 261 | 0 | 0.364 | 1 | 2 | cs | TRUE
25 | LV_2140-1_0_2_line_25 |  | 21 | 25 | 0.0692 | 0.125 | 0.08 | 261 | 0 | 0.364 | 1 | 1 | cs | TRUE
26 | LV_2140-1_0_2_line_26 |  | 21 | 26 | 0.028192 | 0.125 | 0.08 | 261 | 0 | 0.364 | 1 | 1 | cs | TRUE
27 | LV_2140-1_0_2_line_27 |  | 22 | 27 | 0.014817 | 0.125 | 0.08 | 261 | 0 | 0.364 | 1 | 1 | cs | TRUE
28 | LV_2140-1_0_2_line_28 |  | 23 | 28 | 0.018966 | 0.125 | 0.08 | 261 | 0 | 0.364 | 1 | 1 | cs | TRUE
29 | LV_2140-1_0_2_line_29 |  | 24 | 29 | 0.011199 | 0.125 | 0.08 | 261 | 0 | 0.364 | 1 | 2 | cs | TRUE
30 | LV_2140-1_0_2_line_30 |  | 25 | 30 | 0.002775 | 0.125 | 0.08 | 261 | 0 | 0.364 | 1 | 1 | cs | TRUE
31 | LV_2140-1_0_2_line_31 |  | 25 | 31 | 0.025764 | 0.125 | 0.08 | 261 | 0 | 0.364 | 1 | 1 | cs | TRUE
32 | LV_2140-1_0_2_line_32 |  | 26 | 32 | 0.034501 | 0.125 | 0.08 | 261 | 0 | 0.364 | 1 | 1 | cs | TRUE
33 | LV_2140-1_0_2_line_33 |  | 28 | 33 | 0.029396 | 0.125 | 0.08 | 261 | 0 | 0.364 | 1 | 1 | cs | TRUE
34 | LV_2140-1_0_2_line_34 |  | 29 | 64 | 0.014804 | 0.125 | 0.08 | 261 | 0 | 0.364 | 1 | 2 | cs | TRUE
35 | LV_2140-1_0_2_line_35 |  | 30 | 68 | 0.029886 | 0.125 | 0.08 | 261 | 0 | 0.364 | 1 | 1 | cs | TRUE
36 | LV_2140-1_0_2_line_36 |  | 30 | 49 | 0.022098 | 0.125 | 0.08 | 261 | 0 | 0.364 | 1 | 1 | cs | TRUE
37 | LV_2140-1_0_2_line_37 |  | 31 | 65 | 0.041052 | 0.125 | 0.08 | 261 | 0 | 0.364 | 1 | 1 | cs | TRUE
38 | LV_2140-1_0_2_line_38 |  | 34 | 35 | 0.024873 | 0.125 | 0.08 | 261 | 0 | 0.364 | 1 | 1 | cs | TRUE
39 | LV_2140-1_0_2_line_39 |  | 34 | 36 | 0.026009 | 0.125 | 0.08 | 261 | 0 | 0.364 | 1 | 1 | cs | TRUE
40 | LV_2140-1_0_2_line_40 |  | 35 | 37 | 0.018695 | 0.125 | 0.08 | 261 | 0 | 0.364 | 1 | 1 | cs | TRUE
41 | LV_2140-1_0_2_line_41 |  | 36 | 38 | 0.025632 | 0.125 | 0.08 | 261 | 0 | 0.364 | 1 | 1 | cs | TRUE
42 | LV_2140-1_0_2_line_42 |  | 37 | 39 | 0.026118 | 0.125 | 0.08 | 261 | 0 | 0.364 | 1 | 1 | cs | TRUE
43 | LV_2140-1_0_2_line_43 |  | 38 | 40 | 0.0087215 | 0.125 | 0.08 | 261 | 0 | 0.364 | 1 | 1 | cs | TRUE
44 | LV_2140-1_0_2_line_44 |  | 39 | 41 | 0.011099 | 0.125 | 0.08 | 261 | 0 | 0.364 | 1 | 1 | cs | TRUE
45 | LV_2140-1_0_2_line_45 |  | 40 | 42 | 0.032163 | 0.125 | 0.08 | 261 | 0 | 0.364 | 1 | 1 | cs | TRUE
46 | LV_2140-1_0_2_line_46 |  | 42 | 49 | 0.013115 | 0.125 | 0.08 | 261 | 0 | 0.364 | 1 | 1 | cs | TRUE
47 | LV_2140-1_0_2_line_47 |  | 43 | 44 | 0.018225 | 0.125 | 0.08 | 261 | 0 | 0.364 | 1 | 1 | cs | TRUE
48 | LV_2140-1_0_2_line_48 |  | 44 | 45 | 0.010747 | 0.125 | 0.08 | 261 | 0 | 0.364 | 1 | 1 | cs | TRUE
49 | LV_2140-1_0_2_line_49 |  | 45 | 46 | 0.010788 | 0.125 | 0.08 | 261 | 0 | 0.364 | 1 | 1 | cs | TRUE
50 | LV_2140-1_0_2_line_50 |  | 45 | 47 | 0.018543 | 0.125 | 0.08 | 261 | 0 | 0.364 | 1 | 1 | cs | TRUE
51 | LV_2140-1_0_2_line_51 |  | 47 | 48 | 0.027082 | 0.125 | 0.08 | 261 | 0 | 0.364 | 1 | 1 | cs | TRUE
52 | LV_2140-1_0_2_line_52 |  | 48 | 75 | 0.009143 | 0.125 | 0.08 | 261 | 0 | 0.364 | 1 | 1 | cs | TRUE
53 | LV_2140-1_0_2_line_53 |  | 50 | 51 | 0.0094515 | 0.125 | 0.08 | 261 | 0 | 0.364 | 1 | 1 | cs | TRUE
54 | LV_2140-1_0_2_line_54 |  | 51 | 75 | 0.01641 | 0.125 | 0.08 | 261 | 0 | 0.364 | 1 | 1 | cs | TRUE
55 | LV_2140-1_0_2_line_55 |  | 52 | 53 | 0.030055 | 0.125 | 0.08 | 261 | 0 | 0.364 | 1 | 1 | cs | TRUE
56 | LV_2140-1_0_2_line_56 |  | 53 | 54 | 0.036319 | 0.125 | 0.08 | 261 | 0 | 0.364 | 1 | 2 | cs | TRUE
57 | LV_2140-1_0_2_line_57 |  | 53 | 55 | 0.061305 | 0.125 | 0.08 | 261 | 0 | 0.364 | 1 | 2 | cs | TRUE
58 | LV_2140-1_0_2_line_58 |  | 54 | 59 | 0.0075419 | 0.125 | 0.08 | 261 | 0 | 0.364 | 1 | 2 | cs | TRUE
59 | LV_2140-1_0_2_line_59 |  | 54 | 60 | 0.025397 | 0.125 | 0.08 | 261 | 0 | 0.364 | 1 | 1 | cs | TRUE
60 | LV_2140-1_0_2_line_60 |  | 55 | 61 | 0.038049 | 0.125 | 0.08 | 261 | 0 | 0.364 | 1 | 1 | cs | TRUE
61 | LV_2140-1_0_2_line_61 |  | 56 | 57 | 0.012319 | 0.125 | 0.08 | 261 | 0 | 0.364 | 1 | 2 | cs | TRUE
62 | LV_2140-1_0_2_line_62 |  | 56 | 58 | 0.042512 | 0.125 | 0.08 | 261 | 0 | 0.364 | 1 | 2 | cs | TRUE
63 | LV_2140-1_0_2_line_63 |  | 58 | 59 | 0.015762 | 0.125 | 0.08 | 261 | 0 | 0.364 | 1 | 2 | cs | TRUE
64 | LV_2140-1_0_2_line_64 |  | 58 | 62 | 0.028949 | 0.125 | 0.08 | 261 | 0 | 0.364 | 1 | 2 | cs | TRUE
65 | LV_2140-1_0_2_line_65 |  | 61 | 63 | 0.00098243 | 0.125 | 0.08 | 261 | 0 | 0.364 | 1 | 1 | cs | TRUE
66 | LV_2140-1_0_2_line_66 |  | 62 | 64 | 0.024011 | 0.125 | 0.08 | 261 | 0 | 0.364 | 1 | 2 | cs | TRUE
67 | LV_2140-1_0_2_line_67 |  | 63 | 93 | 0.026914 | 0.125 | 0.08 | 261 | 0 | 0.364 | 1 | 1 | cs | TRUE
68 | LV_2140-1_0_2_line_68 |  | 65 | 66 | 0.03425 | 0.125 | 0.08 | 261 | 0 | 0.364 | 1 | 1 | cs | TRUE
69 | LV_2140-1_0_2_line_69 |  | 66 | 67 | 0.00073889 | 0.125 | 0.08 | 261 | 0 | 0.364 | 1 | 1 | cs | TRUE
70 | LV_2140-1_0_2_line_70 |  | 67 | 69 | 0.060523 | 0.125 | 0.08 | 261 | 0 | 0.364 | 1 | 1 | cs | TRUE
71 | LV_2140-1_0_2_line_71 |  | 68 | 70 | 0.016026 | 0.125 | 0.08 | 261 | 0 | 0.364 | 1 | 1 | cs | TRUE
72 | LV_2140-1_0_2_line_72 |  | 69 | 76 | 0.040817 | 0.125 | 0.08 | 261 | 0 | 0.364 | 1 | 1 | cs | TRUE
73 | LV_2140-1_0_2_line_73 |  | 71 | 72 | 0.0084618 | 0.125 | 0.08 | 261 | 0 | 0.364 | 1 | 1 | cs | TRUE
74 | LV_2140-1_0_2_line_74 |  | 72 | 73 | 0.16819 | 0.125 | 0.08 | 261 | 0 | 0.364 | 1 | 1 | cs | TRUE
75 | LV_2140-1_0_2_line_75 |  | 73 | 74 | 0.032514 | 0.125 | 0.08 | 261 | 0 | 0.364 | 1 | 1 | cs | TRUE
76 | LV_2140-1_0_2_line_76 |  | 74 | 89 | 0.0035154 | 0.125 | 0.08 | 261 | 0 | 0.364 | 1 | 1 | cs | TRUE
77 | LV_2140-1_0_2_line_77 |  | 74 | 87 | 0.023966 | 0.125 | 0.08 | 261 | 0 | 0.364 | 1 | 1 | cs | TRUE
78 | LV_2140-1_0_2_line_78 |  | 76 | 77 | 0.037193 | 0.125 | 0.08 | 261 | 0 | 0.364 | 1 | 1 | cs | TRUE
79 | LV_2140-1_0_2_line_79 |  | 78 | 79 | 0.011359 | 0.125 | 0.08 | 261 | 0 | 0.364 | 1 | 1 | cs | TRUE
80 | LV_2140-1_0_2_line_80 |  | 78 | 80 | 0.010372 | 0.125 | 0.08 | 261 | 0 | 0.364 | 1 | 1 | cs | TRUE
81 | LV_2140-1_0_2_line_81 |  | 79 | 81 | 0.014407 | 0.125 | 0.08 | 261 | 0 | 0.364 | 1 | 1 | cs | TRUE
82 | LV_2140-1_0_2_line_82 |  | 80 | 82 | 0.012386 | 0.125 | 0.08 | 261 | 0 | 0.364 | 1 | 1 | cs | TRUE
83 | LV_2140-1_0_2_line_83 |  | 81 | 83 | 0.031971 | 0.125 | 0.08 | 261 | 0 | 0.364 | 1 | 1 | cs | TRUE
84 | LV_2140-1_0_2_line_84 |  | 81 | 84 | 0.0074416 | 0.125 | 0.08 | 261 | 0 | 0.364 | 1 | 1 | cs | TRUE
85 | LV_2140-1_0_2_line_85 |  | 82 | 85 | 0.010345 | 0.125 | 0.08 | 261 | 0 | 0.364 | 1 | 1 | cs | TRUE
86 | LV_2140-1_0_2_line_86 |  | 83 | 86 | 0.018027 | 0.125 | 0.08 | 261 | 0 | 0.364 | 1 | 1 | cs | TRUE
87 | LV_2140-1_0_2_line_87 |  | 84 | 87 | 0.0009673 | 0.125 | 0.08 | 261 | 0 | 0.364 | 1 | 1 | cs | TRUE
88 | LV_2140-1_0_2_line_88 |  | 85 | 88 | 0.0078715 | 0.125 | 0.08 | 261 | 0 | 0.364 | 1 | 1 | cs | TRUE
89 | LV_2140-1_0_2_line_89 |  | 86 | 91 | 0.013676 | 0.125 | 0.08 | 261 | 0 | 0.364 | 1 | 1 | cs | TRUE
90 | LV_2140-1_0_2_line_90 |  | 88 | 101 | 0.010534 | 0.125 | 0.08 | 261 | 0 | 0.364 | 1 | 1 | cs | TRUE
91 | LV_2140-1_0_2_line_91 |  | 89 | 90 | 0.02209 | 0.125 | 0.08 | 261 | 0 | 0.364 | 1 | 1 | cs | TRUE
92 | LV_2140-1_0_2_line_92 |  | 90 | 94 | 0.016964 | 0.125 | 0.08 | 261 | 0 | 0.364 | 1 | 1 | cs | TRUE
93 | LV_2140-1_0_2_line_93 |  | 91 | 95 | 0.0039782 | 0.125 | 0.08 | 261 | 0 | 0.364 | 1 | 1 | cs | TRUE
94 | LV_2140-1_0_2_line_94 |  | 92 | 93 | 0.029119 | 0.125 | 0.08 | 261 | 0 | 0.364 | 1 | 1 | cs | TRUE
95 | LV_2140-1_0_2_line_95 |  | 92 | 94 | 0.026884 | 0.125 | 0.08 | 261 | 0 | 0.364 | 1 | 1 | cs | TRUE
96 | LV_2140-1_0_2_line_96 |  | 96 | 97 | 0.010881 | 0.125 | 0.08 | 261 | 0 | 0.364 | 1 | 1 | cs | TRUE
97 | LV_2140-1_0_2_line_97 |  | 96 | 98 | 0.019929 | 0.125 | 0.08 | 261 | 0 | 0.364 | 1 | 1 | cs | TRUE
98 | LV_2140-1_0_2_line_98 |  | 97 | 99 | 0.020429 | 0.125 | 0.08 | 261 | 0 | 0.364 | 1 | 1 | cs | TRUE
99 | LV_2140-1_0_2_line_99 |  | 98 | 100 | 0.046216 | 0.125 | 0.08 | 261 | 0 | 0.364 | 1 | 1 | cs | TRUE
100 | LV_2140-1_0_2_line_100 |  | 99 | 101 | 0.026214 | 0.125 | 0.08 | 261 | 0 | 0.364 | 1 | 1 | cs | TRUE
101 | LV_2140-1_0_2_line_101 |  | 100 | 102 | 0.0066535 | 0.125 | 0.08 | 261 | 0 | 0.364 | 1 | 1 | cs | TRUE

## trafo
| name | std_type | hv_bus | lv_bus | sn_mva | vn_hv_kv | vn_lv_kv | vk_percent | vkr_percent | pfe_kw | i0_percent | shift_degree | tap_side | tap_neutral | tap_min | tap_max | tap_step_percent | tap_step_degree | tap_pos | tap_phase_shifter | parallel | df | in_service
0 | LV_2140-1_0_2_trafo_37 | 0.63 MVA 20/0.4 kV | 103 | 57 | 0.63 | 20 | 0.4 | 6 | 1.206 | 1.65 | 0.2619 | 150 | hv | 0 | -2 | 2 | 2.5 | 0 | 0 | FALSE | 1 | 1 | TRUE

## line_geodata
| x0 | y0 | x1 | y1 | x2 | y2 | x3 | y3 | x4 | y4 | x5 | y5 | x6 | y6
0 | 2572024.0902 | 1167191.9764 | 2572019.4064 | 1167177.2306 | 2572019.0581 | 1167176.1917
1 | 2572024.0902 | 1167191.9764 | 2572028.9932 | 1167207.4123 | 2572033.6998 | 1167224.2013
2 | 2572044.5061 | 1167470.6294 | 2572033.6998 | 1167224.2013
3 | 2572073.8586 | 1167468.6692 | 2572058.6828 | 1167470.8633 | 2572044.5061 | 1167470.6294
4 | 2572010.128 | 1167482.6743 | 2572011.6433 | 1167471.6167 | 2572017.2274 | 1167464.3091 | 2572024.1494 | 1167461.5865 | 2572032.3322 | 1167461.6816 | 2572040.3175 | 1167465.3462 | 2572044.5061 | 1167470.6294
5 | 2572073.8586 | 1167468.6692 | 2572073.0537 | 1167479.8898 | 2572071.9982 | 1167491.5451 | 2572070.629 | 1167504.4341
6 | 2572413.3738 | 1167356.0979 | 2572412.9338 | 1167359.986
7 | 2572398.9945 | 1167330.5471 | 2572410.7269 | 1167338.4637 | 2572414.108 | 1167349.6094 | 2572413.3738 | 1167356.0979
8 | 2572412.3649 | 1167365.0141 | 2572412.9338 | 1167359.986
9 | 2572398.9945 | 1167330.5471 | 2572407.1148 | 1167308.7541 | 2572413.9899 | 1167302.4081 | 2572425.6272 | 1167296.307 | 2572428.1922 | 1167293.1491
10 | 2572372.6892 | 1167504.5887 | 2572412.3649 | 1167365.0141
11 | 2572428.1922 | 1167293.1491 | 2572442.6712 | 1167309.0572 | 2572449.9696 | 1167322.6394
12 | 2572386.3389 | 1167509.1296 | 2572372.6892 | 1167504.5887
13 | 2572331.8437 | 1167491.0006 | 2572372.6892 | 1167504.5887
14 | 2572315.9128 | 1167485.9986 | 2572323.2554 | 1167488.1435 | 2572331.8437 | 1167491.0006
15 | 2572315.9128 | 1167485.9986 | 2572320.5096 | 1167479.6356
16 | 2572315.9128 | 1167485.9986 | 2572315.2506 | 1167501.6985 | 2572312.3756 | 1167504.8664
17 | 2572315.9128 | 1167485.9986 | 2572302.4773 | 1167490.1434
18 | 2572017.8023 | 1167603.6551 | 2572011.5188 | 1167603.7623 | 2571999.4963 | 1167602.7176
19 | 2571987.4828 | 1167601.6737 | 2571999.4963 | 1167602.7176
20 | 2572017.8023 | 1167603.6551 | 2572027.3067 | 1167616.3505 | 2572036.8733 | 1167625.612
21 | 2572064.0062 | 1167566.7762 | 2572052.7108 | 1167565.5839 | 2572041.4415 | 1167561.7901 | 2572034.5704 | 1167577.0188 | 2572028.0612 | 1167594.358 | 2572024.4818 | 1167599.8553 | 2572017.8023 | 1167603.6551
22 | 2571987.4828 | 1167601.6737 | 2571976.4898 | 1167598.0232 | 2571973.7589 | 1167596.7354 | 2571969.1523 | 1167594.5665
23 | 2571987.4828 | 1167601.6737 | 2571979.5408 | 1167618.6528 | 2571968.4394 | 1167634.3461 | 2571968.3606 | 1167638.8312
24 | 2572055.9448 | 1167641.8298 | 2572049.8196 | 1167638.1454 | 2572036.8733 | 1167625.612
25 | 2572132.5486 | 1167574.9054 | 2572116.6324 | 1167575.8467 | 2572087.7937 | 1167569.7112 | 2572064.0062 | 1167566.7762
26 | 2572064.0062 | 1167566.7762 | 2572066.9844 | 1167538.7423
27 | 2571969.1523 | 1167594.5665 | 2571959.0535 | 1167589.8118 | 2571955.4374 | 1167589.2784
28 | 2571975.1159 | 1167655.7986 | 2571968.252 | 1167645.0079 | 2571968.3606 | 1167638.8312
29 | 2572055.9448 | 1167641.8298 | 2572054.864 | 1167652.9739
30 | 2572135.3262 | 1167574.7369 | 2572132.5486 | 1167574.9054
31 | 2572132.5486 | 1167574.9054 | 2572125.4536 | 1167551.9712 | 2572124.5136 | 1167550.4868
32 | 2572066.9844 | 1167538.7423 | 2572070.629 | 1167504.4341
33 | 2571975.1159 | 1167655.7986 | 2571990.893 | 1167680.6017
34 | 2572054.864 | 1167652.9739 | 2572059.9051 | 1167655.6406 | 2572063.8915 | 1167658.6235 | 2572066.5501 | 1167661.7739
35 | 2572135.3262 | 1167574.7369 | 2572149.9579 | 1167600.7967
36 | 2572135.3262 | 1167574.7369 | 2572140.7104 | 1167573.8002 | 2572148.0438 | 1167570.6868 | 2572156.0867 | 1167567.4604
37 | 2572124.5136 | 1167550.4868 | 2572118.7297 | 1167541.3527 | 2572114.1477 | 1167540.329 | 2572105.9503 | 1167540.3672 | 2572104.4973 | 1167535.7161 | 2572106.5358 | 1167523.4083
38 | 2572252.9204 | 1167558.3958 | 2572264.7718 | 1167551.413 | 2572273.9949 | 1167545.2061
39 | 2572252.9204 | 1167558.3958 | 2572246.116 | 1167562.405 | 2572236.2759 | 1167566.3748 | 2572229.3723 | 1167569.3081
40 | 2572273.9949 | 1167545.2061 | 2572274.386 | 1167544.9429 | 2572282.5831 | 1167538.2127 | 2572287.1879 | 1167532.144
41 | 2572204.9356 | 1167576.6183 | 2572208.729 | 1167576.3299 | 2572223.8166 | 1167571.6686 | 2572229.3723 | 1167569.3081
42 | 2572304.9165 | 1167513.0854 | 2572298.1543 | 1167518.9419 | 2572291.0733 | 1167527.0232 | 2572287.1879 | 1167532.144
43 | 2572204.9356 | 1167576.6183 | 2572199.5396 | 1167577.0285 | 2572196.2298 | 1167577.0438
44 | 2572304.9165 | 1167513.0854 | 2572312.3756 | 1167504.8664
45 | 2572168.259 | 1167562.5775 | 2572173.2042 | 1167566.0118 | 2572179.8003 | 1167570.5724 | 2572187.7082 | 1167575.7717 | 2572193.6231 | 1167577.056 | 2572196.2298 | 1167577.0438
46 | 2572168.259 | 1167562.5775 | 2572156.0867 | 1167567.4604
47 | 2572302.4773 | 1167490.1434 | 2572285.0616 | 1167495.516
48 | 2572274.7918 | 1167498.6842 | 2572285.0616 | 1167495.516
49 | 2572274.7918 | 1167498.6842 | 2572282.6453 | 1167502.0495 | 2572284.7144 | 1167502.9183
50 | 2572274.7918 | 1167498.6842 | 2572257.0559 | 1167504.094
51 | 2572257.0559 | 1167504.094 | 2572243.4462 | 1167508.2453 | 2572231.9431 | 1167513.979
52 | 2572223.7603 | 1167518.0577 | 2572231.9431 | 1167513.979
53 | 2572201.2464 | 1167530.7229 | 2572209.2639 | 1167525.7178
54 | 2572223.7603 | 1167518.0577 | 2572212.7167 | 1167523.5623 | 2572209.2639 | 1167525.7178
55 | 2572119.5616 | 1167754.4573 | 2572144.8847 | 1167738.2704
56 | 2572092.606 | 1167730.1372 | 2572107.5319 | 1167745.0752 | 2572119.5616 | 1167754.4573
57 | 2572119.5616 | 1167754.4573 | 2572130.4313 | 1167762.9333 | 2572141.6039 | 1167770.7074 | 2572153.5836 | 1167777.5774 | 2572166.4446 | 1167783.0538 | 2572172.2444 | 1167785.0128
58 | 2572092.606 | 1167730.1372 | 2572092.9603 | 1167722.6036
59 | 2572092.606 | 1167730.1372 | 2572077.2747 | 1167750.3846
60 | 2572208.2926 | 1167797.1888 | 2572172.2444 | 1167785.0128
61 | 2572133.4791 | 1167690.9268 | 2572144.9097 | 1167686.334
62 | 2572093.9595 | 1167706.8746 | 2572099.4146 | 1167704.7703 | 2572131.9282 | 1167691.5455 | 2572133.4791 | 1167690.9268
63 | 2572093.9595 | 1167706.8746 | 2572093.2676 | 1167716.0713 | 2572092.9603 | 1167722.6036
64 | 2572093.9595 | 1167706.8746 | 2572091.8718 | 1167702.3598 | 2572085.8499 | 1167689.6036 | 2572080.2911 | 1167681.4494
65 | 2572209.2468 | 1167797.4229 | 2572208.2926 | 1167797.1888
66 | 2572080.2911 | 1167681.4494 | 2572068.2554 | 1167663.7947 | 2572066.5501 | 1167661.7739
67 | 2572235.386 | 1167803.8341 | 2572209.2468 | 1167797.4229
68 | 2572106.5358 | 1167523.4083 | 2572107.0955 | 1167520.0293 | 2572111.7042 | 1167507.079 | 2572118.0772 | 1167503.1585 | 2572127.0199 | 1167499.6773
69 | 2572127.7085 | 1167499.4093 | 2572127.0199 | 1167499.6773
70 | 2572127.7085 | 1167499.4093 | 2572174.4098 | 1167481.2298 | 2572184.4773 | 1167478.5872
71 | 2572149.9579 | 1167600.7967 | 2572157.8036 | 1167614.7703
72 | 2572196.3499 | 1167443.9978 | 2572194.0731 | 1167451.4788 | 2572192.0007 | 1167476.6124 | 2572184.4773 | 1167478.5872
73 | 2572436.5859 | 1167679.7072 | 2572441.6753 | 1167672.947
74 | 2572353.8883 | 1167826.1668 | 2572436.5859 | 1167679.7072
75 | 2572323.5562 | 1167837.8757 | 2572353.8883 | 1167826.1668
76 | 2572323.5562 | 1167837.8757 | 2572321.1179 | 1167835.3434
77 | 2572323.5562 | 1167837.8757 | 2572324.0945 | 1167838.4402 | 2572339.6257 | 1167855.6553
78 | 2572196.3499 | 1167443.9978 | 2572215.0307 | 1167459.7636 | 2572222.4348 | 1167470.2012
79 | 2572356.6386 | 1167885.0154 | 2572351.6218 | 1167874.8247
80 | 2572356.6386 | 1167885.0154 | 2572361.2197 | 1167894.3211
81 | 2572345.2585 | 1167861.8988 | 2572351.6218 | 1167874.8247
82 | 2572366.6901 | 1167905.4333 | 2572361.2197 | 1167894.3211
83 | 2572345.2585 | 1167861.8988 | 2572355.5825 | 1167861.7066 | 2572376.4501 | 1167855.9563
84 | 2572345.2585 | 1167861.8988 | 2572340.2737 | 1167856.3735
85 | 2572366.6901 | 1167905.4333 | 2572371.2592 | 1167914.7145
86 | 2572376.4501 | 1167855.9563 | 2572393.8293 | 1167851.1672
87 | 2572340.2737 | 1167856.3735 | 2572339.6257 | 1167855.6553
88 | 2572371.2592 | 1167914.7145 | 2572374.7358 | 1167921.7766
89 | 2572407.0137 | 1167847.5341 | 2572393.8293 | 1167851.1672
90 | 2572379.3884 | 1167931.2275 | 2572374.7358 | 1167921.7766
91 | 2572321.1179 | 1167835.3434 | 2572305.7963 | 1167819.4308
92 | 2572305.7963 | 1167819.4308 | 2572304.7369 | 1167818.3305 | 2572297.7118 | 1167815.2615 | 2572290.5943 | 1167812.1441
93 | 2572410.8489 | 1167846.4773 | 2572407.0137 | 1167847.5341
94 | 2572264.168 | 1167807.9081 | 2572248.1809 | 1167806.3418 | 2572242.322 | 1167805.5352 | 2572235.386 | 1167803.8341
95 | 2572264.168 | 1167807.9081 | 2572282.9604 | 1167809.7491 | 2572290.4029 | 1167812.0603 | 2572290.5943 | 1167812.1441
96 | 2572421.4322 | 1167948.8039 | 2572410.9386 | 1167951.6801
97 | 2572421.4322 | 1167948.8039 | 2572440.6526 | 1167943.5359
98 | 2572390.9664 | 1167954.7462 | 2572398.7056 | 1167955.0329 | 2572410.9386 | 1167951.6801
99 | 2572449.8328 | 1167905.668 | 2572453.9435 | 1167933.7789 | 2572451.9991 | 1167938.6903 | 2572448.0857 | 1167941.4986 | 2572440.6526 | 1167943.5359
100 | 2572390.9664 | 1167954.7462 | 2572379.3884 | 1167931.2275
101 | 2572448.8701 | 1167899.0845 | 2572449.8328 | 1167905.668

## bus_geodata
| x | y | coords
0 | 2572024.0902 | 1167191.9764
1 | 2572019.0581 | 1167176.1917
2 | 2572033.6998 | 1167224.2013
3 | 2572044.5061 | 1167470.6294
4 | 2572073.8586 | 1167468.6692
5 | 2572010.128 | 1167482.6743
6 | 2572413.3738 | 1167356.0979
7 | 2572412.9338 | 1167359.986
8 | 2572398.9945 | 1167330.5471
9 | 2572412.3649 | 1167365.0141
10 | 2572428.1922 | 1167293.1491
11 | 2572372.6892 | 1167504.5887
12 | 2572386.3389 | 1167509.1296
13 | 2572331.8437 | 1167491.0006
14 | 2572449.9696 | 1167322.6394
15 | 2572320.5096 | 1167479.6356
16 | 2572315.9128 | 1167485.9986
17 | 2571999.4963 | 1167602.7176
18 | 2572017.8023 | 1167603.6551
19 | 2571987.4828 | 1167601.6737
20 | 2572036.8733 | 1167625.612
21 | 2572064.0062 | 1167566.7762
22 | 2571969.1523 | 1167594.5665
23 | 2571968.3606 | 1167638.8312
24 | 2572055.9448 | 1167641.8298
25 | 2572132.5486 | 1167574.9054
26 | 2572066.9844 | 1167538.7423
27 | 2571955.4374 | 1167589.2784
28 | 2571975.1159 | 1167655.7986
29 | 2572054.864 | 1167652.9739
30 | 2572135.3262 | 1167574.7369
31 | 2572124.5136 | 1167550.4868
32 | 2572070.629 | 1167504.4341
33 | 2571990.893 | 1167680.6017
34 | 2572252.9204 | 1167558.3958
35 | 2572273.9949 | 1167545.2061
36 | 2572229.3723 | 1167569.3081
37 | 2572287.1879 | 1167532.144
38 | 2572204.9356 | 1167576.6183
39 | 2572304.9165 | 1167513.0854
40 | 2572196.2298 | 1167577.0438
41 | 2572312.3756 | 1167504.8664
42 | 2572168.259 | 1167562.5775
43 | 2572302.4773 | 1167490.1433
44 | 2572285.0616 | 1167495.516
45 | 2572274.7918 | 1167498.6842
46 | 2572284.7144 | 1167502.9183
47 | 2572257.0559 | 1167504.094
48 | 2572231.9431 | 1167513.979
49 | 2572156.0867 | 1167567.4604
50 | 2572201.2464 | 1167530.7229
51 | 2572209.2639 | 1167525.7178
52 | 2572144.8847 | 1167738.2704
53 | 2572119.5616 | 1167754.4573
54 | 2572092.606 | 1167730.1372
55 | 2572172.2444 | 1167785.0128
56 | 2572133.4791 | 1167690.9268
57 | 2572144.9097 | 1167686.334
58 | 2572093.9595 | 1167706.8746
59 | 2572092.9603 | 1167722.6036
60 | 2572077.2747 | 1167750.3846
61 | 2572208.2926 | 1167797.1888
62 | 2572080.2911 | 1167681.4494
63 | 2572209.2468 | 1167797.4229
64 | 2572066.5501 | 1167661.7739
65 | 2572106.5358 | 1167523.4083
66 | 2572127.0199 | 1167499.6773
67 | 2572127.7085 | 1167499.4093
68 | 2572149.9579 | 1167600.7967
69 | 2572184.4773 | 1167478.5872
70 | 2572157.8036 | 1167614.7703
71 | 2572441.6753 | 1167672.947
72 | 2572436.5859 | 1167679.7072
73 | 2572353.8883 | 1167826.1668
74 | 2572323.5562 | 1167837.8757
75 | 2572223.7603 | 1167518.0577
76 | 2572196.3499 | 1167443.9978
77 | 2572222.4349 | 1167470.2012
78 | 2572356.6386 | 1167885.0154
79 | 2572351.6218 | 1167874.8247
80 | 2572361.2197 | 1167894.3211
81 | 2572345.2585 | 1167861.8988
82 | 2572366.6901 | 1167905.4333
83 | 2572376.4501 | 1167855.9563
84 | 2572340.2737 | 1167856.3735
85 | 2572371.2592 | 1167914.7145
86 | 2572393.8293 | 1167851.1672
87 | 2572339.6257 | 1167855.6553
88 | 2572374.7358 | 1167921.7766
89 | 2572321.1179 | 1167835.3434
90 | 2572305.7963 | 1167819.4308
91 | 2572407.0136 | 1167847.5341
92 | 2572264.168 | 1167807.9081
93 | 2572235.386 | 1167803.8341
94 | 2572290.5943 | 1167812.1441
95 | 2572410.8489 | 1167846.4773
96 | 2572421.4322 | 1167948.8039
97 | 2572410.9386 | 1167951.6801
98 | 2572440.6526 | 1167943.5359
99 | 2572390.9664 | 1167954.7462
100 | 2572449.8328 | 1167905.668
101 | 2572379.3884 | 1167931.2275
102 | 2572448.8701 | 1167899.0845
103 | 2572133.4791 | 1167690.9268

## line_std_types
| c_nf_per_km | r_ohm_per_km | x_ohm_per_km | max_i_ka | type | q_mm2 | alpha | voltage_rating
NAYY 4x50 SE | 210 | 0.642 | 0.083 | 0.142 | cs | 50 | 0.00403 | LV
NAYY 4x120 SE | 264 | 0.225 | 0.08 | 0.242 | cs | 120 | 0.00403 | LV
NAYY 4x150 SE | 261 | 0.208 | 0.08 | 0.27 | cs | 150 | 0.00403 | LV
NA2XS2Y 1x95 RM/25 12/20 kV | 216 | 0.313 | 0.132 | 0.252 | cs | 95 | 0.00403 | MV
NA2XS2Y 1x185 RM/25 12/20 kV | 273 | 0.161 | 0.117 | 0.362 | cs | 185 | 0.00403 | MV
NA2XS2Y 1x240 RM/25 12/20 kV | 304 | 0.122 | 0.112 | 0.421 | cs | 240 | 0.00403 | MV
NA2XS2Y 1x95 RM/25 6/10 kV | 315 | 0.313 | 0.123 | 0.249 | cs | 95 | 0.00403 | MV
NA2XS2Y 1x185 RM/25 6/10 kV | 406 | 0.161 | 0.11 | 0.358 | cs | 185 | 0.00403 | MV
NA2XS2Y 1x240 RM/25 6/10 kV | 456 | 0.122 | 0.105 | 0.416 | cs | 240 | 0.00403 | MV
NA2XS2Y 1x150 RM/25 12/20 kV | 250 | 0.206 | 0.116 | 0.319 | cs | 150 | 0.00403 | MV
NA2XS2Y 1x120 RM/25 12/20 kV | 230 | 0.253 | 0.119 | 0.283 | cs | 120 | 0.00403 | MV
NA2XS2Y 1x70 RM/25 12/20 kV | 190 | 0.443 | 0.132 | 0.22 | cs | 70 | 0.00403 | MV
NA2XS2Y 1x150 RM/25 6/10 kV | 360 | 0.206 | 0.11 | 0.315 | cs | 150 | 0.00403 | MV
NA2XS2Y 1x120 RM/25 6/10 kV | 340 | 0.253 | 0.113 | 0.28 | cs | 120 | 0.00403 | MV
NA2XS2Y 1x70 RM/25 6/10 kV | 280 | 0.443 | 0.123 | 0.217 | cs | 70 | 0.00403 | MV
N2XS(FL)2Y 1x120 RM/35 64/110 kV | 112 | 0.153 | 0.166 | 0.366 | cs | 120 | 0.00393 | HV
N2XS(FL)2Y 1x185 RM/35 64/110 kV | 125 | 0.099 | 0.156 | 0.457 | cs | 185 | 0.00393 | HV
N2XS(FL)2Y 1x240 RM/35 64/110 kV | 135 | 0.075 | 0.149 | 0.526 | cs | 240 | 0.00393 | HV
N2XS(FL)2Y 1x300 RM/35 64/110 kV | 144 | 0.06 | 0.144 | 0.588 | cs | 300 | 0.00393 | HV
15-AL1/3-ST1A 0.4 | 11 | 1.8769 | 0.35 | 0.105 | ol | 16 | 0.00403 | LV
24-AL1/4-ST1A 0.4 | 11.25 | 1.2012 | 0.335 | 0.14 | ol | 24 | 0.00403 | LV
48-AL1/8-ST1A 0.4 | 12.2 | 0.5939 | 0.3 | 0.21 | ol | 48 | 0.00403 | LV
94-AL1/15-ST1A 0.4 | 13.2 | 0.306 | 0.29 | 0.35 | ol | 94 | 0.00403 | LV
34-AL1/6-ST1A 10.0 | 9.7 | 0.8342 | 0.36 | 0.17 | ol | 34 | 0.00403 | MV
48-AL1/8-ST1A 10.0 | 10.1 | 0.5939 | 0.35 | 0.21 | ol | 48 | 0.00403 | MV
70-AL1/11-ST1A 10.0 | 10.4 | 0.4132 | 0.339 | 0.29 | ol | 70 | 0.00403 | MV
94-AL1/15-ST1A 10.0 | 10.75 | 0.306 | 0.33 | 0.35 | ol | 94 | 0.00403 | MV
122-AL1/20-ST1A 10.0 | 11.1 | 0.2376 | 0.323 | 0.41 | ol | 122 | 0.00403 | MV
149-AL1/24-ST1A 10.0 | 11.25 | 0.194 | 0.315 | 0.47 | ol | 149 | 0.00403 | MV
34-AL1/6-ST1A 20.0 | 9.15 | 0.8342 | 0.382 | 0.17 | ol | 34 | 0.00403 | MV
48-AL1/8-ST1A 20.0 | 9.5 | 0.5939 | 0.372 | 0.21 | ol | 48 | 0.00403 | MV
70-AL1/11-ST1A 20.0 | 9.7 | 0.4132 | 0.36 | 0.29 | ol | 70 | 0.00403 | MV
94-AL1/15-ST1A 20.0 | 10 | 0.306 | 0.35 | 0.35 | ol | 94 | 0.00403 | MV
122-AL1/20-ST1A 20.0 | 10.3 | 0.2376 | 0.344 | 0.41 | ol | 122 | 0.00403 | MV
149-AL1/24-ST1A 20.0 | 10.5 | 0.194 | 0.337 | 0.47 | ol | 149 | 0.00403 | MV
184-AL1/30-ST1A 20.0 | 10.75 | 0.1571 | 0.33 | 0.535 | ol | 184 | 0.00403 | MV
243-AL1/39-ST1A 20.0 | 11 | 0.1188 | 0.32 | 0.645 | ol | 243 | 0.00403 | MV
48-AL1/8-ST1A 110.0 | 8 | 0.5939 | 0.46 | 0.21 | ol | 48 | 0.00403 | HV
70-AL1/11-ST1A 110.0 | 8.4 | 0.4132 | 0.45 | 0.29 | ol | 70 | 0.00403 | HV
94-AL1/15-ST1A 110.0 | 8.65 | 0.306 | 0.44 | 0.35 | ol | 94 | 0.00403 | HV
122-AL1/20-ST1A 110.0 | 8.5 | 0.2376 | 0.43 | 0.41 | ol | 122 | 0.00403 | HV
149-AL1/24-ST1A 110.0 | 8.75 | 0.194 | 0.41 | 0.47 | ol | 149 | 0.00403 | HV
184-AL1/30-ST1A 110.0 | 8.8 | 0.1571 | 0.4 | 0.535 | ol | 184 | 0.00403 | HV
243-AL1/39-ST1A 110.0 | 9 | 0.1188 | 0.39 | 0.645 | ol | 243 | 0.00403 | HV
305-AL1/39-ST1A 110.0 | 9.2 | 0.0949 | 0.38 | 0.74 | ol | 305 | 0.00403 | HV
490-AL1/64-ST1A 110.0 | 9.75 | 0.059 | 0.37 | 0.96 | ol | 490 | 0.00403 | HV
679-AL1/86-ST1A 110.0 | 9.95 | 0.042 | 0.36 | 1.15 | ol | 679 | 0.00403 | HV
490-AL1/64-ST1A 220.0 | 10 | 0.059 | 0.285 | 0.96 | ol | 490 | 0.00403 | HV
679-AL1/86-ST1A 220.0 | 11.7 | 0.042 | 0.275 | 1.15 | ol | 679 | 0.00403 | HV
490-AL1/64-ST1A 380.0 | 11 | 0.059 | 0.253 | 0.96 | ol | 490 | 0.00403 | HV
679-AL1/86-ST1A 380.0 | 14.6 | 0.042 | 0.25 | 1.15 | ol | 679 | 0.00403 | HV

## trafo_std_types
| i0_percent | pfe_kw | vkr_percent | sn_mva | vn_lv_kv | vn_hv_kv | vk_percent | shift_degree | vector_group | tap_side | tap_neutral | tap_min | tap_max | tap_step_degree | tap_step_percent | tap_phase_shifter
160 MVA 380/110 kV | 0.06 | 60 | 0.25 | 160 | 110 | 380 | 12.2 | 0 | Yy0 | hv | 0 | -9 | 9 | 0 | 1.5 | FALSE
100 MVA 220/110 kV | 0.06 | 55 | 0.26 | 100 | 110 | 220 | 12 | 0 | Yy0 | hv | 0 | -9 | 9 | 0 | 1.5 | FALSE
63 MVA 110/20 kV | 0.04 | 22 | 0.32 | 63 | 20 | 110 | 18 | 150 | YNd5 | hv | 0 | -9 | 9 | 0 | 1.5 | FALSE
40 MVA 110/20 kV | 0.05 | 18 | 0.34 | 40 | 20 | 110 | 16.2 | 150 | YNd5 | hv | 0 | -9 | 9 | 0 | 1.5 | FALSE
25 MVA 110/20 kV | 0.07 | 14 | 0.41 | 25 | 20 | 110 | 12 | 150 | YNd5 | hv | 0 | -9 | 9 | 0 | 1.5 | FALSE
63 MVA 110/10 kV | 0.04 | 22 | 0.32 | 63 | 10 | 110 | 18 | 150 | YNd5 | hv | 0 | -9 | 9 | 0 | 1.5 | FALSE
40 MVA 110/10 kV | 0.05 | 18 | 0.34 | 40 | 10 | 110 | 16.2 | 150 | YNd5 | hv | 0 | -9 | 9 | 0 | 1.5 | FALSE
25 MVA 110/10 kV | 0.07 | 14 | 0.41 | 25 | 10 | 110 | 12 | 150 | YNd5 | hv | 0 | -9 | 9 | 0 | 1.5 | FALSE
0.25 MVA 20/0.4 kV | 0.32 | 0.8 | 1.44 | 0.25 | 0.4 | 20 | 6 | 150 | Yzn5 | hv | 0 | -2 | 2 | 0 | 2.5 | FALSE
0.4 MVA 20/0.4 kV | 0.3375 | 1.35 | 1.425 | 0.4 | 0.4 | 20 | 6 | 150 | Dyn5 | hv | 0 | -2 | 2 | 0 | 2.5 | FALSE
0.63 MVA 20/0.4 kV | 0.2619 | 1.65 | 1.206 | 0.63 | 0.4 | 20 | 6 | 150 | Dyn5 | hv | 0 | -2 | 2 | 0 | 2.5 | FALSE
0.25 MVA 10/0.4 kV | 0.24 | 0.6 | 1.2 | 0.25 | 0.4 | 10 | 4 | 150 | Dyn5 | hv | 0 | -2 | 2 | 0 | 2.5 | FALSE
0.4 MVA 10/0.4 kV | 0.2375 | 0.95 | 1.325 | 0.4 | 0.4 | 10 | 4 | 150 | Dyn5 | hv | 0 | -2 | 2 | 0 | 2.5 | FALSE
0.63 MVA 10/0.4 kV | 0.1873 | 1.18 | 1.0794 | 0.63 | 0.4 | 10 | 4 | 150 | Dyn5 | hv | 0 | -2 | 2 | 0 | 2.5 | FALSE

## trafo3w_std_types
| sn_hv_mva | sn_mv_mva | sn_lv_mva | vn_hv_kv | vn_mv_kv | vn_lv_kv | vk_hv_percent | vk_mv_percent | vk_lv_percent | vkr_hv_percent | vkr_mv_percent | vkr_lv_percent | pfe_kw | i0_percent | shift_mv_degree | shift_lv_degree | vector_group | tap_side | tap_neutral | tap_min | tap_max | tap_step_percent
63/25/38 MVA 110/20/10 kV | 63 | 25 | 38 | 110 | 20 | 10 | 10.4 | 10.4 | 10.4 | 0.28 | 0.32 | 0.35 | 35 | 0.89 | 0 | 0 | YN0yn0yn0 | hv | 0 | -10 | 10 | 1.2
63/25/38 MVA 110/10/10 kV | 63 | 25 | 38 | 110 | 10 | 10 | 10.4 | 10.4 | 10.4 | 0.28 | 0.32 | 0.35 | 35 | 0.89 | 0 | 0 | YN0yn0yn0 | hv | 0 | -10 | 10 | 1.2

## fuse_std_types
| fuse_type | i_rated_a | t_avg | t_min | t_total | x_avg | x_min | x_total
HV 100A | HV 100A | 100 | 0 | [10.0, 3.64, 0.854, 0.281, 0.1, 0.0531, 0.022, 0.01] | [10.0, 4.267, 1.21, 0.403, 0.1, 0.058, 0.022, 0.01] | 0 | [300.0, 350.0, 450.0, 550.0, 700.0, 850.0, 1200.0, 1752.0] | [600.0, 700.0, 900.0, 1150.0, 1665.0, 2000.0, 3000.0, 4313.0]
HV 10A | HV 10A | 10 | 0 | [10.0, 1675.0, 0.344, 0.156, 0.1, 0.0417, 0.0171, 0.01] | [10.0, 1.3, 0.3, 0.155, 0.1, 0.0555, 0.023, 0.01] | 0 | [30.0, 32.0, 35.0, 37.0, 39.0, 50.0, 70.0, 88.0] | [60.0, 70.0, 80.0, 87.0, 94.0, 110.0, 150.0, 216.0]
HV 125A | HV 125A | 125 | 0 | [10.0, 1.82, 0.344, 0.1, 0.0467, 0.0269, 0.01] | [10.0, 2.478, 0.426, 0.1, 0.0427, 0.0211, 0.01] | 0 | [375.0, 500.0, 700.0, 925.0, 1200.0, 1500.0, 2341.0] | [750.0, 1000.0, 1500.0, 2200.0, 3000.0, 4000.0, 5765.0]
HV 160A | HV 160A | 160 | 0 | [10.0, 4.15, 1.03, 0.198, 0.1, 0.051, 0.0172, 0.01] | [10.0, 2.3, 0.734, 0.274, 0.1, 0.046, 0.0177, 0.01] | 0 | [480.0, 550.0, 700.0, 1000.0, 1260.0, 1600.0, 2500.0, 3227.0] | [960.0, 1300.0, 1700.0, 2200.0, 2996.0, 4000.0, 6000.0, 7946.0]
HV 16A | HV 16A | 16 | 0 | [10.0, 0.352, 0.164, 0.1, 0.0649, 0.0342, 0.01] | [10.0, 2.34, 0.722, 0.181, 0.1, 0.055, 0.0296, 0.01] | 0 | [48.0, 60.0, 65.0, 71.0, 80.0, 100.0, 162.0] | [96.0, 110.0, 125.0, 150.0, 168.0, 200.0, 250.0, 398.0]
HV 200A | HV 200A | 200 | 0 | [10.0, 4.267, 1.21, 0.403, 0.1, 0.058, 0.022, 0.01] | [10.0, 3.73, 1.654, 0.328, 0.1, 0.0531, 0.019, 0.01] | 0 | [600.0, 700.0, 900.0, 1150.0, 1665.0, 2000.0, 3000.0, 4313.0] | [1200.0, 1500.0, 1800.0, 2700.0, 3960.0, 5000.0, 7500.0, 10620.0]
HV 20A | HV 20A | 20 | 0 | [10.0, 1.3, 0.3, 0.155, 0.1, 0.0555, 0.023, 0.01] | [10.0, 1.3, 0.161, 0.1, 0.0611, 0.0399, 0.0141, 0.01] | 0 | [60.0, 70.0, 80.0, 87.0, 94.0, 110.0, 150.0, 216.0] | [120.0, 150.0, 200.0, 223.0, 260.0, 300.0, 450.0, 532.0]
HV 25A | HV 25A | 25 | 0 | [10.0, 2.512, 0.833, 0.299, 0.1, 0.0372, 0.0223, 0.01] | [10.0, 3.125, 0.597, 0.198, 0.1, 0.0378, 0.022, 0.01] | 0 | [75.0, 82.0, 90.0, 100.0, 124.0, 170.0, 200.0, 289.0] | [150.0, 170.0, 210.0, 250.0, 294.0, 400.0, 500.0, 711.0]
HV 31.5A | HV 31.5A | 31.5 | 0 | [10.0, 2.34, 0.722, 0.181, 0.1, 0.055, 0.0296, 0.01] | [10.0, 2.84, 0.368, 0.164, 0.1, 0.0621, 0.0378, 0.0195, 0.01] | 0 | [95.0, 110.0, 125.0, 150.0, 165.0, 200.0, 250.0, 390.0] | [189.0, 220.0, 300.0, 350.0, 393.0, 450.0, 530.0, 700.0, 960.0]
HV 40A | HV 40A | 40 | 0 | [10.0, 1.3, 0.161, 0.1, 0.0611, 0.0399, 0.0141, 0.01] | [10.0, 2.05, 0.369, 0.198, 0.1, 0.051, 0.0298, 0.01] | 0 | [120.0, 150.0, 200.0, 223.0, 260.0, 300.0, 450.0, 532.0] | [240.0, 300.0, 400.0, 450.0, 530.0, 650.0, 800.0, 1311.0]
HV 50A | HV 50A | 50 | 0 | [10.0, 3.215, 0.597, 0.198, 0.1, 0.0378, 0.022, 0.01] | [10.0, 3.64, 0.854, 0.281, 0.1, 0.0531, 0.022, 0.01] | 0 | [150.0, 170.0, 210.0, 250.0, 294.0, 400.0, 500.0, 711.0] | [300.0, 350.0, 450.0, 550.0, 700.0, 850.0, 1200.0, 1752.0]
HV 6.3A | HV 6.3A | 6.3 | 0 | [10.0, 1.39, 0.344, 0.168, 0.1, 0.056, 0.0263, 0.01] | [10.0, 1.711, 0.516, 0.198, 0.1, 0.0634, 0.0303, 0.01] | 0 | [19.0, 19.5, 20.4, 20.8, 22.0, 25.0, 32.0, 48.0] | [38.0, 40.0, 43.0, 48.0, 53.0, 60.0, 75.0, 118.0]
HV 63A | HV 63A | 63 | 0 | [10.0, 2.84, 0.368, 0.164, 0.1, 0.0621, 0.0378, 0.0195, 0.01] | [10.0, 1.82, 0.344, 0.1, 0.0467, 0.0269, 0.01] | 0 | [189.0, 220.0, 300.0, 350.0, 393.0, 450.0, 530.0, 700.0, 961.0] | [378.0, 500.0, 700.0, 934.0, 1200.0, 1500.0, 2366.0]
HV 80A | HV 80A | 80 | 0 | [10.0, 2.05, 0.369, 0.198, 0.1, 0.051, 0.0298, 0.01] | [10.0, 4.15, 1.03, 0.198, 0.1, 0.051, 0.0172, 0.01] | 0 | [240.0, 300.0, 400.0, 450.0, 530.0, 650.0, 800.0, 1311.0] | [480.0, 550.0, 700.0, 1000.0, 1260.0, 1600.0, 2500.0, 3227.0]
Siemens NH-1-100 | Siemens NH-1-100 | 100 | [5400.0, 2000.0, 400.0, 20.0, 1.0, 0.2, 0.012, 0.004] | 0 | 0 | [150.0, 190.0, 250.0, 430.0, 900.0, 1250.0, 2700.0, 3600.0] | 0 | 0
Siemens NH-1-125 | Siemens NH-1-125 | 125 | [4800.0, 120.0, 7.0, 0.1, 0.004] | 0 | 0 | [180.0, 400.0, 740.0, 2000.0, 4250.0] | 0 | 0
Siemens NH-1-16 | Siemens NH-1-16 | 16 | [4000.0, 400.0, 2.0, 0.1, 0.04, 0.01] | 0 | 0 | [26.0, 35.0, 75.0, 150.0, 200.0, 300.0] | 0 | 0
Siemens NH-1-160 | Siemens NH-1-160 | 160 | [4800.0, 120.0, 7.0, 0.1, 0.004] | 0 | 0 | [210.0, 500.0, 900.0, 2300.0, 5000.0] | 0 | 0
Siemens NH-1-25 | Siemens NH-1-25 | 25 | [4000.0, 1000.0, 10.0, 0.2, 0.02, 0.01] | 0 | 0 | [40.0, 50.0, 100.0, 210.0, 400.0, 500.0] | 0 | 0
Siemens NH-1-50 | Siemens NH-1-50 | 50 | [4000.0, 40.0, 4.0, 1.0, 0.02, 0.01] | 0 | 0 | [86.0, 200.0, 300.0, 400.0, 1000.0, 1280.0] | 0 | 0
Siemens NH-1-63 | Siemens NH-1-63 | 63 | [4000.0, 100.0, 10.0, 2.0, 0.04, 0.01] | 0 | 0 | [100.0, 200.0, 300.0, 400.0, 1000.0, 1500.0] | 0 | 0
Siemens NH-1-80 | Siemens NH-1-80 | 80 | [4800.0, 120.0, 7.0, 0.1, 0.01] | 0 | 0 | [150.58, 250.0, 450.0, 1150.0, 2470.0] | 0 | 0
Siemens NH-2-1000 | Siemens NH-2-1000 | 1000 | [4800.0, 120.0, 7.0, 0.1, 0.004] | 0 | 0 | [1900.0, 3500.0, 8400.0, 24000.0, 52000.0] | 0 | 0
Siemens NH-2-200 | Siemens NH-2-200 | 200 | [4800.0, 120.0, 7.0, 0.1, 0.004] | 0 | 0 | [280.0, 650.0, 1200.0, 3000.0, 7000.0] | 0 | 0
Siemens NH-2-224 | Siemens NH-2-224 | 224 | [4800.0, 120.0, 7.0, 0.2, 0.04, 0.004] | 0 | 0 | [400.0, 750.0, 1453.0, 3025.0, 4315.0, 7600.0] | 0 | 0
Siemens NH-2-250 | Siemens NH-2-250 | 250 | [4800.0, 120.0, 7.0, 0.1, 0.004] | 0 | 0 | [450.0, 800.0, 1650.0, 4000.0, 8500.0] | 0 | 0
Siemens NH-2-315 | Siemens NH-2-315 | 315 | [4800.0, 120.0, 7.0, 0.1, 0.004] | 0 | 0 | [550.0, 920.0, 1900.0, 5000.0, 11000.0] | 0 | 0
Siemens NH-2-355 | Siemens NH-2-355 | 355 | [4800.0, 120.0, 6.0, 0.1, 0.004] | 0 | 0 | [650.0, 1116.27, 2350.0, 5840.0, 12790.0] | 0 | 0
Siemens NH-2-400 | Siemens NH-2-400 | 400 | [4800.0, 120.0, 7.0, 0.1, 0.004] | 0 | 0 | [720.0, 1350.0, 2800.0, 6500.0, 15000.0] | 0 | 0
Siemens NH-2-425 | Siemens NH-2-425 | 425 | [4800.0, 120.0, 7.0, 0.1, 0.004] | 0 | 0 | [850.0, 1500.0, 3050.0, 7500.0, 16500.0] | 0 | 0
Siemens NH-2-630 | Siemens NH-2-630 | 630 | [4800.0, 120.0, 7.0, 0.1, 0.004] | 0 | 0 | [1200.0, 2000.0, 4800.0, 12000.0, 26000.0] | 0 | 0

## res_bus
| vm_pu | va_degree | p_mw | q_mvar
0 | 0.98154 | -0.35421 | 0.004007 | 0.0010042
1 | 0.98153 | -0.3544 | 0.00062592 | 0.00015687
2 | 0.98169 | -0.3514 | 0.00084284 | 0.00021123
3 | 0.98293 | -0.32697 | 0.0051246 | 0.0012844
4 | 0.9833 | -0.3198 | 0 | 0
5 | 0.9828 | -0.32963 | 0.0028629 | 0.00071751
6 | 0.97232 | -0.5349 | 0.00092265 | 0.00023124
7 | 0.97233 | -0.53468 | 0.001 | 0.00025062
8 | 0.97225 | -0.53611 | 0 | 0
9 | 0.97234 | -0.53431 | 0.0088462 | 0.0022171
10 | 0.97216 | -0.53798 | 0 | 0
11 | 0.97408 | -0.5001 | 0.0010242 | 0.00025668
12 | 0.97406 | -0.50052 | 0.0015762 | 0.00039503
13 | 0.9747 | -0.48792 | 0.00068374 | 0.00017136
14 | 0.97209 | -0.53937 | 0.0020363 | 0.00051033
15 | 0.97494 | -0.48303 | 0.00028267 | 7.0844e-05
16 | 0.97495 | -0.48299 | 0 | 0
17 | 0.98731 | -0.24197 | 0.0055011 | 0.0013787
18 | 0.98764 | -0.23565 | 0 | 0
19 | 0.98716 | -0.24493 | 0 | 0
20 | 0.98903 | -0.2087 | 0.0043948 | 0.0011014
21 | 0.9848 | -0.2906 | 0 | 0
22 | 0.98702 | -0.2476 | 0.0024395 | 0.0006114
23 | 0.98692 | -0.24962 | 0.00028684 | 7.1888e-05
24 | 0.99029 | -0.18452 | 0 | 0
25 | 0.98059 | -0.37241 | 0 | 0
26 | 0.98431 | -0.30015 | 0.0012195 | 0.00030564
27 | 0.98695 | -0.24896 | 0.0051294 | 0.0012856
28 | 0.98682 | -0.25161 | 0.00073674 | 0.00018464
29 | 0.99085 | -0.17378 | 0 | 0
30 | 0.9805 | -0.37419 | 0 | 0
31 | 0.97987 | -0.38648 | 0.013713 | 0.0034367
32 | 0.98375 | -0.31108 | 0.00413 | 0.0010351
33 | 0.98668 | -0.25432 | 0.0051435 | 0.0012891
34 | 0.97713 | -0.44 | 0.0014529 | 0.00036412
35 | 0.97657 | -0.45113 | 0.00078521 | 0.00019679
36 | 0.97776 | -0.42769 | 0.00041986 | 0.00010523
37 | 0.97615 | -0.45923 | 0.00083007 | 0.00020804
38 | 0.97839 | -0.41538 | 0.0018899 | 0.00047366
39 | 0.9756 | -0.47017 | 0 | 0
40 | 0.97862 | -0.41089 | 0.00059884 | 0.00015008
41 | 0.97536 | -0.47482 | 0.00056174 | 0.00014079
42 | 0.97948 | -0.39402 | 0 | 0
43 | 0.97487 | -0.48452 | 0.0016699 | 0.00041853
44 | 0.9748 | -0.48594 | 0.00023596 | 5.9138e-05
45 | 0.97476 | -0.48673 | 0 | 0
46 | 0.97475 | -0.48685 | 0.00058652 | 0.000147
47 | 0.9747 | -0.4879 | 0.00060363 | 0.00015128
48 | 0.97463 | -0.48931 | 0.00063351 | 0.00015877
49 | 0.97983 | -0.38715 | 0.0034648 | 0.00086837
50 | 0.97457 | -0.49037 | 0.0010413 | 0.00026098
51 | 0.97458 | -0.49018 | 0.00064588 | 0.00016187
52 | 0.99109 | -0.16902 | 0.0096012 | 0.0024063
53 | 0.99136 | -0.1639 | 0 | 0
54 | 0.99309 | -0.1308 | 0 | 0
55 | 0.98869 | -0.2148 | 0.0048499 | 0.0012155
56 | 0.99872 | -0.024131 | 0 | 0
57 | 1 | 0 | -0.2303 | -0.058923
58 | 0.9943 | -0.10788 | 0 | 0
59 | 0.99347 | -0.12371 | 0.0073369 | 0.0018388
60 | 0.99301 | -0.13236 | 0.0034802 | 0.00087221
61 | 0.98556 | -0.27504 | 0 | 0
62 | 0.99281 | -0.13617 | 0.0004646 | 0.00011644
63 | 0.98548 | -0.2766 | 0.0034466 | 0.00086379
64 | 0.99159 | -0.1596 | 0.00225 | 0.0005639
65 | 0.97925 | -0.3987 | 0.0047147 | 0.0011816
66 | 0.97888 | -0.40598 | 0.0013862 | 0.00034741
67 | 0.97887 | -0.40611 | 0.0034833 | 0.00087299
68 | 0.98041 | -0.37585 | 0.00239 | 0.00059899
69 | 0.97849 | -0.41361 | 0.0037717 | 0.00094528
70 | 0.9804 | -0.37605 | 0.00067575 | 0.00016936
71 | 0.97613 | -0.45845 | 0.00030827 | 7.726e-05
72 | 0.97614 | -0.45841 | 0 | 0
73 | 0.97618 | -0.45745 | 0.0051115 | 0.0012811
74 | 0.97635 | -0.45422 | 0 | 0
75 | 0.97461 | -0.48968 | 0.00050639 | 0.00012691
76 | 0.97838 | -0.41586 | 0 | 0
77 | 0.97827 | -0.41792 | 0.0030316 | 0.00075978
78 | 0.97375 | -0.50532 | 0.0041243 | 0.0010337
79 | 0.97412 | -0.49808 | 0.0011746 | 0.00029438
80 | 0.97346 | -0.51115 | 0.001082 | 0.00027117
81 | 0.9746 | -0.48859 | 0 | 0
82 | 0.97311 | -0.51787 | 0.0023885 | 0.00059862
83 | 0.97413 | -0.49788 | 0.0041308 | 0.0010353
84 | 0.97496 | -0.48153 | 0.0052678 | 0.0013202
85 | 0.97285 | -0.52304 | 0.0010711 | 0.00026843
86 | 0.97393 | -0.50176 | 0.0040173 | 0.0010068
87 | 0.97501 | -0.48052 | 0.0029328 | 0.00073503
88 | 0.97266 | -0.52681 | 0.0038502 | 0.00096495
89 | 0.97656 | -0.45002 | 0.0047797 | 0.0011979
90 | 0.97801 | -0.42175 | 0.0041369 | 0.0010368
91 | 0.97383 | -0.50369 | 0.0013413 | 0.00033616
92 | 0.98112 | -0.36103 | 0.0047316 | 0.0011859
93 | 0.98335 | -0.31778 | 0.0028515 | 0.00071466
94 | 0.97918 | -0.39882 | 0.0032156 | 0.00080591
95 | 0.97381 | -0.50416 | 0.0063495 | 0.0015913
96 | 0.97161 | -0.54766 | 0.0046812 | 0.0011732
97 | 0.97174 | -0.5451 | 0.0035259 | 0.00088366
98 | 0.97146 | -0.55062 | 0.0016625 | 0.00041667
99 | 0.97205 | -0.53898 | 0 | 0
100 | 0.97118 | -0.55607 | 0.0012594 | 0.00031563
101 | 0.97244 | -0.53112 | 0.0059337 | 0.0014871
102 | 0.97115 | -0.5567 | 0.0051201 | 0.0012832
103 | 0.99998 | 149.9956 | 0 | 0

## res_line
| p_from_mw | q_from_mvar | p_to_mw | q_to_mvar | pl_mw | ql_mvar | i_from_ka | i_to_ka | i_ka | vm_from_pu | va_from_degree | vm_to_pu | va_to_degree | loading_percent
0 | 0.00062592 | 0.00015666 | -0.00062592 | -0.00015687 | 5.5936e-09 | -2.0582e-07 | 0.00094882 | 0.0009489 | 0.0009489 | 0.98154 | -0.35421 | 0.98153 | -0.3544 | 0.26069
1 | -0.0046329 | -0.0011609 | 0.0046335 | 0.0011609 | 6.2211e-07 | -2.6999e-08 | 0.0070234 | 0.0070233 | 0.0070234 | 0.98154 | -0.35421 | 0.98169 | -0.3514 | 1.9295
2 | -0.0054764 | -0.0013721 | 0.0054827 | 0.0013731 | 6.3727e-06 | 9.5592e-07 | 0.0083008 | 0.0082997 | 0.0083008 | 0.98169 | -0.3514 | 0.98293 | -0.32697 | 2.2804
3 | -0.013471 | -0.0033745 | 0.013475 | 0.0033771 | 4.6021e-06 | 2.5711e-06 | 0.020392 | 0.020392 | 0.020392 | 0.98293 | -0.32697 | 0.9833 | -0.3198 | 5.6022
4 | 0.0028633 | 0.00071709 | -0.0028629 | -0.00071751 | 3.6289e-07 | -4.2053e-07 | 0.0043344 | 0.0043346 | 0.0043346 | 0.98293 | -0.32697 | 0.9828 | -0.32963 | 1.1908
5 | -0.013475 | -0.0033771 | 0.013481 | 0.0033802 | 5.6002e-06 | 3.1284e-06 | 0.020392 | 0.020392 | 0.020392 | 0.9833 | -0.3198 | 0.98375 | -0.31108 | 5.6022
6 | -0.0029593 | -0.00074037 | 0.0029594 | 0.00074034 | 3.0091e-08 | -2.9274e-08 | 0.0045285 | 0.0045284 | 0.0045285 | 0.97232 | -0.5349 | 0.97233 | -0.53468 | 1.2441
7 | 0.0020367 | 0.00050914 | -0.0020366 | -0.00050946 | 1.1776e-07 | -3.2561e-07 | 0.0031164 | 0.0031166 | 0.0031166 | 0.97232 | -0.5349 | 0.97225 | -0.53611 | 0.85621
8 | -0.0039594 | -0.00099097 | 0.0039594 | 0.00099095 | 6.9658e-08 | -1.8182e-08 | 0.0060588 | 0.0060588 | 0.0060588 | 0.97233 | -0.53468 | 0.97234 | -0.53431 | 1.6645
9 | 0.0020366 | 0.00050946 | -0.0020364 | -0.00050996 | 1.8129e-07 | -5.0112e-07 | 0.0031166 | 0.0031168 | 0.0031168 | 0.97225 | -0.53611 | 0.97216 | -0.53798 | 0.85627
10 | -0.012806 | -0.003208 | 0.012827 | 0.0032196 | 2.0896e-05 | 1.157e-05 | 0.019597 | 0.019596 | 0.019597 | 0.97234 | -0.53431 | 0.97408 | -0.5001 | 5.3837
11 | 0.0020364 | 0.00050996 | -0.0020363 | -0.00051033 | 1.3454e-07 | -3.7175e-07 | 0.0031168 | 0.003117 | 0.003117 | 0.97216 | -0.53798 | 0.97209 | -0.53937 | 0.85631
12 | 0.0015762 | 0.00039487 | -0.0015762 | -0.00039503 | 3.1275e-08 | -1.5905e-07 | 0.0024078 | 0.0024079 | 0.0024079 | 0.97408 | -0.5001 | 0.97406 | -0.50052 | 0.6615
13 | -0.015427 | -0.0038712 | 0.015436 | 0.0038764 | 8.9664e-06 | 5.2023e-06 | 0.023568 | 0.023568 | 0.023568 | 0.97408 | -0.5001 | 0.9747 | -0.48792 | 6.4748
14 | -0.01612 | -0.0040477 | 0.016123 | 0.0040499 | 3.7936e-06 | 2.2197e-06 | 0.024612 | 0.024612 | 0.024612 | 0.9747 | -0.48792 | 0.97495 | -0.48299 | 6.7615
15 | -0.00028267 | -7.0844e-05 | 0.00028267 | 7.0747e-05 | 5.4785e-10 | -9.7537e-08 | 0.00043143 | 0.0004314 | 0.00043143 | 0.97494 | -0.48303 | 0.97495 | -0.48299 | 0.11852
16 | -0.022331 | -0.0056043 | 0.022339 | 0.0056097 | 8.7099e-06 | 5.3249e-06 | 0.034085 | 0.034085 | 0.034085 | 0.97495 | -0.48299 | 0.97536 | -0.47482 | 9.364
17 | 0.0059245 | 0.0014837 | -0.0059241 | -0.0014836 | 4.3107e-07 | 1.0056e-07 | 0.0090419 | 0.0090419 | 0.0090419 | 0.97495 | -0.48299 | 0.97487 | -0.48452 | 2.484
18 | -0.019243 | -0.0048233 | 0.019249 | 0.0048267 | 5.7886e-06 | 3.4699e-06 | 0.029002 | 0.029002 | 0.029002 | 0.98731 | -0.24197 | 0.98764 | -0.23565 | 7.9676
19 | 0.013742 | 0.0034446 | -0.01374 | -0.0034435 | 1.9397e-06 | 1.0872e-06 | 0.020711 | 0.020711 | 0.020711 | 0.98731 | -0.24197 | 0.98716 | -0.24493 | 5.6899
20 | -0.10426 | -0.026395 | 0.10439 | 0.026481 | 0.00013513 | 8.5736e-05 | 0.15717 | 0.15717 | 0.15717 | 0.98764 | -0.23565 | 0.98903 | -0.2087 | 21.5897
21 | 0.085008 | 0.021568 | -0.084784 | -0.021427 | 0.000224 | 0.0001415 | 0.12817 | 0.12817 | 0.12817 | 0.98764 | -0.23565 | 0.9848 | -0.2906 | 17.606
22 | 0.0075702 | 0.0018973 | -0.0075693 | -0.001897 | 9.6169e-07 | 3.6373e-07 | 0.011411 | 0.011411 | 0.011411 | 0.98716 | -0.24493 | 0.98702 | -0.2476 | 3.135
23 | 0.0061697 | 0.0015461 | -0.0061683 | -0.0015458 | 1.377e-06 | 3.3863e-07 | 0.0093 | 0.0093002 | 0.0093002 | 0.98716 | -0.24493 | 0.98692 | -0.24962 | 2.555
24 | -0.10879 | -0.027582 | 0.10891 | 0.027663 | 0.00012658 | 8.0367e-05 | 0.16378 | 0.16378 | 0.16378 | 0.98903 | -0.2087 | 0.99029 | -0.18452 | 22.4979
25 | 0.065936 | 0.016695 | -0.065678 | -0.016531 | 0.00025789 | 0.00016417 | 0.09969 | 0.09969 | 0.09969 | 0.9848 | -0.2906 | 0.98059 | -0.37241 | 27.3873
26 | 0.018848 | 0.0047315 | -0.01884 | -0.0047264 | 8.5763e-06 | 5.1303e-06 | 0.028482 | 0.028482 | 0.028482 | 0.9848 | -0.2906 | 0.98431 | -0.30015 | 7.8248
27 | 0.0051298 | 0.0012856 | -0.0051294 | -0.0012856 | 3.3232e-07 | 2.3318e-08 | 0.0077335 | 0.0077336 | 0.0077336 | 0.98702 | -0.2476 | 0.98695 | -0.24896 | 2.1246
28 | 0.0058815 | 0.0014739 | -0.0058809 | -0.0014738 | 5.593e-07 | 1.1562e-07 | 0.0088677 | 0.0088678 | 0.0088678 | 0.98692 | -0.24962 | 0.98682 | -0.25161 | 2.4362
29 | -0.10891 | -0.027663 | 0.10897 | 0.027698 | 5.6328e-05 | 3.5762e-05 | 0.16378 | 0.16378 | 0.16378 | 0.99029 | -0.18452 | 0.99085 | -0.17378 | 22.4978
30 | 0.035541 | 0.0089667 | -0.035538 | -0.0089648 | 3.0293e-06 | 1.9037e-06 | 0.053954 | 0.053954 | 0.053954 | 0.98059 | -0.37241 | 0.9805 | -0.37419 | 14.8225
31 | 0.030137 | 0.0075644 | -0.030117 | -0.0075518 | 2.021e-05 | 1.2609e-05 | 0.045736 | 0.045736 | 0.045736 | 0.98059 | -0.37241 | 0.97987 | -0.38648 | 12.5649
32 | 0.01762 | 0.0044207 | -0.017611 | -0.0044153 | 9.1811e-06 | 5.4376e-06 | 0.026639 | 0.026639 | 0.026639 | 0.98431 | -0.30015 | 0.98375 | -0.31108 | 7.3184
33 | 0.0051442 | 0.0012891 | -0.0051435 | -0.0012891 | 6.6328e-07 | 4.9002e-08 | 0.0077569 | 0.007757 | 0.007757 | 0.98682 | -0.25161 | 0.98668 | -0.25432 | 2.131
34 | -0.10897 | -0.027698 | 0.10904 | 0.027746 | 7.4461e-05 | 4.7273e-05 | 0.16378 | 0.16378 | 0.16378 | 0.99085 | -0.17378 | 0.99159 | -0.1596 | 22.4978
35 | 0.003066 | 0.00076793 | -0.0030658 | -0.00076815 | 2.4263e-07 | -2.2163e-07 | 0.0046528 | 0.004653 | 0.004653 | 0.9805 | -0.37419 | 0.98041 | -0.37585 | 1.2783
36 | 0.032472 | 0.0081969 | -0.032452 | -0.0081843 | 2.0142e-05 | 1.2612e-05 | 0.049301 | 0.049301 | 0.049301 | 0.9805 | -0.37419 | 0.97983 | -0.38715 | 13.5442
37 | 0.016404 | 0.0041151 | -0.016395 | -0.0041095 | 9.5544e-06 | 5.598e-06 | 0.024912 | 0.024913 | 0.024913 | 0.97987 | -0.38648 | 0.97925 | -0.3987 | 6.8441
38 | 0.024556 | 0.0061794 | -0.024543 | -0.0061714 | 1.3049e-05 | 8.04e-06 | 0.037403 | 0.037404 | 0.037404 | 0.97713 | -0.44 | 0.97657 | -0.45113 | 10.2757
39 | -0.026009 | -0.0065435 | 0.026024 | 0.006553 | 1.5307e-05 | 9.4706e-06 | 0.039616 | 0.039616 | 0.039616 | 0.97713 | -0.44 | 0.97776 | -0.42769 | 10.8835
40 | 0.023757 | 0.0059746 | -0.023748 | -0.0059689 | 9.1908e-06 | 5.6483e-06 | 0.036207 | 0.036207 | 0.036207 | 0.97657 | -0.45113 | 0.97615 | -0.45923 | 9.947
41 | -0.026444 | -0.0066582 | 0.026459 | 0.0066679 | 1.5576e-05 | 9.6467e-06 | 0.040255 | 0.040255 | 0.040255 | 0.97776 | -0.42769 | 0.97839 | -0.41538 | 11.059
42 | 0.022918 | 0.0057609 | -0.022906 | -0.0057536 | 1.1958e-05 | 7.327e-06 | 0.034942 | 0.034942 | 0.034942 | 0.97615 | -0.45923 | 0.9756 | -0.47017 | 9.5994
43 | -0.028349 | -0.0071415 | 0.028355 | 0.0071453 | 6.0836e-06 | 3.7839e-06 | 0.043129 | 0.043129 | 0.043129 | 0.97839 | -0.41538 | 0.97862 | -0.41089 | 11.8486
44 | 0.022906 | 0.0057536 | -0.022901 | -0.0057505 | 5.0818e-06 | 3.1138e-06 | 0.034942 | 0.034942 | 0.034942 | 0.9756 | -0.47017 | 0.97536 | -0.47482 | 9.5994
45 | -0.028954 | -0.0072954 | 0.028977 | 0.00731 | 2.3392e-05 | 1.4567e-05 | 0.044039 | 0.044039 | 0.044039 | 0.97862 | -0.41089 | 0.97948 | -0.39402 | 12.0987
46 | -0.028977 | -0.00731 | 0.028987 | 0.0073159 | 9.5386e-06 | 5.9396e-06 | 0.044039 | 0.044039 | 0.044039 | 0.97948 | -0.39402 | 0.97983 | -0.38715 | 12.0987
47 | 0.0042541 | 0.001065 | -0.0042538 | -0.0010651 | 2.8814e-07 | -4.2812e-08 | 0.006493 | 0.0064931 | 0.0064931 | 0.97487 | -0.48452 | 0.9748 | -0.48594 | 1.7838
48 | 0.0040179 | 0.0010059 | -0.0040177 | -0.001006 | 1.5159e-07 | -3.6959e-08 | 0.0061329 | 0.0061329 | 0.0061329 | 0.9748 | -0.48594 | 0.97476 | -0.48673 | 1.6849
49 | 0.00058652 | 0.00014686 | -0.00058652 | -0.000147 | 3.2431e-09 | -1.324e-07 | 0.00089531 | 0.00089536 | 0.00089536 | 0.97476 | -0.48673 | 0.97475 | -0.48685 | 0.24598
50 | 0.0034312 | 0.00085911 | -0.003431 | -0.00085922 | 1.9075e-07 | -1.0904e-07 | 0.0052376 | 0.0052377 | 0.0052377 | 0.97476 | -0.48673 | 0.9747 | -0.4879 | 1.4389
51 | 0.0028274 | 0.00070794 | -0.0028272 | -0.00070816 | 1.892e-07 | -2.1643e-07 | 0.0043162 | 0.0043163 | 0.0043163 | 0.9747 | -0.4879 | 0.97463 | -0.48931 | 1.1858
52 | 0.0021937 | 0.00054938 | -0.0021936 | -0.00054947 | 3.8457e-08 | -8.9325e-08 | 0.0033491 | 0.0033491 | 0.0033491 | 0.97463 | -0.48931 | 0.97461 | -0.48968 | 0.92008
53 | -0.0010413 | -0.00026098 | 0.0010413 | 0.00026087 | 8.9593e-09 | -1.1204e-07 | 0.0015899 | 0.0015899 | 0.0015899 | 0.97457 | -0.49037 | 0.97458 | -0.49018 | 0.43679
54 | -0.0016872 | -0.00042274 | 0.0016872 | 0.00042256 | 4.0834e-08 | -1.7835e-07 | 0.002576 | 0.002576 | 0.002576 | 0.97458 | -0.49018 | 0.97461 | -0.48968 | 0.7077
55 | -0.0096012 | -0.0024063 | 0.0096036 | 0.0024074 | 2.342e-06 | 1.1115e-06 | 0.014415 | 0.014415 | 0.014415 | 0.99109 | -0.16902 | 0.99136 | -0.1639 | 3.9602
56 | -0.10431 | -0.02666 | 0.10447 | 0.026766 | 0.00016731 | 0.00010614 | 0.15675 | 0.15675 | 0.15675 | 0.99136 | -0.1639 | 0.99309 | -0.1308 | 21.5312
57 | 0.094702 | 0.024253 | -0.094469 | -0.024105 | 0.00023286 | 0.00014746 | 0.14233 | 0.14233 | 0.14233 | 0.99136 | -0.1639 | 0.98869 | -0.2148 | 19.5512
58 | -0.10795 | -0.027639 | 0.10799 | 0.027662 | 3.7094e-05 | 2.3545e-05 | 0.16196 | 0.16196 | 0.16196 | 0.99309 | -0.1308 | 0.99347 | -0.12371 | 22.2475
59 | 0.0034804 | 0.00087205 | -0.0034802 | -0.00087221 | 2.5901e-07 | -1.6281e-07 | 0.0052149 | 0.005215 | 0.005215 | 0.99309 | -0.1308 | 0.99301 | -0.13236 | 1.4327
60 | 0.089619 | 0.02289 | -0.089359 | -0.022724 | 0.00026017 | 0.00016602 | 0.13503 | 0.13503 | 0.13503 | 0.98869 | -0.2148 | 0.98556 | -0.27504 | 37.0972
61 | -0.22838 | -0.058751 | 0.22865 | 0.058923 | 0.00026828 | 0.00017137 | 0.34081 | 0.34081 | 0.34081 | 0.99872 | -0.024131 | 1 | 0 | 46.814
62 | 0.22838 | 0.058751 | -0.22745 | -0.05816 | 0.00092582 | 0.00059142 | 0.34081 | 0.34081 | 0.34081 | 0.99872 | -0.024131 | 0.9943 | -0.10788 | 46.8141
63 | 0.11542 | 0.029557 | -0.11533 | -0.029501 | 8.8402e-05 | 5.6169e-05 | 0.17295 | 0.17295 | 0.17295 | 0.9943 | -0.10788 | 0.99347 | -0.12371 | 23.7569
64 | 0.11204 | 0.028603 | -0.11188 | -0.028506 | 0.00015294 | 9.7129e-05 | 0.16786 | 0.16786 | 0.16786 | 0.9943 | -0.10788 | 0.99281 | -0.13617 | 23.0572
65 | 0.089359 | 0.022724 | -0.089352 | -0.02272 | 6.7176e-06 | 4.2868e-06 | 0.13503 | 0.13503 | 0.13503 | 0.98556 | -0.27504 | 0.98548 | -0.2766 | 37.0972
66 | 0.11142 | 0.028389 | -0.11129 | -0.02831 | 0.0001258 | 7.9892e-05 | 0.16716 | 0.16716 | 0.16716 | 0.99281 | -0.13617 | 0.99159 | -0.1596 | 22.9616
67 | 0.085906 | 0.021856 | -0.085736 | -0.021747 | 0.00017012 | 0.00010854 | 0.12983 | 0.12983 | 0.12983 | 0.98548 | -0.2766 | 0.98335 | -0.31778 | 35.6675
68 | 0.01168 | 0.0029279 | -0.011676 | -0.0029257 | 4.0458e-06 | 2.1586e-06 | 0.017748 | 0.017748 | 0.017748 | 0.97925 | -0.3987 | 0.97888 | -0.40598 | 4.876
69 | 0.01029 | 0.0025783 | -0.01029 | -0.0025783 | 6.7789e-08 | 3.4096e-08 | 0.015641 | 0.015641 | 0.015641 | 0.97888 | -0.40598 | 0.97887 | -0.40611 | 4.2971
70 | 0.0068063 | 0.0017053 | -0.0068039 | -0.0017045 | 2.4296e-06 | 7.9442e-07 | 0.010346 | 0.010347 | 0.010347 | 0.97887 | -0.40611 | 0.97849 | -0.41361 | 2.8425
71 | 0.00067576 | 0.00016916 | -0.00067575 | -0.00016936 | 6.3211e-09 | -1.9804e-07 | 0.0010256 | 0.0010256 | 0.0010256 | 0.98041 | -0.37585 | 0.9804 | -0.37605 | 0.28177
72 | 0.0030322 | 0.0007592 | -0.0030318 | -0.0007595 | 3.2542e-07 | -3.0437e-07 | 0.0046108 | 0.004611 | 0.004611 | 0.97849 | -0.41361 | 0.97838 | -0.41586 | 1.2668
73 | -0.00030827 | -7.726e-05 | 0.00030827 | 7.7154e-05 | 7.0067e-10 | -1.0533e-07 | 0.00046992 | 0.00046989 | 0.00046992 | 0.97613 | -0.45845 | 0.97614 | -0.45841 | 0.1291
74 | -0.00030827 | -7.7154e-05 | 0.00030828 | 7.5061e-05 | 1.3904e-08 | -2.0937e-06 | 0.00046989 | 0.00046914 | 0.00046989 | 0.97614 | -0.45841 | 0.97618 | -0.45745 | 0.12909
75 | -0.0054198 | -0.0013561 | 0.0054206 | 0.0013562 | 8.3198e-07 | 1.2592e-07 | 0.0082606 | 0.0082605 | 0.0082606 | 0.97618 | -0.45745 | 0.97635 | -0.45422 | 2.2694
76 | -0.065517 | -0.016485 | 0.06553 | 0.016494 | 1.315e-05 | 8.3719e-06 | 0.099875 | 0.099875 | 0.099875 | 0.97635 | -0.45422 | 0.97656 | -0.45002 | 27.4382
77 | 0.060096 | 0.015129 | -0.060021 | -0.015081 | 7.5432e-05 | 4.7977e-05 | 0.091615 | 0.091615 | 0.091615 | 0.97635 | -0.45422 | 0.97501 | -0.48052 | 25.1689
78 | 0.0030318 | 0.0007595 | -0.0030316 | -0.00075978 | 2.9655e-07 | -2.7723e-07 | 0.004611 | 0.0046112 | 0.0046112 | 0.97838 | -0.41586 | 0.97827 | -0.41792 | 1.2668
79 | -0.034748 | -0.0087256 | 0.03476 | 0.0087332 | 1.2013e-05 | 7.5468e-06 | 0.053106 | 0.053106 | 0.053106 | 0.97375 | -0.50532 | 0.97412 | -0.49808 | 14.5895
80 | 0.030624 | 0.007692 | -0.030615 | -0.0076866 | 8.5203e-06 | 5.324e-06 | 0.046803 | 0.046803 | 0.046803 | 0.97375 | -0.50532 | 0.97346 | -0.51115 | 12.858
81 | -0.035935 | -0.0090275 | 0.035951 | 0.0090378 | 1.6284e-05 | 1.0242e-05 | 0.0549 | 0.0549 | 0.0549 | 0.97412 | -0.49808 | 0.9746 | -0.48859 | 15.0824
82 | 0.029533 | 0.0074155 | -0.029524 | -0.0074096 | 9.4679e-06 | 5.9056e-06 | 0.045149 | 0.045149 | 0.045149 | 0.97346 | -0.51115 | 0.97311 | -0.51787 | 12.4037
83 | 0.015849 | 0.0039752 | -0.015842 | -0.0039711 | 7.0209e-06 | 4.0952e-06 | 0.024199 | 0.024199 | 0.024199 | 0.9746 | -0.48859 | 0.97413 | -0.49788 | 6.6482
84 | -0.0518 | -0.013013 | 0.051817 | 0.013024 | 1.746e-05 | 1.1081e-05 | 0.079099 | 0.079099 | 0.079099 | 0.9746 | -0.48859 | 0.97496 | -0.48153 | 21.7305
85 | 0.027135 | 0.0068109 | -0.027129 | -0.0068068 | 6.6802e-06 | 4.1469e-06 | 0.041497 | 0.041497 | 0.041497 | 0.97311 | -0.51787 | 0.97285 | -0.52304 | 11.4003
86 | 0.011711 | 0.0029358 | -0.011709 | -0.0029346 | 2.1634e-06 | 1.1602e-06 | 0.017889 | 0.017889 | 0.017889 | 0.97413 | -0.49788 | 0.97393 | -0.50176 | 4.9147
87 | -0.057085 | -0.014344 | 0.057088 | 0.014346 | 2.7543e-06 | 1.7507e-06 | 0.087139 | 0.087139 | 0.087139 | 0.97496 | -0.48153 | 0.97501 | -0.48052 | 23.9392
88 | 0.026058 | 0.0065384 | -0.026053 | -0.0065355 | 4.6896e-06 | 2.9036e-06 | 0.039859 | 0.039859 | 0.039859 | 0.97285 | -0.52304 | 0.97266 | -0.52681 | 10.9502
89 | 0.0076916 | 0.0019278 | -0.0076909 | -0.0019275 | 7.0824e-07 | 2.831e-07 | 0.011752 | 0.011752 | 0.011752 | 0.97393 | -0.50176 | 0.97383 | -0.50369 | 3.2285
90 | 0.022203 | 0.0055705 | -0.022198 | -0.0055677 | 4.5581e-06 | 2.7865e-06 | 0.033969 | 0.033969 | 0.033969 | 0.97266 | -0.52681 | 0.97244 | -0.53112 | 9.3321
91 | -0.07031 | -0.017692 | 0.070405 | 0.017752 | 9.512e-05 | 6.06e-05 | 0.10716 | 0.10716 | 0.10716 | 0.97656 | -0.45002 | 0.97801 | -0.42175 | 29.439
92 | -0.074542 | -0.018789 | 0.074624 | 0.018841 | 8.1881e-05 | 5.2191e-05 | 0.11345 | 0.11345 | 0.11345 | 0.97801 | -0.42175 | 0.97918 | -0.39882 | 31.1682
93 | 0.0063496 | 0.0015914 | -0.0063495 | -0.0015913 | 1.4043e-07 | 4.0381e-08 | 0.0097022 | 0.0097022 | 0.0097022 | 0.97383 | -0.50369 | 0.97381 | -0.50416 | 2.6654
94 | -0.082712 | -0.020923 | 0.082884 | 0.021033 | 0.00017203 | 0.00010973 | 0.12551 | 0.12551 | 0.12551 | 0.98112 | -0.36103 | 0.98335 | -0.31778 | 34.4821
95 | 0.07798 | 0.019737 | -0.077839 | -0.019647 | 0.00014118 | 9.0019e-05 | 0.11834 | 0.11834 | 0.11834 | 0.98112 | -0.36103 | 0.97918 | -0.39882 | 32.5107
96 | -0.012726 | -0.0031897 | 0.012728 | 0.0031906 | 1.55e-06 | 8.572e-07 | 0.01949 | 0.01949 | 0.01949 | 0.97161 | -0.54766 | 0.97174 | -0.5451 | 5.3545
97 | 0.008045 | 0.0020165 | -0.0080438 | -0.002016 | 1.1345e-06 | 4.7931e-07 | 0.012321 | 0.012321 | 0.012321 | 0.97161 | -0.54766 | 0.97146 | -0.55062 | 3.3849
98 | -0.016254 | -0.0040742 | 0.016258 | 0.004077 | 4.7456e-06 | 2.7841e-06 | 0.024889 | 0.024889 | 0.024889 | 0.97174 | -0.5451 | 0.97205 | -0.53898 | 6.8377
99 | 0.0063813 | 0.0015994 | -0.0063796 | -0.0015989 | 1.6559e-06 | 4.877e-07 | 0.0097745 | 0.0097747 | 0.0097747 | 0.97146 | -0.55062 | 0.97118 | -0.55607 | 2.6854
100 | -0.016258 | -0.004077 | 0.016264 | 0.0040806 | 6.0896e-06 | 3.5722e-06 | 0.024889 | 0.024889 | 0.024889 | 0.97205 | -0.53898 | 0.97244 | -0.53112 | 6.8377
101 | 0.0051203 | 0.0012832 | -0.0051201 | -0.0012832 | 1.5356e-07 | 1.5952e-08 | 0.0078451 | 0.0078452 | 0.0078452 | 0.97118 | -0.55607 | 0.97115 | -0.5567 | 2.1553

## res_trafo
| p_hv_mw | q_hv_mvar | p_lv_mw | q_lv_mvar | pl_mw | ql_mvar | i_hv_ka | i_lv_ka | vm_hv_pu | va_hv_degree | vm_lv_pu | va_lv_degree | loading_percent
0 | -1.2729e-15 | -1.3162e-15 | 0.00165 | 1.2699e-07 | 0.00165 | 1.2699e-07 | 5.2857e-17 | 0.0023815 | 0.99998 | 149.9956 | 1 | 0 | 0.2619

## res_ext_grid
| p_mw | q_mvar
0 | 0.23302 | 0.059607

## res_load
| p_mw | q_mvar
0 | 0.004007 | 0.0010042
1 | 0.00062592 | 0.00015687
2 | 0.00084284 | 0.00021123
3 | 0.0051246 | 0.0012844
4 | 0.0028629 | 0.00071751
5 | 0.00092265 | 0.00023124
6 | 0.001 | 0.00025062
7 | 0.0088462 | 0.0022171
8 | 0.0010242 | 0.00025668
9 | 0.0015762 | 0.00039503
10 | 0.00068374 | 0.00017136
11 | 0.0020363 | 0.00051033
12 | 0.00028267 | 7.0844e-05
13 | 0.0055011 | 0.0013787
14 | 0.0043948 | 0.0011014
15 | 0.0024395 | 0.0006114
16 | 0.00028684 | 7.1888e-05
17 | 0.0012195 | 0.00030564
18 | 0.0051294 | 0.0012856
19 | 0.00073674 | 0.00018464
20 | 0.013713 | 0.0034367
21 | 0.00413 | 0.0010351
22 | 0.0051435 | 0.0012891
23 | 0.0014529 | 0.00036412
24 | 0.00078521 | 0.00019679
25 | 0.00041986 | 0.00010523
26 | 0.00083007 | 0.00020804
27 | 0.0018899 | 0.00047366
28 | 0.00059884 | 0.00015008
29 | 0.00056174 | 0.00014079
30 | 0.0016699 | 0.00041853
31 | 0.00023596 | 5.9138e-05
32 | 0.00058652 | 0.000147
33 | 0.00060363 | 0.00015128
34 | 0.00063351 | 0.00015877
35 | 0.0034648 | 0.00086837
36 | 0.0010413 | 0.00026098
37 | 0.00064588 | 0.00016187
38 | 0.0096012 | 0.0024063
39 | 0.0048499 | 0.0012155
40 | 0.0027278 | 0.00068366
41 | 0.0073369 | 0.0018388
42 | 0.0034802 | 0.00087221
43 | 0.0004646 | 0.00011644
44 | 0.0034466 | 0.00086379
45 | 0.00225 | 0.0005639
46 | 0.0047147 | 0.0011816
47 | 0.0013862 | 0.00034741
48 | 0.0034833 | 0.00087299
49 | 0.00239 | 0.00059899
50 | 0.0037717 | 0.00094528
51 | 0.00067575 | 0.00016936
52 | 0.00030827 | 7.726e-05
53 | 0.0051115 | 0.0012811
54 | 0.00050639 | 0.00012691
55 | 0.0030316 | 0.00075978
56 | 0.0041243 | 0.0010337
57 | 0.0011746 | 0.00029438
58 | 0.001082 | 0.00027117
59 | 0.0023885 | 0.00059862
60 | 0.0041308 | 0.0010353
61 | 0.0052678 | 0.0013202
62 | 0.0010711 | 0.00026843
63 | 0.0040173 | 0.0010068
64 | 0.0029328 | 0.00073503
65 | 0.0038502 | 0.00096495
66 | 0.0047797 | 0.0011979
67 | 0.0041369 | 0.0010368
68 | 0.0013413 | 0.00033616
69 | 0.0047316 | 0.0011859
70 | 0.0028515 | 0.00071466
71 | 0.0032156 | 0.00080591
72 | 0.0063495 | 0.0015913
73 | 0.0046812 | 0.0011732
74 | 0.0035259 | 0.00088366
75 | 0.0016625 | 0.00041667
76 | 0.0012594 | 0.00031563
77 | 0.0059337 | 0.0014871
78 | 0.0051201 | 0.0012832

## dtypes
| element | column | dtype
0 | bus | name | object
1 | bus | vn_kv | float64
2 | bus | type | object
3 | bus | zone | object
4 | bus | in_service | bool
5 | load | name | object
6 | load | bus | uint32
7 | load | p_mw | float64
8 | load | q_mvar | float64
9 | load | const_z_percent | float64
10 | load | const_i_percent | float64
11 | load | sn_mva | float64
12 | load | scaling | float64
13 | load | in_service | bool
14 | load | type | object
15 | ext_grid | name | object
16 | ext_grid | bus | uint32
17 | ext_grid | vm_pu | float64
18 | ext_grid | va_degree | float64
19 | ext_grid | slack_weight | float64
20 | ext_grid | in_service | bool
21 | line | name | object
22 | line | std_type | object
23 | line | from_bus | uint32
24 | line | to_bus | uint32
25 | line | length_km | float64
26 | line | r_ohm_per_km | float64
27 | line | x_ohm_per_km | float64
28 | line | c_nf_per_km | float64
29 | line | g_us_per_km | float64
30 | line | max_i_ka | float64
31 | line | df | float64
32 | line | parallel | uint32
33 | line | type | object
34 | line | in_service | bool
35 | trafo | name | object
36 | trafo | std_type | object
37 | trafo | hv_bus | uint32
38 | trafo | lv_bus | uint32
39 | trafo | sn_mva | float64
40 | trafo | vn_hv_kv | float64
41 | trafo | vn_lv_kv | float64
42 | trafo | vk_percent | float64
43 | trafo | vkr_percent | float64
44 | trafo | pfe_kw | float64
45 | trafo | i0_percent | float64
46 | trafo | shift_degree | float64
47 | trafo | tap_side | object
48 | trafo | tap_neutral | int32
49 | trafo | tap_min | int32
50 | trafo | tap_max | int32
51 | trafo | tap_step_percent | float64
52 | trafo | tap_step_degree | float64
53 | trafo | tap_pos | int32
54 | trafo | tap_phase_shifter | bool
55 | trafo | parallel | uint32
56 | trafo | df | float64
57 | trafo | in_service | bool
58 | line_geodata | coords | object
59 | bus_geodata | x | float64
60 | bus_geodata | y | float64
61 | bus_geodata | coords | object
62 | res_bus | vm_pu | float64
63 | res_bus | va_degree | float64
64 | res_bus | p_mw | float64
65 | res_bus | q_mvar | float64
66 | res_line | p_from_mw | float64
67 | res_line | q_from_mvar | float64
68 | res_line | p_to_mw | float64
69 | res_line | q_to_mvar | float64
70 | res_line | pl_mw | float64
71 | res_line | ql_mvar | float64
72 | res_line | i_from_ka | float64
73 | res_line | i_to_ka | float64
74 | res_line | i_ka | float64
75 | res_line | vm_from_pu | float64
76 | res_line | va_from_degree | float64
77 | res_line | vm_to_pu | float64
78 | res_line | va_to_degree | float64
79 | res_line | loading_percent | float64
80 | res_trafo | p_hv_mw | float64
81 | res_trafo | q_hv_mvar | float64
82 | res_trafo | p_lv_mw | float64
83 | res_trafo | q_lv_mvar | float64
84 | res_trafo | pl_mw | float64
85 | res_trafo | ql_mvar | float64
86 | res_trafo | i_hv_ka | float64
87 | res_trafo | i_lv_ka | float64
88 | res_trafo | vm_hv_pu | float64
89 | res_trafo | va_hv_degree | float64
90 | res_trafo | vm_lv_pu | float64
91 | res_trafo | va_lv_degree | float64
92 | res_trafo | loading_percent | float64
93 | res_ext_grid | p_mw | float64
94 | res_ext_grid | q_mvar | float64
95 | res_load | p_mw | float64
96 | res_load | q_mvar | float64

## parameters
| version | format_version | converged | OPF_converged | name | f_hz | sn_mva
0 | 2.14.6 | 2.14.0 | TRUE | FALSE |  | 50 | 1