## bus
| name | vn_kv | type | zone | in_service
0 | bus_LV_2140-5_0_6_node_0 | 0.4 | n |  | TRUE
1 | bus_LV_2140-5_0_6_node_1 | 0.4 | n |  | TRUE
2 | bus_LV_2140-5_0_6_node_7 | 0.4 | n |  | TRUE
3 | bus_LV_2140-5_0_6_node_21 | 0.4 | n |  | TRUE
4 | bus_LV_2140-5_0_6_node_5 | 0.4 | n |  | TRUE
5 | bus_LV_2140-5_0_6_node_3 | 0.4 | n |  | TRUE
6 | bus_LV_2140-5_0_6_node_2 | 0.4 | n |  | TRUE
7 | bus_LV_2140-5_0_6_node_4 | 0.4 | n |  | TRUE
8 | bus_LV_2140-5_0_6_node_6 | 0.4 | n |  | TRUE
9 | bus_LV_2140-5_0_6_node_8 | 0.4 | n |  | TRUE
10 | bus_LV_2140-5_0_6_node_85 | 0.4 | n |  | TRUE
11 | bus_LV_2140-5_0_6_node_83 | 0.4 | n |  | TRUE
12 | bus_LV_2140-5_0_6_node_9 | 0.4 | n |  | TRUE
13 | bus_LV_2140-5_0_6_node_10 | 0.4 | n |  | TRUE
14 | bus_LV_2140-5_0_6_node_11 | 0.4 | n |  | TRUE
15 | bus_LV_2140-5_0_6_node_12 | 0.4 | n |  | TRUE
16 | bus_LV_2140-5_0_6_node_13 | 0.4 | n |  | TRUE
17 | bus_LV_2140-5_0_6_node_14 | 0.4 | n |  | TRUE
18 | bus_LV_2140-5_0_6_node_95 | 0.4 | n |  | TRUE
19 | bus_LV_2140-5_0_6_node_75 | 0.4 | n |  | TRUE
20 | bus_LV_2140-5_0_6_node_15 | 0.4 | n |  | TRUE
21 | bus_LV_2140-5_0_6_node_16 | 0.4 | n |  | TRUE
22 | bus_LV_2140-5_0_6_node_17 | 0.4 | n |  | TRUE
23 | bus_LV_2140-5_0_6_node_18 | 0.4 | n |  | TRUE
24 | bus_LV_2140-5_0_6_node_89 | 0.4 | n |  | TRUE
25 | bus_LV_2140-5_0_6_node_96 | 0.4 | n |  | TRUE
26 | bus_LV_2140-5_0_6_node_19 | 0.4 | n |  | TRUE
27 | bus_LV_2140-5_0_6_node_88 | 0.4 | n |  | TRUE
28 | bus_LV_2140-5_0_6_node_91 | 0.4 | n |  | TRUE
29 | bus_LV_2140-5_0_6_node_20 | 0.4 | n |  | TRUE
30 | bus_LV_2140-5_0_6_node_22 | 0.4 | n |  | TRUE
31 | bus_LV_2140-5_0_6_node_23 | 0.4 | n |  | TRUE
32 | bus_LV_2140-5_0_6_node_24 | 0.4 | n |  | TRUE
33 | bus_LV_2140-5_0_6_node_25 | 0.4 | n |  | TRUE
34 | bus_LV_2140-5_0_6_node_26 | 0.4 | n |  | TRUE
35 | bus_LV_2140-5_0_6_node_27 | 0.4 | n |  | TRUE
36 | bus_LV_2140-5_0_6_node_28 | 0.4 | n |  | TRUE
37 | bus_LV_2140-5_0_6_node_29 | 0.4 | n |  | TRUE
38 | bus_LV_2140-5_0_6_node_30 | 0.4 | n |  | TRUE
39 | bus_LV_2140-5_0_6_node_31 | 0.4 | n |  | TRUE
40 | bus_LV_2140-5_0_6_node_56 | 0.4 | n |  | TRUE
41 | bus_LV_2140-5_0_6_node_52 | 0.4 | n |  | TRUE
42 | bus_LV_2140-5_0_6_node_48 | 0.4 | n |  | TRUE
43 | bus_LV_2140-5_0_6_node_55 | 0.4 | n |  | TRUE
44 | bus_LV_2140-5_0_6_node_54 | 0.4 | n |  | TRUE
45 | bus_LV_2140-5_0_6_node_57 | 0.4 | n |  | TRUE
46 | bus_LV_2140-5_0_6_node_51 | 0.4 | n |  | TRUE
47 | bus_LV_2140-5_0_6_node_63 | 0.4 | n |  | TRUE
48 | bus_LV_2140-5_0_6_node_53 | 0.4 | n |  | TRUE
49 | bus_LV_2140-5_0_6_node_32 | 0.4 | n |  | TRUE
50 | bus_LV_2140-5_0_6_node_33 | 0.4 | n |  | TRUE
51 | bus_LV_2140-5_0_6_node_34 | 0.4 | n |  | TRUE
52 | bus_LV_2140-5_0_6_node_35 | 0.4 | n |  | TRUE
53 | bus_LV_2140-5_0_6_node_36 | 0.4 | n |  | TRUE
54 | bus_LV_2140-5_0_6_node_37 | 0.4 | n |  | TRUE
55 | bus_LV_2140-5_0_6_node_38 | 0.4 | n |  | TRUE
56 | bus_LV_2140-5_0_6_node_44 | 0.4 | n |  | TRUE
57 | bus_LV_2140-5_0_6_node_46 | 0.4 | n |  | TRUE
58 | bus_LV_2140-5_0_6_node_42 | 0.4 | n |  | TRUE
59 | bus_LV_2140-5_0_6_node_47 | 0.4 | n |  | TRUE
60 | bus_LV_2140-5_0_6_node_39 | 0.4 | n |  | TRUE
61 | bus_LV_2140-5_0_6_node_40 | 0.4 | n |  | TRUE
62 | bus_LV_2140-5_0_6_node_41 | 0.4 | n |  | TRUE
63 | bus_LV_2140-5_0_6_node_43 | 0.4 | n |  | TRUE
64 | bus_LV_2140-5_0_6_node_45 | 0.4 | n |  | TRUE
65 | bus_LV_2140-5_0_6_node_66 | 0.4 | n |  | TRUE
66 | bus_LV_2140-5_0_6_node_68 | 0.4 | n |  | TRUE
67 | bus_LV_2140-5_0_6_node_65 | 0.4 | n |  | TRUE
68 | bus_LV_2140-5_0_6_node_69 | 0.4 | n |  | TRUE
69 | bus_LV_2140-5_0_6_node_49 | 0.4 | n |  | TRUE
70 | bus_LV_2140-5_0_6_node_50 | 0.4 | n |  | TRUE
71 | bus_LV_2140-5_0_6_node_72 | 0.4 | n |  | TRUE
72 | bus_LV_2140-5_0_6_node_58 | 0.4 | n |  | TRUE
73 | bus_LV_2140-5_0_6_node_59 | 0.4 | n |  | TRUE
74 | bus_LV_2140-5_0_6_node_60 | 0.4 | n |  | TRUE
75 | bus_LV_2140-5_0_6_node_61 | 0.4 | n |  | TRUE
76 | bus_LV_2140-5_0_6_node_62 | 0.4 | n |  | TRUE
77 | bus_LV_2140-5_0_6_node_64 | 0.4 | n |  | TRUE
78 | bus_LV_2140-5_0_6_node_67 | 0.4 | n |  | TRUE
79 | bus_LV_2140-5_0_6_node_73 | 0.4 | n |  | TRUE
80 | bus_LV_2140-5_0_6_node_70 | 0.4 | n |  | TRUE
81 | bus_LV_2140-5_0_6_node_71 | 0.4 | n |  | TRUE
82 | bus_LV_2140-5_0_6_node_74 | 0.4 | n |  | TRUE
83 | bus_LV_2140-5_0_6_node_76 | 0.4 | n |  | TRUE
84 | bus_LV_2140-5_0_6_node_93 | 0.4 | n |  | TRUE
85 | bus_LV_2140-5_0_6_node_81 | 0.4 | n |  | TRUE
86 | bus_LV_2140-5_0_6_node_78 | 0.4 | n |  | TRUE
87 | bus_LV_2140-5_0_6_node_92 | 0.4 | n |  | TRUE
88 | bus_LV_2140-5_0_6_node_84 | 0.4 | n |  | TRUE
89 | bus_LV_2140-5_0_6_node_80 | 0.4 | n |  | TRUE
90 | bus_LV_2140-5_0_6_node_77 | 0.4 | n |  | TRUE
91 | bus_LV_2140-5_0_6_node_79 | 0.4 | n |  | TRUE
92 | bus_LV_2140-5_0_6_node_87 | 0.4 | n |  | TRUE
93 | bus_LV_2140-5_0_6_node_86 | 0.4 | n |  | TRUE
94 | bus_LV_2140-5_0_6_node_82 | 0.4 | n |  | TRUE
95 | bus_LV_2140-5_0_6_node_94 | 0.4 | n |  | TRUE
96 | bus_MV_31_0_node_162 | 20 | n |  | TRUE

## load
| name | bus | p_mw | q_mvar | const_z_percent | const_i_percent | sn_mva | scaling | in_service | type
0 | LV_2140-5_0_6_load_0 | 0 | 0.062486 | 0.01566 | 0 | 0 |  | 1 | TRUE | wye
1 | LV_2140-5_0_6_load_1 | 1 | 0.012376 | 0.0031018 | 0 | 0 |  | 1 | TRUE | wye
2 | LV_2140-5_0_6_load_7 | 2 | 0.0093952 | 0.0023546 | 0 | 0 |  | 1 | TRUE | wye
3 | LV_2140-5_0_6_load_21 | 3 | 0.059975 | 0.015031 | 0 | 0 |  | 1 | TRUE | wye
4 | LV_2140-5_0_6_load_5 | 4 | 0.013901 | 0.0034839 | 0 | 0 |  | 1 | TRUE | wye
5 | LV_2140-5_0_6_load_4 | 7 | 0.0021163 | 0.0005304 | 0 | 0 |  | 1 | TRUE | wye
6 | LV_2140-5_0_6_load_6 | 8 | 0.079318 | 0.019879 | 0 | 0 |  | 1 | TRUE | wye
7 | LV_2140-5_0_6_load_8 | 9 | 0.0016809 | 0.00042128 | 0 | 0 |  | 1 | TRUE | wye
8 | LV_2140-5_0_6_load_85 | 10 | 0.0017583 | 0.00044067 | 0 | 0 |  | 1 | TRUE | wye
9 | LV_2140-5_0_6_load_83 | 11 | 0.0016848 | 0.00042226 | 0 | 0 |  | 1 | TRUE | wye
10 | LV_2140-5_0_6_load_9 | 12 | 0.00019441 | 4.8724e-05 | 0 | 0 |  | 1 | TRUE | wye
11 | LV_2140-5_0_6_load_10 | 13 | 0.00019123 | 4.7928e-05 | 0 | 0 |  | 1 | TRUE | wye
12 | LV_2140-5_0_6_load_12 | 15 | 0.00042702 | 0.00010702 | 0 | 0 |  | 1 | TRUE | wye
13 | LV_2140-5_0_6_load_13 | 16 | 0.00019619 | 4.9169e-05 | 0 | 0 |  | 1 | TRUE | wye
14 | LV_2140-5_0_6_load_14 | 17 | 0.00019271 | 4.8299e-05 | 0 | 0 |  | 1 | TRUE | wye
15 | LV_2140-5_0_6_load_95 | 18 | 0.0033964 | 0.00085121 | 0 | 0 |  | 1 | TRUE | wye
16 | LV_2140-5_0_6_load_15 | 20 | 0.00028197 | 7.0668e-05 | 0 | 0 |  | 1 | TRUE | wye
17 | LV_2140-5_0_6_load_16 | 21 | 0.00066316 | 0.0001662 | 0 | 0 |  | 1 | TRUE | wye
18 | LV_2140-5_0_6_load_18 | 23 | 0.00033237 | 8.3299e-05 | 0 | 0 |  | 1 | TRUE | wye
19 | LV_2140-5_0_6_load_96 | 25 | 0.0023566 | 0.00059063 | 0 | 0 |  | 1 | TRUE | wye
20 | LV_2140-5_0_6_load_19 | 26 | 0.00048098 | 0.00012055 | 0 | 0 |  | 1 | TRUE | wye
21 | LV_2140-5_0_6_load_91 | 28 | 0.003339 | 0.00083683 | 0 | 0 |  | 1 | TRUE | wye
22 | LV_2140-5_0_6_load_20 | 29 | 0.00030423 | 7.6246e-05 | 0 | 0 |  | 1 | TRUE | wye
23 | LV_2140-5_0_6_load_22 | 30 | 0.0060449 | 0.001515 | 0 | 0 |  | 1 | TRUE | wye
24 | LV_2140-5_0_6_load_25 | 33 | 0.0043295 | 0.0010851 | 0 | 0 |  | 1 | TRUE | wye
25 | LV_2140-5_0_6_load_26 | 34 | 0.0086654 | 0.0021718 | 0 | 0 |  | 1 | TRUE | wye
26 | LV_2140-5_0_6_load_27 | 35 | 0.0047945 | 0.0012016 | 0 | 0 |  | 1 | TRUE | wye
27 | LV_2140-5_0_6_load_28 | 36 | 0.0040017 | 0.0010029 | 0 | 0 |  | 1 | TRUE | wye
28 | LV_2140-5_0_6_load_30 | 38 | 0.0067061 | 0.0016807 | 0 | 0 |  | 1 | TRUE | wye
29 | LV_2140-5_0_6_load_56 | 40 | 0.0030925 | 0.00077505 | 0 | 0 |  | 1 | TRUE | wye
30 | LV_2140-5_0_6_load_52 | 41 | 0.0026004 | 0.00065172 | 0 | 0 |  | 1 | TRUE | wye
31 | LV_2140-5_0_6_load_48 | 42 | 0.00371 | 0.00092981 | 0 | 0 |  | 1 | TRUE | wye
32 | LV_2140-5_0_6_load_55 | 43 | 0.0031114 | 0.00077979 | 0 | 0 |  | 1 | TRUE | wye
33 | LV_2140-5_0_6_load_54 | 44 | 0.0021262 | 0.00053289 | 0 | 0 |  | 1 | TRUE | wye
34 | LV_2140-5_0_6_load_51 | 46 | 0.0035441 | 0.00088825 | 0 | 0 |  | 1 | TRUE | wye
35 | LV_2140-5_0_6_load_63 | 47 | 0.0022319 | 0.00055938 | 0 | 0 |  | 1 | TRUE | wye
36 | LV_2140-5_0_6_load_53 | 48 | 0.0027029 | 0.0006774 | 0 | 0 |  | 1 | TRUE | wye
37 | LV_2140-5_0_6_load_32 | 49 | 0.0036257 | 0.00090869 | 0 | 0 |  | 1 | TRUE | wye
38 | LV_2140-5_0_6_load_33 | 50 | 0.0029279 | 0.00073379 | 0 | 0 |  | 1 | TRUE | wye
39 | LV_2140-5_0_6_load_34 | 51 | 0.0026532 | 0.00066495 | 0 | 0 |  | 1 | TRUE | wye
40 | LV_2140-5_0_6_load_35 | 52 | 0.0032172 | 0.0008063 | 0 | 0 |  | 1 | TRUE | wye
41 | LV_2140-5_0_6_load_36 | 53 | 0.0028519 | 0.00071475 | 0 | 0 |  | 1 | TRUE | wye
42 | LV_2140-5_0_6_load_37 | 54 | 0.002211 | 0.00055413 | 0 | 0 |  | 1 | TRUE | wye
43 | LV_2140-5_0_6_load_44 | 56 | 0.0029211 | 0.00073211 | 0 | 0 |  | 1 | TRUE | wye
44 | LV_2140-5_0_6_load_46 | 57 | 0.0037879 | 0.00094933 | 0 | 0 |  | 1 | TRUE | wye
45 | LV_2140-5_0_6_load_42 | 58 | 0.0063641 | 0.001595 | 0 | 0 |  | 1 | TRUE | wye
46 | LV_2140-5_0_6_load_39 | 60 | 0.005705 | 0.0014298 | 0 | 0 |  | 1 | TRUE | wye
47 | LV_2140-5_0_6_load_40 | 61 | 0.0035433 | 0.00088804 | 0 | 0 |  | 1 | TRUE | wye
48 | LV_2140-5_0_6_load_43 | 63 | 0.0051019 | 0.0012787 | 0 | 0 |  | 1 | TRUE | wye
49 | LV_2140-5_0_6_load_45 | 64 | 0.0029378 | 0.00073627 | 0 | 0 |  | 1 | TRUE | wye
50 | LV_2140-5_0_6_load_66 | 65 | 0.0071604 | 0.0017946 | 0 | 0 |  | 1 | TRUE | wye
51 | LV_2140-5_0_6_load_68 | 66 | 0.003573 | 0.00089547 | 0 | 0 |  | 1 | TRUE | wye
52 | LV_2140-5_0_6_load_65 | 67 | 0.0036606 | 0.00091742 | 0 | 0 |  | 1 | TRUE | wye
53 | LV_2140-5_0_6_load_69 | 68 | 0.0059017 | 0.0014791 | 0 | 0 |  | 1 | TRUE | wye
54 | LV_2140-5_0_6_load_49 | 69 | 0.003898 | 0.00097692 | 0 | 0 |  | 1 | TRUE | wye
55 | LV_2140-5_0_6_load_50 | 70 | 0.0028465 | 0.00071339 | 0 | 0 |  | 1 | TRUE | wye
56 | LV_2140-5_0_6_load_72 | 71 | 0.0022742 | 0.00056997 | 0 | 0 |  | 1 | TRUE | wye
57 | LV_2140-5_0_6_load_59 | 73 | 0.0023726 | 0.00059463 | 0 | 0 |  | 1 | TRUE | wye
58 | LV_2140-5_0_6_load_60 | 74 | 0.0041245 | 0.0010337 | 0 | 0 |  | 1 | TRUE | wye
59 | LV_2140-5_0_6_load_61 | 75 | 0.0037481 | 0.00093935 | 0 | 0 |  | 1 | TRUE | wye
60 | LV_2140-5_0_6_load_62 | 76 | 0.0045649 | 0.0011441 | 0 | 0 |  | 1 | TRUE | wye
61 | LV_2140-5_0_6_load_64 | 77 | 0.0014638 | 0.00036687 | 0 | 0 |  | 1 | TRUE | wye
62 | LV_2140-5_0_6_load_67 | 78 | 0.011021 | 0.0027621 | 0 | 0 |  | 1 | TRUE | wye
63 | LV_2140-5_0_6_load_73 | 79 | 0.0045225 | 0.0011335 | 0 | 0 |  | 1 | TRUE | wye
64 | LV_2140-5_0_6_load_70 | 80 | 0.0063425 | 0.0015896 | 0 | 0 |  | 1 | TRUE | wye
65 | LV_2140-5_0_6_load_74 | 82 | 0.0011058 | 0.00027715 | 0 | 0 |  | 1 | TRUE | wye
66 | LV_2140-5_0_6_load_93 | 84 | 0.00099886 | 0.00025034 | 0 | 0 |  | 1 | TRUE | wye
67 | LV_2140-5_0_6_load_81 | 85 | 0.003396 | 0.00085111 | 0 | 0 |  | 1 | TRUE | wye
68 | LV_2140-5_0_6_load_92 | 87 | 0.00081007 | 0.00020302 | 0 | 0 |  | 1 | TRUE | wye
69 | LV_2140-5_0_6_load_84 | 88 | 0.0023103 | 0.00057902 | 0 | 0 |  | 1 | TRUE | wye
70 | LV_2140-5_0_6_load_80 | 89 | 0.0019548 | 0.00048993 | 0 | 0 |  | 1 | TRUE | wye
71 | LV_2140-5_0_6_load_77 | 90 | 0.00079295 | 0.00019873 | 0 | 0 |  | 1 | TRUE | wye
72 | LV_2140-5_0_6_load_79 | 91 | 0.00093079 | 0.00023328 | 0 | 0 |  | 1 | TRUE | wye
73 | LV_2140-5_0_6_load_87 | 92 | 0.0013869 | 0.0003476 | 0 | 0 |  | 1 | TRUE | wye
74 | LV_2140-5_0_6_load_86 | 93 | 0.00083664 | 0.00020968 | 0 | 0 |  | 1 | TRUE | wye
75 | LV_2140-5_0_6_load_82 | 94 | 0.0019865 | 0.00049786 | 0 | 0 |  | 1 | TRUE | wye
76 | LV_2140-5_0_6_load_94 | 95 | 0.00030442 | 7.6296e-05 | 0 | 0 |  | 1 | TRUE | wye

## ext_grid
| name | bus | vm_pu | va_degree | slack_weight | in_service
0 |  | 6 | 1 | 0 | 1 | TRUE

## line
| name | std_type | from_bus | to_bus | length_km | r_ohm_per_km | x_ohm_per_km | c_nf_per_km | g_us_per_km | max_i_ka | df | parallel | type | in_service
0 | LV_2140-5_0_6_line_0 |  | 0 | 1 | 0.010661 | 0.125 | 0.08 | 261 | 0 | 0.364 | 1 | 1 | cs | TRUE
1 | LV_2140-5_0_6_line_1 |  | 0 | 2 | 0.064727 | 0.125 | 0.08 | 261 | 0 | 0.364 | 1 | 2 | cs | TRUE
2 | LV_2140-5_0_6_line_2 |  | 1 | 3 | 0.086924 | 0.125 | 0.08 | 261 | 0 | 0.364 | 1 | 1 | cs | TRUE
3 | LV_2140-5_0_6_line_3 |  | 1 | 4 | 0.093577 | 0.125 | 0.08 | 261 | 0 | 0.364 | 1 | 1 | cs | TRUE
4 | LV_2140-5_0_6_line_4 |  | 2 | 5 | 0.043833 | 0.125 | 0.08 | 261 | 0 | 0.364 | 1 | 3 | cs | TRUE
5 | LV_2140-5_0_6_line_5 |  | 5 | 8 | 0.065213 | 0.125 | 0.08 | 261 | 0 | 0.364 | 1 | 1 | cs | TRUE
6 | LV_2140-5_0_6_line_6 |  | 5 | 6 | 0.022774 | 0.125 | 0.08 | 261 | 0 | 0.364 | 1 | 3 | cs | TRUE
7 | LV_2140-5_0_6_line_7 |  | 6 | 7 | 0.018101 | 0.125 | 0.08 | 261 | 0 | 0.364 | 1 | 3 | cs | TRUE
8 | LV_2140-5_0_6_line_8 |  | 7 | 9 | 0.011506 | 0.125 | 0.08 | 261 | 0 | 0.364 | 1 | 3 | cs | TRUE
9 | LV_2140-5_0_6_line_9 |  | 9 | 10 | 0.004313 | 0.125 | 0.08 | 261 | 0 | 0.364 | 1 | 3 | cs | TRUE
10 | LV_2140-5_0_6_line_10 |  | 10 | 11 | 0.013354 | 0.125 | 0.08 | 261 | 0 | 0.364 | 1 | 3 | cs | TRUE
11 | LV_2140-5_0_6_line_11 |  | 11 | 94 | 0.012551 | 0.125 | 0.08 | 261 | 0 | 0.364 | 1 | 3 | cs | TRUE
12 | LV_2140-5_0_6_line_12 |  | 12 | 13 | 0.0064254 | 0.125 | 0.08 | 261 | 0 | 0.364 | 1 | 1 | cs | TRUE
13 | LV_2140-5_0_6_line_13 |  | 12 | 14 | 0.0098861 | 0.125 | 0.08 | 261 | 0 | 0.364 | 1 | 1 | cs | TRUE
14 | LV_2140-5_0_6_line_14 |  | 13 | 15 | 0.015909 | 0.125 | 0.08 | 261 | 0 | 0.364 | 1 | 1 | cs | TRUE
15 | LV_2140-5_0_6_line_15 |  | 14 | 16 | 0.0046508 | 0.125 | 0.08 | 261 | 0 | 0.364 | 1 | 1 | cs | TRUE
16 | LV_2140-5_0_6_line_16 |  | 14 | 17 | 0.018002 | 0.125 | 0.08 | 261 | 0 | 0.364 | 1 | 1 | cs | TRUE
17 | LV_2140-5_0_6_line_17 |  | 15 | 20 | 0.03031 | 0.125 | 0.08 | 261 | 0 | 0.364 | 1 | 1 | cs | TRUE
18 | LV_2140-5_0_6_line_18 |  | 16 | 21 | 0.023023 | 0.125 | 0.08 | 261 | 0 | 0.364 | 1 | 1 | cs | TRUE
19 | LV_2140-5_0_6_line_19 |  | 17 | 22 | 0.017645 | 0.125 | 0.08 | 261 | 0 | 0.364 | 1 | 1 | cs | TRUE
20 | LV_2140-5_0_6_line_20 |  | 18 | 19 | 0.021222 | 0.125 | 0.08 | 261 | 0 | 0.364 | 1 | 1 | cs | TRUE
21 | LV_2140-5_0_6_line_21 |  | 19 | 84 | 0.016142 | 0.125 | 0.08 | 261 | 0 | 0.364 | 1 | 1 | cs | TRUE
22 | LV_2140-5_0_6_line_22 |  | 19 | 81 | 0.071636 | 0.125 | 0.08 | 261 | 0 | 0.364 | 1 | 1 | cs | TRUE
23 | LV_2140-5_0_6_line_23 |  | 20 | 23 | 0.0037041 | 0.125 | 0.08 | 261 | 0 | 0.364 | 1 | 1 | cs | TRUE
24 | LV_2140-5_0_6_line_24 |  | 21 | 24 | 0.0058021 | 0.125 | 0.08 | 261 | 0 | 0.364 | 1 | 1 | cs | TRUE
25 | LV_2140-5_0_6_line_25 |  | 22 | 25 | 0.019099 | 0.125 | 0.08 | 261 | 0 | 0.364 | 1 | 1 | cs | TRUE
26 | LV_2140-5_0_6_line_26 |  | 23 | 26 | 0.012283 | 0.125 | 0.08 | 261 | 0 | 0.364 | 1 | 1 | cs | TRUE
27 | LV_2140-5_0_6_line_27 |  | 24 | 27 | 0.013228 | 0.125 | 0.08 | 261 | 0 | 0.364 | 1 | 1 | cs | TRUE
28 | LV_2140-5_0_6_line_28 |  | 25 | 28 | 0.042501 | 0.125 | 0.08 | 261 | 0 | 0.364 | 1 | 1 | cs | TRUE
29 | LV_2140-5_0_6_line_29 |  | 26 | 29 | 0.024592 | 0.125 | 0.08 | 261 | 0 | 0.364 | 1 | 1 | cs | TRUE
30 | LV_2140-5_0_6_line_30 |  | 27 | 93 | 0.072326 | 0.125 | 0.08 | 261 | 0 | 0.364 | 1 | 1 | cs | TRUE
31 | LV_2140-5_0_6_line_31 |  | 30 | 31 | 0.012008 | 0.125 | 0.08 | 261 | 0 | 0.364 | 1 | 1 | cs | TRUE
32 | LV_2140-5_0_6_line_32 |  | 30 | 32 | 0.028822 | 0.125 | 0.08 | 261 | 0 | 0.364 | 1 | 1 | cs | TRUE
33 | LV_2140-5_0_6_line_33 |  | 31 | 33 | 0.032203 | 0.125 | 0.08 | 261 | 0 | 0.364 | 1 | 1 | cs | TRUE
34 | LV_2140-5_0_6_line_34 |  | 31 | 34 | 0.028603 | 0.125 | 0.08 | 261 | 0 | 0.364 | 1 | 1 | cs | TRUE
35 | LV_2140-5_0_6_line_35 |  | 32 | 35 | 0.016198 | 0.125 | 0.08 | 261 | 0 | 0.364 | 1 | 1 | cs | TRUE
36 | LV_2140-5_0_6_line_36 |  | 32 | 36 | 0.0067175 | 0.125 | 0.08 | 261 | 0 | 0.364 | 1 | 1 | cs | TRUE
37 | LV_2140-5_0_6_line_37 |  | 33 | 37 | 0.021005 | 0.125 | 0.08 | 261 | 0 | 0.364 | 1 | 1 | cs | TRUE
38 | LV_2140-5_0_6_line_38 |  | 35 | 38 | 0.024348 | 0.125 | 0.08 | 261 | 0 | 0.364 | 1 | 1 | cs | TRUE
39 | LV_2140-5_0_6_line_39 |  | 36 | 39 | 0.028976 | 0.125 | 0.08 | 261 | 0 | 0.364 | 1 | 1 | cs | TRUE
40 | LV_2140-5_0_6_line_40 |  | 37 | 40 | 0.01058 | 0.125 | 0.08 | 261 | 0 | 0.364 | 1 | 1 | cs | TRUE
41 | LV_2140-5_0_6_line_41 |  | 37 | 41 | 0.033855 | 0.125 | 0.08 | 261 | 0 | 0.364 | 1 | 1 | cs | TRUE
42 | LV_2140-5_0_6_line_42 |  | 38 | 42 | 0.022265 | 0.125 | 0.08 | 261 | 0 | 0.364 | 1 | 1 | cs | TRUE
43 | LV_2140-5_0_6_line_43 |  | 39 | 43 | 0.016426 | 0.125 | 0.08 | 261 | 0 | 0.364 | 1 | 1 | cs | TRUE
44 | LV_2140-5_0_6_line_44 |  | 39 | 44 | 0.0044407 | 0.125 | 0.08 | 261 | 0 | 0.364 | 1 | 1 | cs | TRUE
45 | LV_2140-5_0_6_line_45 |  | 40 | 45 | 0.037945 | 0.125 | 0.08 | 261 | 0 | 0.364 | 1 | 1 | cs | TRUE
46 | LV_2140-5_0_6_line_46 |  | 41 | 46 | 0.013206 | 0.125 | 0.08 | 261 | 0 | 0.364 | 1 | 1 | cs | TRUE
47 | LV_2140-5_0_6_line_47 |  | 43 | 47 | 0.0017809 | 0.125 | 0.08 | 261 | 0 | 0.364 | 1 | 1 | cs | TRUE
48 | LV_2140-5_0_6_line_48 |  | 44 | 48 | 0.033416 | 0.125 | 0.08 | 261 | 0 | 0.364 | 1 | 1 | cs | TRUE
49 | LV_2140-5_0_6_line_49 |  | 45 | 72 | 0.011003 | 0.125 | 0.08 | 261 | 0 | 0.364 | 1 | 1 | cs | TRUE
50 | LV_2140-5_0_6_line_50 |  | 45 | 73 | 0.03801 | 0.125 | 0.08 | 261 | 0 | 0.364 | 1 | 1 | cs | TRUE
51 | LV_2140-5_0_6_line_51 |  | 46 | 70 | 0.015289 | 0.125 | 0.08 | 261 | 0 | 0.364 | 1 | 1 | cs | TRUE
52 | LV_2140-5_0_6_line_52 |  | 47 | 71 | 0.021338 | 0.125 | 0.08 | 261 | 0 | 0.364 | 1 | 1 | cs | TRUE
53 | LV_2140-5_0_6_line_53 |  | 49 | 50 | 0.020957 | 0.125 | 0.08 | 261 | 0 | 0.364 | 1 | 1 | cs | TRUE
54 | LV_2140-5_0_6_line_54 |  | 49 | 51 | 0.003044 | 0.125 | 0.08 | 261 | 0 | 0.364 | 1 | 1 | cs | TRUE
55 | LV_2140-5_0_6_line_55 |  | 50 | 52 | 0.0090101 | 0.125 | 0.08 | 261 | 0 | 0.364 | 1 | 1 | cs | TRUE
56 | LV_2140-5_0_6_line_56 |  | 52 | 53 | 0.018006 | 0.125 | 0.08 | 261 | 0 | 0.364 | 1 | 1 | cs | TRUE
57 | LV_2140-5_0_6_line_57 |  | 53 | 54 | 0.014929 | 0.125 | 0.08 | 261 | 0 | 0.364 | 1 | 1 | cs | TRUE
58 | LV_2140-5_0_6_line_58 |  | 54 | 55 | 0.0031259 | 0.125 | 0.08 | 261 | 0 | 0.364 | 1 | 1 | cs | TRUE
59 | LV_2140-5_0_6_line_59 |  | 55 | 56 | 0.011766 | 0.125 | 0.08 | 261 | 0 | 0.364 | 1 | 1 | cs | TRUE
60 | LV_2140-5_0_6_line_60 |  | 55 | 57 | 0.045228 | 0.125 | 0.08 | 261 | 0 | 0.364 | 1 | 1 | cs | TRUE
61 | LV_2140-5_0_6_line_61 |  | 56 | 58 | 0.022035 | 0.125 | 0.08 | 261 | 0 | 0.364 | 1 | 1 | cs | TRUE
62 | LV_2140-5_0_6_line_62 |  | 57 | 59 | 0.036957 | 0.125 | 0.08 | 261 | 0 | 0.364 | 1 | 1 | cs | TRUE
63 | LV_2140-5_0_6_line_63 |  | 58 | 62 | 0.0010299 | 0.125 | 0.08 | 261 | 0 | 0.364 | 1 | 1 | cs | TRUE
64 | LV_2140-5_0_6_line_64 |  | 59 | 65 | 0.014538 | 0.125 | 0.08 | 261 | 0 | 0.364 | 1 | 3 | cs | TRUE
65 | LV_2140-5_0_6_line_65 |  | 59 | 66 | 0.019944 | 0.125 | 0.08 | 261 | 0 | 0.364 | 1 | 3 | cs | TRUE
66 | LV_2140-5_0_6_line_66 |  | 60 | 61 | 0.02801 | 0.125 | 0.08 | 261 | 0 | 0.364 | 1 | 1 | cs | TRUE
67 | LV_2140-5_0_6_line_67 |  | 60 | 62 | 0.029446 | 0.125 | 0.08 | 261 | 0 | 0.364 | 1 | 1 | cs | TRUE
68 | LV_2140-5_0_6_line_68 |  | 62 | 63 | 0.01692 | 0.125 | 0.08 | 261 | 0 | 0.364 | 1 | 1 | cs | TRUE
69 | LV_2140-5_0_6_line_69 |  | 63 | 64 | 0.013669 | 0.125 | 0.08 | 261 | 0 | 0.364 | 1 | 1 | cs | TRUE
70 | LV_2140-5_0_6_line_70 |  | 65 | 67 | 0.0099899 | 0.125 | 0.08 | 261 | 0 | 0.364 | 1 | 3 | cs | TRUE
71 | LV_2140-5_0_6_line_71 |  | 66 | 68 | 0.0014853 | 0.125 | 0.08 | 261 | 0 | 0.364 | 1 | 3 | cs | TRUE
72 | LV_2140-5_0_6_line_72 |  | 67 | 77 | 0.0062824 | 0.125 | 0.08 | 261 | 0 | 0.364 | 1 | 3 | cs | TRUE
73 | LV_2140-5_0_6_line_73 |  | 68 | 80 | 0.045106 | 0.125 | 0.08 | 261 | 0 | 0.364 | 1 | 3 | cs | TRUE
74 | LV_2140-5_0_6_line_74 |  | 69 | 70 | 0.016 | 0.125 | 0.08 | 261 | 0 | 0.364 | 1 | 1 | cs | TRUE
75 | LV_2140-5_0_6_line_75 |  | 71 | 79 | 0.015306 | 0.125 | 0.08 | 261 | 0 | 0.364 | 1 | 1 | cs | TRUE
76 | LV_2140-5_0_6_line_76 |  | 72 | 74 | 0.020734 | 0.125 | 0.08 | 261 | 0 | 0.364 | 1 | 2 | cs | TRUE
77 | LV_2140-5_0_6_line_77 |  | 72 | 75 | 0.012695 | 0.125 | 0.08 | 261 | 0 | 0.364 | 1 | 1 | cs | TRUE
78 | LV_2140-5_0_6_line_78 |  | 73 | 76 | 0.058914 | 0.125 | 0.08 | 261 | 0 | 0.364 | 1 | 1 | cs | TRUE
79 | LV_2140-5_0_6_line_79 |  | 74 | 77 | 0.016413 | 0.125 | 0.08 | 261 | 0 | 0.364 | 1 | 2 | cs | TRUE
80 | LV_2140-5_0_6_line_80 |  | 75 | 78 | 0.026653 | 0.125 | 0.08 | 261 | 0 | 0.364 | 1 | 1 | cs | TRUE
81 | LV_2140-5_0_6_line_81 |  | 80 | 81 | 0.060198 | 0.125 | 0.08 | 261 | 0 | 0.364 | 1 | 3 | cs | TRUE
82 | LV_2140-5_0_6_line_82 |  | 81 | 82 | 0.0081009 | 0.125 | 0.08 | 261 | 0 | 0.364 | 1 | 3 | cs | TRUE
83 | LV_2140-5_0_6_line_83 |  | 82 | 83 | 0.01964 | 0.125 | 0.08 | 261 | 0 | 0.364 | 1 | 3 | cs | TRUE
84 | LV_2140-5_0_6_line_84 |  | 83 | 85 | 0.055392 | 0.125 | 0.08 | 261 | 0 | 0.364 | 1 | 3 | cs | TRUE
85 | LV_2140-5_0_6_line_85 |  | 83 | 86 | 0.007834 | 0.125 | 0.08 | 261 | 0 | 0.364 | 1 | 1 | cs | TRUE
86 | LV_2140-5_0_6_line_86 |  | 84 | 87 | 0.016885 | 0.125 | 0.08 | 261 | 0 | 0.364 | 1 | 1 | cs | TRUE
87 | LV_2140-5_0_6_line_87 |  | 85 | 88 | 0.025954 | 0.125 | 0.08 | 261 | 0 | 0.364 | 1 | 3 | cs | TRUE
88 | LV_2140-5_0_6_line_88 |  | 86 | 89 | 0.032592 | 0.125 | 0.08 | 261 | 0 | 0.364 | 1 | 1 | cs | TRUE
89 | LV_2140-5_0_6_line_89 |  | 86 | 90 | 0.033006 | 0.125 | 0.08 | 261 | 0 | 0.364 | 1 | 1 | cs | TRUE
90 | LV_2140-5_0_6_line_90 |  | 87 | 95 | 0.0026964 | 0.125 | 0.08 | 261 | 0 | 0.364 | 1 | 1 | cs | TRUE
91 | LV_2140-5_0_6_line_91 |  | 88 | 94 | 0.011409 | 0.125 | 0.08 | 261 | 0 | 0.364 | 1 | 3 | cs | TRUE
92 | LV_2140-5_0_6_line_92 |  | 90 | 91 | 0.016268 | 0.125 | 0.08 | 261 | 0 | 0.364 | 1 | 1 | cs | TRUE
93 | LV_2140-5_0_6_line_93 |  | 91 | 92 | 0.05364 | 0.125 | 0.08 | 261 | 0 | 0.364 | 1 | 1 | cs | TRUE
94 | LV_2140-5_0_6_line_94 |  | 92 | 93 | 0.0038352 | 0.125 | 0.08 | 261 | 0 | 0.364 | 1 | 1 | cs | TRUE

## trafo
| name | std_type | hv_bus | lv_bus | sn_mva | vn_hv_kv | vn_lv_kv | vk_percent | vkr_percent | pfe_kw | i0_percent | shift_degree | tap_side | tap_neutral | tap_min | tap_max | tap_step_percent | tap_step_degree | tap_pos | tap_phase_shifter | parallel | df | in_service
0 | LV_2140-5_0_6_trafo_2 | 0.63 MVA 20/0.4 kV | 96 | 6 | 0.63 | 20 | 0.4 | 6 | 1.206 | 1.65 | 0.2619 | 150 | hv | 0 | -2 | 2 | 2.5 | 0 | 0 | FALSE | 1 | 1 | TRUE

## line_geodata
| x0 | y0 | x1 | y1 | x2 | y2 | x3 | y3 | x4 | y4 | x5 | y5 | x6 | y6 | x7 | y7
0 | 2570345.6369 | 1167277.6064 | 2570337.4087 | 1167270.8271
1 | 2570410.1241 | 1167283.1792 | 2570345.6369 | 1167277.6064
2 | 2570337.4087 | 1167270.8271 | 2570352.1733 | 1167185.1666
3 | 2570337.4087 | 1167270.8271 | 2570252.0863 | 1167232.3981
4 | 2570431.0003 | 1167321.4354 | 2570422.5563 | 1167301.0667 | 2570410.1241 | 1167283.1792
5 | 2570431.0003 | 1167321.4354 | 2570431.855 | 1167310.0698 | 2570430.0663 | 1167276.4615 | 2570429.332 | 1167264.1811 | 2570429.0177 | 1167256.3453
6 | 2570425.5673 | 1167343.4624 | 2570430.2082 | 1167328.4429 | 2570431.0003 | 1167321.4354
7 | 2570425.5673 | 1167343.4624 | 2570429.6253 | 1167346.8107 | 2570439.5354 | 1167354.9748
8 | 2570439.5354 | 1167354.9748 | 2570448.4158 | 1167362.2907
9 | 2570451.7447 | 1167365.0331 | 2570451.7447 | 1167365.0331 | 2570448.4158 | 1167362.2907
10 | 2570455.7811 | 1167377.7628 | 2570455.7569 | 1167377.6864 | 2570451.7447 | 1167365.0331
11 | 2570459.578 | 1167389.7253 | 2570455.7811 | 1167377.7628
12 | 2570693.6051 | 1167506.0542 | 2570696.791 | 1167506.9238 | 2570699.9138 | 1167506.8928
13 | 2570684.0679 | 1167503.4509 | 2570693.6051 | 1167506.0542
14 | 2570699.9138 | 1167506.8928 | 2570715.8218 | 1167506.7348
15 | 2570684.0679 | 1167503.4509 | 2570680.4007 | 1167500.5907
16 | 2570684.0679 | 1167503.4509 | 2570690.2085 | 1167486.5281
17 | 2570746.1306 | 1167506.4291 | 2570721.069 | 1167506.6827 | 2570715.8218 | 1167506.7348
18 | 2570680.4007 | 1167500.5907 | 2570675.6544 | 1167496.8888 | 2570666.9995 | 1167482.2521
19 | 2570696.2272 | 1167469.941 | 2570690.2085 | 1167486.5281
20 | 2570573.5383 | 1167510.7189 | 2570594.8126 | 1167511.3703
21 | 2570573.5383 | 1167510.7189 | 2570574.8191 | 1167526.8097
22 | 2570529.4536 | 1167481.921 | 2570544.4553 | 1167483.3368 | 2570571.1728 | 1167481.0598 | 2570573.5383 | 1167510.7189
23 | 2570746.1306 | 1167506.4291 | 2570749.8345 | 1167506.3916
24 | 2570664.0462 | 1167477.2578 | 2570666.9995 | 1167482.2521
25 | 2570696.6191 | 1167453.0416 | 2570700.1745 | 1167466.331 | 2570696.2272 | 1167469.941
26 | 2570749.8345 | 1167506.3916 | 2570752.9473 | 1167506.3601 | 2570762.1164 | 1167506.2107
27 | 2570662.5543 | 1167464.9033 | 2570661.2522 | 1167472.5247 | 2570664.0462 | 1167477.2578
28 | 2570696.6191 | 1167453.0416 | 2570695.3625 | 1167410.5594
29 | 2570786.707 | 1167506.1497 | 2570771.071 | 1167506.0604 | 2570762.6903 | 1167506.2013 | 2570762.1164 | 1167506.2107
30 | 2570662.5543 | 1167464.9033 | 2570656.515 | 1167458.6408 | 2570645.6088 | 1167454.1919 | 2570640.1394 | 1167454.8747 | 2570617.6201 | 1167461.0438 | 2570612.6894 | 1167460.7678 | 2570609.792 | 1167458.3808 | 2570604.1349 | 1167445.2543
31 | 2570246.067 | 1167538.3064 | 2570242.3562 | 1167538.6027 | 2570234.348 | 1167540.7276
32 | 2570206.4901 | 1167548.1192 | 2570234.348 | 1167540.7276
33 | 2570246.067 | 1167538.3064 | 2570269.9007 | 1167536.4649 | 2570278.1877 | 1167536.9054
34 | 2570238.5588 | 1167510.7074 | 2570246.067 | 1167538.3064
35 | 2570206.4901 | 1167548.1192 | 2570202.1253 | 1167532.5201
36 | 2570206.4901 | 1167548.1192 | 2570200.1807 | 1167550.4248
37 | 2570299.1627 | 1167538.0205 | 2570278.1877 | 1167536.9054
38 | 2570195.5645 | 1167509.0726 | 2570202.1253 | 1167532.5201
39 | 2570172.9646 | 1167560.3701 | 2570200.1807 | 1167550.4248
40 | 2570299.1627 | 1167538.0205 | 2570309.524 | 1167540.1628
41 | 2570299.1627 | 1167538.0205 | 2570293.1822 | 1167504.6982
42 | 2570192.4325 | 1167487.2581 | 2570192.2915 | 1167497.3751 | 2570195.5645 | 1167509.0726
43 | 2570172.9646 | 1167560.3701 | 2570168.3246 | 1167544.6135
44 | 2570172.9646 | 1167560.3701 | 2570168.8422 | 1167562.021
45 | 2570346.6826 | 1167547.8456 | 2570309.524 | 1167540.1628
46 | 2570290.8494 | 1167491.7 | 2570293.1822 | 1167504.6982
47 | 2570167.8215 | 1167542.9051 | 2570168.3246 | 1167544.6135
48 | 2570138.0066 | 1167574.8584 | 2570143.1346 | 1167572.3138 | 2570145.2201 | 1167571.4807 | 2570168.8422 | 1167562.021
49 | 2570346.6826 | 1167547.8456 | 2570355.9213 | 1167549.4118 | 2570357.5607 | 1167549.6927
50 | 2570346.6826 | 1167547.8456 | 2570339.2151 | 1167554.6083 | 2570313.4275 | 1167565.3489
51 | 2570290.8494 | 1167491.7 | 2570288.1486 | 1167476.6512
52 | 2570167.8215 | 1167542.9051 | 2570163.0142 | 1167526.5802 | 2570160.9439 | 1167522.7886
53 | 2570467.5208 | 1167506.0266 | 2570452.4504 | 1167491.4642
54 | 2570467.5208 | 1167506.0266 | 2570469.7098 | 1167508.1419
55 | 2570445.9711 | 1167485.2033 | 2570452.4504 | 1167491.4642
56 | 2570445.9711 | 1167485.2033 | 2570433.0226 | 1167472.6912
57 | 2570419.4378 | 1167467.2146 | 2570423.3948 | 1167467.6809 | 2570431.6951 | 1167471.4085 | 2570433.0226 | 1167472.6912
58 | 2570416.3334 | 1167466.8487 | 2570419.4378 | 1167467.2146
59 | 2570416.3334 | 1167466.8487 | 2570405.9353 | 1167466.1219 | 2570404.6219 | 1167466.4018
60 | 2570416.3334 | 1167466.8487 | 2570421.0712 | 1167511.8275
61 | 2570404.6219 | 1167466.4018 | 2570383.0711 | 1167470.9945
62 | 2570424.9426 | 1167548.5812 | 2570421.0712 | 1167511.8275
63 | 2570382.0638 | 1167471.2092 | 2570383.0711 | 1167470.9945
64 | 2570424.9426 | 1167548.5812 | 2570410.6343 | 1167551.1532 | 2570410.6343 | 1167551.1532
65 | 2570424.9426 | 1167548.5812 | 2570442.3528 | 1167543.326 | 2570443.9813 | 1167542.6649
66 | 2570325.4074 | 1167480.5833 | 2570353.1353 | 1167476.6201
67 | 2570382.0638 | 1167471.2092 | 2570363.9194 | 1167475.0787 | 2570353.1353 | 1167476.6201
68 | 2570382.0638 | 1167471.2092 | 2570383.0153 | 1167488.1022
69 | 2570383.784 | 1167501.7496 | 2570383.0153 | 1167488.1022
70 | 2570400.6622 | 1167551.7489 | 2570410.6343 | 1167551.1532
71 | 2570443.9813 | 1167542.6649 | 2570445.3576 | 1167542.1063
72 | 2570394.3909 | 1167552.1235 | 2570400.6622 | 1167551.7489
73 | 2570445.3576 | 1167542.1063 | 2570469.2723 | 1167532.3987 | 2570486.6596 | 1167524.0309 | 2570486.6596 | 1167524.0309
74 | 2570277.7327 | 1167471.351 | 2570286.9691 | 1167470.0796 | 2570288.1486 | 1167476.6512
75 | 2570147.9602 | 1167514.6825 | 2570160.9439 | 1167522.7886
76 | 2570357.5607 | 1167549.6927 | 2570377.7617 | 1167553.1167 | 2570378.0066 | 1167553.1021
77 | 2570357.5607 | 1167549.6927 | 2570358.4949 | 1167537.3929 | 2570358.4541 | 1167537.035
78 | 2570313.4275 | 1167565.3489 | 2570259.0424 | 1167588.0004
79 | 2570394.3909 | 1167552.1235 | 2570378.0066 | 1167553.1021
80 | 2570351.18 | 1167511.6382 | 2570354.5057 | 1167518.5808 | 2570357.4226 | 1167527.9823 | 2570358.4541 | 1167537.035
81 | 2570529.4536 | 1167481.921 | 2570510.8215 | 1167503.3236 | 2570486.6596 | 1167524.0309
82 | 2570529.4536 | 1167481.921 | 2570523.19 | 1167476.7838
83 | 2570508.0039 | 1167464.3287 | 2570523.19 | 1167476.7838
84 | 2570508.0039 | 1167464.3287 | 2570474.5419 | 1167436.8906 | 2570470.8763 | 1167425.3391
85 | 2570510.9994 | 1167457.088 | 2570508.0039 | 1167464.3287
86 | 2570588.7526 | 1167533.0976 | 2570578.2514 | 1167532.14 | 2570574.8191 | 1167526.8097
87 | 2570463.0295 | 1167400.5994 | 2570464.1697 | 1167404.1918 | 2570468.174 | 1167416.8229 | 2570470.8763 | 1167425.3391
88 | 2570523.4653 | 1167426.9668 | 2570510.9994 | 1167457.088
89 | 2570510.9994 | 1167457.088 | 2570516.2088 | 1167454.8946 | 2570531.2084 | 1167444.9935 | 2570534.4342 | 1167444.1216 | 2570538.7825 | 1167445.8011 | 2570539.7762 | 1167446.7552
90 | 2570591.4379 | 1167533.3425 | 2570588.7526 | 1167533.0976
91 | 2570459.578 | 1167389.7253 | 2570463.0295 | 1167400.5994
92 | 2570551.5105 | 1167458.0225 | 2570539.7762 | 1167446.7552
93 | 2570551.5105 | 1167458.0225 | 2570602.6171 | 1167441.7323
94 | 2570604.1349 | 1167445.2543 | 2570602.6171 | 1167441.7323

## bus_geodata
| x | y | coords
0 | 2570345.6369 | 1167277.6064
1 | 2570337.4087 | 1167270.8271
2 | 2570410.1241 | 1167283.1792
3 | 2570352.1733 | 1167185.1666
4 | 2570252.0863 | 1167232.3981
5 | 2570431.0003 | 1167321.4354
6 | 2570425.5673 | 1167343.4624
7 | 2570439.5354 | 1167354.9748
8 | 2570429.0177 | 1167256.3453
9 | 2570448.4158 | 1167362.2907
10 | 2570451.7447 | 1167365.0331
11 | 2570455.7811 | 1167377.7628
12 | 2570693.6051 | 1167506.0542
13 | 2570699.9138 | 1167506.8928
14 | 2570684.0679 | 1167503.4509
15 | 2570715.8218 | 1167506.7348
16 | 2570680.4007 | 1167500.5907
17 | 2570690.2085 | 1167486.5281
18 | 2570594.8126 | 1167511.3703
19 | 2570573.5383 | 1167510.7189
20 | 2570746.1306 | 1167506.4291
21 | 2570666.9995 | 1167482.2521
22 | 2570696.2272 | 1167469.941
23 | 2570749.8345 | 1167506.3916
24 | 2570664.0462 | 1167477.2578
25 | 2570696.6191 | 1167453.0416
26 | 2570762.1164 | 1167506.2107
27 | 2570662.5543 | 1167464.9033
28 | 2570695.3625 | 1167410.5594
29 | 2570786.707 | 1167506.1497
30 | 2570234.348 | 1167540.7276
31 | 2570246.067 | 1167538.3064
32 | 2570206.4901 | 1167548.1192
33 | 2570278.1877 | 1167536.9054
34 | 2570238.5588 | 1167510.7074
35 | 2570202.1253 | 1167532.5201
36 | 2570200.1807 | 1167550.4248
37 | 2570299.1627 | 1167538.0205
38 | 2570195.5646 | 1167509.0726
39 | 2570172.9646 | 1167560.3701
40 | 2570309.524 | 1167540.1628
41 | 2570293.1822 | 1167504.6982
42 | 2570192.4325 | 1167487.2581
43 | 2570168.3246 | 1167544.6135
44 | 2570168.8422 | 1167562.021
45 | 2570346.6826 | 1167547.8456
46 | 2570290.8494 | 1167491.7
47 | 2570167.8215 | 1167542.9051
48 | 2570138.0066 | 1167574.8584
49 | 2570467.5208 | 1167506.0266
50 | 2570452.4504 | 1167491.4642
51 | 2570469.7098 | 1167508.1419
52 | 2570445.9711 | 1167485.2033
53 | 2570433.0226 | 1167472.6912
54 | 2570419.4378 | 1167467.2146
55 | 2570416.3334 | 1167466.8487
56 | 2570404.6219 | 1167466.4018
57 | 2570421.0712 | 1167511.8275
58 | 2570383.0711 | 1167470.9945
59 | 2570424.9426 | 1167548.5812
60 | 2570353.1353 | 1167476.6201
61 | 2570325.4074 | 1167480.5833
62 | 2570382.0638 | 1167471.2092
63 | 2570383.0153 | 1167488.1022
64 | 2570383.784 | 1167501.7496
65 | 2570410.6343 | 1167551.1532
66 | 2570443.9813 | 1167542.6649
67 | 2570400.6622 | 1167551.7489
68 | 2570445.3576 | 1167542.1063
69 | 2570277.7327 | 1167471.351
70 | 2570288.1486 | 1167476.6512
71 | 2570160.9439 | 1167522.7886
72 | 2570357.5607 | 1167549.6927
73 | 2570313.4275 | 1167565.3489
74 | 2570378.0066 | 1167553.1021
75 | 2570358.4541 | 1167537.035
76 | 2570259.0424 | 1167588.0004
77 | 2570394.3909 | 1167552.1235
78 | 2570351.18 | 1167511.6382
79 | 2570147.9602 | 1167514.6825
80 | 2570486.6596 | 1167524.0309
81 | 2570529.4536 | 1167481.921
82 | 2570523.19 | 1167476.7838
83 | 2570508.0039 | 1167464.3287
84 | 2570574.8191 | 1167526.8097
85 | 2570470.8763 | 1167425.3391
86 | 2570510.9994 | 1167457.088
87 | 2570588.7526 | 1167533.0976
88 | 2570463.0295 | 1167400.5994
89 | 2570523.4653 | 1167426.9668
90 | 2570539.7762 | 1167446.7552
91 | 2570551.5105 | 1167458.0225
92 | 2570602.6171 | 1167441.7323
93 | 2570604.1349 | 1167445.2543
94 | 2570459.578 | 1167389.7253
95 | 2570591.4379 | 1167533.3425
96 | 2570431.0003 | 1167321.4354

## line_std_types
| c_nf_per_km | r_ohm_per_km | x_ohm_per_km | max_i_ka | type | q_mm2 | alpha | voltage_rating
NAYY 4x50 SE | 210 | 0.642 | 0.083 | 0.142 | cs | 50 | 0.00403 | LV
NAYY 4x120 SE | 264 | 0.225 | 0.08 | 0.242 | cs | 120 | 0.00403 | LV
NAYY 4x150 SE | 261 | 0.208 | 0.08 | 0.27 | cs | 150 | 0.00403 | LV
NA2XS2Y 1x95 RM/25 12/20 kV | 216 | 0.313 | 0.132 | 0.252 | cs | 95 | 0.00403 | MV
NA2XS2Y 1x185 RM/25 12/20 kV | 273 | 0.161 | 0.117 | 0.362 | cs | 185 | 0.00403 | MV
NA2XS2Y 1x240 RM/25 12/20 kV | 304 | 0.122 | 0.112 | 0.421 | cs | 240 | 0.00403 | MV
NA2XS2Y 1x95 RM/25 6/10 kV | 315 | 0.313 | 0.123 | 0.249 | cs | 95 | 0.00403 | MV
NA2XS2Y 1x185 RM/25 6/10 kV | 406 | 0.161 | 0.11 | 0.358 | cs | 185 | 0.00403 | MV
NA2XS2Y 1x240 RM/25 6/10 kV | 456 | 0.122 | 0.105 | 0.416 | cs | 240 | 0.00403 | MV
NA2XS2Y 1x150 RM/25 12/20 kV | 250 | 0.206 | 0.116 | 0.319 | cs | 150 | 0.00403 | MV
NA2XS2Y 1x120 RM/25 12/20 kV | 230 | 0.253 | 0.119 | 0.283 | cs | 120 | 0.00403 | MV
NA2XS2Y 1x70 RM/25 12/20 kV | 190 | 0.443 | 0.132 | 0.22 | cs | 70 | 0.00403 | MV
NA2XS2Y 1x150 RM/25 6/10 kV | 360 | 0.206 | 0.11 | 0.315 | cs | 150 | 0.00403 | MV
NA2XS2Y 1x120 RM/25 6/10 kV | 340 | 0.253 | 0.113 | 0.28 | cs | 120 | 0.00403 | MV
NA2XS2Y 1x70 RM/25 6/10 kV | 280 | 0.443 | 0.123 | 0.217 | cs | 70 | 0.00403 | MV
N2XS(FL)2Y 1x120 RM/35 64/110 kV | 112 | 0.153 | 0.166 | 0.366 | cs | 120 | 0.00393 | HV
N2XS(FL)2Y 1x185 RM/35 64/110 kV | 125 | 0.099 | 0.156 | 0.457 | cs | 185 | 0.00393 | HV
N2XS(FL)2Y 1x240 RM/35 64/110 kV | 135 | 0.075 | 0.149 | 0.526 | cs | 240 | 0.00393 | HV
N2XS(FL)2Y 1x300 RM/35 64/110 kV | 144 | 0.06 | 0.144 | 0.588 | cs | 300 | 0.00393 | HV
15-AL1/3-ST1A 0.4 | 11 | 1.8769 | 0.35 | 0.105 | ol | 16 | 0.00403 | LV
24-AL1/4-ST1A 0.4 | 11.25 | 1.2012 | 0.335 | 0.14 | ol | 24 | 0.00403 | LV
48-AL1/8-ST1A 0.4 | 12.2 | 0.5939 | 0.3 | 0.21 | ol | 48 | 0.00403 | LV
94-AL1/15-ST1A 0.4 | 13.2 | 0.306 | 0.29 | 0.35 | ol | 94 | 0.00403 | LV
34-AL1/6-ST1A 10.0 | 9.7 | 0.8342 | 0.36 | 0.17 | ol | 34 | 0.00403 | MV
48-AL1/8-ST1A 10.0 | 10.1 | 0.5939 | 0.35 | 0.21 | ol | 48 | 0.00403 | MV
70-AL1/11-ST1A 10.0 | 10.4 | 0.4132 | 0.339 | 0.29 | ol | 70 | 0.00403 | MV
94-AL1/15-ST1A 10.0 | 10.75 | 0.306 | 0.33 | 0.35 | ol | 94 | 0.00403 | MV
122-AL1/20-ST1A 10.0 | 11.1 | 0.2376 | 0.323 | 0.41 | ol | 122 | 0.00403 | MV
149-AL1/24-ST1A 10.0 | 11.25 | 0.194 | 0.315 | 0.47 | ol | 149 | 0.00403 | MV
34-AL1/6-ST1A 20.0 | 9.15 | 0.8342 | 0.382 | 0.17 | ol | 34 | 0.00403 | MV
48-AL1/8-ST1A 20.0 | 9.5 | 0.5939 | 0.372 | 0.21 | ol | 48 | 0.00403 | MV
70-AL1/11-ST1A 20.0 | 9.7 | 0.4132 | 0.36 | 0.29 | ol | 70 | 0.00403 | MV
94-AL1/15-ST1A 20.0 | 10 | 0.306 | 0.35 | 0.35 | ol | 94 | 0.00403 | MV
122-AL1/20-ST1A 20.0 | 10.3 | 0.2376 | 0.344 | 0.41 | ol | 122 | 0.00403 | MV
149-AL1/24-ST1A 20.0 | 10.5 | 0.194 | 0.337 | 0.47 | ol | 149 | 0.00403 | MV
184-AL1/30-ST1A 20.0 | 10.75 | 0.1571 | 0.33 | 0.535 | ol | 184 | 0.00403 | MV
243-AL1/39-ST1A 20.0 | 11 | 0.1188 | 0.32 | 0.645 | ol | 243 | 0.00403 | MV
48-AL1/8-ST1A 110.0 | 8 | 0.5939 | 0.46 | 0.21 | ol | 48 | 0.00403 | HV
70-AL1/11-ST1A 110.0 | 8.4 | 0.4132 | 0.45 | 0.29 | ol | 70 | 0.00403 | HV
94-AL1/15-ST1A 110.0 | 8.65 | 0.306 | 0.44 | 0.35 | ol | 94 | 0.00403 | HV
122-AL1/20-ST1A 110.0 | 8.5 | 0.2376 | 0.43 | 0.41 | ol | 122 | 0.00403 | HV
149-AL1/24-ST1A 110.0 | 8.75 | 0.194 | 0.41 | 0.47 | ol | 149 | 0.00403 | HV
184-AL1/30-ST1A 110.0 | 8.8 | 0.1571 | 0.4 | 0.535 | ol | 184 | 0.00403 | HV
243-AL1/39-ST1A 110.0 | 9 | 0.1188 | 0.39 | 0.645 | ol | 243 | 0.00403 | HV
305-AL1/39-ST1A 110.0 | 9.2 | 0.0949 | 0.38 | 0.74 | ol | 305 | 0.00403 | HV
490-AL1/64-ST1A 110.0 | 9.75 | 0.059 | 0.37 | 0.96 | ol | 490 | 0.00403 | HV
679-AL1/86-ST1A 110.0 | 9.95 | 0.042 | 0.36 | 1.15 | ol | 679 | 0.00403 | HV
490-AL1/64-ST1A 220.0 | 10 | 0.059 | 0.285 | 0.96 | ol | 490 | 0.00403 | HV
679-AL1/86-ST1A 220.0 | 11.7 | 0.042 | 0.275 | 1.15 | ol | 679 | 0.00403 | HV
490-AL1/64-ST1A 380.0 | 11 | 0.059 | 0.253 | 0.96 | ol | 490 | 0.00403 | HV
679-AL1/86-ST1A 380.0 | 14.6 | 0.042 | 0.25 | 1.15 | ol | 679 | 0.00403 | HV

## trafo_std_types
| i0_percent | pfe_kw | vkr_percent | sn_mva | vn_lv_kv | vn_hv_kv | vk_percent | shift_degree | vector_group | tap_side | tap_neutral | tap_min | tap_max | tap_step_degree | tap_step_percent | tap_phase_shifter
160 MVA 380/110 kV | 0.06 | 60 | 0.25 | 160 | 110 | 380 | 12.2 | 0 | Yy0 | hv | 0 | -9 | 9 | 0 | 1.5 | FALSE
100 MVA 220/110 kV | 0.06 | 55 | 0.26 | 100 | 110 | 220 | 12 | 0 | Yy0 | hv | 0 | -9 | 9 | 0 | 1.5 | FALSE
63 MVA 110/20 kV | 0.04 | 22 | 0.32 | 63 | 20 | 110 | 18 | 150 | YNd5 | hv | 0 | -9 | 9 | 0 | 1.5 | FALSE
40 MVA 110/20 kV | 0.05 | 18 | 0.34 | 40 | 20 | 110 | 16.2 | 150 | YNd5 | hv | 0 | -9 | 9 | 0 | 1.5 | FALSE
25 MVA 110/20 kV | 0.07 | 14 | 0.41 | 25 | 20 | 110 | 12 | 150 | YNd5 | hv | 0 | -9 | 9 | 0 | 1.5 | FALSE
63 MVA 110/10 kV | 0.04 | 22 | 0.32 | 63 | 10 | 110 | 18 | 150 | YNd5 | hv | 0 | -9 | 9 | 0 | 1.5 | FALSE
40 MVA 110/10 kV | 0.05 | 18 | 0.34 | 40 | 10 | 110 | 16.2 | 150 | YNd5 | hv | 0 | -9 | 9 | 0 | 1.5 | FALSE
25 MVA 110/10 kV | 0.07 | 14 | 0.41 | 25 | 10 | 110 | 12 | 150 | YNd5 | hv | 0 | -9 | 9 | 0 | 1.5 | FALSE
0.25 MVA 20/0.4 kV | 0.32 | 0.8 | 1.44 | 0.25 | 0.4 | 20 | 6 | 150 | Yzn5 | hv | 0 | -2 | 2 | 0 | 2.5 | FALSE
0.4 MVA 20/0.4 kV | 0.3375 | 1.35 | 1.425 | 0.4 | 0.4 | 20 | 6 | 150 | Dyn5 | hv | 0 | -2 | 2 | 0 | 2.5 | FALSE
0.63 MVA 20/0.4 kV | 0.2619 | 1.65 | 1.206 | 0.63 | 0.4 | 20 | 6 | 150 | Dyn5 | hv | 0 | -2 | 2 | 0 | 2.5 | FALSE
0.25 MVA 10/0.4 kV | 0.24 | 0.6 | 1.2 | 0.25 | 0.4 | 10 | 4 | 150 | Dyn5 | hv | 0 | -2 | 2 | 0 | 2.5 | FALSE
0.4 MVA 10/0.4 kV | 0.2375 | 0.95 | 1.325 | 0.4 | 0.4 | 10 | 4 | 150 | Dyn5 | hv | 0 | -2 | 2 | 0 | 2.5 | FALSE
0.63 MVA 10/0.4 kV | 0.1873 | 1.18 | 1.0794 | 0.63 | 0.4 | 10 | 4 | 150 | Dyn5 | hv | 0 | -2 | 2 | 0 | 2.5 | FALSE

## trafo3w_std_types
| sn_hv_mva | sn_mv_mva | sn_lv_mva | vn_hv_kv | vn_mv_kv | vn_lv_kv | vk_hv_percent | vk_mv_percent | vk_lv_percent | vkr_hv_percent | vkr_mv_percent | vkr_lv_percent | pfe_kw | i0_percent | shift_mv_degree | shift_lv_degree | vector_group | tap_side | tap_neutral | tap_min | tap_max | tap_step_percent
63/25/38 MVA 110/20/10 kV | 63 | 25 | 38 | 110 | 20 | 10 | 10.4 | 10.4 | 10.4 | 0.28 | 0.32 | 0.35 | 35 | 0.89 | 0 | 0 | YN0yn0yn0 | hv | 0 | -10 | 10 | 1.2
63/25/38 MVA 110/10/10 kV | 63 | 25 | 38 | 110 | 10 | 10 | 10.4 | 10.4 | 10.4 | 0.28 | 0.32 | 0.35 | 35 | 0.89 | 0 | 0 | YN0yn0yn0 | hv | 0 | -10 | 10 | 1.2

## fuse_std_types
| fuse_type | i_rated_a | t_avg | t_min | t_total | x_avg | x_min | x_total
HV 100A | HV 100A | 100 | 0 | [10.0, 3.64, 0.854, 0.281, 0.1, 0.0531, 0.022, 0.01] | [10.0, 4.267, 1.21, 0.403, 0.1, 0.058, 0.022, 0.01] | 0 | [300.0, 350.0, 450.0, 550.0, 700.0, 850.0, 1200.0, 1752.0] | [600.0, 700.0, 900.0, 1150.0, 1665.0, 2000.0, 3000.0, 4313.0]
HV 10A | HV 10A | 10 | 0 | [10.0, 1675.0, 0.344, 0.156, 0.1, 0.0417, 0.0171, 0.01] | [10.0, 1.3, 0.3, 0.155, 0.1, 0.0555, 0.023, 0.01] | 0 | [30.0, 32.0, 35.0, 37.0, 39.0, 50.0, 70.0, 88.0] | [60.0, 70.0, 80.0, 87.0, 94.0, 110.0, 150.0, 216.0]
HV 125A | HV 125A | 125 | 0 | [10.0, 1.82, 0.344, 0.1, 0.0467, 0.0269, 0.01] | [10.0, 2.478, 0.426, 0.1, 0.0427, 0.0211, 0.01] | 0 | [375.0, 500.0, 700.0, 925.0, 1200.0, 1500.0, 2341.0] | [750.0, 1000.0, 1500.0, 2200.0, 3000.0, 4000.0, 5765.0]
HV 160A | HV 160A | 160 | 0 | [10.0, 4.15, 1.03, 0.198, 0.1, 0.051, 0.0172, 0.01] | [10.0, 2.3, 0.734, 0.274, 0.1, 0.046, 0.0177, 0.01] | 0 | [480.0, 550.0, 700.0, 1000.0, 1260.0, 1600.0, 2500.0, 3227.0] | [960.0, 1300.0, 1700.0, 2200.0, 2996.0, 4000.0, 6000.0, 7946.0]
HV 16A | HV 16A | 16 | 0 | [10.0, 0.352, 0.164, 0.1, 0.0649, 0.0342, 0.01] | [10.0, 2.34, 0.722, 0.181, 0.1, 0.055, 0.0296, 0.01] | 0 | [48.0, 60.0, 65.0, 71.0, 80.0, 100.0, 162.0] | [96.0, 110.0, 125.0, 150.0, 168.0, 200.0, 250.0, 398.0]
HV 200A | HV 200A | 200 | 0 | [10.0, 4.267, 1.21, 0.403, 0.1, 0.058, 0.022, 0.01] | [10.0, 3.73, 1.654, 0.328, 0.1, 0.0531, 0.019, 0.01] | 0 | [600.0, 700.0, 900.0, 1150.0, 1665.0, 2000.0, 3000.0, 4313.0] | [1200.0, 1500.0, 1800.0, 2700.0, 3960.0, 5000.0, 7500.0, 10620.0]
HV 20A | HV 20A | 20 | 0 | [10.0, 1.3, 0.3, 0.155, 0.1, 0.0555, 0.023, 0.01] | [10.0, 1.3, 0.161, 0.1, 0.0611, 0.0399, 0.0141, 0.01] | 0 | [60.0, 70.0, 80.0, 87.0, 94.0, 110.0, 150.0, 216.0] | [120.0, 150.0, 200.0, 223.0, 260.0, 300.0, 450.0, 532.0]
HV 25A | HV 25A | 25 | 0 | [10.0, 2.512, 0.833, 0.299, 0.1, 0.0372, 0.0223, 0.01] | [10.0, 3.125, 0.597, 0.198, 0.1, 0.0378, 0.022, 0.01] | 0 | [75.0, 82.0, 90.0, 100.0, 124.0, 170.0, 200.0, 289.0] | [150.0, 170.0, 210.0, 250.0, 294.0, 400.0, 500.0, 711.0]
HV 31.5A | HV 31.5A | 31.5 | 0 | [10.0, 2.34, 0.722, 0.181, 0.1, 0.055, 0.0296, 0.01] | [10.0, 2.84, 0.368, 0.164, 0.1, 0.0621, 0.0378, 0.0195, 0.01] | 0 | [95.0, 110.0, 125.0, 150.0, 165.0, 200.0, 250.0, 390.0] | [189.0, 220.0, 300.0, 350.0, 393.0, 450.0, 530.0, 700.0, 960.0]
HV 40A | HV 40A | 40 | 0 | [10.0, 1.3, 0.161, 0.1, 0.0611, 0.0399, 0.0141, 0.01] | [10.0, 2.05, 0.369, 0.198, 0.1, 0.051, 0.0298, 0.01] | 0 | [120.0, 150.0, 200.0, 223.0, 260.0, 300.0, 450.0, 532.0] | [240.0, 300.0, 400.0, 450.0, 530.0, 650.0, 800.0, 1311.0]
HV 50A | HV 50A | 50 | 0 | [10.0, 3.215, 0.597, 0.198, 0.1, 0.0378, 0.022, 0.01] | [10.0, 3.64, 0.854, 0.281, 0.1, 0.0531, 0.022, 0.01] | 0 | [150.0, 170.0, 210.0, 250.0, 294.0, 400.0, 500.0, 711.0] | [300.0, 350.0, 450.0, 550.0, 700.0, 850.0, 1200.0, 1752.0]
HV 6.3A | HV 6.3A | 6.3 | 0 | [10.0, 1.39, 0.344, 0.168, 0.1, 0.056, 0.0263, 0.01] | [10.0, 1.711, 0.516, 0.198, 0.1, 0.0634, 0.0303, 0.01] | 0 | [19.0, 19.5, 20.4, 20.8, 22.0, 25.0, 32.0, 48.0] | [38.0, 40.0, 43.0, 48.0, 53.0, 60.0, 75.0, 118.0]
HV 63A | HV 63A | 63 | 0 | [10.0, 2.84, 0.368, 0.164, 0.1, 0.0621, 0.0378, 0.0195, 0.01] | [10.0, 1.82, 0.344, 0.1, 0.0467, 0.0269, 0.01] | 0 | [189.0, 220.0, 300.0, 350.0, 393.0, 450.0, 530.0, 700.0, 961.0] | [378.0, 500.0, 700.0, 934.0, 1200.0, 1500.0, 2366.0]
HV 80A | HV 80A | 80 | 0 | [10.0, 2.05, 0.369, 0.198, 0.1, 0.051, 0.0298, 0.01] | [10.0, 4.15, 1.03, 0.198, 0.1, 0.051, 0.0172, 0.01] | 0 | [240.0, 300.0, 400.0, 450.0, 530.0, 650.0, 800.0, 1311.0] | [480.0, 550.0, 700.0, 1000.0, 1260.0, 1600.0, 2500.0, 3227.0]
Siemens NH-1-100 | Siemens NH-1-100 | 100 | [5400.0, 2000.0, 400.0, 20.0, 1.0, 0.2, 0.012, 0.004] | 0 | 0 | [150.0, 190.0, 250.0, 430.0, 900.0, 1250.0, 2700.0, 3600.0] | 0 | 0
Siemens NH-1-125 | Siemens NH-1-125 | 125 | [4800.0, 120.0, 7.0, 0.1, 0.004] | 0 | 0 | [180.0, 400.0, 740.0, 2000.0, 4250.0] | 0 | 0
Siemens NH-1-16 | Siemens NH-1-16 | 16 | [4000.0, 400.0, 2.0, 0.1, 0.04, 0.01] | 0 | 0 | [26.0, 35.0, 75.0, 150.0, 200.0, 300.0] | 0 | 0
Siemens NH-1-160 | Siemens NH-1-160 | 160 | [4800.0, 120.0, 7.0, 0.1, 0.004] | 0 | 0 | [210.0, 500.0, 900.0, 2300.0, 5000.0] | 0 | 0
Siemens NH-1-25 | Siemens NH-1-25 | 25 | [4000.0, 1000.0, 10.0, 0.2, 0.02, 0.01] | 0 | 0 | [40.0, 50.0, 100.0, 210.0, 400.0, 500.0] | 0 | 0
Siemens NH-1-50 | Siemens NH-1-50 | 50 | [4000.0, 40.0, 4.0, 1.0, 0.02, 0.01] | 0 | 0 | [86.0, 200.0, 300.0, 400.0, 1000.0, 1280.0] | 0 | 0
Siemens NH-1-63 | Siemens NH-1-63 | 63 | [4000.0, 100.0, 10.0, 2.0, 0.04, 0.01] | 0 | 0 | [100.0, 200.0, 300.0, 400.0, 1000.0, 1500.0] | 0 | 0
Siemens NH-1-80 | Siemens NH-1-80 | 80 | [4800.0, 120.0, 7.0, 0.1, 0.01] | 0 | 0 | [150.58, 250.0, 450.0, 1150.0, 2470.0] | 0 | 0
Siemens NH-2-1000 | Siemens NH-2-1000 | 1000 | [4800.0, 120.0, 7.0, 0.1, 0.004] | 0 | 0 | [1900.0, 3500.0, 8400.0, 24000.0, 52000.0] | 0 | 0
Siemens NH-2-200 | Siemens NH-2-200 | 200 | [4800.0, 120.0, 7.0, 0.1, 0.004] | 0 | 0 | [280.0, 650.0, 1200.0, 3000.0, 7000.0] | 0 | 0
Siemens NH-2-224 | Siemens NH-2-224 | 224 | [4800.0, 120.0, 7.0, 0.2, 0.04, 0.004] | 0 | 0 | [400.0, 750.0, 1453.0, 3025.0, 4315.0, 7600.0] | 0 | 0
Siemens NH-2-250 | Siemens NH-2-250 | 250 | [4800.0, 120.0, 7.0, 0.1, 0.004] | 0 | 0 | [450.0, 800.0, 1650.0, 4000.0, 8500.0] | 0 | 0
Siemens NH-2-315 | Siemens NH-2-315 | 315 | [4800.0, 120.0, 7.0, 0.1, 0.004] | 0 | 0 | [550.0, 920.0, 1900.0, 5000.0, 11000.0] | 0 | 0
Siemens NH-2-355 | Siemens NH-2-355 | 355 | [4800.0, 120.0, 6.0, 0.1, 0.004] | 0 | 0 | [650.0, 1116.27, 2350.0, 5840.0, 12790.0] | 0 | 0
Siemens NH-2-400 | Siemens NH-2-400 | 400 | [4800.0, 120.0, 7.0, 0.1, 0.004] | 0 | 0 | [720.0, 1350.0, 2800.0, 6500.0, 15000.0] | 0 | 0
Siemens NH-2-425 | Siemens NH-2-425 | 425 | [4800.0, 120.0, 7.0, 0.1, 0.004] | 0 | 0 | [850.0, 1500.0, 3050.0, 7500.0, 16500.0] | 0 | 0
Siemens NH-2-630 | Siemens NH-2-630 | 630 | [4800.0, 120.0, 7.0, 0.1, 0.004] | 0 | 0 | [1200.0, 2000.0, 4800.0, 12000.0, 26000.0] | 0 | 0

## res_bus
| vm_pu | va_degree | p_mw | q_mvar
0 | 0.99182 | -0.15688 | 0.062486 | 0.01566
1 | 0.99097 | -0.17319 | 0.012376 | 0.0031018
2 | 0.99623 | -0.071965 | 0.0093952 | 0.0023546
3 | 0.98618 | -0.26617 | 0.059975 | 0.015031
4 | 0.98978 | -0.19631 | 0.013901 | 0.0034839
5 | 0.99835 | -0.031472 | 0 | 0
6 | 1 | 0 | -0.45447 | -0.11577
7 | 0.99883 | -0.022055 | 0.0021163 | 0.0005304
8 | 0.99363 | -0.12236 | 0.079318 | 0.019879
9 | 0.99809 | -0.035959 | 0.0016809 | 0.00042128
10 | 0.99782 | -0.041134 | 0.0017583 | 0.00044067
11 | 0.99697 | -0.057038 | 0.0016848 | 0.00042226
12 | 0.98832 | -0.22262 | 0.00019441 | 4.8724e-05
13 | 0.98831 | -0.22285 | 0.00019123 | 4.7928e-05
14 | 0.98834 | -0.22223 | 0 | 0
15 | 0.98828 | -0.22337 | 0.00042702 | 0.00010702
16 | 0.98837 | -0.22155 | 0.00019619 | 4.9169e-05
17 | 0.98824 | -0.22412 | 0.00019271 | 4.8299e-05
18 | 0.98859 | -0.21685 | 0.0033964 | 0.00085121
19 | 0.98866 | -0.21556 | 0 | 0
20 | 0.98824 | -0.22412 | 0.00028197 | 7.0668e-05
21 | 0.98855 | -0.21814 | 0.00066316 | 0.0001662
22 | 0.98815 | -0.22591 | 0 | 0
23 | 0.98824 | -0.2242 | 0.00033237 | 8.3299e-05
24 | 0.9886 | -0.21721 | 0 | 0
25 | 0.98805 | -0.22785 | 0.0023566 | 0.00059063
26 | 0.98823 | -0.22437 | 0.00048098 | 0.00012055
27 | 0.98871 | -0.2151 | 0 | 0
28 | 0.98792 | -0.23039 | 0.003339 | 0.00083683
29 | 0.98822 | -0.2245 | 0.00030423 | 7.6246e-05
30 | 0.97271 | -0.52609 | 0.0060449 | 0.001515
31 | 0.97318 | -0.51675 | 0 | 0
32 | 0.97173 | -0.54532 | 0 | 0
33 | 0.97471 | -0.48663 | 0.0043295 | 0.0010851
34 | 0.97295 | -0.52131 | 0.0086654 | 0.0021718
35 | 0.9715 | -0.54987 | 0.0047945 | 0.0012016
36 | 0.9716 | -0.54792 | 0.0040017 | 0.0010029
37 | 0.97579 | -0.46537 | 0 | 0
38 | 0.97127 | -0.55455 | 0.0067061 | 0.0016807
39 | 0.97114 | -0.55701 | 0 | 0
40 | 0.97647 | -0.45219 | 0.0030925 | 0.00077505
41 | 0.97539 | -0.47336 | 0.0026004 | 0.00065172
42 | 0.97119 | -0.55608 | 0.00371 | 0.00092981
43 | 0.97096 | -0.56069 | 0.0031114 | 0.00077979
44 | 0.97112 | -0.5574 | 0.0021262 | 0.00053289
45 | 0.97898 | -0.40292 | 0 | 0
46 | 0.97526 | -0.47585 | 0.0035441 | 0.00088825
47 | 0.97094 | -0.56099 | 0.0022319 | 0.00055938
48 | 0.97104 | -0.55907 | 0.0027029 | 0.0006774
49 | 0.97827 | -0.41723 | 0.0036257 | 0.00090869
50 | 0.97839 | -0.41483 | 0.0029279 | 0.00073379
51 | 0.97826 | -0.41738 | 0.0026532 | 0.00066495
52 | 0.97847 | -0.41332 | 0.0032172 | 0.0008063
53 | 0.97868 | -0.40925 | 0.0028519 | 0.00071475
54 | 0.97889 | -0.4051 | 0.002211 | 0.00055413
55 | 0.97894 | -0.40411 | 0 | 0
56 | 0.97865 | -0.40979 | 0.0029211 | 0.00073211
57 | 0.98079 | -0.36793 | 0.0037879 | 0.00094933
58 | 0.97817 | -0.41928 | 0.0063641 | 0.001595
59 | 0.98243 | -0.33593 | 0 | 0
60 | 0.9779 | -0.42457 | 0.005705 | 0.0014298
61 | 0.97781 | -0.42638 | 0.0035433 | 0.00088804
62 | 0.97815 | -0.41961 | 0 | 0
63 | 0.97802 | -0.42209 | 0.0051019 | 0.0012787
64 | 0.97799 | -0.42282 | 0.0029378 | 0.00073627
65 | 0.98193 | -0.34551 | 0.0071604 | 0.0017946
66 | 0.9834 | -0.31708 | 0.003573 | 0.00089547
67 | 0.98162 | -0.35166 | 0.0036606 | 0.00091742
68 | 0.98347 | -0.31565 | 0.0059017 | 0.0014791
69 | 0.97511 | -0.47889 | 0.003898 | 0.00097692
70 | 0.97517 | -0.47774 | 0.0028465 | 0.00071339
71 | 0.97081 | -0.56367 | 0.0022742 | 0.00056997
72 | 0.97979 | -0.38729 | 0 | 0
73 | 0.97874 | -0.40772 | 0.0023726 | 0.00059463
74 | 0.98068 | -0.36982 | 0.0041245 | 0.0010337
75 | 0.97961 | -0.3907 | 0.0037481 | 0.00093935
76 | 0.97849 | -0.41261 | 0.0045649 | 0.0011441
77 | 0.98142 | -0.35539 | 0.0014638 | 0.00036687
78 | 0.97934 | -0.39603 | 0.011021 | 0.0027621
79 | 0.97074 | -0.56495 | 0.0045225 | 0.0011335
80 | 0.9858 | -0.27059 | 0.0063425 | 0.0015896
81 | 0.98902 | -0.20853 | 0 | 0
82 | 0.98947 | -0.19994 | 0.0011058 | 0.00027715
83 | 0.99056 | -0.17902 | 0 | 0
84 | 0.98863 | -0.21617 | 0.00099886 | 0.00025034
85 | 0.9939 | -0.11543 | 0.003396 | 0.00085111
86 | 0.99046 | -0.18109 | 0 | 0
87 | 0.98861 | -0.21651 | 0.00081007 | 0.00020302
88 | 0.99548 | -0.085269 | 0.0023103 | 0.00057902
89 | 0.9904 | -0.18223 | 0.0019548 | 0.00048993
90 | 0.99007 | -0.18867 | 0.00079295 | 0.00019873
91 | 0.98988 | -0.19218 | 0.00093079 | 0.00023328
92 | 0.98933 | -0.20287 | 0.0013869 | 0.0003476
93 | 0.9893 | -0.20354 | 0.00083664 | 0.00020968
94 | 0.99619 | -0.071885 | 0.0019865 | 0.00049786
95 | 0.98861 | -0.21652 | 0.00030442 | 7.6296e-05
96 | 0.99998 | 149.9956 | 0 | 0

## res_line
| p_from_mw | q_from_mvar | p_to_mw | q_to_mvar | pl_mw | ql_mvar | i_from_ka | i_to_ka | i_ka | vm_from_pu | va_from_degree | vm_to_pu | va_to_degree | loading_percent
0 | 0.086603 | 0.021838 | -0.086535 | -0.021795 | 6.7541e-05 | 4.3089e-05 | 0.12998 | 0.12998 | 0.12998 | 0.99182 | -0.15688 | 0.99097 | -0.17319 | 35.7078
1 | -0.14909 | -0.037499 | 0.1497 | 0.037886 | 0.00060745 | 0.00038709 | 0.22372 | 0.22372 | 0.22372 | 0.99182 | -0.15688 | 0.99623 | -0.071965 | 30.7313
2 | 0.060242 | 0.015201 | -0.059975 | -0.015031 | 0.00026694 | 0.00016973 | 0.090495 | 0.090495 | 0.090495 | 0.99097 | -0.17319 | 0.98618 | -0.26617 | 24.8613
3 | 0.013916 | 0.0034925 | -0.013901 | -0.0034839 | 1.5325e-05 | 8.6041e-06 | 0.020898 | 0.020898 | 0.020898 | 0.99097 | -0.17319 | 0.98978 | -0.19631 | 5.7413
4 | -0.15909 | -0.040241 | 0.1594 | 0.040437 | 0.00030972 | 0.00019651 | 0.23776 | 0.23776 | 0.23776 | 0.99623 | -0.071965 | 0.99835 | -0.031472 | 21.7725
5 | 0.079663 | 0.020099 | -0.079318 | -0.019879 | 0.00034505 | 0.00021998 | 0.11878 | 0.11878 | 0.11878 | 0.99835 | -0.031472 | 0.99363 | -0.12236 | 32.6329
6 | -0.23906 | -0.060536 | 0.23943 | 0.060767 | 0.00036188 | 0.00023071 | 0.35654 | 0.35654 | 0.35654 | 0.99835 | -0.031472 | 1 | 0 | 32.6501
7 | 0.2134 | 0.055007 | -0.21317 | -0.054862 | 0.00022892 | 0.0001458 | 0.31808 | 0.31808 | 0.31808 | 1 | 0 | 0.99883 | -0.022055 | 29.1281
8 | 0.21105 | 0.054331 | -0.21091 | -0.05424 | 0.00014264 | 9.0839e-05 | 0.31493 | 0.31493 | 0.31493 | 0.99883 | -0.022055 | 0.99809 | -0.035959 | 28.8394
9 | 0.20923 | 0.053819 | -0.20917 | -0.053786 | 5.2623e-05 | 3.3509e-05 | 0.31242 | 0.31242 | 0.31242 | 0.99809 | -0.035959 | 0.99782 | -0.041134 | 28.6099
10 | 0.20742 | 0.053345 | -0.20726 | -0.053243 | 0.00016021 | 0.00010201 | 0.3098 | 0.3098 | 0.3098 | 0.99782 | -0.041134 | 0.99697 | -0.057038 | 28.3698
11 | 0.20557 | 0.052821 | -0.20542 | -0.052726 | 0.00014813 | 9.4315e-05 | 0.30728 | 0.30728 | 0.30728 | 0.99697 | -0.057038 | 0.99619 | -0.071885 | 28.1396
12 | 0.0020179 | 0.0005046 | -0.0020179 | -0.00050466 | 2.2236e-08 | -6.8107e-08 | 0.0030378 | 0.0030378 | 0.0030378 | 0.98832 | -0.22262 | 0.98831 | -0.22285 | 0.83457
13 | -0.0022123 | -0.00055332 | 0.0022124 | 0.00055322 | 4.1121e-08 | -1.0037e-07 | 0.0033305 | 0.0033304 | 0.0033305 | 0.98832 | -0.22262 | 0.98834 | -0.22223 | 0.91497
14 | 0.0018267 | 0.00045674 | -0.0018266 | -0.00045691 | 4.5114e-08 | -1.7498e-07 | 0.0027499 | 0.00275 | 0.00275 | 0.98831 | -0.22285 | 0.98828 | -0.22337 | 0.75548
15 | -0.0081027 | -0.002029 | 0.0081029 | 0.0020291 | 2.5952e-07 | 1.0649e-07 | 0.012199 | 0.012199 | 0.012199 | 0.98834 | -0.22223 | 0.98837 | -0.22155 | 3.3512
16 | 0.0058903 | 0.0014758 | -0.0058898 | -0.0014757 | 5.3092e-07 | 1.0911e-07 | 0.0088681 | 0.0088682 | 0.0088682 | 0.98834 | -0.22223 | 0.98824 | -0.22412 | 2.4363
17 | 0.0013996 | 0.00034989 | -0.0013996 | -0.00035025 | 5.0465e-08 | -3.5607e-07 | 0.002107 | 0.0021072 | 0.0021072 | 0.98828 | -0.22337 | 0.98824 | -0.22412 | 0.57889
18 | -0.0082991 | -0.0020783 | 0.0083005 | 0.0020788 | 1.3477e-06 | 5.674e-07 | 0.012494 | 0.012494 | 0.012494 | 0.98837 | -0.22155 | 0.98855 | -0.21814 | 3.4324
19 | 0.005697 | 0.0014274 | -0.0056966 | -0.0014273 | 4.869e-07 | 8.5552e-08 | 0.008578 | 0.0085781 | 0.0085781 | 0.98824 | -0.22412 | 0.98815 | -0.22591 | 2.3566
20 | -0.0033964 | -0.00085121 | 0.0033966 | 0.00085107 | 2.0798e-07 | -1.3902e-07 | 0.0051121 | 0.005112 | 0.0051121 | 0.98859 | -0.21685 | 0.98866 | -0.21556 | 1.4044
21 | 0.0021134 | 0.00052925 | -0.0021134 | -0.00052942 | 6.1242e-08 | -1.6779e-07 | 0.0031807 | 0.0031808 | 0.0031808 | 0.98866 | -0.21556 | 0.98863 | -0.21617 | 0.87385
22 | -0.00551 | -0.0013803 | 0.0055118 | 0.0013806 | 1.8473e-06 | 2.6334e-07 | 0.0082928 | 0.0082925 | 0.0082928 | 0.98866 | -0.21556 | 0.98902 | -0.20853 | 2.2782
23 | 0.0011176 | 0.00027958 | -0.0011176 | -0.00027962 | 3.9325e-09 | -4.4942e-08 | 0.0016826 | 0.0016826 | 0.0016826 | 0.98824 | -0.22412 | 0.98824 | -0.2242 | 0.46226
24 | -0.0089636 | -0.002245 | 0.008964 | 0.0022452 | 3.9607e-07 | 1.7909e-07 | 0.013492 | 0.013492 | 0.013492 | 0.98855 | -0.21814 | 0.9886 | -0.21721 | 3.7066
25 | 0.0056966 | 0.0014273 | -0.005696 | -0.0014272 | 5.2702e-07 | 9.2655e-08 | 0.0085781 | 0.0085782 | 0.0085782 | 0.98815 | -0.22591 | 0.98805 | -0.22785 | 2.3566
26 | 0.00078522 | 0.00019632 | -0.00078521 | -0.00019648 | 6.4375e-09 | -1.5326e-07 | 0.0011822 | 0.0011822 | 0.0011822 | 0.98824 | -0.2242 | 0.98823 | -0.22437 | 0.32478
27 | -0.008964 | -0.0022452 | 0.0089649 | 0.0022456 | 9.0298e-07 | 4.0828e-07 | 0.013492 | 0.013492 | 0.013492 | 0.9886 | -0.21721 | 0.98871 | -0.2151 | 3.7066
28 | 0.0033394 | 0.00083654 | -0.003339 | -0.00083683 | 4.031e-07 | -2.8628e-07 | 0.005029 | 0.0050292 | 0.0050292 | 0.98805 | -0.22785 | 0.98792 | -0.23039 | 1.3817
29 | 0.00030423 | 7.5933e-05 | -0.00030423 | -7.6246e-05 | 1.9347e-09 | -3.1384e-07 | 0.00045798 | 0.00045809 | 0.00045809 | 0.98823 | -0.22437 | 0.98822 | -0.2245 | 0.12585
30 | -0.0089649 | -0.0022456 | 0.0089699 | 0.0022478 | 4.937e-06 | 2.2316e-06 | 0.013492 | 0.013492 | 0.013492 | 0.98871 | -0.2151 | 0.9893 | -0.20354 | 3.7066
31 | -0.042279 | -0.010614 | 0.042298 | 0.010626 | 1.884e-05 | 1.1909e-05 | 0.064684 | 0.064684 | 0.064684 | 0.97271 | -0.52609 | 0.97318 | -0.51675 | 17.7703
32 | 0.036234 | 0.009099 | -0.036201 | -0.0090781 | 3.3216e-05 | 2.0901e-05 | 0.055436 | 0.055437 | 0.055437 | 0.97271 | -0.52609 | 0.97173 | -0.54532 | 15.2298
33 | -0.050965 | -0.012799 | 0.051039 | 0.012845 | 7.3352e-05 | 4.6545e-05 | 0.077936 | 0.077936 | 0.077936 | 0.97318 | -0.51675 | 0.97471 | -0.48663 | 21.4111
34 | 0.0086673 | 0.0021726 | -0.0086654 | -0.0021718 | 1.8839e-06 | 8.5038e-07 | 0.013253 | 0.013253 | 0.013253 | 0.97318 | -0.51675 | 0.97295 | -0.52131 | 3.6409
35 | 0.015217 | 0.0038151 | -0.015213 | -0.0038132 | 3.2982e-06 | 1.9102e-06 | 0.023302 | 0.023302 | 0.023302 | 0.97173 | -0.54532 | 0.9715 | -0.54987 | 6.4016
36 | 0.020985 | 0.0052629 | -0.020982 | -0.0052614 | 2.6013e-06 | 1.5816e-06 | 0.032135 | 0.032135 | 0.032135 | 0.97173 | -0.54532 | 0.9716 | -0.54792 | 8.8283
37 | -0.055368 | -0.01393 | 0.055424 | 0.013966 | 5.6303e-05 | 3.5772e-05 | 0.084546 | 0.084546 | 0.084546 | 0.97471 | -0.48663 | 0.97579 | -0.46537 | 23.2268
38 | 0.010419 | 0.0026116 | -0.010416 | -0.0026104 | 2.3252e-06 | 1.1867e-06 | 0.015958 | 0.015958 | 0.015958 | 0.9715 | -0.54987 | 0.97127 | -0.55455 | 4.3841
39 | 0.01698 | 0.0042584 | -0.016973 | -0.0042541 | 7.3491e-06 | 4.3447e-06 | 0.026006 | 0.026006 | 0.026006 | 0.9716 | -0.54792 | 0.97114 | -0.55701 | 7.1446
40 | -0.06832 | -0.0172 | 0.068363 | 0.017227 | 4.3089e-05 | 2.7445e-05 | 0.10421 | 0.10421 | 0.10421 | 0.97579 | -0.46537 | 0.97647 | -0.45219 | 28.6295
41 | 0.012896 | 0.0032337 | -0.012891 | -0.003231 | 4.91e-06 | 2.7197e-06 | 0.019666 | 0.019666 | 0.019666 | 0.97579 | -0.46537 | 0.97539 | -0.47336 | 5.4028
42 | 0.0037103 | 0.00092971 | -0.00371 | -0.00092981 | 2.6977e-07 | -1.0288e-07 | 0.0056842 | 0.0056843 | 0.0056843 | 0.97127 | -0.55455 | 0.97119 | -0.55608 | 1.5616
43 | 0.012143 | 0.0030441 | -0.012141 | -0.0030429 | 2.1325e-06 | 1.1616e-06 | 0.018607 | 0.018607 | 0.018607 | 0.97114 | -0.55701 | 0.97096 | -0.56069 | 5.1118
44 | 0.0048294 | 0.00121 | -0.0048293 | -0.00121 | 9.118e-08 | 3.4118e-09 | 0.0073996 | 0.0073997 | 0.0073997 | 0.97114 | -0.55701 | 0.97112 | -0.5574 | 2.0329
45 | -0.071456 | -0.018002 | 0.071625 | 0.01811 | 0.00016882 | 0.00010757 | 0.10892 | 0.10892 | 0.10892 | 0.97647 | -0.45219 | 0.97898 | -0.40292 | 29.9242
46 | 0.010291 | 0.0025793 | -0.010289 | -0.0025787 | 1.2205e-06 | 6.1633e-07 | 0.015699 | 0.015699 | 0.015699 | 0.97539 | -0.47336 | 0.97526 | -0.47585 | 4.3129
47 | 0.00903 | 0.0022631 | -0.0090298 | -0.0022631 | 1.279e-07 | 5.9828e-08 | 0.013839 | 0.013839 | 0.013839 | 0.97096 | -0.56069 | 0.97094 | -0.56099 | 3.8018
48 | 0.0027031 | 0.00067712 | -0.0027029 | -0.0006774 | 2.1496e-07 | -2.7583e-07 | 0.0041417 | 0.0041418 | 0.0041418 | 0.97112 | -0.5574 | 0.97104 | -0.55907 | 1.1379
49 | -0.078565 | -0.019849 | 0.078624 | 0.019886 | 5.8895e-05 | 3.7554e-05 | 0.11947 | 0.11947 | 0.11947 | 0.97898 | -0.40292 | 0.97979 | -0.38729 | 32.8221
50 | 0.0069401 | 0.0017392 | -0.0069385 | -0.0017386 | 1.5861e-06 | 5.3729e-07 | 0.010549 | 0.010549 | 0.010549 | 0.97898 | -0.40292 | 0.97874 | -0.40772 | 2.898
51 | 0.0067452 | 0.0016904 | -0.0067446 | -0.0016902 | 6.0728e-07 | 1.9789e-07 | 0.010292 | 0.010292 | 0.010292 | 0.97526 | -0.47585 | 0.97517 | -0.47774 | 2.8274
52 | 0.0067979 | 0.0017037 | -0.006797 | -0.0017034 | 8.6849e-07 | 2.9196e-07 | 0.010418 | 0.010418 | 0.010418 | 0.97094 | -0.56099 | 0.97081 | -0.56367 | 2.8621
53 | -0.0062789 | -0.0015736 | 0.0062796 | 0.0015738 | 7.1682e-07 | 1.9562e-07 | 0.0095506 | 0.0095505 | 0.0095506 | 0.97827 | -0.41723 | 0.97839 | -0.41483 | 2.6238
54 | 0.0026532 | 0.00066493 | -0.0026532 | -0.00066495 | 1.8591e-08 | -2.632e-08 | 0.0040357 | 0.0040357 | 0.0040357 | 0.97827 | -0.41723 | 0.97826 | -0.41738 | 1.1087
55 | -0.0092075 | -0.0023076 | 0.0092082 | 0.0023079 | 6.6257e-07 | 3.1088e-07 | 0.014003 | 0.014003 | 0.014003 | 0.97839 | -0.41483 | 0.97847 | -0.41332 | 3.8471
56 | -0.012425 | -0.0031142 | 0.012428 | 0.0031155 | 2.4109e-06 | 1.3168e-06 | 0.018896 | 0.018896 | 0.018896 | 0.97847 | -0.41332 | 0.97868 | -0.40925 | 5.1912
57 | -0.01528 | -0.0038303 | 0.015283 | 0.003832 | 3.0216e-06 | 1.7462e-06 | 0.023232 | 0.023232 | 0.023232 | 0.97868 | -0.40925 | 0.97889 | -0.4051 | 6.3824
58 | -0.017494 | -0.0043862 | 0.017495 | 0.0043867 | 8.2897e-07 | 4.9124e-07 | 0.026593 | 0.026593 | 0.026593 | 0.97889 | -0.4051 | 0.97894 | -0.40411 | 7.3058
59 | 0.026595 | 0.0066723 | -0.026588 | -0.0066678 | 7.2116e-06 | 4.4675e-06 | 0.040428 | 0.040428 | 0.040428 | 0.97894 | -0.40411 | 0.97865 | -0.40979 | 11.1065
60 | -0.04409 | -0.011059 | 0.044166 | 0.011107 | 7.6182e-05 | 4.8186e-05 | 0.067021 | 0.06702 | 0.067021 | 0.97894 | -0.40411 | 0.98079 | -0.36793 | 18.4122
61 | 0.023667 | 0.0059357 | -0.023656 | -0.0059291 | 1.0701e-05 | 6.5717e-06 | 0.035986 | 0.035986 | 0.035986 | 0.97865 | -0.40979 | 0.97817 | -0.41928 | 9.8863
62 | -0.047954 | -0.012056 | 0.048027 | 0.012103 | 7.3384e-05 | 4.6498e-05 | 0.072767 | 0.072767 | 0.072767 | 0.98079 | -0.36793 | 0.98243 | -0.33593 | 19.991
63 | 0.017292 | 0.0043341 | -0.017292 | -0.0043339 | 2.6725e-07 | 1.5811e-07 | 0.026305 | 0.026305 | 0.026305 | 0.97817 | -0.41928 | 0.97815 | -0.41961 | 7.2266
64 | 0.11005 | 0.027858 | -0.11 | -0.027826 | 5.0551e-05 | 3.1801e-05 | 0.16679 | 0.16679 | 0.16679 | 0.98243 | -0.33593 | 0.98193 | -0.34551 | 15.2736
65 | -0.15808 | -0.039961 | 0.15822 | 0.040051 | 0.00014306 | 9.0801e-05 | 0.23955 | 0.23955 | 0.23955 | 0.98243 | -0.33593 | 0.9834 | -0.31708 | 21.9372
66 | 0.0035436 | 0.00088789 | -0.0035433 | -0.00088804 | 3.054e-07 | -1.5592e-07 | 0.0053921 | 0.0053922 | 0.0053922 | 0.9779 | -0.42457 | 0.97781 | -0.42638 | 1.4814
67 | -0.0092487 | -0.0023177 | 0.0092508 | 0.0023187 | 2.1869e-06 | 1.0301e-06 | 0.014073 | 0.014073 | 0.014073 | 0.9779 | -0.42457 | 0.97815 | -0.41961 | 3.8662
68 | 0.0080407 | 0.0020152 | -0.0080398 | -0.0020148 | 9.4934e-07 | 3.9522e-07 | 0.012232 | 0.012232 | 0.012232 | 0.97815 | -0.41961 | 0.97802 | -0.42209 | 3.3605
69 | 0.0029379 | 0.00073616 | -0.0029378 | -0.00073627 | 1.0241e-07 | -1.0598e-07 | 0.0044698 | 0.0044698 | 0.0044698 | 0.97802 | -0.42209 | 0.97799 | -0.42282 | 1.228
70 | 0.10284 | 0.026031 | -0.10281 | -0.026012 | 3.0365e-05 | 1.9055e-05 | 0.15594 | 0.15594 | 0.15594 | 0.98193 | -0.34551 | 0.98162 | -0.35166 | 14.28
71 | -0.1618 | -0.040947 | 0.16181 | 0.040954 | 1.1141e-05 | 7.0736e-06 | 0.24496 | 0.24496 | 0.24496 | 0.9834 | -0.31708 | 0.98347 | -0.31565 | 22.4323
72 | 0.09915 | 0.025095 | -0.099132 | -0.025084 | 1.7761e-05 | 1.1129e-05 | 0.15039 | 0.15039 | 0.15039 | 0.98162 | -0.35166 | 0.98142 | -0.35539 | 13.7718
73 | -0.16771 | -0.042433 | 0.16807 | 0.042664 | 0.00036344 | 0.00023088 | 0.25389 | 0.25389 | 0.25389 | 0.98347 | -0.31565 | 0.9858 | -0.27059 | 23.25
74 | -0.003898 | -0.00097692 | 0.0038982 | 0.00097686 | 2.1229e-07 | -6.3735e-08 | 0.0059483 | 0.0059482 | 0.0059483 | 0.97511 | -0.47889 | 0.97517 | -0.47774 | 1.6341
75 | 0.0045228 | 0.0011334 | -0.0045225 | -0.0011335 | 2.7585e-07 | -1.2699e-08 | 0.0069324 | 0.0069324 | 0.0069324 | 0.97081 | -0.56367 | 0.97074 | -0.56495 | 1.9045
76 | -0.093398 | -0.023591 | 0.093476 | 0.02364 | 7.8294e-05 | 4.9585e-05 | 0.14191 | 0.14191 | 0.14191 | 0.97979 | -0.38729 | 0.98068 | -0.36982 | 19.4933
77 | 0.014774 | 0.0037043 | -0.014772 | -0.003703 | 2.397e-06 | 1.3742e-06 | 0.022439 | 0.022439 | 0.022439 | 0.97979 | -0.38729 | 0.97961 | -0.3907 | 6.1645
78 | 0.004566 | 0.001144 | -0.0045649 | -0.0011441 | 1.0646e-06 | -5.8847e-08 | 0.0069417 | 0.006942 | 0.006942 | 0.97874 | -0.40772 | 0.97849 | -0.41261 | 1.9071
79 | -0.097601 | -0.024674 | 0.097669 | 0.024717 | 6.7564e-05 | 4.2827e-05 | 0.14817 | 0.14817 | 0.14817 | 0.98068 | -0.36982 | 0.98142 | -0.35539 | 20.3529
80 | 0.011024 | 0.0027636 | -0.011021 | -0.0027621 | 2.8027e-06 | 1.4582e-06 | 0.016745 | 0.016746 | 0.016746 | 0.97961 | -0.3907 | 0.97934 | -0.39603 | 4.6004
81 | -0.17441 | -0.044254 | 0.17494 | 0.044586 | 0.00052231 | 0.00033197 | 0.26346 | 0.26346 | 0.26346 | 0.9858 | -0.27059 | 0.98902 | -0.20853 | 24.1267
82 | -0.18045 | -0.045966 | 0.18052 | 0.046014 | 7.4782e-05 | 4.7548e-05 | 0.27175 | 0.27175 | 0.27175 | 0.98902 | -0.20853 | 0.98947 | -0.19994 | 24.886
83 | -0.18163 | -0.046291 | 0.18181 | 0.046408 | 0.00018353 | 0.0001167 | 0.27342 | 0.27342 | 0.27342 | 0.98947 | -0.19994 | 0.99056 | -0.17902 | 25.0382
84 | -0.1967 | -0.050142 | 0.1973 | 0.050527 | 0.00060576 | 0.00038554 | 0.29578 | 0.29578 | 0.29578 | 0.99056 | -0.17902 | 0.9939 | -0.11543 | 27.0861
85 | 0.014886 | 0.0037343 | -0.014885 | -0.0037335 | 1.4692e-06 | 8.3947e-07 | 0.022363 | 0.022363 | 0.022363 | 0.99056 | -0.17902 | 0.99046 | -0.18109 | 6.1438
86 | 0.0011145 | 0.00027908 | -0.0011145 | -0.00027929 | 1.7816e-08 | -2.051e-07 | 0.0016774 | 0.0016775 | 0.0016775 | 0.98863 | -0.21617 | 0.98861 | -0.21651 | 0.46085
87 | -0.2007 | -0.051378 | 0.20099 | 0.051565 | 0.00029367 | 0.00018694 | 0.30086 | 0.30086 | 0.30086 | 0.9939 | -0.11543 | 0.99548 | -0.085269 | 27.5516
88 | 0.0019549 | 0.00048958 | -0.0019548 | -0.00048993 | 1.0542e-07 | -3.5197e-07 | 0.0029369 | 0.002937 | 0.002937 | 0.99046 | -0.18109 | 0.9904 | -0.18223 | 0.80688
89 | 0.01293 | 0.0032439 | -0.012925 | -0.0032413 | 4.671e-06 | 2.5648e-06 | 0.019426 | 0.019427 | 0.019427 | 0.99046 | -0.18109 | 0.99007 | -0.18867 | 5.337
90 | 0.00030442 | 7.6261e-05 | -0.00030442 | -7.6296e-05 | 2.1229e-10 | -3.4438e-08 | 0.00045819 | 0.00045821 | 0.00045821 | 0.98861 | -0.21651 | 0.98861 | -0.21652 | 0.12588
91 | -0.2033 | -0.052144 | 0.20344 | 0.052229 | 0.00013207 | 8.4078e-05 | 0.30432 | 0.30432 | 0.30432 | 0.99548 | -0.085269 | 0.99619 | -0.071885 | 27.8679
92 | 0.012132 | 0.0030426 | -0.01213 | -0.0030415 | 2.0285e-06 | 1.0891e-06 | 0.018235 | 0.018235 | 0.018235 | 0.99007 | -0.18867 | 0.98988 | -0.19218 | 5.0096
93 | 0.011199 | 0.0028082 | -0.011194 | -0.0028053 | 5.7015e-06 | 2.9598e-06 | 0.016836 | 0.016836 | 0.016836 | 0.98988 | -0.19218 | 0.98933 | -0.20287 | 4.6253
94 | 0.0098068 | 0.0024577 | -0.0098065 | -0.0024575 | 3.1289e-07 | 1.5101e-07 | 0.01475 | 0.01475 | 0.01475 | 0.98933 | -0.20287 | 0.9893 | -0.20354 | 4.0522

## res_trafo
| p_hv_mw | q_hv_mvar | p_lv_mw | q_lv_mvar | pl_mw | ql_mvar | i_hv_ka | i_lv_ka | vm_hv_pu | va_hv_degree | vm_lv_pu | va_lv_degree | loading_percent
0 | -1.2729e-15 | -1.3162e-15 | 0.00165 | 1.2699e-07 | 0.00165 | 1.2699e-07 | 5.2857e-17 | 0.0023815 | 0.99998 | 149.9956 | 1 | 0 | 0.2619

## res_ext_grid
| p_mw | q_mvar
0 | 0.45447 | 0.11577

## res_load
| p_mw | q_mvar
0 | 0.062486 | 0.01566
1 | 0.012376 | 0.0031018
2 | 0.0093952 | 0.0023546
3 | 0.059975 | 0.015031
4 | 0.013901 | 0.0034839
5 | 0.0021163 | 0.0005304
6 | 0.079318 | 0.019879
7 | 0.0016809 | 0.00042128
8 | 0.0017583 | 0.00044067
9 | 0.0016848 | 0.00042226
10 | 0.00019441 | 4.8724e-05
11 | 0.00019123 | 4.7928e-05
12 | 0.00042702 | 0.00010702
13 | 0.00019619 | 4.9169e-05
14 | 0.00019271 | 4.8299e-05
15 | 0.0033964 | 0.00085121
16 | 0.00028197 | 7.0668e-05
17 | 0.00066316 | 0.0001662
18 | 0.00033237 | 8.3299e-05
19 | 0.0023566 | 0.00059063
20 | 0.00048098 | 0.00012055
21 | 0.003339 | 0.00083683
22 | 0.00030423 | 7.6246e-05
23 | 0.0060449 | 0.001515
24 | 0.0043295 | 0.0010851
25 | 0.0086654 | 0.0021718
26 | 0.0047945 | 0.0012016
27 | 0.0040017 | 0.0010029
28 | 0.0067061 | 0.0016807
29 | 0.0030925 | 0.00077505
30 | 0.0026004 | 0.00065172
31 | 0.00371 | 0.00092981
32 | 0.0031114 | 0.00077979
33 | 0.0021262 | 0.00053289
34 | 0.0035441 | 0.00088825
35 | 0.0022319 | 0.00055938
36 | 0.0027029 | 0.0006774
37 | 0.0036257 | 0.00090869
38 | 0.0029279 | 0.00073379
39 | 0.0026532 | 0.00066495
40 | 0.0032172 | 0.0008063
41 | 0.0028519 | 0.00071475
42 | 0.002211 | 0.00055413
43 | 0.0029211 | 0.00073211
44 | 0.0037879 | 0.00094933
45 | 0.0063641 | 0.001595
46 | 0.005705 | 0.0014298
47 | 0.0035433 | 0.00088804
48 | 0.0051019 | 0.0012787
49 | 0.0029378 | 0.00073627
50 | 0.0071604 | 0.0017946
51 | 0.003573 | 0.00089547
52 | 0.0036606 | 0.00091742
53 | 0.0059017 | 0.0014791
54 | 0.003898 | 0.00097692
55 | 0.0028465 | 0.00071339
56 | 0.0022742 | 0.00056997
57 | 0.0023726 | 0.00059463
58 | 0.0041245 | 0.0010337
59 | 0.0037481 | 0.00093935
60 | 0.0045649 | 0.0011441
61 | 0.0014638 | 0.00036687
62 | 0.011021 | 0.0027621
63 | 0.0045225 | 0.0011335
64 | 0.0063425 | 0.0015896
65 | 0.0011058 | 0.00027715
66 | 0.00099886 | 0.00025034
67 | 0.003396 | 0.00085111
68 | 0.00081007 | 0.00020302
69 | 0.0023103 | 0.00057902
70 | 0.0019548 | 0.00048993
71 | 0.00079295 | 0.00019873
72 | 0.00093079 | 0.00023328
73 | 0.0013869 | 0.0003476
74 | 0.00083664 | 0.00020968
75 | 0.0019865 | 0.00049786
76 | 0.00030442 | 7.6296e-05

## dtypes
| element | column | dtype
0 | bus | name | object
1 | bus | vn_kv | float64
2 | bus | type | object
3 | bus | zone | object
4 | bus | in_service | bool
5 | load | name | object
6 | load | bus | uint32
7 | load | p_mw | float64
8 | load | q_mvar | float64
9 | load | const_z_percent | float64
10 | load | const_i_percent | float64
11 | load | sn_mva | float64
12 | load | scaling | float64
13 | load | in_service | bool
14 | load | type | object
15 | ext_grid | name | object
16 | ext_grid | bus | uint32
17 | ext_grid | vm_pu | float64
18 | ext_grid | va_degree | float64
19 | ext_grid | slack_weight | float64
20 | ext_grid | in_service | bool
21 | line | name | object
22 | line | std_type | object
23 | line | from_bus | uint32
24 | line | to_bus | uint32
25 | line | length_km | float64
26 | line | r_ohm_per_km | float64
27 | line | x_ohm_per_km | float64
28 | line | c_nf_per_km | float64
29 | line | g_us_per_km | float64
30 | line | max_i_ka | float64
31 | line | df | float64
32 | line | parallel | uint32
33 | line | type | object
34 | line | in_service | bool
35 | trafo | name | object
36 | trafo | std_type | object
37 | trafo | hv_bus | uint32
38 | trafo | lv_bus | uint32
39 | trafo | sn_mva | float64
40 | trafo | vn_hv_kv | float64
41 | trafo | vn_lv_kv | float64
42 | trafo | vk_percent | float64
43 | trafo | vkr_percent | float64
44 | trafo | pfe_kw | float64
45 | trafo | i0_percent | float64
46 | trafo | shift_degree | float64
47 | trafo | tap_side | object
48 | trafo | tap_neutral | int32
49 | trafo | tap_min | int32
50 | trafo | tap_max | int32
51 | trafo | tap_step_percent | float64
52 | trafo | tap_step_degree | float64
53 | trafo | tap_pos | int32
54 | trafo | tap_phase_shifter | bool
55 | trafo | parallel | uint32
56 | trafo | df | float64
57 | trafo | in_service | bool
58 | line_geodata | coords | object
59 | bus_geodata | x | float64
60 | bus_geodata | y | float64
61 | bus_geodata | coords | object
62 | res_bus | vm_pu | float64
63 | res_bus | va_degree | float64
64 | res_bus | p_mw | float64
65 | res_bus | q_mvar | float64
66 | res_line | p_from_mw | float64
67 | res_line | q_from_mvar | float64
68 | res_line | p_to_mw | float64
69 | res_line | q_to_mvar | float64
70 | res_line | pl_mw | float64
71 | res_line | ql_mvar | float64
72 | res_line | i_from_ka | float64
73 | res_line | i_to_ka | float64
74 | res_line | i_ka | float64
75 | res_line | vm_from_pu | float64
76 | res_line | va_from_degree | float64
77 | res_line | vm_to_pu | float64
78 | res_line | va_to_degree | float64
79 | res_line | loading_percent | float64
80 | res_trafo | p_hv_mw | float64
81 | res_trafo | q_hv_mvar | float64
82 | res_trafo | p_lv_mw | float64
83 | res_trafo | q_lv_mvar | float64
84 | res_trafo | pl_mw | float64
85 | res_trafo | ql_mvar | float64
86 | res_trafo | i_hv_ka | float64
87 | res_trafo | i_lv_ka | float64
88 | res_trafo | vm_hv_pu | float64
89 | res_trafo | va_hv_degree | float64
90 | res_trafo | vm_lv_pu | float64
91 | res_trafo | va_lv_degree | float64
92 | res_trafo | loading_percent | float64
93 | res_ext_grid | p_mw | float64
94 | res_ext_grid | q_mvar | float64
95 | res_load | p_mw | float64
96 | res_load | q_mvar | float64

## parameters
| version | format_version | converged | OPF_converged | name | f_hz | sn_mva
0 | 2.14.6 | 2.14.0 | TRUE | FALSE |  | 50 | 1