## bus
| name | vn_kv | type | zone | in_service
0 | bus_LV_2147-1_0_3_node_0 | 0.4 | n |  | TRUE
1 | bus_LV_2147-1_0_3_node_1 | 0.4 | n |  | TRUE
2 | bus_LV_2147-1_0_3_node_2 | 0.4 | n |  | TRUE
3 | bus_LV_2147-1_0_3_node_5 | 0.4 | n |  | TRUE
4 | bus_LV_2147-1_0_3_node_3 | 0.4 | n |  | TRUE
5 | bus_LV_2147-1_0_3_node_4 | 0.4 | n |  | TRUE
6 | bus_LV_2147-1_0_3_node_6 | 0.4 | n |  | TRUE
7 | bus_LV_2147-1_0_3_node_7 | 0.4 | n |  | TRUE
8 | bus_LV_2147-1_0_3_node_12 | 0.4 | n |  | TRUE
9 | bus_LV_2147-1_0_3_node_9 | 0.4 | n |  | TRUE
10 | bus_LV_2147-1_0_3_node_10 | 0.4 | n |  | TRUE
11 | bus_LV_2147-1_0_3_node_11 | 0.4 | n |  | TRUE
12 | bus_LV_2147-1_0_3_node_224 | 0.4 | n |  | TRUE
13 | bus_LV_2147-1_0_3_node_187 | 0.4 | n |  | TRUE
14 | bus_LV_2147-1_0_3_node_39 | 0.4 | n |  | TRUE
15 | bus_LV_2147-1_0_3_node_40 | 0.4 | n |  | TRUE
16 | bus_LV_2147-1_0_3_node_186 | 0.4 | n |  | TRUE
17 | bus_LV_2147-1_0_3_node_43 | 0.4 | n |  | TRUE
18 | bus_LV_2147-1_0_3_node_58 | 0.4 | n |  | TRUE
19 | bus_LV_2147-1_0_3_node_54 | 0.4 | n |  | TRUE
20 | bus_LV_2147-1_0_3_node_55 | 0.4 | n |  | TRUE
21 | bus_LV_2147-1_0_3_node_56 | 0.4 | n |  | TRUE
22 | bus_LV_2147-1_0_3_node_192 | 0.4 | n |  | TRUE
23 | bus_LV_2147-1_0_3_node_57 | 0.4 | n |  | TRUE
24 | bus_LV_2147-1_0_3_node_127 | 0.4 | n |  | TRUE
25 | bus_LV_2147-1_0_3_node_109 | 0.4 | n |  | TRUE
26 | bus_LV_2147-1_0_3_node_110 | 0.4 | n |  | TRUE
27 | bus_LV_2147-1_0_3_node_236 | 0.4 | n |  | TRUE
28 | bus_LV_2147-1_0_3_node_111 | 0.4 | n |  | TRUE
29 | bus_LV_2147-1_0_3_node_170 | 0.4 | n |  | TRUE
30 | bus_LV_2147-1_0_3_node_117 | 0.4 | n |  | TRUE
31 | bus_LV_2147-1_0_3_node_118 | 0.4 | n |  | TRUE
32 | bus_LV_2147-1_0_3_node_119 | 0.4 | n |  | TRUE
33 | bus_LV_2147-1_0_3_node_173 | 0.4 | n |  | TRUE
34 | bus_LV_2147-1_0_3_node_125 | 0.4 | n |  | TRUE
35 | bus_LV_2147-1_0_3_node_126 | 0.4 | n |  | TRUE
36 | bus_LV_2147-1_0_3_node_128 | 0.4 | n |  | TRUE
37 | bus_LV_2147-1_0_3_node_185 | 0.4 | n |  | TRUE
38 | bus_LV_2147-1_0_3_node_183 | 0.4 | n |  | TRUE
39 | bus_LV_2147-1_0_3_node_129 | 0.4 | n |  | TRUE
40 | bus_LV_2147-1_0_3_node_244 | 0.4 | n |  | TRUE
41 | bus_LV_2147-1_0_3_node_139 | 0.4 | n |  | TRUE
42 | bus_LV_2147-1_0_3_node_140 | 0.4 | n |  | TRUE
43 | bus_LV_2147-1_0_3_node_141 | 0.4 | n |  | TRUE
44 | bus_LV_2147-1_0_3_node_142 | 0.4 | n |  | TRUE
45 | bus_LV_2147-1_0_3_node_143 | 0.4 | n |  | TRUE
46 | bus_LV_2147-1_0_3_node_156 | 0.4 | n |  | TRUE
47 | bus_LV_2147-1_0_3_node_169 | 0.4 | n |  | TRUE
48 | bus_LV_2147-1_0_3_node_149 | 0.4 | n |  | TRUE
49 | bus_LV_2147-1_0_3_node_150 | 0.4 | n |  | TRUE
50 | bus_LV_2147-1_0_3_node_151 | 0.4 | n |  | TRUE
51 | bus_LV_2147-1_0_3_node_180 | 0.4 | n |  | TRUE
52 | bus_LV_2147-1_0_3_node_157 | 0.4 | n |  | TRUE
53 | bus_LV_2147-1_0_3_node_158 | 0.4 | n |  | TRUE
54 | bus_LV_2147-1_0_3_node_178 | 0.4 | n |  | TRUE
55 | bus_LV_2147-1_0_3_node_168 | 0.4 | n |  | TRUE
56 | bus_LV_2147-1_0_3_node_174 | 0.4 | n |  | TRUE
57 | bus_LV_2147-1_0_3_node_189 | 0.4 | n |  | TRUE
58 | bus_LV_2147-1_0_3_node_184 | 0.4 | n |  | TRUE
59 | bus_LV_2147-1_0_3_node_195 | 0.4 | n |  | TRUE
60 | bus_LV_2147-1_0_3_node_196 | 0.4 | n |  | TRUE
61 | bus_LV_2147-1_0_3_node_197 | 0.4 | n |  | TRUE
62 | bus_LV_2147-1_0_3_node_198 | 0.4 | n |  | TRUE
63 | bus_LV_2147-1_0_3_node_199 | 0.4 | n |  | TRUE
64 | bus_LV_2147-1_0_3_node_200 | 0.4 | n |  | TRUE
65 | bus_LV_2147-1_0_3_node_225 | 0.4 | n |  | TRUE
66 | bus_LV_2147-1_0_3_node_226 | 0.4 | n |  | TRUE
67 | bus_LV_2147-1_0_3_node_209 | 0.4 | n |  | TRUE
68 | bus_LV_2147-1_0_3_node_203 | 0.4 | n |  | TRUE
69 | bus_LV_2147-1_0_3_node_201 | 0.4 | n |  | TRUE
70 | bus_LV_2147-1_0_3_node_202 | 0.4 | n |  | TRUE
71 | bus_LV_2147-1_0_3_node_204 | 0.4 | n |  | TRUE
72 | bus_LV_2147-1_0_3_node_210 | 0.4 | n |  | TRUE
73 | bus_LV_2147-1_0_3_node_205 | 0.4 | n |  | TRUE
74 | bus_LV_2147-1_0_3_node_206 | 0.4 | n |  | TRUE
75 | bus_LV_2147-1_0_3_node_207 | 0.4 | n |  | TRUE
76 | bus_LV_2147-1_0_3_node_208 | 0.4 | n |  | TRUE
77 | bus_LV_2147-1_0_3_node_212 | 0.4 | n |  | TRUE
78 | bus_LV_2147-1_0_3_node_211 | 0.4 | n |  | TRUE
79 | bus_LV_2147-1_0_3_node_213 | 0.4 | n |  | TRUE
80 | bus_LV_2147-1_0_3_node_214 | 0.4 | n |  | TRUE
81 | bus_LV_2147-1_0_3_node_218 | 0.4 | n |  | TRUE
82 | bus_LV_2147-1_0_3_node_237 | 0.4 | n |  | TRUE
83 | bus_LV_2147-1_0_3_node_215 | 0.4 | n |  | TRUE
84 | bus_LV_2147-1_0_3_node_216 | 0.4 | n |  | TRUE
85 | bus_LV_2147-1_0_3_node_217 | 0.4 | n |  | TRUE
86 | bus_LV_2147-1_0_3_node_219 | 0.4 | n |  | TRUE
87 | bus_LV_2147-1_0_3_node_231 | 0.4 | n |  | TRUE
88 | bus_LV_2147-1_0_3_node_220 | 0.4 | n |  | TRUE
89 | bus_LV_2147-1_0_3_node_221 | 0.4 | n |  | TRUE
90 | bus_LV_2147-1_0_3_node_222 | 0.4 | n |  | TRUE
91 | bus_LV_2147-1_0_3_node_223 | 0.4 | n |  | TRUE
92 | bus_LV_2147-1_0_3_node_227 | 0.4 | n |  | TRUE
93 | bus_LV_2147-1_0_3_node_240 | 0.4 | n |  | TRUE
94 | bus_LV_2147-1_0_3_node_242 | 0.4 | n |  | TRUE
95 | bus_LV_2147-1_0_3_node_228 | 0.4 | n |  | TRUE
96 | bus_LV_2147-1_0_3_node_229 | 0.4 | n |  | TRUE
97 | bus_LV_2147-1_0_3_node_230 | 0.4 | n |  | TRUE
98 | bus_LV_2147-1_0_3_node_232 | 0.4 | n |  | TRUE
99 | bus_LV_2147-1_0_3_node_233 | 0.4 | n |  | TRUE
100 | bus_LV_2147-1_0_3_node_234 | 0.4 | n |  | TRUE
101 | bus_LV_2147-1_0_3_node_235 | 0.4 | n |  | TRUE
102 | bus_LV_2147-1_0_3_node_238 | 0.4 | n |  | TRUE
103 | bus_LV_2147-1_0_3_node_239 | 0.4 | n |  | TRUE
104 | bus_LV_2147-1_0_3_node_241 | 0.4 | n |  | TRUE
105 | bus_MV_27_0_node_6 | 20 | n |  | TRUE

## load
| name | bus | p_mw | q_mvar | const_z_percent | const_i_percent | sn_mva | scaling | in_service | type
0 | LV_2147-1_0_3_load_0 | 0 | 0.0027746 | 0.00069537 | 0 | 0 |  | 1 | TRUE | wye
1 | LV_2147-1_0_3_load_1 | 1 | 0.00080328 | 0.00020132 | 0 | 0 |  | 1 | TRUE | wye
2 | LV_2147-1_0_3_load_2 | 2 | 0.0012719 | 0.00031877 | 0 | 0 |  | 1 | TRUE | wye
3 | LV_2147-1_0_3_load_5 | 3 | 0.0024934 | 0.00062491 | 0 | 0 |  | 1 | TRUE | wye
4 | LV_2147-1_0_3_load_3 | 4 | 0.0013588 | 0.00034056 | 0 | 0 |  | 1 | TRUE | wye
5 | LV_2147-1_0_3_load_4 | 5 | 0.0014201 | 0.00035591 | 0 | 0 |  | 1 | TRUE | wye
6 | LV_2147-1_0_3_load_7 | 7 | 0.00058539 | 0.00014671 | 0 | 0 |  | 1 | TRUE | wye
7 | LV_2147-1_0_3_load_12 | 8 | 0.0035881 | 0.00089926 | 0 | 0 |  | 1 | TRUE | wye
8 | LV_2147-1_0_3_load_9 | 9 | 0.0023069 | 0.00057817 | 0 | 0 |  | 1 | TRUE | wye
9 | LV_2147-1_0_3_load_10 | 10 | 0.00076742 | 0.00019233 | 0 | 0 |  | 1 | TRUE | wye
10 | LV_2147-1_0_3_load_11 | 11 | 0.0010722 | 0.00026872 | 0 | 0 |  | 1 | TRUE | wye
11 | LV_2147-1_0_3_load_224 | 12 | 0.0013553 | 0.00033968 | 0 | 0 |  | 1 | TRUE | wye
12 | LV_2147-1_0_3_load_187 | 13 | 0.0029908 | 0.00074956 | 0 | 0 |  | 1 | TRUE | wye
13 | LV_2147-1_0_3_load_39 | 14 | 0.00056184 | 0.00014081 | 0 | 0 |  | 1 | TRUE | wye
14 | LV_2147-1_0_3_load_186 | 16 | 0.00078387 | 0.00019646 | 0 | 0 |  | 1 | TRUE | wye
15 | LV_2147-1_0_3_load_43 | 17 | 0.0051397 | 0.0012881 | 0 | 0 |  | 1 | TRUE | wye
16 | LV_2147-1_0_3_load_58 | 18 | 0.0010645 | 0.00026679 | 0 | 0 |  | 1 | TRUE | wye
17 | LV_2147-1_0_3_load_54 | 19 | 0.00050344 | 0.00012617 | 0 | 0 |  | 1 | TRUE | wye
18 | LV_2147-1_0_3_load_55 | 20 | 0.0010324 | 0.00025875 | 0 | 0 |  | 1 | TRUE | wye
19 | LV_2147-1_0_3_load_56 | 21 | 0.0036696 | 0.00091969 | 0 | 0 |  | 1 | TRUE | wye
20 | LV_2147-1_0_3_load_192 | 22 | 0.00090801 | 0.00022757 | 0 | 0 |  | 1 | TRUE | wye
21 | LV_2147-1_0_3_load_57 | 23 | 0.00035494 | 8.8957e-05 | 0 | 0 |  | 1 | TRUE | wye
22 | LV_2147-1_0_3_load_109 | 25 | 0.0055312 | 0.0013863 | 0 | 0 |  | 1 | TRUE | wye
23 | LV_2147-1_0_3_load_110 | 26 | 0.0021135 | 0.00052968 | 0 | 0 |  | 1 | TRUE | wye
24 | LV_2147-1_0_3_load_236 | 27 | 0.00077535 | 0.00019432 | 0 | 0 |  | 1 | TRUE | wye
25 | LV_2147-1_0_3_load_111 | 28 | 0.00099644 | 0.00024973 | 0 | 0 |  | 1 | TRUE | wye
26 | LV_2147-1_0_3_load_170 | 29 | 0.0019556 | 0.00049011 | 0 | 0 |  | 1 | TRUE | wye
27 | LV_2147-1_0_3_load_117 | 30 | 0.0019072 | 0.00047799 | 0 | 0 |  | 1 | TRUE | wye
28 | LV_2147-1_0_3_load_118 | 31 | 0.00227 | 0.00056892 | 0 | 0 |  | 1 | TRUE | wye
29 | LV_2147-1_0_3_load_119 | 32 | 0.0021663 | 0.00054294 | 0 | 0 |  | 1 | TRUE | wye
30 | LV_2147-1_0_3_load_173 | 33 | 0.00073541 | 0.00018431 | 0 | 0 |  | 1 | TRUE | wye
31 | LV_2147-1_0_3_load_125 | 34 | 0.0030555 | 0.00076579 | 0 | 0 |  | 1 | TRUE | wye
32 | LV_2147-1_0_3_load_185 | 37 | 0.0020514 | 0.00051412 | 0 | 0 |  | 1 | TRUE | wye
33 | LV_2147-1_0_3_load_183 | 38 | 0.00040081 | 0.00010045 | 0 | 0 |  | 1 | TRUE | wye
34 | LV_2147-1_0_3_load_244 | 40 | 0.00040426 | 0.00010132 | 0 | 0 |  | 1 | TRUE | wye
35 | LV_2147-1_0_3_load_139 | 41 | 0.00068408 | 0.00017145 | 0 | 0 |  | 1 | TRUE | wye
36 | LV_2147-1_0_3_load_140 | 42 | 0.00059224 | 0.00014843 | 0 | 0 |  | 1 | TRUE | wye
37 | LV_2147-1_0_3_load_141 | 43 | 0.00056037 | 0.00014044 | 0 | 0 |  | 1 | TRUE | wye
38 | LV_2147-1_0_3_load_142 | 44 | 0.0004642 | 0.00011634 | 0 | 0 |  | 1 | TRUE | wye
39 | LV_2147-1_0_3_load_143 | 45 | 0.0014833 | 0.00037176 | 0 | 0 |  | 1 | TRUE | wye
40 | LV_2147-1_0_3_load_156 | 46 | 0.00053432 | 0.00013391 | 0 | 0 |  | 1 | TRUE | wye
41 | LV_2147-1_0_3_load_169 | 47 | 0.0022198 | 0.00055632 | 0 | 0 |  | 1 | TRUE | wye
42 | LV_2147-1_0_3_load_150 | 49 | 0.0011664 | 0.00029233 | 0 | 0 |  | 1 | TRUE | wye
43 | LV_2147-1_0_3_load_151 | 50 | 0.0020856 | 0.00052269 | 0 | 0 |  | 1 | TRUE | wye
44 | LV_2147-1_0_3_load_180 | 51 | 0.0011014 | 0.00027603 | 0 | 0 |  | 1 | TRUE | wye
45 | LV_2147-1_0_3_load_157 | 52 | 0.00074504 | 0.00018672 | 0 | 0 |  | 1 | TRUE | wye
46 | LV_2147-1_0_3_load_158 | 53 | 0.00076678 | 0.00019217 | 0 | 0 |  | 1 | TRUE | wye
47 | LV_2147-1_0_3_load_168 | 55 | 0.0025875 | 0.00064849 | 0 | 0 |  | 1 | TRUE | wye
48 | LV_2147-1_0_3_load_174 | 56 | 0.00044142 | 0.00011063 | 0 | 0 |  | 1 | TRUE | wye
49 | LV_2147-1_0_3_load_189 | 57 | 0.00025434 | 6.3744e-05 | 0 | 0 |  | 1 | TRUE | wye
50 | LV_2147-1_0_3_load_184 | 58 | 0.00031268 | 7.8364e-05 | 0 | 0 |  | 1 | TRUE | wye
51 | LV_2147-1_0_3_load_195 | 59 | 0.0052056 | 0.0013046 | 0 | 0 |  | 1 | TRUE | wye
52 | LV_2147-1_0_3_load_196 | 60 | 0.0053595 | 0.0013432 | 0 | 0 |  | 1 | TRUE | wye
53 | LV_2147-1_0_3_load_199 | 63 | 0.0020651 | 0.00051756 | 0 | 0 |  | 1 | TRUE | wye
54 | LV_2147-1_0_3_load_200 | 64 | 0.0051397 | 0.0012881 | 0 | 0 |  | 1 | TRUE | wye
55 | LV_2147-1_0_3_load_225 | 65 | 0.0031919 | 0.00079995 | 0 | 0 |  | 1 | TRUE | wye
56 | LV_2147-1_0_3_load_226 | 66 | 0.0029556 | 0.00074074 | 0 | 0 |  | 1 | TRUE | wye
57 | LV_2147-1_0_3_load_209 | 67 | 0.0052205 | 0.0013084 | 0 | 0 |  | 1 | TRUE | wye
58 | LV_2147-1_0_3_load_203 | 68 | 0.0052819 | 0.0013238 | 0 | 0 |  | 1 | TRUE | wye
59 | LV_2147-1_0_3_load_201 | 69 | 0.0034524 | 0.00086526 | 0 | 0 |  | 1 | TRUE | wye
60 | LV_2147-1_0_3_load_202 | 70 | 0.0011043 | 0.00027676 | 0 | 0 |  | 1 | TRUE | wye
61 | LV_2147-1_0_3_load_204 | 71 | 0.00091464 | 0.00022923 | 0 | 0 |  | 1 | TRUE | wye
62 | LV_2147-1_0_3_load_210 | 72 | 0.00093246 | 0.0002337 | 0 | 0 |  | 1 | TRUE | wye
63 | LV_2147-1_0_3_load_205 | 73 | 0.0018235 | 0.00045701 | 0 | 0 |  | 1 | TRUE | wye
64 | LV_2147-1_0_3_load_206 | 74 | 0.0022224 | 0.00055699 | 0 | 0 |  | 1 | TRUE | wye
65 | LV_2147-1_0_3_load_207 | 75 | 0.0019506 | 0.00048886 | 0 | 0 |  | 1 | TRUE | wye
66 | LV_2147-1_0_3_load_208 | 76 | 0.0056667 | 0.0014202 | 0 | 0 |  | 1 | TRUE | wye
67 | LV_2147-1_0_3_load_212 | 77 | 0.0024812 | 0.00062185 | 0 | 0 |  | 1 | TRUE | wye
68 | LV_2147-1_0_3_load_211 | 78 | 0.0023828 | 0.00059718 | 0 | 0 |  | 1 | TRUE | wye
69 | LV_2147-1_0_3_load_213 | 79 | 0.0043832 | 0.0010985 | 0 | 0 |  | 1 | TRUE | wye
70 | LV_2147-1_0_3_load_218 | 81 | 0.0014951 | 0.00037471 | 0 | 0 |  | 1 | TRUE | wye
71 | LV_2147-1_0_3_load_237 | 82 | 0.0028383 | 0.00071134 | 0 | 0 |  | 1 | TRUE | wye
72 | LV_2147-1_0_3_load_215 | 83 | 0.0028543 | 0.00071536 | 0 | 0 |  | 1 | TRUE | wye
73 | LV_2147-1_0_3_load_216 | 84 | 0.0025681 | 0.00064364 | 0 | 0 |  | 1 | TRUE | wye
74 | LV_2147-1_0_3_load_217 | 85 | 0.00040851 | 0.00010238 | 0 | 0 |  | 1 | TRUE | wye
75 | LV_2147-1_0_3_load_219 | 86 | 0.0017266 | 0.00043272 | 0 | 0 |  | 1 | TRUE | wye
76 | LV_2147-1_0_3_load_220 | 88 | 0.0032905 | 0.00082467 | 0 | 0 |  | 1 | TRUE | wye
77 | LV_2147-1_0_3_load_221 | 89 | 0.0012325 | 0.0003089 | 0 | 0 |  | 1 | TRUE | wye
78 | LV_2147-1_0_3_load_222 | 90 | 0.0038752 | 0.00097121 | 0 | 0 |  | 1 | TRUE | wye
79 | LV_2147-1_0_3_load_223 | 91 | 0.0024445 | 0.00061265 | 0 | 0 |  | 1 | TRUE | wye
80 | LV_2147-1_0_3_load_227 | 92 | 0.0025559 | 0.00064056 | 0 | 0 |  | 1 | TRUE | wye
81 | LV_2147-1_0_3_load_240 | 93 | 0.0029106 | 0.00072946 | 0 | 0 |  | 1 | TRUE | wye
82 | LV_2147-1_0_3_load_242 | 94 | 0.0026411 | 0.00066193 | 0 | 0 |  | 1 | TRUE | wye
83 | LV_2147-1_0_3_load_228 | 95 | 0.0034358 | 0.00086109 | 0 | 0 |  | 1 | TRUE | wye
84 | LV_2147-1_0_3_load_229 | 96 | 0.0017765 | 0.00044522 | 0 | 0 |  | 1 | TRUE | wye
85 | LV_2147-1_0_3_load_230 | 97 | 0.0018639 | 0.00046713 | 0 | 0 |  | 1 | TRUE | wye
86 | LV_2147-1_0_3_load_232 | 98 | 0.00075565 | 0.00018938 | 0 | 0 |  | 1 | TRUE | wye
87 | LV_2147-1_0_3_load_233 | 99 | 0.0012147 | 0.00030444 | 0 | 0 |  | 1 | TRUE | wye
88 | LV_2147-1_0_3_load_234 | 100 | 0.00086303 | 0.0002163 | 0 | 0 |  | 1 | TRUE | wye
89 | LV_2147-1_0_3_load_235 | 101 | 0.00036043 | 9.0333e-05 | 0 | 0 |  | 1 | TRUE | wye
90 | LV_2147-1_0_3_load_238 | 102 | 0.0031904 | 0.00079959 | 0 | 0 |  | 1 | TRUE | wye
91 | LV_2147-1_0_3_load_239 | 103 | 0.0023708 | 0.00059419 | 0 | 0 |  | 1 | TRUE | wye
92 | LV_2147-1_0_3_load_241 | 104 | 0.0024727 | 0.00061972 | 0 | 0 |  | 1 | TRUE | wye

## ext_grid
| name | bus | vm_pu | va_degree | slack_weight | in_service
0 |  | 64 | 1 | 0 | 1 | TRUE

## line
| name | std_type | from_bus | to_bus | length_km | r_ohm_per_km | x_ohm_per_km | c_nf_per_km | g_us_per_km | max_i_ka | df | parallel | type | in_service
0 | LV_2147-1_0_3_line_0 |  | 0 | 1 | 0.0075336 | 0.125 | 0.08 | 261 | 0 | 0.364 | 1 | 1 | cs | TRUE
1 | LV_2147-1_0_3_line_1 |  | 1 | 2 | 0.028181 | 0.125 | 0.08 | 261 | 0 | 0.364 | 1 | 1 | cs | TRUE
2 | LV_2147-1_0_3_line_2 |  | 2 | 3 | 0.0011842 | 0.125 | 0.08 | 261 | 0 | 0.364 | 1 | 1 | cs | TRUE
3 | LV_2147-1_0_3_line_3 |  | 3 | 4 | 0.0042837 | 0.125 | 0.08 | 261 | 0 | 0.364 | 1 | 1 | cs | TRUE
4 | LV_2147-1_0_3_line_4 |  | 4 | 5 | 0.016991 | 0.125 | 0.08 | 261 | 0 | 0.364 | 1 | 1 | cs | TRUE
5 | LV_2147-1_0_3_line_5 |  | 5 | 6 | 0.015297 | 0.125 | 0.08 | 261 | 0 | 0.364 | 1 | 1 | cs | TRUE
6 | LV_2147-1_0_3_line_6 |  | 6 | 7 | 0.0225 | 0.125 | 0.08 | 261 | 0 | 0.364 | 1 | 1 | cs | TRUE
7 | LV_2147-1_0_3_line_7 |  | 7 | 8 | 0.043824 | 0.125 | 0.08 | 261 | 0 | 0.364 | 1 | 1 | cs | TRUE
8 | LV_2147-1_0_3_line_8 |  | 7 | 9 | 0.047352 | 0.125 | 0.08 | 261 | 0 | 0.364 | 1 | 1 | cs | TRUE
9 | LV_2147-1_0_3_line_9 |  | 8 | 13 | 0.03185 | 0.125 | 0.08 | 261 | 0 | 0.364 | 1 | 1 | cs | TRUE
10 | LV_2147-1_0_3_line_10 |  | 9 | 10 | 0.074313 | 0.125 | 0.08 | 261 | 0 | 0.364 | 1 | 1 | cs | TRUE
11 | LV_2147-1_0_3_line_11 |  | 10 | 11 | 0.018953 | 0.125 | 0.08 | 261 | 0 | 0.364 | 1 | 1 | cs | TRUE
12 | LV_2147-1_0_3_line_12 |  | 11 | 12 | 0.021198 | 0.125 | 0.08 | 261 | 0 | 0.364 | 1 | 1 | cs | TRUE
13 | LV_2147-1_0_3_line_13 |  | 12 | 72 | 0.0023521 | 0.125 | 0.08 | 261 | 0 | 0.364 | 1 | 1 | cs | TRUE
14 | LV_2147-1_0_3_line_14 |  | 13 | 18 | 0.16477 | 0.125 | 0.08 | 261 | 0 | 0.364 | 1 | 1 | cs | TRUE
15 | LV_2147-1_0_3_line_15 |  | 14 | 15 | 0.027858 | 0.125 | 0.08 | 261 | 0 | 0.364 | 1 | 1 | cs | TRUE
16 | LV_2147-1_0_3_line_16 |  | 14 | 16 | 0.10721 | 0.125 | 0.08 | 261 | 0 | 0.364 | 1 | 1 | cs | TRUE
17 | LV_2147-1_0_3_line_17 |  | 15 | 17 | 0.042456 | 0.125 | 0.08 | 261 | 0 | 0.364 | 1 | 1 | cs | TRUE
18 | LV_2147-1_0_3_line_18 |  | 16 | 50 | 0.015129 | 0.125 | 0.08 | 261 | 0 | 0.364 | 1 | 1 | cs | TRUE
19 | LV_2147-1_0_3_line_19 |  | 17 | 18 | 0.03631 | 0.125 | 0.08 | 261 | 0 | 0.364 | 1 | 1 | cs | TRUE
20 | LV_2147-1_0_3_line_20 |  | 19 | 20 | 0.068023 | 0.125 | 0.08 | 261 | 0 | 0.364 | 1 | 1 | cs | TRUE
21 | LV_2147-1_0_3_line_21 |  | 19 | 21 | 0.088844 | 0.125 | 0.08 | 261 | 0 | 0.364 | 1 | 1 | cs | TRUE
22 | LV_2147-1_0_3_line_22 |  | 20 | 22 | 0.1268 | 0.125 | 0.08 | 261 | 0 | 0.364 | 1 | 1 | cs | TRUE
23 | LV_2147-1_0_3_line_23 |  | 21 | 23 | 0.014663 | 0.125 | 0.08 | 261 | 0 | 0.364 | 1 | 1 | cs | TRUE
24 | LV_2147-1_0_3_line_24 |  | 23 | 24 | 0.014598 | 0.125 | 0.08 | 261 | 0 | 0.364 | 1 | 1 | cs | TRUE
25 | LV_2147-1_0_3_line_25 |  | 24 | 34 | 0.0097119 | 0.125 | 0.08 | 261 | 0 | 0.364 | 1 | 1 | cs | TRUE
26 | LV_2147-1_0_3_line_26 |  | 25 | 26 | 0.033372 | 0.125 | 0.08 | 261 | 0 | 0.364 | 1 | 1 | cs | TRUE
27 | LV_2147-1_0_3_line_27 |  | 25 | 27 | 0.17548 | 0.125 | 0.08 | 261 | 0 | 0.364 | 1 | 2 | cs | TRUE
28 | LV_2147-1_0_3_line_28 |  | 26 | 28 | 0.015749 | 0.125 | 0.08 | 261 | 0 | 0.364 | 1 | 1 | cs | TRUE
29 | LV_2147-1_0_3_line_29 |  | 27 | 101 | 0.013703 | 0.125 | 0.08 | 261 | 0 | 0.364 | 1 | 2 | cs | TRUE
30 | LV_2147-1_0_3_line_30 |  | 28 | 29 | 0.17208 | 0.125 | 0.08 | 261 | 0 | 0.364 | 1 | 1 | cs | TRUE
31 | LV_2147-1_0_3_line_31 |  | 29 | 55 | 0.02879 | 0.125 | 0.08 | 261 | 0 | 0.364 | 1 | 1 | cs | TRUE
32 | LV_2147-1_0_3_line_32 |  | 30 | 31 | 0.037224 | 0.125 | 0.08 | 261 | 0 | 0.364 | 1 | 1 | cs | TRUE
33 | LV_2147-1_0_3_line_33 |  | 31 | 32 | 0.014548 | 0.125 | 0.08 | 261 | 0 | 0.364 | 1 | 1 | cs | TRUE
34 | LV_2147-1_0_3_line_34 |  | 32 | 33 | 0.029449 | 0.125 | 0.08 | 261 | 0 | 0.364 | 1 | 1 | cs | TRUE
35 | LV_2147-1_0_3_line_35 |  | 33 | 56 | 0.020842 | 0.125 | 0.08 | 261 | 0 | 0.364 | 1 | 1 | cs | TRUE
36 | LV_2147-1_0_3_line_36 |  | 34 | 35 | 0.07795 | 0.125 | 0.08 | 261 | 0 | 0.364 | 1 | 1 | cs | TRUE
37 | LV_2147-1_0_3_line_37 |  | 35 | 36 | 0.004007 | 0.125 | 0.08 | 261 | 0 | 0.364 | 1 | 1 | cs | TRUE
38 | LV_2147-1_0_3_line_38 |  | 36 | 37 | 0.008779 | 0.125 | 0.08 | 261 | 0 | 0.364 | 1 | 1 | cs | TRUE
39 | LV_2147-1_0_3_line_39 |  | 36 | 38 | 0.032466 | 0.125 | 0.08 | 261 | 0 | 0.364 | 1 | 1 | cs | TRUE
40 | LV_2147-1_0_3_line_40 |  | 37 | 39 | 0.031237 | 0.125 | 0.08 | 261 | 0 | 0.364 | 1 | 1 | cs | TRUE
41 | LV_2147-1_0_3_line_41 |  | 37 | 54 | 0.057008 | 0.125 | 0.08 | 261 | 0 | 0.364 | 1 | 1 | cs | TRUE
42 | LV_2147-1_0_3_line_42 |  | 38 | 58 | 0.0040586 | 0.125 | 0.08 | 261 | 0 | 0.364 | 1 | 1 | cs | TRUE
43 | LV_2147-1_0_3_line_43 |  | 39 | 40 | 0.003242 | 0.125 | 0.08 | 261 | 0 | 0.364 | 1 | 1 | cs | TRUE
44 | LV_2147-1_0_3_line_44 |  | 41 | 42 | 0.043721 | 0.125 | 0.08 | 261 | 0 | 0.364 | 1 | 1 | cs | TRUE
45 | LV_2147-1_0_3_line_45 |  | 41 | 43 | 0.017678 | 0.125 | 0.08 | 261 | 0 | 0.364 | 1 | 1 | cs | TRUE
46 | LV_2147-1_0_3_line_46 |  | 42 | 44 | 0.016565 | 0.125 | 0.08 | 261 | 0 | 0.364 | 1 | 1 | cs | TRUE
47 | LV_2147-1_0_3_line_47 |  | 43 | 45 | 0.026247 | 0.125 | 0.08 | 261 | 0 | 0.364 | 1 | 1 | cs | TRUE
48 | LV_2147-1_0_3_line_48 |  | 44 | 46 | 0.010891 | 0.125 | 0.08 | 261 | 0 | 0.364 | 1 | 1 | cs | TRUE
49 | LV_2147-1_0_3_line_49 |  | 45 | 47 | 0.021784 | 0.125 | 0.08 | 261 | 0 | 0.364 | 1 | 1 | cs | TRUE
50 | LV_2147-1_0_3_line_50 |  | 46 | 52 | 0.00098926 | 0.125 | 0.08 | 261 | 0 | 0.364 | 1 | 1 | cs | TRUE
51 | LV_2147-1_0_3_line_51 |  | 47 | 55 | 0.03363 | 0.125 | 0.08 | 261 | 0 | 0.364 | 1 | 1 | cs | TRUE
52 | LV_2147-1_0_3_line_52 |  | 48 | 49 | 0.05332 | 0.125 | 0.08 | 261 | 0 | 0.364 | 1 | 1 | cs | TRUE
53 | LV_2147-1_0_3_line_53 |  | 48 | 50 | 0.02003 | 0.125 | 0.08 | 261 | 0 | 0.364 | 1 | 1 | cs | TRUE
54 | LV_2147-1_0_3_line_54 |  | 49 | 51 | 0.0013371 | 0.125 | 0.08 | 261 | 0 | 0.364 | 1 | 1 | cs | TRUE
55 | LV_2147-1_0_3_line_55 |  | 52 | 53 | 0.007631 | 0.125 | 0.08 | 261 | 0 | 0.364 | 1 | 1 | cs | TRUE
56 | LV_2147-1_0_3_line_56 |  | 53 | 54 | 0.02506 | 0.125 | 0.08 | 261 | 0 | 0.364 | 1 | 1 | cs | TRUE
57 | LV_2147-1_0_3_line_57 |  | 54 | 57 | 0.0063189 | 0.125 | 0.08 | 261 | 0 | 0.364 | 1 | 1 | cs | TRUE
58 | LV_2147-1_0_3_line_58 |  | 56 | 57 | 0.050755 | 0.125 | 0.08 | 261 | 0 | 0.364 | 1 | 1 | cs | TRUE
59 | LV_2147-1_0_3_line_59 |  | 59 | 60 | 0.019319 | 0.125 | 0.08 | 261 | 0 | 0.364 | 1 | 1 | cs | TRUE
60 | LV_2147-1_0_3_line_60 |  | 59 | 61 | 0.021485 | 0.125 | 0.08 | 261 | 0 | 0.364 | 1 | 1 | cs | TRUE
61 | LV_2147-1_0_3_line_61 |  | 60 | 62 | 0.02157 | 0.125 | 0.08 | 261 | 0 | 0.364 | 1 | 1 | cs | TRUE
62 | LV_2147-1_0_3_line_62 |  | 61 | 63 | 0.0093422 | 0.125 | 0.08 | 261 | 0 | 0.364 | 1 | 2 | cs | TRUE
63 | LV_2147-1_0_3_line_63 |  | 61 | 64 | 0.017039 | 0.125 | 0.08 | 261 | 0 | 0.364 | 1 | 2 | cs | TRUE
64 | LV_2147-1_0_3_line_64 |  | 62 | 65 | 0.018343 | 0.125 | 0.08 | 261 | 0 | 0.364 | 1 | 1 | cs | TRUE
65 | LV_2147-1_0_3_line_65 |  | 62 | 66 | 0.0060304 | 0.125 | 0.08 | 261 | 0 | 0.364 | 1 | 1 | cs | TRUE
66 | LV_2147-1_0_3_line_66 |  | 63 | 67 | 0.038714 | 0.125 | 0.08 | 261 | 0 | 0.364 | 1 | 2 | cs | TRUE
67 | LV_2147-1_0_3_line_67 |  | 64 | 68 | 0.0054674 | 0.125 | 0.08 | 261 | 0 | 0.364 | 1 | 1 | cs | TRUE
68 | LV_2147-1_0_3_line_68 |  | 65 | 93 | 0.047038 | 0.125 | 0.08 | 261 | 0 | 0.364 | 1 | 1 | cs | TRUE
69 | LV_2147-1_0_3_line_69 |  | 66 | 94 | 0.026578 | 0.125 | 0.08 | 261 | 0 | 0.364 | 1 | 1 | cs | TRUE
70 | LV_2147-1_0_3_line_70 |  | 67 | 75 | 0.0034045 | 0.125 | 0.08 | 261 | 0 | 0.364 | 1 | 2 | cs | TRUE
71 | LV_2147-1_0_3_line_71 |  | 68 | 69 | 0.024423 | 0.125 | 0.08 | 261 | 0 | 0.364 | 1 | 1 | cs | TRUE
72 | LV_2147-1_0_3_line_72 |  | 69 | 70 | 0.012021 | 0.125 | 0.08 | 261 | 0 | 0.364 | 1 | 1 | cs | TRUE
73 | LV_2147-1_0_3_line_73 |  | 70 | 71 | 0.0057728 | 0.125 | 0.08 | 261 | 0 | 0.364 | 1 | 1 | cs | TRUE
74 | LV_2147-1_0_3_line_74 |  | 71 | 72 | 0.022773 | 0.125 | 0.08 | 261 | 0 | 0.364 | 1 | 1 | cs | TRUE
75 | LV_2147-1_0_3_line_75 |  | 73 | 74 | 0.0045682 | 0.125 | 0.08 | 261 | 0 | 0.364 | 1 | 2 | cs | TRUE
76 | LV_2147-1_0_3_line_76 |  | 73 | 75 | 0.024903 | 0.125 | 0.08 | 261 | 0 | 0.364 | 1 | 2 | cs | TRUE
77 | LV_2147-1_0_3_line_77 |  | 74 | 76 | 0.016506 | 0.125 | 0.08 | 261 | 0 | 0.364 | 1 | 2 | cs | TRUE
78 | LV_2147-1_0_3_line_78 |  | 76 | 77 | 0.0036627 | 0.125 | 0.08 | 261 | 0 | 0.364 | 1 | 2 | cs | TRUE
79 | LV_2147-1_0_3_line_79 |  | 77 | 78 | 0.014799 | 0.125 | 0.08 | 261 | 0 | 0.364 | 1 | 2 | cs | TRUE
80 | LV_2147-1_0_3_line_80 |  | 78 | 79 | 0.014568 | 0.125 | 0.08 | 261 | 0 | 0.364 | 1 | 2 | cs | TRUE
81 | LV_2147-1_0_3_line_81 |  | 79 | 80 | 0.012129 | 0.125 | 0.08 | 261 | 0 | 0.364 | 1 | 2 | cs | TRUE
82 | LV_2147-1_0_3_line_82 |  | 80 | 81 | 0.0073129 | 0.125 | 0.08 | 261 | 0 | 0.364 | 1 | 2 | cs | TRUE
83 | LV_2147-1_0_3_line_83 |  | 80 | 82 | 0.016261 | 0.125 | 0.08 | 261 | 0 | 0.364 | 1 | 1 | cs | TRUE
84 | LV_2147-1_0_3_line_84 |  | 81 | 84 | 0.021144 | 0.125 | 0.08 | 261 | 0 | 0.364 | 1 | 2 | cs | TRUE
85 | LV_2147-1_0_3_line_85 |  | 82 | 102 | 0.027228 | 0.125 | 0.08 | 261 | 0 | 0.364 | 1 | 1 | cs | TRUE
86 | LV_2147-1_0_3_line_86 |  | 83 | 84 | 0.017411 | 0.125 | 0.08 | 261 | 0 | 0.364 | 1 | 2 | cs | TRUE
87 | LV_2147-1_0_3_line_87 |  | 83 | 85 | 0.0071176 | 0.125 | 0.08 | 261 | 0 | 0.364 | 1 | 2 | cs | TRUE
88 | LV_2147-1_0_3_line_88 |  | 85 | 86 | 0.0075767 | 0.125 | 0.08 | 261 | 0 | 0.364 | 1 | 2 | cs | TRUE
89 | LV_2147-1_0_3_line_89 |  | 86 | 87 | 0.0081489 | 0.125 | 0.08 | 261 | 0 | 0.364 | 1 | 2 | cs | TRUE
90 | LV_2147-1_0_3_line_90 |  | 87 | 99 | 0.017265 | 0.125 | 0.08 | 261 | 0 | 0.364 | 1 | 2 | cs | TRUE
91 | LV_2147-1_0_3_line_91 |  | 87 | 96 | 0.0502 | 0.125 | 0.08 | 261 | 0 | 0.364 | 1 | 1 | cs | TRUE
92 | LV_2147-1_0_3_line_92 |  | 88 | 89 | 0.0089891 | 0.125 | 0.08 | 261 | 0 | 0.364 | 1 | 1 | cs | TRUE
93 | LV_2147-1_0_3_line_93 |  | 88 | 90 | 0.023859 | 0.125 | 0.08 | 261 | 0 | 0.364 | 1 | 1 | cs | TRUE
94 | LV_2147-1_0_3_line_94 |  | 89 | 91 | 0.0011706 | 0.125 | 0.08 | 261 | 0 | 0.364 | 1 | 1 | cs | TRUE
95 | LV_2147-1_0_3_line_95 |  | 91 | 92 | 0.02524 | 0.125 | 0.08 | 261 | 0 | 0.364 | 1 | 1 | cs | TRUE
96 | LV_2147-1_0_3_line_96 |  | 92 | 95 | 0.013369 | 0.125 | 0.08 | 261 | 0 | 0.364 | 1 | 1 | cs | TRUE
97 | LV_2147-1_0_3_line_97 |  | 93 | 104 | 0.019937 | 0.125 | 0.08 | 261 | 0 | 0.364 | 1 | 1 | cs | TRUE
98 | LV_2147-1_0_3_line_98 |  | 94 | 95 | 0.017014 | 0.125 | 0.08 | 261 | 0 | 0.364 | 1 | 1 | cs | TRUE
99 | LV_2147-1_0_3_line_99 |  | 96 | 97 | 0.016775 | 0.125 | 0.08 | 261 | 0 | 0.364 | 1 | 1 | cs | TRUE
100 | LV_2147-1_0_3_line_100 |  | 97 | 98 | 0.053756 | 0.125 | 0.08 | 261 | 0 | 0.364 | 1 | 1 | cs | TRUE
101 | LV_2147-1_0_3_line_101 |  | 99 | 100 | 0.0067577 | 0.125 | 0.08 | 261 | 0 | 0.364 | 1 | 2 | cs | TRUE
102 | LV_2147-1_0_3_line_102 |  | 100 | 101 | 0.017803 | 0.125 | 0.08 | 261 | 0 | 0.364 | 1 | 2 | cs | TRUE
103 | LV_2147-1_0_3_line_103 |  | 102 | 103 | 0.0017848 | 0.125 | 0.08 | 261 | 0 | 0.364 | 1 | 1 | cs | TRUE

## trafo
| name | std_type | hv_bus | lv_bus | sn_mva | vn_hv_kv | vn_lv_kv | vk_percent | vkr_percent | pfe_kw | i0_percent | shift_degree | tap_side | tap_neutral | tap_min | tap_max | tap_step_percent | tap_step_degree | tap_pos | tap_phase_shifter | parallel | df | in_service
0 | LV_2147-1_0_3_trafo_200 | 0.63 MVA 20/0.4 kV | 105 | 64 | 0.63 | 20 | 0.4 | 6 | 1.206 | 1.65 | 0.2619 | 150 | hv | 0 | -2 | 2 | 2.5 | 0 | 0 | FALSE | 1 | 1 | TRUE

## line_geodata
| x0 | y0 | x1 | y1 | x2 | y2 | x3 | y3 | x4 | y4 | x5 | y5
0 | 2575485.8825 | 1171334.9676 | 2575478.3602 | 1171335.3792
1 | 2575478.3602 | 1171335.3792 | 2575473.9719 | 1171335.6193 | 2575462.4409 | 1171342.2144 | 2575454.3916 | 1171345.4046 | 2575452.5494 | 1171345.4867
2 | 2575451.3664 | 1171345.5395 | 2575452.5494 | 1171345.4867
3 | 2575447.087 | 1171345.7303 | 2575451.3664 | 1171345.5395
4 | 2575447.087 | 1171345.7303 | 2575434.3466 | 1171346.2984 | 2575430.4288 | 1171347.9134
5 | 2575416.2866 | 1171353.7431 | 2575430.4288 | 1171347.9134
6 | 2575399.1228 | 1171339.1395 | 2575416.2866 | 1171353.7431
7 | 2575399.1228 | 1171339.1395 | 2575355.3021 | 1171338.5871
8 | 2575399.1228 | 1171339.1395 | 2575363.4573 | 1171307.9916
9 | 2575355.3021 | 1171338.5871 | 2575323.4547 | 1171338.1856
10 | 2575308.8454 | 1171257.7924 | 2575316.012 | 1171266.556 | 2575363.4573 | 1171307.9916
11 | 2575309.0758 | 1171239.1817 | 2575309.0758 | 1171239.1817 | 2575307.5175 | 1171248.9932 | 2575308.3469 | 1171257.1828 | 2575308.8454 | 1171257.7924
12 | 2575309.0758 | 1171239.1817 | 2575320.4772 | 1171221.3104
13 | 2575321.7422 | 1171219.3275 | 2575320.4772 | 1171221.3104
14 | 2575323.4547 | 1171338.1856 | 2575300.8104 | 1171501.3948
15 | 2575230.9344 | 1171537.7014 | 2575223.7778 | 1171543.9454 | 2575217.6878 | 1171561.2667
16 | 2575114.35 | 1171589.8173 | 2575217.6878 | 1171561.2667
17 | 2575230.9344 | 1171537.7014 | 2575262.5064 | 1171520.2841 | 2575268.2449 | 1171517.4542
18 | 2575104.8767 | 1171601.6128 | 2575114.35 | 1171589.8173
19 | 2575300.8104 | 1171501.3948 | 2575268.2449 | 1171517.4542
20 | 2574902.749 | 1171453.0037 | 2574939.2839 | 1171395.6255
21 | 2575010.3772 | 1171342.3437 | 2574939.2839 | 1171395.6255
22 | 2574961.9653 | 1171565.1263 | 2574902.749 | 1171453.0037
23 | 2575010.3772 | 1171342.3437 | 2575023.942 | 1171336.7763
24 | 2575037.4469 | 1171331.2336 | 2575023.942 | 1171336.7763
25 | 2575037.4469 | 1171331.2336 | 2575036.083 | 1171321.618
26 | 2575095.317 | 1170840.9433 | 2575088.556 | 1170830.9211 | 2575081.0324 | 1170828.1843 | 2575067.9528 | 1170830.4622
27 | 2575267.1389 | 1170876.5962 | 2575095.317 | 1170840.9433
28 | 2575067.9528 | 1170830.4622 | 2575067.9528 | 1170830.4622 | 2575059.1903 | 1170838.8252 | 2575055.7087 | 1170839.8755
29 | 2575270.3396 | 1170889.9197 | 2575267.1389 | 1170876.5962
30 | 2575021.6639 | 1171008.552 | 2575055.7087 | 1170839.8755
31 | 2575021.6639 | 1171008.552 | 2575032.1742 | 1171035.3549
32 | 2574976.389 | 1171062.5309 | 2574960.9746 | 1171028.6484
33 | 2574976.389 | 1171062.5309 | 2574979.0385 | 1171068.3546 | 2574980.6404 | 1171076.3454
34 | 2574986.4292 | 1171105.2203 | 2574980.6404 | 1171076.3454
35 | 2574986.4292 | 1171105.2203 | 2574986.4292 | 1171105.2203 | 2574987.329 | 1171126.0425
36 | 2575025.1362 | 1171244.4407 | 2575036.083 | 1171321.618
37 | 2575024.5689 | 1171240.4744 | 2575025.1362 | 1171244.4407
38 | 2575024.5689 | 1171240.4744 | 2575019.4293 | 1171233.3478
39 | 2575024.5689 | 1171240.4744 | 2575053.932 | 1171254.3242
40 | 2575019.4293 | 1171233.3478 | 2574988.1726 | 1171231.244
41 | 2574995.8773 | 1171182.2646 | 2574999.2817 | 1171198.8143 | 2575004.031 | 1171209.5444 | 2575010.0118 | 1171220.2805 | 2575019.4293 | 1171233.3478
42 | 2575057.6028 | 1171256.0557 | 2575057.6028 | 1171256.0557 | 2575053.932 | 1171254.3242
43 | 2574985.6246 | 1171229.2314 | 2574988.1726 | 1171231.244
44 | 2575053.9989 | 1171164.0402 | 2575061.6648 | 1171162.5355 | 2575067.2027 | 1171156.9651 | 2575068.286 | 1171148.912 | 2575062.097 | 1171132.2849 | 2575061.4979 | 1171130.1817
45 | 2575056.6548 | 1171113.1798 | 2575061.4979 | 1171130.1817
46 | 2575053.9989 | 1171164.0402 | 2575037.744 | 1171167.2309
47 | 2575049.4641 | 1171087.9367 | 2575056.6548 | 1171113.1798
48 | 2575037.744 | 1171167.2309 | 2575031.344 | 1171168.4872 | 2575027.2717 | 1171170.0691
49 | 2575049.4641 | 1171087.9367 | 2575043.4962 | 1171066.9863
50 | 2575027.2717 | 1171170.0691 | 2575026.3495 | 1171170.4273
51 | 2575043.4962 | 1171066.9863 | 2575040.6238 | 1171056.9027 | 2575032.1742 | 1171035.3549
52 | 2575099.3195 | 1171620.8569 | 2575071.1278 | 1171630.5681 | 2575049.3467 | 1171639.3964
53 | 2575099.3195 | 1171620.8569 | 2575104.8767 | 1171601.6128
54 | 2575048.1075 | 1171639.8986 | 2575049.3467 | 1171639.3964
55 | 2575019.2364 | 1171173.1905 | 2575026.3495 | 1171170.4273
56 | 2574995.8773 | 1171182.2646 | 2575019.2364 | 1171173.1905
57 | 2574995.8773 | 1171182.2646 | 2574994.5108 | 1171176.0952
58 | 2574994.5108 | 1171176.0952 | 2574988.2755 | 1171147.9455 | 2574987.329 | 1171126.0425
59 | 2575357.2107 | 1171133.3582 | 2575376.5298 | 1171133.2545
60 | 2575335.7263 | 1171133.4735 | 2575357.2107 | 1171133.3582
61 | 2575398.0993 | 1171133.1387 | 2575376.5298 | 1171133.2545
62 | 2575335.7263 | 1171133.4735 | 2575334.4678 | 1171124.2165
63 | 2575335.7263 | 1171133.4735 | 2575333.902 | 1171150.4144
64 | 2575398.0993 | 1171133.1387 | 2575396.7611 | 1171114.8446
65 | 2575398.0993 | 1171133.1387 | 2575404.1275 | 1171132.9742
66 | 2575334.4678 | 1171124.2165 | 2575330.3461 | 1171093.8977 | 2575327.1304 | 1171086.4457
67 | 2575333.3166 | 1171155.8503 | 2575333.902 | 1171150.4144
68 | 2575396.7611 | 1171114.8446 | 2575394.849 | 1171088.7072 | 2575388.6033 | 1171068.8349
69 | 2575429.9908 | 1171129.5392 | 2575429.9908 | 1171129.5392 | 2575424.4797 | 1171132.4188 | 2575404.1275 | 1171132.9742
70 | 2575327.1304 | 1171086.4457 | 2575325.7815 | 1171083.3198
71 | 2575330.7016 | 1171180.1329 | 2575333.3166 | 1171155.8503
72 | 2575330.7016 | 1171180.1329 | 2575329.7367 | 1171189.0932 | 2575329.1354 | 1171192.041
73 | 2575329.1354 | 1171192.041 | 2575327.9816 | 1171197.6973
74 | 2575321.7422 | 1171219.3275 | 2575324.4283 | 1171215.1172 | 2575327.9816 | 1171197.6973
75 | 2575315.9149 | 1171060.455 | 2575314.105 | 1171056.2607
76 | 2575315.9149 | 1171060.455 | 2575325.7815 | 1171083.3198
77 | 2575314.105 | 1171056.2607 | 2575311.9101 | 1171051.1742 | 2575308.1469 | 1171040.8737
78 | 2575308.1469 | 1171040.8737 | 2575306.89 | 1171037.4333
79 | 2575302.3814 | 1171023.3608 | 2575303.5927 | 1171028.408 | 2575306.89 | 1171037.4333
80 | 2575302.3814 | 1171023.3608 | 2575298.9818 | 1171009.1946
81 | 2575296.1515 | 1170997.4007 | 2575298.9818 | 1171009.1946
82 | 2575296.1515 | 1170997.4007 | 2575294.4441 | 1170990.29
83 | 2575296.1515 | 1170997.4007 | 2575312.1839 | 1170994.6854
84 | 2575289.5075 | 1170969.7299 | 2575294.4441 | 1170990.29
85 | 2575312.1839 | 1170994.6854 | 2575339.0298 | 1170990.1385
86 | 2575285.4425 | 1170952.8004 | 2575289.5075 | 1170969.7299
87 | 2575285.4425 | 1170952.8004 | 2575283.7808 | 1170945.8795
88 | 2575282.0118 | 1170938.5122 | 2575283.7808 | 1170945.8795
89 | 2575280.1092 | 1170930.5885 | 2575282.0118 | 1170938.5122
90 | 2575280.1092 | 1170930.5885 | 2575276.0765 | 1170913.8011
91 | 2575280.1092 | 1170930.5885 | 2575329.3782 | 1170920.9674
92 | 2575423.2394 | 1171064.4739 | 2575425.6855 | 1171073.1239
93 | 2575416.7471 | 1171041.5154 | 2575423.2394 | 1171064.4739
94 | 2575426.004 | 1171074.2503 | 2575425.6855 | 1171073.1239
95 | 2575426.004 | 1171074.2503 | 2575427.7465 | 1171080.4122 | 2575428.9448 | 1171099.2107
96 | 2575429.7952 | 1171112.5523 | 2575428.9448 | 1171099.2107
97 | 2575382.6255 | 1171049.8155 | 2575388.6033 | 1171068.8349
98 | 2575429.9908 | 1171129.5392 | 2575430.3712 | 1171121.5891 | 2575429.7952 | 1171112.5523
99 | 2575329.3782 | 1170920.9674 | 2575333.6148 | 1170920.1401 | 2575331.7192 | 1170907.8265
100 | 2575302.9962 | 1170883.9813 | 2575327.3107 | 1170879.1897 | 2575331.7192 | 1170907.8265
101 | 2575274.498 | 1170907.2303 | 2575276.0765 | 1170913.8011
102 | 2575274.498 | 1170907.2303 | 2575270.3396 | 1170889.9197
103 | 2575340.7895 | 1170989.8405 | 2575339.0298 | 1170990.1385

## bus_geodata
| x | y | coords
0 | 2575485.8825 | 1171334.9676
1 | 2575478.3602 | 1171335.3792
2 | 2575452.5494 | 1171345.4867
3 | 2575451.3664 | 1171345.5395
4 | 2575447.087 | 1171345.7303
5 | 2575430.4288 | 1171347.9134
6 | 2575416.2866 | 1171353.7431
7 | 2575399.1228 | 1171339.1395
8 | 2575355.3021 | 1171338.5871
9 | 2575363.4573 | 1171307.9916
10 | 2575308.8454 | 1171257.7924
11 | 2575309.0758 | 1171239.1817
12 | 2575320.4772 | 1171221.3104
13 | 2575323.4547 | 1171338.1856
14 | 2575217.6878 | 1171561.2667
15 | 2575230.9344 | 1171537.7014
16 | 2575114.35 | 1171589.8173
17 | 2575268.2449 | 1171517.4542
18 | 2575300.8104 | 1171501.3948
19 | 2574939.2839 | 1171395.6255
20 | 2574902.749 | 1171453.0037
21 | 2575010.3772 | 1171342.3437
22 | 2574961.9653 | 1171565.1263
23 | 2575023.942 | 1171336.7763
24 | 2575037.4469 | 1171331.2336
25 | 2575095.317 | 1170840.9433
26 | 2575067.9528 | 1170830.4622
27 | 2575267.1389 | 1170876.5962
28 | 2575055.7087 | 1170839.8755
29 | 2575021.6638 | 1171008.552
30 | 2574960.9746 | 1171028.6484
31 | 2574976.389 | 1171062.5309
32 | 2574980.6404 | 1171076.3454
33 | 2574986.4292 | 1171105.2203
34 | 2575036.083 | 1171321.618
35 | 2575025.1362 | 1171244.4407
36 | 2575024.5689 | 1171240.4744
37 | 2575019.4293 | 1171233.3478
38 | 2575053.932 | 1171254.3242
39 | 2574988.1726 | 1171231.244
40 | 2574985.6246 | 1171229.2314
41 | 2575061.4979 | 1171130.1817
42 | 2575053.9989 | 1171164.0402
43 | 2575056.6548 | 1171113.1798
44 | 2575037.744 | 1171167.2309
45 | 2575049.4641 | 1171087.9367
46 | 2575027.2717 | 1171170.0691
47 | 2575043.4962 | 1171066.9863
48 | 2575099.3195 | 1171620.8569
49 | 2575049.3467 | 1171639.3964
50 | 2575104.8767 | 1171601.6128
51 | 2575048.1075 | 1171639.8986
52 | 2575026.3495 | 1171170.4273
53 | 2575019.2364 | 1171173.1905
54 | 2574995.8773 | 1171182.2646
55 | 2575032.1742 | 1171035.3549
56 | 2574987.329 | 1171126.0425
57 | 2574994.5108 | 1171176.0952
58 | 2575057.6028 | 1171256.0557
59 | 2575357.2107 | 1171133.3582
60 | 2575376.5298 | 1171133.2545
61 | 2575335.7263 | 1171133.4735
62 | 2575398.0993 | 1171133.1387
63 | 2575334.4678 | 1171124.2165
64 | 2575333.902 | 1171150.4144
65 | 2575396.7611 | 1171114.8446
66 | 2575404.1275 | 1171132.9742
67 | 2575327.1304 | 1171086.4457
68 | 2575333.3166 | 1171155.8503
69 | 2575330.7016 | 1171180.1329
70 | 2575329.1354 | 1171192.041
71 | 2575327.9816 | 1171197.6973
72 | 2575321.7422 | 1171219.3275
73 | 2575315.9149 | 1171060.455
74 | 2575314.105 | 1171056.2607
75 | 2575325.7815 | 1171083.3198
76 | 2575308.1469 | 1171040.8737
77 | 2575306.89 | 1171037.4333
78 | 2575302.3814 | 1171023.3608
79 | 2575298.9818 | 1171009.1946
80 | 2575296.1515 | 1170997.4007
81 | 2575294.4441 | 1170990.29
82 | 2575312.1839 | 1170994.6854
83 | 2575285.4425 | 1170952.8004
84 | 2575289.5075 | 1170969.7299
85 | 2575283.7808 | 1170945.8795
86 | 2575282.0118 | 1170938.5122
87 | 2575280.1092 | 1170930.5885
88 | 2575423.2394 | 1171064.4739
89 | 2575425.6855 | 1171073.1239
90 | 2575416.7471 | 1171041.5154
91 | 2575426.004 | 1171074.2503
92 | 2575428.9448 | 1171099.2107
93 | 2575388.6032 | 1171068.8349
94 | 2575429.9908 | 1171129.5392
95 | 2575429.7952 | 1171112.5523
96 | 2575329.3782 | 1170920.9674
97 | 2575331.7192 | 1170907.8265
98 | 2575302.9962 | 1170883.9813
99 | 2575276.0765 | 1170913.8011
100 | 2575274.498 | 1170907.2303
101 | 2575270.3396 | 1170889.9197
102 | 2575339.0298 | 1170990.1385
103 | 2575340.7895 | 1170989.8405
104 | 2575382.6255 | 1171049.8155
105 | 2575335.7263 | 1171133.4735

## line_std_types
| c_nf_per_km | r_ohm_per_km | x_ohm_per_km | max_i_ka | type | q_mm2 | alpha | voltage_rating
NAYY 4x50 SE | 210 | 0.642 | 0.083 | 0.142 | cs | 50 | 0.00403 | LV
NAYY 4x120 SE | 264 | 0.225 | 0.08 | 0.242 | cs | 120 | 0.00403 | LV
NAYY 4x150 SE | 261 | 0.208 | 0.08 | 0.27 | cs | 150 | 0.00403 | LV
NA2XS2Y 1x95 RM/25 12/20 kV | 216 | 0.313 | 0.132 | 0.252 | cs | 95 | 0.00403 | MV
NA2XS2Y 1x185 RM/25 12/20 kV | 273 | 0.161 | 0.117 | 0.362 | cs | 185 | 0.00403 | MV
NA2XS2Y 1x240 RM/25 12/20 kV | 304 | 0.122 | 0.112 | 0.421 | cs | 240 | 0.00403 | MV
NA2XS2Y 1x95 RM/25 6/10 kV | 315 | 0.313 | 0.123 | 0.249 | cs | 95 | 0.00403 | MV
NA2XS2Y 1x185 RM/25 6/10 kV | 406 | 0.161 | 0.11 | 0.358 | cs | 185 | 0.00403 | MV
NA2XS2Y 1x240 RM/25 6/10 kV | 456 | 0.122 | 0.105 | 0.416 | cs | 240 | 0.00403 | MV
NA2XS2Y 1x150 RM/25 12/20 kV | 250 | 0.206 | 0.116 | 0.319 | cs | 150 | 0.00403 | MV
NA2XS2Y 1x120 RM/25 12/20 kV | 230 | 0.253 | 0.119 | 0.283 | cs | 120 | 0.00403 | MV
NA2XS2Y 1x70 RM/25 12/20 kV | 190 | 0.443 | 0.132 | 0.22 | cs | 70 | 0.00403 | MV
NA2XS2Y 1x150 RM/25 6/10 kV | 360 | 0.206 | 0.11 | 0.315 | cs | 150 | 0.00403 | MV
NA2XS2Y 1x120 RM/25 6/10 kV | 340 | 0.253 | 0.113 | 0.28 | cs | 120 | 0.00403 | MV
NA2XS2Y 1x70 RM/25 6/10 kV | 280 | 0.443 | 0.123 | 0.217 | cs | 70 | 0.00403 | MV
N2XS(FL)2Y 1x120 RM/35 64/110 kV | 112 | 0.153 | 0.166 | 0.366 | cs | 120 | 0.00393 | HV
N2XS(FL)2Y 1x185 RM/35 64/110 kV | 125 | 0.099 | 0.156 | 0.457 | cs | 185 | 0.00393 | HV
N2XS(FL)2Y 1x240 RM/35 64/110 kV | 135 | 0.075 | 0.149 | 0.526 | cs | 240 | 0.00393 | HV
N2XS(FL)2Y 1x300 RM/35 64/110 kV | 144 | 0.06 | 0.144 | 0.588 | cs | 300 | 0.00393 | HV
15-AL1/3-ST1A 0.4 | 11 | 1.8769 | 0.35 | 0.105 | ol | 16 | 0.00403 | LV
24-AL1/4-ST1A 0.4 | 11.25 | 1.2012 | 0.335 | 0.14 | ol | 24 | 0.00403 | LV
48-AL1/8-ST1A 0.4 | 12.2 | 0.5939 | 0.3 | 0.21 | ol | 48 | 0.00403 | LV
94-AL1/15-ST1A 0.4 | 13.2 | 0.306 | 0.29 | 0.35 | ol | 94 | 0.00403 | LV
34-AL1/6-ST1A 10.0 | 9.7 | 0.8342 | 0.36 | 0.17 | ol | 34 | 0.00403 | MV
48-AL1/8-ST1A 10.0 | 10.1 | 0.5939 | 0.35 | 0.21 | ol | 48 | 0.00403 | MV
70-AL1/11-ST1A 10.0 | 10.4 | 0.4132 | 0.339 | 0.29 | ol | 70 | 0.00403 | MV
94-AL1/15-ST1A 10.0 | 10.75 | 0.306 | 0.33 | 0.35 | ol | 94 | 0.00403 | MV
122-AL1/20-ST1A 10.0 | 11.1 | 0.2376 | 0.323 | 0.41 | ol | 122 | 0.00403 | MV
149-AL1/24-ST1A 10.0 | 11.25 | 0.194 | 0.315 | 0.47 | ol | 149 | 0.00403 | MV
34-AL1/6-ST1A 20.0 | 9.15 | 0.8342 | 0.382 | 0.17 | ol | 34 | 0.00403 | MV
48-AL1/8-ST1A 20.0 | 9.5 | 0.5939 | 0.372 | 0.21 | ol | 48 | 0.00403 | MV
70-AL1/11-ST1A 20.0 | 9.7 | 0.4132 | 0.36 | 0.29 | ol | 70 | 0.00403 | MV
94-AL1/15-ST1A 20.0 | 10 | 0.306 | 0.35 | 0.35 | ol | 94 | 0.00403 | MV
122-AL1/20-ST1A 20.0 | 10.3 | 0.2376 | 0.344 | 0.41 | ol | 122 | 0.00403 | MV
149-AL1/24-ST1A 20.0 | 10.5 | 0.194 | 0.337 | 0.47 | ol | 149 | 0.00403 | MV
184-AL1/30-ST1A 20.0 | 10.75 | 0.1571 | 0.33 | 0.535 | ol | 184 | 0.00403 | MV
243-AL1/39-ST1A 20.0 | 11 | 0.1188 | 0.32 | 0.645 | ol | 243 | 0.00403 | MV
48-AL1/8-ST1A 110.0 | 8 | 0.5939 | 0.46 | 0.21 | ol | 48 | 0.00403 | HV
70-AL1/11-ST1A 110.0 | 8.4 | 0.4132 | 0.45 | 0.29 | ol | 70 | 0.00403 | HV
94-AL1/15-ST1A 110.0 | 8.65 | 0.306 | 0.44 | 0.35 | ol | 94 | 0.00403 | HV
122-AL1/20-ST1A 110.0 | 8.5 | 0.2376 | 0.43 | 0.41 | ol | 122 | 0.00403 | HV
149-AL1/24-ST1A 110.0 | 8.75 | 0.194 | 0.41 | 0.47 | ol | 149 | 0.00403 | HV
184-AL1/30-ST1A 110.0 | 8.8 | 0.1571 | 0.4 | 0.535 | ol | 184 | 0.00403 | HV
243-AL1/39-ST1A 110.0 | 9 | 0.1188 | 0.39 | 0.645 | ol | 243 | 0.00403 | HV
305-AL1/39-ST1A 110.0 | 9.2 | 0.0949 | 0.38 | 0.74 | ol | 305 | 0.00403 | HV
490-AL1/64-ST1A 110.0 | 9.75 | 0.059 | 0.37 | 0.96 | ol | 490 | 0.00403 | HV
679-AL1/86-ST1A 110.0 | 9.95 | 0.042 | 0.36 | 1.15 | ol | 679 | 0.00403 | HV
490-AL1/64-ST1A 220.0 | 10 | 0.059 | 0.285 | 0.96 | ol | 490 | 0.00403 | HV
679-AL1/86-ST1A 220.0 | 11.7 | 0.042 | 0.275 | 1.15 | ol | 679 | 0.00403 | HV
490-AL1/64-ST1A 380.0 | 11 | 0.059 | 0.253 | 0.96 | ol | 490 | 0.00403 | HV
679-AL1/86-ST1A 380.0 | 14.6 | 0.042 | 0.25 | 1.15 | ol | 679 | 0.00403 | HV

## trafo_std_types
| i0_percent | pfe_kw | vkr_percent | sn_mva | vn_lv_kv | vn_hv_kv | vk_percent | shift_degree | vector_group | tap_side | tap_neutral | tap_min | tap_max | tap_step_degree | tap_step_percent | tap_phase_shifter
160 MVA 380/110 kV | 0.06 | 60 | 0.25 | 160 | 110 | 380 | 12.2 | 0 | Yy0 | hv | 0 | -9 | 9 | 0 | 1.5 | FALSE
100 MVA 220/110 kV | 0.06 | 55 | 0.26 | 100 | 110 | 220 | 12 | 0 | Yy0 | hv | 0 | -9 | 9 | 0 | 1.5 | FALSE
63 MVA 110/20 kV | 0.04 | 22 | 0.32 | 63 | 20 | 110 | 18 | 150 | YNd5 | hv | 0 | -9 | 9 | 0 | 1.5 | FALSE
40 MVA 110/20 kV | 0.05 | 18 | 0.34 | 40 | 20 | 110 | 16.2 | 150 | YNd5 | hv | 0 | -9 | 9 | 0 | 1.5 | FALSE
25 MVA 110/20 kV | 0.07 | 14 | 0.41 | 25 | 20 | 110 | 12 | 150 | YNd5 | hv | 0 | -9 | 9 | 0 | 1.5 | FALSE
63 MVA 110/10 kV | 0.04 | 22 | 0.32 | 63 | 10 | 110 | 18 | 150 | YNd5 | hv | 0 | -9 | 9 | 0 | 1.5 | FALSE
40 MVA 110/10 kV | 0.05 | 18 | 0.34 | 40 | 10 | 110 | 16.2 | 150 | YNd5 | hv | 0 | -9 | 9 | 0 | 1.5 | FALSE
25 MVA 110/10 kV | 0.07 | 14 | 0.41 | 25 | 10 | 110 | 12 | 150 | YNd5 | hv | 0 | -9 | 9 | 0 | 1.5 | FALSE
0.25 MVA 20/0.4 kV | 0.32 | 0.8 | 1.44 | 0.25 | 0.4 | 20 | 6 | 150 | Yzn5 | hv | 0 | -2 | 2 | 0 | 2.5 | FALSE
0.4 MVA 20/0.4 kV | 0.3375 | 1.35 | 1.425 | 0.4 | 0.4 | 20 | 6 | 150 | Dyn5 | hv | 0 | -2 | 2 | 0 | 2.5 | FALSE
0.63 MVA 20/0.4 kV | 0.2619 | 1.65 | 1.206 | 0.63 | 0.4 | 20 | 6 | 150 | Dyn5 | hv | 0 | -2 | 2 | 0 | 2.5 | FALSE
0.25 MVA 10/0.4 kV | 0.24 | 0.6 | 1.2 | 0.25 | 0.4 | 10 | 4 | 150 | Dyn5 | hv | 0 | -2 | 2 | 0 | 2.5 | FALSE
0.4 MVA 10/0.4 kV | 0.2375 | 0.95 | 1.325 | 0.4 | 0.4 | 10 | 4 | 150 | Dyn5 | hv | 0 | -2 | 2 | 0 | 2.5 | FALSE
0.63 MVA 10/0.4 kV | 0.1873 | 1.18 | 1.0794 | 0.63 | 0.4 | 10 | 4 | 150 | Dyn5 | hv | 0 | -2 | 2 | 0 | 2.5 | FALSE

## trafo3w_std_types
| sn_hv_mva | sn_mv_mva | sn_lv_mva | vn_hv_kv | vn_mv_kv | vn_lv_kv | vk_hv_percent | vk_mv_percent | vk_lv_percent | vkr_hv_percent | vkr_mv_percent | vkr_lv_percent | pfe_kw | i0_percent | shift_mv_degree | shift_lv_degree | vector_group | tap_side | tap_neutral | tap_min | tap_max | tap_step_percent
63/25/38 MVA 110/20/10 kV | 63 | 25 | 38 | 110 | 20 | 10 | 10.4 | 10.4 | 10.4 | 0.28 | 0.32 | 0.35 | 35 | 0.89 | 0 | 0 | YN0yn0yn0 | hv | 0 | -10 | 10 | 1.2
63/25/38 MVA 110/10/10 kV | 63 | 25 | 38 | 110 | 10 | 10 | 10.4 | 10.4 | 10.4 | 0.28 | 0.32 | 0.35 | 35 | 0.89 | 0 | 0 | YN0yn0yn0 | hv | 0 | -10 | 10 | 1.2

## fuse_std_types
| fuse_type | i_rated_a | t_avg | t_min | t_total | x_avg | x_min | x_total
HV 100A | HV 100A | 100 | 0 | [10.0, 3.64, 0.854, 0.281, 0.1, 0.0531, 0.022, 0.01] | [10.0, 4.267, 1.21, 0.403, 0.1, 0.058, 0.022, 0.01] | 0 | [300.0, 350.0, 450.0, 550.0, 700.0, 850.0, 1200.0, 1752.0] | [600.0, 700.0, 900.0, 1150.0, 1665.0, 2000.0, 3000.0, 4313.0]
HV 10A | HV 10A | 10 | 0 | [10.0, 1675.0, 0.344, 0.156, 0.1, 0.0417, 0.0171, 0.01] | [10.0, 1.3, 0.3, 0.155, 0.1, 0.0555, 0.023, 0.01] | 0 | [30.0, 32.0, 35.0, 37.0, 39.0, 50.0, 70.0, 88.0] | [60.0, 70.0, 80.0, 87.0, 94.0, 110.0, 150.0, 216.0]
HV 125A | HV 125A | 125 | 0 | [10.0, 1.82, 0.344, 0.1, 0.0467, 0.0269, 0.01] | [10.0, 2.478, 0.426, 0.1, 0.0427, 0.0211, 0.01] | 0 | [375.0, 500.0, 700.0, 925.0, 1200.0, 1500.0, 2341.0] | [750.0, 1000.0, 1500.0, 2200.0, 3000.0, 4000.0, 5765.0]
HV 160A | HV 160A | 160 | 0 | [10.0, 4.15, 1.03, 0.198, 0.1, 0.051, 0.0172, 0.01] | [10.0, 2.3, 0.734, 0.274, 0.1, 0.046, 0.0177, 0.01] | 0 | [480.0, 550.0, 700.0, 1000.0, 1260.0, 1600.0, 2500.0, 3227.0] | [960.0, 1300.0, 1700.0, 2200.0, 2996.0, 4000.0, 6000.0, 7946.0]
HV 16A | HV 16A | 16 | 0 | [10.0, 0.352, 0.164, 0.1, 0.0649, 0.0342, 0.01] | [10.0, 2.34, 0.722, 0.181, 0.1, 0.055, 0.0296, 0.01] | 0 | [48.0, 60.0, 65.0, 71.0, 80.0, 100.0, 162.0] | [96.0, 110.0, 125.0, 150.0, 168.0, 200.0, 250.0, 398.0]
HV 200A | HV 200A | 200 | 0 | [10.0, 4.267, 1.21, 0.403, 0.1, 0.058, 0.022, 0.01] | [10.0, 3.73, 1.654, 0.328, 0.1, 0.0531, 0.019, 0.01] | 0 | [600.0, 700.0, 900.0, 1150.0, 1665.0, 2000.0, 3000.0, 4313.0] | [1200.0, 1500.0, 1800.0, 2700.0, 3960.0, 5000.0, 7500.0, 10620.0]
HV 20A | HV 20A | 20 | 0 | [10.0, 1.3, 0.3, 0.155, 0.1, 0.0555, 0.023, 0.01] | [10.0, 1.3, 0.161, 0.1, 0.0611, 0.0399, 0.0141, 0.01] | 0 | [60.0, 70.0, 80.0, 87.0, 94.0, 110.0, 150.0, 216.0] | [120.0, 150.0, 200.0, 223.0, 260.0, 300.0, 450.0, 532.0]
HV 25A | HV 25A | 25 | 0 | [10.0, 2.512, 0.833, 0.299, 0.1, 0.0372, 0.0223, 0.01] | [10.0, 3.125, 0.597, 0.198, 0.1, 0.0378, 0.022, 0.01] | 0 | [75.0, 82.0, 90.0, 100.0, 124.0, 170.0, 200.0, 289.0] | [150.0, 170.0, 210.0, 250.0, 294.0, 400.0, 500.0, 711.0]
HV 31.5A | HV 31.5A | 31.5 | 0 | [10.0, 2.34, 0.722, 0.181, 0.1, 0.055, 0.0296, 0.01] | [10.0, 2.84, 0.368, 0.164, 0.1, 0.0621, 0.0378, 0.0195, 0.01] | 0 | [95.0, 110.0, 125.0, 150.0, 165.0, 200.0, 250.0, 390.0] | [189.0, 220.0, 300.0, 350.0, 393.0, 450.0, 530.0, 700.0, 960.0]
HV 40A | HV 40A | 40 | 0 | [10.0, 1.3, 0.161, 0.1, 0.0611, 0.0399, 0.0141, 0.01] | [10.0, 2.05, 0.369, 0.198, 0.1, 0.051, 0.0298, 0.01] | 0 | [120.0, 150.0, 200.0, 223.0, 260.0, 300.0, 450.0, 532.0] | [240.0, 300.0, 400.0, 450.0, 530.0, 650.0, 800.0, 1311.0]
HV 50A | HV 50A | 50 | 0 | [10.0, 3.215, 0.597, 0.198, 0.1, 0.0378, 0.022, 0.01] | [10.0, 3.64, 0.854, 0.281, 0.1, 0.0531, 0.022, 0.01] | 0 | [150.0, 170.0, 210.0, 250.0, 294.0, 400.0, 500.0, 711.0] | [300.0, 350.0, 450.0, 550.0, 700.0, 850.0, 1200.0, 1752.0]
HV 6.3A | HV 6.3A | 6.3 | 0 | [10.0, 1.39, 0.344, 0.168, 0.1, 0.056, 0.0263, 0.01] | [10.0, 1.711, 0.516, 0.198, 0.1, 0.0634, 0.0303, 0.01] | 0 | [19.0, 19.5, 20.4, 20.8, 22.0, 25.0, 32.0, 48.0] | [38.0, 40.0, 43.0, 48.0, 53.0, 60.0, 75.0, 118.0]
HV 63A | HV 63A | 63 | 0 | [10.0, 2.84, 0.368, 0.164, 0.1, 0.0621, 0.0378, 0.0195, 0.01] | [10.0, 1.82, 0.344, 0.1, 0.0467, 0.0269, 0.01] | 0 | [189.0, 220.0, 300.0, 350.0, 393.0, 450.0, 530.0, 700.0, 961.0] | [378.0, 500.0, 700.0, 934.0, 1200.0, 1500.0, 2366.0]
HV 80A | HV 80A | 80 | 0 | [10.0, 2.05, 0.369, 0.198, 0.1, 0.051, 0.0298, 0.01] | [10.0, 4.15, 1.03, 0.198, 0.1, 0.051, 0.0172, 0.01] | 0 | [240.0, 300.0, 400.0, 450.0, 530.0, 650.0, 800.0, 1311.0] | [480.0, 550.0, 700.0, 1000.0, 1260.0, 1600.0, 2500.0, 3227.0]
Siemens NH-1-100 | Siemens NH-1-100 | 100 | [5400.0, 2000.0, 400.0, 20.0, 1.0, 0.2, 0.012, 0.004] | 0 | 0 | [150.0, 190.0, 250.0, 430.0, 900.0, 1250.0, 2700.0, 3600.0] | 0 | 0
Siemens NH-1-125 | Siemens NH-1-125 | 125 | [4800.0, 120.0, 7.0, 0.1, 0.004] | 0 | 0 | [180.0, 400.0, 740.0, 2000.0, 4250.0] | 0 | 0
Siemens NH-1-16 | Siemens NH-1-16 | 16 | [4000.0, 400.0, 2.0, 0.1, 0.04, 0.01] | 0 | 0 | [26.0, 35.0, 75.0, 150.0, 200.0, 300.0] | 0 | 0
Siemens NH-1-160 | Siemens NH-1-160 | 160 | [4800.0, 120.0, 7.0, 0.1, 0.004] | 0 | 0 | [210.0, 500.0, 900.0, 2300.0, 5000.0] | 0 | 0
Siemens NH-1-25 | Siemens NH-1-25 | 25 | [4000.0, 1000.0, 10.0, 0.2, 0.02, 0.01] | 0 | 0 | [40.0, 50.0, 100.0, 210.0, 400.0, 500.0] | 0 | 0
Siemens NH-1-50 | Siemens NH-1-50 | 50 | [4000.0, 40.0, 4.0, 1.0, 0.02, 0.01] | 0 | 0 | [86.0, 200.0, 300.0, 400.0, 1000.0, 1280.0] | 0 | 0
Siemens NH-1-63 | Siemens NH-1-63 | 63 | [4000.0, 100.0, 10.0, 2.0, 0.04, 0.01] | 0 | 0 | [100.0, 200.0, 300.0, 400.0, 1000.0, 1500.0] | 0 | 0
Siemens NH-1-80 | Siemens NH-1-80 | 80 | [4800.0, 120.0, 7.0, 0.1, 0.01] | 0 | 0 | [150.58, 250.0, 450.0, 1150.0, 2470.0] | 0 | 0
Siemens NH-2-1000 | Siemens NH-2-1000 | 1000 | [4800.0, 120.0, 7.0, 0.1, 0.004] | 0 | 0 | [1900.0, 3500.0, 8400.0, 24000.0, 52000.0] | 0 | 0
Siemens NH-2-200 | Siemens NH-2-200 | 200 | [4800.0, 120.0, 7.0, 0.1, 0.004] | 0 | 0 | [280.0, 650.0, 1200.0, 3000.0, 7000.0] | 0 | 0
Siemens NH-2-224 | Siemens NH-2-224 | 224 | [4800.0, 120.0, 7.0, 0.2, 0.04, 0.004] | 0 | 0 | [400.0, 750.0, 1453.0, 3025.0, 4315.0, 7600.0] | 0 | 0
Siemens NH-2-250 | Siemens NH-2-250 | 250 | [4800.0, 120.0, 7.0, 0.1, 0.004] | 0 | 0 | [450.0, 800.0, 1650.0, 4000.0, 8500.0] | 0 | 0
Siemens NH-2-315 | Siemens NH-2-315 | 315 | [4800.0, 120.0, 7.0, 0.1, 0.004] | 0 | 0 | [550.0, 920.0, 1900.0, 5000.0, 11000.0] | 0 | 0
Siemens NH-2-355 | Siemens NH-2-355 | 355 | [4800.0, 120.0, 6.0, 0.1, 0.004] | 0 | 0 | [650.0, 1116.27, 2350.0, 5840.0, 12790.0] | 0 | 0
Siemens NH-2-400 | Siemens NH-2-400 | 400 | [4800.0, 120.0, 7.0, 0.1, 0.004] | 0 | 0 | [720.0, 1350.0, 2800.0, 6500.0, 15000.0] | 0 | 0
Siemens NH-2-425 | Siemens NH-2-425 | 425 | [4800.0, 120.0, 7.0, 0.1, 0.004] | 0 | 0 | [850.0, 1500.0, 3050.0, 7500.0, 16500.0] | 0 | 0
Siemens NH-2-630 | Siemens NH-2-630 | 630 | [4800.0, 120.0, 7.0, 0.1, 0.004] | 0 | 0 | [1200.0, 2000.0, 4800.0, 12000.0, 26000.0] | 0 | 0

## res_bus
| vm_pu | va_degree | p_mw | q_mvar
0 | 0.99219 | -0.15019 | 0.0027746 | 0.00069537
1 | 0.99221 | -0.14982 | 0.00080328 | 0.00020132
2 | 0.9923 | -0.14804 | 0.0012719 | 0.00031877
3 | 0.9923 | -0.14794 | 0.0024934 | 0.00062491
4 | 0.99233 | -0.14738 | 0.0013588 | 0.00034056
5 | 0.99247 | -0.14476 | 0.0014201 | 0.00035591
6 | 0.99261 | -0.14202 | 0 | 0
7 | 0.99282 | -0.13799 | 0.00058539 | 0.00014671
8 | 0.99207 | -0.15234 | 0.0035881 | 0.00089926
9 | 0.99408 | -0.11356 | 0.0023069 | 0.00057817
10 | 0.99622 | -0.072339 | 0.00076742 | 0.00019233
11 | 0.99678 | -0.061598 | 0.0010722 | 0.00026872
12 | 0.99743 | -0.049199 | 0.0013553 | 0.00033968
13 | 0.99164 | -0.16075 | 0.0029908 | 0.00074956
14 | 0.98911 | -0.20977 | 0.00056184 | 0.00014081
15 | 0.98926 | -0.20694 | 0 | 0
16 | 0.98861 | -0.2196 | 0.00078387 | 0.00019646
17 | 0.98948 | -0.20263 | 0.0051397 | 0.0012881
18 | 0.98984 | -0.19562 | 0.0010645 | 0.00026679
19 | 0.97295 | -0.52315 | 0.00050344 | 0.00012617
20 | 0.97282 | -0.52559 | 0.0010324 | 0.00025875
21 | 0.97315 | -0.51915 | 0.0036696 | 0.00091969
22 | 0.97272 | -0.52772 | 0.00090801 | 0.00022757
23 | 0.97323 | -0.51749 | 0.00035494 | 8.8957e-05
24 | 0.97332 | -0.51575 | 0 | 0
25 | 0.98723 | -0.2443 | 0.0055312 | 0.0013863
26 | 0.98611 | -0.26593 | 0.0021135 | 0.00052968
27 | 0.99063 | -0.17902 | 0.00077535 | 0.00019432
28 | 0.98561 | -0.27556 | 0.00099644 | 0.00024973
29 | 0.98032 | -0.37828 | 0.0019556 | 0.00049011
30 | 0.97403 | -0.50175 | 0.0019072 | 0.00047799
31 | 0.9741 | -0.50045 | 0.00227 | 0.00056892
32 | 0.97415 | -0.49933 | 0.0021663 | 0.00054294
33 | 0.97433 | -0.4959 | 0.00073541 | 0.00018431
34 | 0.97338 | -0.5146 | 0.0030555 | 0.00076579
35 | 0.97407 | -0.50093 | 0 | 0
36 | 0.97411 | -0.50023 | 0 | 0
37 | 0.97419 | -0.49858 | 0.0020514 | 0.00051412
38 | 0.97408 | -0.50066 | 0.00040081 | 0.00010045
39 | 0.97418 | -0.49881 | 0 | 0
40 | 0.97418 | -0.49883 | 0.00040426 | 0.00010132
41 | 0.97705 | -0.44218 | 0.00068408 | 0.00017145
42 | 0.9761 | -0.46103 | 0.00059224 | 0.00014843
43 | 0.97745 | -0.43434 | 0.00056037 | 0.00014044
44 | 0.97574 | -0.468 | 0.0004642 | 0.00011634
45 | 0.97806 | -0.42246 | 0.0014833 | 0.00037176
46 | 0.97551 | -0.4725 | 0.00053432 | 0.00013391
47 | 0.97859 | -0.41201 | 0.0022198 | 0.00055632
48 | 0.98851 | -0.22158 | 0 | 0
49 | 0.9884 | -0.22374 | 0.0011664 | 0.00029233
50 | 0.98855 | -0.22077 | 0.0020856 | 0.00052269
51 | 0.98839 | -0.22377 | 0.0011014 | 0.00027603
52 | 0.97549 | -0.4729 | 0.00074504 | 0.00018672
53 | 0.97534 | -0.47587 | 0.00076678 | 0.00019217
54 | 0.97486 | -0.48528 | 0 | 0
55 | 0.97949 | -0.39456 | 0.0025875 | 0.00064849
56 | 0.97446 | -0.49319 | 0.00044142 | 0.00011063
57 | 0.97482 | -0.48618 | 0.00025434 | 6.3744e-05
58 | 0.97408 | -0.50068 | 0.00031268 | 7.8364e-05
59 | 0.99812 | -0.035923 | 0.0052056 | 0.0013046
60 | 0.99748 | -0.048225 | 0.0053595 | 0.0013432
61 | 0.99893 | -0.020307 | 0 | 0
62 | 0.99687 | -0.059951 | 0 | 0
63 | 0.99853 | -0.028064 | 0.0020651 | 0.00051756
64 | 1 | 0 | -0.18613 | -0.046803
65 | 0.99673 | -0.062711 | 0.0031919 | 0.00079995
66 | 0.99675 | -0.062324 | 0.0029556 | 0.00074074
67 | 0.99687 | -0.059573 | 0.0052205 | 0.0013084
68 | 0.99977 | -0.0044232 | 0.0052819 | 0.0013238
69 | 0.99885 | -0.021953 | 0.0034524 | 0.00086526
70 | 0.99844 | -0.029867 | 0.0011043 | 0.00027676
71 | 0.99824 | -0.033558 | 0.00091464 | 0.00022923
72 | 0.9975 | -0.047769 | 0.00093246 | 0.0002337
73 | 0.99575 | -0.080952 | 0.0018235 | 0.00045701
74 | 0.99557 | -0.084324 | 0.0022224 | 0.00055699
75 | 0.99673 | -0.062193 | 0.0019506 | 0.00048886
76 | 0.99495 | -0.096195 | 0.0056667 | 0.0014202
77 | 0.99483 | -0.098648 | 0.0024812 | 0.00062185
78 | 0.99432 | -0.10824 | 0.0023828 | 0.00059718
79 | 0.99385 | -0.11739 | 0.0043832 | 0.0010985
80 | 0.99347 | -0.12455 | 0 | 0
81 | 0.99328 | -0.12832 | 0.0014951 | 0.00037471
82 | 0.99335 | -0.12696 | 0.0028383 | 0.00071134
83 | 0.99228 | -0.14733 | 0.0028543 | 0.00071536
84 | 0.99272 | -0.13896 | 0.0025681 | 0.00064364
85 | 0.99211 | -0.15058 | 0.00040851 | 0.00010238
86 | 0.99193 | -0.154 | 0.0017266 | 0.00043272
87 | 0.99175 | -0.15757 | 0 | 0
88 | 0.99554 | -0.085708 | 0.0032905 | 0.00082467
89 | 0.9956 | -0.084575 | 0.0012325 | 0.0003089
90 | 0.99545 | -0.087334 | 0.0038752 | 0.00097121
91 | 0.99561 | -0.084402 | 0.0024445 | 0.00061265
92 | 0.99585 | -0.07959 | 0.0025559 | 0.00064056
93 | 0.9965 | -0.067155 | 0.0029106 | 0.00072946
94 | 0.99628 | -0.071411 | 0.0026411 | 0.00066193
95 | 0.99602 | -0.076442 | 0.0034358 | 0.00086109
96 | 0.99155 | -0.16148 | 0.0017765 | 0.00044522
97 | 0.99151 | -0.16226 | 0.0018639 | 0.00046713
98 | 0.99147 | -0.16298 | 0.00075565 | 0.00018938
99 | 0.99139 | -0.16445 | 0.0012147 | 0.00030444
100 | 0.99125 | -0.16707 | 0.00086303 | 0.0002163
101 | 0.9909 | -0.17385 | 0.00036043 | 9.0333e-05
102 | 0.99321 | -0.12963 | 0.0031904 | 0.00079959
103 | 0.99321 | -0.12971 | 0.0023708 | 0.00059419
104 | 0.99645 | -0.068021 | 0.0024727 | 0.00061972
105 | 0.99998 | 149.9956 | 0 | 0

## res_line
| p_from_mw | q_from_mvar | p_to_mw | q_to_mvar | pl_mw | ql_mvar | i_from_ka | i_to_ka | i_ka | vm_from_pu | va_from_degree | vm_to_pu | va_to_degree | loading_percent
0 | -0.0027746 | -0.00069537 | 0.0027746 | 0.0006953 | 4.8916e-08 | -6.5993e-08 | 0.0041611 | 0.0041611 | 0.0041611 | 0.99219 | -0.15019 | 0.99221 | -0.14982 | 1.1432
1 | -0.0035779 | -0.00089663 | 0.0035782 | 0.00089646 | 3.0426e-07 | -1.6928e-07 | 0.0053658 | 0.0053656 | 0.0053658 | 0.99221 | -0.14982 | 0.9923 | -0.14804 | 1.4741
2 | -0.0048501 | -0.0012152 | 0.0048501 | 0.0012152 | 2.3489e-08 | -2.6432e-10 | 0.0072729 | 0.0072729 | 0.0072729 | 0.9923 | -0.14804 | 0.9923 | -0.14794 | 1.9981
3 | -0.0073435 | -0.0018401 | 0.0073437 | 0.0018402 | 1.9479e-07 | 6.933e-08 | 0.011012 | 0.011012 | 0.011012 | 0.9923 | -0.14794 | 0.99233 | -0.14738 | 3.0253
4 | -0.0087026 | -0.0021808 | 0.0087037 | 0.0021812 | 1.085e-06 | 4.7487e-07 | 0.01305 | 0.013049 | 0.01305 | 0.99233 | -0.14738 | 0.99247 | -0.14476 | 3.585
5 | -0.010124 | -0.0025371 | 0.010125 | 0.0025378 | 1.3216e-06 | 6.4811e-07 | 0.015179 | 0.015179 | 0.015179 | 0.99247 | -0.14476 | 0.99261 | -0.14202 | 4.17
6 | -0.010125 | -0.0025378 | 0.010127 | 0.0025387 | 1.9439e-06 | 9.5319e-07 | 0.015179 | 0.015178 | 0.015179 | 0.99261 | -0.14202 | 0.99282 | -0.13799 | 4.1699
7 | 0.018529 | 0.0046551 | -0.018516 | -0.0046476 | 1.2678e-05 | 7.5478e-06 | 0.027775 | 0.027775 | 0.027775 | 0.99282 | -0.13799 | 0.99207 | -0.15234 | 7.6306
8 | -0.029242 | -0.0073406 | 0.029276 | 0.0073618 | 3.4114e-05 | 2.122e-05 | 0.043831 | 0.043831 | 0.043831 | 0.99282 | -0.13799 | 0.99408 | -0.11356 | 12.0415
9 | 0.014928 | 0.0037483 | -0.014922 | -0.0037449 | 5.9895e-06 | 3.4222e-06 | 0.022394 | 0.022394 | 0.022394 | 0.99207 | -0.15234 | 0.99164 | -0.16075 | 6.1521
10 | -0.031583 | -0.00794 | 0.031645 | 0.0079789 | 6.2304e-05 | 3.8909e-05 | 0.047284 | 0.047284 | 0.047284 | 0.99408 | -0.11356 | 0.99622 | -0.072339 | 12.9901
11 | -0.032412 | -0.0081712 | 0.032429 | 0.0081817 | 1.667e-05 | 1.0422e-05 | 0.04843 | 0.04843 | 0.04843 | 0.99622 | -0.072339 | 0.99678 | -0.061598 | 13.3049
12 | -0.033501 | -0.0084504 | 0.033521 | 0.0084628 | 1.9898e-05 | 1.2458e-05 | 0.05003 | 0.05003 | 0.05003 | 0.99678 | -0.061598 | 0.99743 | -0.049199 | 13.7446
13 | -0.034876 | -0.0088025 | 0.034879 | 0.008804 | 2.3899e-06 | 1.4988e-06 | 0.052052 | 0.052052 | 0.052052 | 0.99743 | -0.049199 | 0.9975 | -0.047769 | 14.3001
14 | 0.011932 | 0.0029954 | -0.011912 | -0.0029848 | 1.9812e-05 | 1.0558e-05 | 0.017906 | 0.017907 | 0.017907 | 0.99164 | -0.16075 | 0.98984 | -0.19562 | 4.9194
15 | -0.005702 | -0.0014277 | 0.0057028 | 0.0014278 | 7.6862e-07 | 1.343e-07 | 0.0085776 | 0.0085775 | 0.0085776 | 0.98911 | -0.20977 | 0.98926 | -0.20694 | 2.3565
16 | 0.0051402 | 0.0012869 | -0.0051378 | -0.0012867 | 2.4039e-06 | 1.6314e-07 | 0.0077324 | 0.0077328 | 0.0077328 | 0.98911 | -0.20977 | 0.98861 | -0.2196 | 2.1244
17 | -0.0057028 | -0.0014278 | 0.005704 | 0.001428 | 1.1713e-06 | 2.0444e-07 | 0.0085775 | 0.0085773 | 0.0085775 | 0.98926 | -0.20694 | 0.98948 | -0.20263 | 2.3564
18 | 0.0043539 | 0.0010903 | -0.0043537 | -0.0010903 | 2.4362e-07 | -3.8051e-08 | 0.006553 | 0.0065531 | 0.0065531 | 0.98861 | -0.2196 | 0.98855 | -0.22077 | 1.8003
19 | -0.010844 | -0.0027162 | 0.010847 | 0.002718 | 3.6206e-06 | 1.8506e-06 | 0.016307 | 0.016306 | 0.016307 | 0.98948 | -0.20263 | 0.98984 | -0.19562 | 4.4798
20 | 0.0019408 | 0.00048411 | -0.0019405 | -0.00048481 | 2.2463e-07 | -7.0091e-07 | 0.0029674 | 0.0029677 | 0.0029677 | 0.97295 | -0.52315 | 0.97282 | -0.52559 | 0.81529
21 | -0.0024442 | -0.00061028 | 0.0024447 | 0.00060947 | 4.653e-07 | -8.0579e-07 | 0.0037373 | 0.0037369 | 0.0037373 | 0.97295 | -0.52315 | 0.97315 | -0.51915 | 1.0267
22 | 0.0009081 | 0.00022605 | -0.00090801 | -0.00022757 | 9.1705e-08 | -1.5155e-06 | 0.0013885 | 0.001389 | 0.001389 | 0.97282 | -0.52559 | 0.97272 | -0.52772 | 0.3816
23 | -0.0061143 | -0.0015292 | 0.0061148 | 0.0015293 | 4.8049e-07 | 1.2533e-07 | 0.009348 | 0.009348 | 0.009348 | 0.97315 | -0.51915 | 0.97323 | -0.51749 | 2.5681
24 | -0.0064697 | -0.0016182 | 0.0064702 | 0.0016184 | 5.3552e-07 | 1.6131e-07 | 0.0098907 | 0.0098906 | 0.0098907 | 0.97323 | -0.51749 | 0.97332 | -0.51575 | 2.7172
25 | -0.0064702 | -0.0016184 | 0.0064706 | 0.0016185 | 3.5627e-07 | 1.073e-07 | 0.0098906 | 0.0098905 | 0.0098906 | 0.97332 | -0.51575 | 0.97338 | -0.5146 | 2.7172
26 | 0.036543 | 0.0092888 | -0.036505 | -0.0092649 | 3.803e-05 | 2.3913e-05 | 0.055126 | 0.055126 | 0.055126 | 0.98723 | -0.2443 | 0.98611 | -0.26593 | 15.1446
27 | -0.042074 | -0.010675 | 0.042206 | 0.010755 | 0.00013252 | 8.0307e-05 | 0.063463 | 0.063461 | 0.063463 | 0.98723 | -0.2443 | 0.99063 | -0.17902 | 8.7175
28 | 0.034391 | 0.0087352 | -0.034375 | -0.0087252 | 1.5931e-05 | 9.9952e-06 | 0.051937 | 0.051937 | 0.051937 | 0.98611 | -0.26593 | 0.98561 | -0.27556 | 14.2685
29 | -0.042982 | -0.01095 | 0.042993 | 0.010956 | 1.073e-05 | 6.5146e-06 | 0.064626 | 0.064626 | 0.064626 | 0.99063 | -0.17902 | 0.9909 | -0.17385 | 8.8772
30 | 0.033379 | 0.0084755 | -0.033215 | -0.0083726 | 0.00016413 | 0.00010286 | 0.050433 | 0.050434 | 0.050434 | 0.98561 | -0.27556 | 0.98032 | -0.37828 | 13.8554
31 | 0.031259 | 0.0078825 | -0.031235 | -0.0078673 | 2.4323e-05 | 1.5204e-05 | 0.047465 | 0.047465 | 0.047465 | 0.98032 | -0.37828 | 0.97949 | -0.39456 | 13.04
32 | -0.0019072 | -0.00047799 | 0.0019073 | 0.0004776 | 1.1849e-07 | -3.8751e-07 | 0.0029136 | 0.0029135 | 0.0029136 | 0.97403 | -0.50175 | 0.9741 | -0.50045 | 0.80045
33 | -0.0041773 | -0.0010465 | 0.0041776 | 0.0010465 | 2.2213e-07 | -3.8941e-08 | 0.0063811 | 0.006381 | 0.0063811 | 0.9741 | -0.50045 | 0.97415 | -0.49933 | 1.7531
34 | -0.0063439 | -0.0015894 | 0.0063449 | 0.0015897 | 1.037e-06 | 2.9695e-07 | 0.0096901 | 0.00969 | 0.0096901 | 0.97415 | -0.49933 | 0.97433 | -0.4959 | 2.6621
35 | -0.0070804 | -0.001774 | 0.0070813 | 0.0017744 | 9.1382e-07 | 3.2524e-07 | 0.010813 | 0.010813 | 0.010813 | 0.97433 | -0.4959 | 0.97446 | -0.49319 | 2.9706
36 | -0.0095261 | -0.0023843 | 0.0095323 | 0.0023873 | 6.198e-06 | 2.9971e-06 | 0.014562 | 0.014561 | 0.014562 | 0.97338 | -0.5146 | 0.97407 | -0.50093 | 4.0004
37 | -0.0095323 | -0.0023873 | 0.0095326 | 0.0023875 | 3.186e-07 | 1.5402e-07 | 0.014561 | 0.014561 | 0.014561 | 0.97407 | -0.50093 | 0.97411 | -0.50023 | 4.0003
38 | -0.010246 | -0.0025658 | 0.010247 | 0.0025662 | 8.0641e-07 | 4.0681e-07 | 0.015651 | 0.015651 | 0.015651 | 0.97411 | -0.50023 | 0.97419 | -0.49858 | 4.2997
39 | 0.0007135 | 0.00017837 | -0.00071348 | -0.00017877 | 1.446e-08 | -3.9489e-07 | 0.0010898 | 0.0010899 | 0.0010899 | 0.97411 | -0.50023 | 0.97408 | -0.50066 | 0.29942
40 | 0.00040427 | 0.00010089 | -0.00040426 | -0.00010128 | 4.4653e-09 | -3.8606e-07 | 0.00061734 | 0.00061748 | 0.00061748 | 0.97419 | -0.49858 | 0.97418 | -0.49881 | 0.16964
41 | -0.012703 | -0.0031812 | 0.012711 | 0.0031857 | 8.047e-06 | 4.4398e-06 | 0.019402 | 0.019401 | 0.019402 | 0.97419 | -0.49858 | 0.97486 | -0.48528 | 5.3301
42 | 0.00031268 | 7.8314e-05 | -0.00031268 | -7.8364e-05 | 3.4724e-10 | -5.03e-08 | 0.00047763 | 0.00047765 | 0.00047765 | 0.97408 | -0.50066 | 0.97408 | -0.50068 | 0.13122
43 | 0.00040426 | 0.00010128 | -0.00040426 | -0.00010132 | 4.6356e-10 | -4.0068e-08 | 0.00061748 | 0.0006175 | 0.0006175 | 0.97418 | -0.49881 | 0.97418 | -0.49883 | 0.16964
44 | 0.023639 | 0.0059415 | -0.023618 | -0.0059284 | 2.1258e-05 | 1.3058e-05 | 0.036008 | 0.036008 | 0.036008 | 0.97705 | -0.44218 | 0.9761 | -0.46103 | 9.8924
45 | -0.024324 | -0.0061129 | 0.024333 | 0.0061185 | 9.1001e-06 | 5.6025e-06 | 0.03705 | 0.03705 | 0.03705 | 0.97705 | -0.44218 | 0.97745 | -0.43434 | 10.1785
46 | 0.023026 | 0.00578 | -0.023018 | -0.0057753 | 7.6555e-06 | 4.6926e-06 | 0.035105 | 0.035105 | 0.035105 | 0.9761 | -0.46103 | 0.97574 | -0.468 | 9.6444
47 | -0.024893 | -0.006259 | 0.024907 | 0.0062677 | 1.414e-05 | 8.7206e-06 | 0.037903 | 0.037903 | 0.037903 | 0.97745 | -0.43434 | 0.97806 | -0.42246 | 10.4129
48 | 0.022554 | 0.005659 | -0.022549 | -0.005656 | 4.8323e-06 | 2.9566e-06 | 0.034398 | 0.034398 | 0.034398 | 0.97574 | -0.468 | 0.97551 | -0.4725 | 9.4499
49 | -0.02639 | -0.0066394 | 0.026404 | 0.0066476 | 1.3175e-05 | 8.1583e-06 | 0.040159 | 0.040159 | 0.040159 | 0.97806 | -0.42246 | 0.97859 | -0.41201 | 11.0328
50 | 0.022015 | 0.0055221 | -0.022015 | -0.0055218 | 4.1838e-07 | 2.5541e-07 | 0.033583 | 0.033583 | 0.033583 | 0.97551 | -0.4725 | 0.97549 | -0.4729 | 9.226
51 | -0.028623 | -0.0072039 | 0.028647 | 0.0072188 | 2.3902e-05 | 1.4874e-05 | 0.043535 | 0.043535 | 0.043535 | 0.97859 | -0.41201 | 0.97949 | -0.39456 | 11.9601
52 | 0.002268 | 0.00056781 | -0.0022678 | -0.00056834 | 2.3305e-07 | -5.343e-07 | 0.0034139 | 0.0034141 | 0.0034141 | 0.98851 | -0.22158 | 0.9884 | -0.22374 | 0.93794
53 | -0.002268 | -0.00056781 | 0.0022681 | 0.00056761 | 8.7539e-08 | -2.0076e-07 | 0.0034139 | 0.0034138 | 0.0034139 | 0.98851 | -0.22158 | 0.98855 | -0.22077 | 0.93787
54 | 0.0011014 | 0.00027601 | -0.0011014 | -0.00027603 | 1.3786e-09 | -1.6255e-08 | 0.0016581 | 0.0016581 | 0.0016581 | 0.9884 | -0.22374 | 0.98839 | -0.22377 | 0.45552
55 | 0.021269 | 0.0053351 | -0.021266 | -0.0053333 | 3.0126e-06 | 1.8328e-06 | 0.032446 | 0.032446 | 0.032446 | 0.97549 | -0.4729 | 0.97534 | -0.47587 | 8.9138
56 | 0.0205 | 0.0051411 | -0.020491 | -0.0051355 | 9.1926e-06 | 5.5707e-06 | 0.031276 | 0.031276 | 0.031276 | 0.97534 | -0.47587 | 0.97486 | -0.48528 | 8.5924
57 | 0.0077799 | 0.0019498 | -0.0077795 | -0.0019497 | 3.3415e-07 | 1.3508e-07 | 0.011875 | 0.011875 | 0.011875 | 0.97486 | -0.48528 | 0.97482 | -0.48618 | 3.2624
58 | -0.0075227 | -0.001885 | 0.0075252 | 0.001886 | 2.5115e-06 | 9.748e-07 | 0.011487 | 0.011487 | 0.011487 | 0.97446 | -0.49319 | 0.97482 | -0.48618 | 3.1558
59 | 0.036427 | 0.0091501 | -0.036406 | -0.0091367 | 2.1372e-05 | 1.3425e-05 | 0.054313 | 0.054313 | 0.054313 | 0.99812 | -0.035923 | 0.99748 | -0.048225 | 14.9213
60 | -0.041633 | -0.010455 | 0.041664 | 0.010474 | 3.1044e-05 | 1.9587e-05 | 0.062074 | 0.062074 | 0.062074 | 0.99812 | -0.035923 | 0.99893 | -0.020307 | 17.0533
61 | 0.031046 | 0.0077935 | -0.031029 | -0.0077827 | 1.7353e-05 | 1.0825e-05 | 0.046318 | 0.046318 | 0.046318 | 0.99748 | -0.048225 | 0.99687 | -0.059951 | 12.7248
62 | 0.096027 | 0.024454 | -0.095991 | -0.024431 | 3.5909e-05 | 2.2737e-05 | 0.14318 | 0.14318 | 0.14318 | 0.99893 | -0.020307 | 0.99853 | -0.028064 | 19.6674
63 | -0.13769 | -0.034928 | 0.13782 | 0.035014 | 0.00013459 | 8.5692e-05 | 0.20525 | 0.20525 | 0.20525 | 0.99893 | -0.020307 | 1 | 0 | 28.194
64 | 0.0085775 | 0.0021495 | -0.0085764 | -0.0021491 | 1.1276e-06 | 4.8256e-07 | 0.012803 | 0.012804 | 0.012804 | 0.99687 | -0.059951 | 0.99673 | -0.062711 | 3.5175
65 | 0.022451 | 0.0056331 | -0.022449 | -0.0056316 | 2.5401e-06 | 1.5471e-06 | 0.033515 | 0.033515 | 0.033515 | 0.99687 | -0.059951 | 0.99675 | -0.062324 | 9.2074
66 | 0.093926 | 0.023914 | -0.093783 | -0.023823 | 0.00014248 | 9.0176e-05 | 0.1401 | 0.1401 | 0.1401 | 0.99853 | -0.028064 | 0.99687 | -0.059573 | 19.2448
67 | 0.046654 | 0.011789 | -0.046645 | -0.011783 | 9.8909e-06 | 6.2585e-06 | 0.069457 | 0.069457 | 0.069457 | 1 | 0 | 0.99977 | -0.0044232 | 19.0815
68 | 0.0053845 | 0.0013491 | -0.0053834 | -0.001349 | 1.1398e-06 | 1.1655e-07 | 0.0080384 | 0.0080387 | 0.0080387 | 0.99673 | -0.062711 | 0.9965 | -0.067155 | 2.2084
69 | 0.019493 | 0.0048909 | -0.019485 | -0.0048858 | 8.4415e-06 | 5.0563e-06 | 0.029103 | 0.029103 | 0.029103 | 0.99675 | -0.062324 | 0.99628 | -0.071411 | 7.9953
70 | 0.088563 | 0.022515 | -0.088552 | -0.022508 | 1.1175e-05 | 7.063e-06 | 0.13231 | 0.13231 | 0.13231 | 0.99687 | -0.059573 | 0.99673 | -0.062193 | 18.1744
71 | 0.041363 | 0.010459 | -0.041328 | -0.010437 | 3.4748e-05 | 2.1919e-05 | 0.061595 | 0.061595 | 0.061595 | 0.99977 | -0.0044232 | 0.99885 | -0.021953 | 16.9218
72 | 0.037875 | 0.0095721 | -0.037861 | -0.0095631 | 1.4365e-05 | 9.0366e-06 | 0.056452 | 0.056452 | 0.056452 | 0.99885 | -0.021953 | 0.99844 | -0.029867 | 15.5089
73 | 0.036757 | 0.0092863 | -0.03675 | -0.0092823 | 6.5025e-06 | 4.0861e-06 | 0.054806 | 0.054807 | 0.054807 | 0.99844 | -0.029867 | 0.99824 | -0.033558 | 15.0567
74 | 0.035836 | 0.009053 | -0.035811 | -0.0090377 | 2.4391e-05 | 1.5313e-05 | 0.053443 | 0.053443 | 0.053443 | 0.99824 | -0.033558 | 0.9975 | -0.047769 | 14.6822
75 | 0.084699 | 0.021513 | -0.084686 | -0.021504 | 1.3744e-05 | 8.6772e-06 | 0.12667 | 0.12667 | 0.12667 | 0.99575 | -0.080952 | 0.99557 | -0.084324 | 17.4001
76 | -0.086523 | -0.02197 | 0.086601 | 0.022019 | 7.8181e-05 | 4.9387e-05 | 0.1294 | 0.1294 | 0.1294 | 0.99575 | -0.080952 | 0.99673 | -0.062193 | 17.7744
77 | 0.082463 | 0.020947 | -0.082416 | -0.020917 | 4.7091e-05 | 2.9709e-05 | 0.12335 | 0.12335 | 0.12335 | 0.99557 | -0.084324 | 0.99495 | -0.096195 | 16.9439
78 | 0.076749 | 0.019497 | -0.07674 | -0.019492 | 9.063e-06 | 5.7052e-06 | 0.11488 | 0.11488 | 0.11488 | 0.99495 | -0.096195 | 0.99483 | -0.098648 | 15.7797
79 | 0.074259 | 0.01887 | -0.074225 | -0.018848 | 3.4291e-05 | 2.1562e-05 | 0.11117 | 0.11117 | 0.11117 | 0.99483 | -0.098648 | 0.99432 | -0.10824 | 15.27
80 | 0.071842 | 0.018251 | -0.07181 | -0.018231 | 3.1625e-05 | 1.9862e-05 | 0.1076 | 0.1076 | 0.1076 | 0.99432 | -0.10824 | 0.99385 | -0.11739 | 14.7802
81 | 0.067427 | 0.017133 | -0.067404 | -0.017118 | 2.3216e-05 | 1.4544e-05 | 0.10104 | 0.10104 | 0.10104 | 0.99385 | -0.11739 | 0.99347 | -0.12455 | 13.8787
82 | 0.059003 | 0.015012 | -0.058992 | -0.015006 | 1.0728e-05 | 6.6767e-06 | 0.088454 | 0.088454 | 0.088454 | 0.99347 | -0.12455 | 0.99328 | -0.12832 | 12.1503
83 | 0.0084012 | 0.0021056 | -0.0084003 | -0.0021052 | 9.6553e-07 | 4.0741e-07 | 0.012583 | 0.012583 | 0.012583 | 0.99347 | -0.12455 | 0.99335 | -0.12696 | 3.457
84 | 0.057497 | 0.014631 | -0.057467 | -0.014613 | 2.9468e-05 | 1.8313e-05 | 0.086214 | 0.086214 | 0.086214 | 0.99328 | -0.12832 | 0.99272 | -0.13896 | 11.8426
85 | 0.005562 | 0.0013939 | -0.0055613 | -0.0013938 | 7.088e-07 | 1.012e-07 | 0.0083317 | 0.0083318 | 0.0083318 | 0.99335 | -0.12696 | 0.99321 | -0.12963 | 2.289
86 | -0.054877 | -0.013955 | 0.054899 | 0.013969 | 2.2146e-05 | 1.3724e-05 | 0.082365 | 0.082365 | 0.082365 | 0.99228 | -0.14733 | 0.99272 | -0.13896 | 11.3139
87 | 0.052023 | 0.01324 | -0.052015 | -0.013235 | 8.1371e-06 | 5.0239e-06 | 0.078085 | 0.078085 | 0.078085 | 0.99228 | -0.14733 | 0.99211 | -0.15058 | 10.726
88 | 0.051606 | 0.013133 | -0.051598 | -0.013127 | 8.5266e-06 | 5.2614e-06 | 0.077472 | 0.077472 | 0.077472 | 0.99211 | -0.15058 | 0.99193 | -0.154 | 10.6418
89 | 0.049871 | 0.012695 | -0.049863 | -0.012689 | 8.5676e-06 | 5.2729e-06 | 0.074882 | 0.074882 | 0.074882 | 0.99193 | -0.154 | 0.99175 | -0.15757 | 10.286
90 | 0.045466 | 0.011588 | -0.045451 | -0.011579 | 1.5095e-05 | 9.2153e-06 | 0.068286 | 0.068286 | 0.068286 | 0.99175 | -0.15757 | 0.99139 | -0.16445 | 9.3799
91 | 0.0043969 | 0.0011008 | -0.0043961 | -0.0011009 | 8.1922e-07 | -1.2332e-07 | 0.0065967 | 0.006597 | 0.006597 | 0.99175 | -0.15757 | 0.99155 | -0.16148 | 1.8124
92 | -0.007166 | -0.0017958 | 0.0071664 | 0.0017959 | 3.8672e-07 | 1.3061e-07 | 0.010711 | 0.010711 | 0.010711 | 0.99554 | -0.085708 | 0.9956 | -0.084575 | 2.9425
93 | 0.0038755 | 0.00097109 | -0.0038752 | -0.00097121 | 3.0021e-07 | -1.1806e-07 | 0.0057926 | 0.0057927 | 0.0057927 | 0.99554 | -0.085708 | 0.99545 | -0.087334 | 1.5914
94 | -0.0083989 | -0.0021048 | 0.008399 | 0.0021048 | 6.9173e-08 | 2.9048e-08 | 0.012553 | 0.012553 | 0.012553 | 0.9956 | -0.084575 | 0.99561 | -0.084402 | 3.4486
95 | -0.010843 | -0.0027175 | 0.010846 | 0.0027187 | 2.486e-06 | 1.2627e-06 | 0.016206 | 0.016206 | 0.016206 | 0.99561 | -0.084402 | 0.99585 | -0.07959 | 4.4523
96 | -0.013402 | -0.0033593 | 0.013404 | 0.0033604 | 2.0104e-06 | 1.1127e-06 | 0.020025 | 0.020025 | 0.020025 | 0.99585 | -0.07959 | 0.99602 | -0.076442 | 5.5015
97 | 0.0024728 | 0.00061953 | -0.0024727 | -0.00061972 | 1.0193e-07 | -1.9448e-07 | 0.0036924 | 0.0036925 | 0.0036925 | 0.9965 | -0.067155 | 0.99645 | -0.068021 | 1.0144
98 | 0.016844 | 0.0042239 | -0.01684 | -0.0042215 | 4.0383e-06 | 2.363e-06 | 0.025158 | 0.025158 | 0.025158 | 0.99628 | -0.071411 | 0.99602 | -0.076442 | 6.9116
99 | 0.0026197 | 0.00065569 | -0.0026196 | -0.00065584 | 9.7212e-08 | -1.5415e-07 | 0.003931 | 0.0039311 | 0.0039311 | 0.99155 | -0.16148 | 0.99151 | -0.16226 | 1.08
100 | 0.00075568 | 0.00018871 | -0.00075565 | -0.00018938 | 2.5922e-08 | -6.767e-07 | 0.0011339 | 0.0011341 | 0.0011341 | 0.99151 | -0.16226 | 0.99147 | -0.16298 | 0.31157
101 | 0.044236 | 0.011275 | -0.04423 | -0.011271 | 5.597e-06 | 3.4078e-06 | 0.066463 | 0.066463 | 0.066463 | 0.99139 | -0.16445 | 0.99125 | -0.16707 | 9.1295
102 | 0.043367 | 0.011055 | -0.043353 | -0.011047 | 1.4176e-05 | 8.6138e-06 | 0.065167 | 0.065167 | 0.065167 | 0.99125 | -0.16707 | 0.9909 | -0.17385 | 8.9515
103 | 0.0023708 | 0.00059417 | -0.0023708 | -0.00059419 | 8.4441e-09 | -1.7694e-08 | 0.003552 | 0.003552 | 0.003552 | 0.99321 | -0.12963 | 0.99321 | -0.12971 | 0.97582

## res_trafo
| p_hv_mw | q_hv_mvar | p_lv_mw | q_lv_mvar | pl_mw | ql_mvar | i_hv_ka | i_lv_ka | vm_hv_pu | va_hv_degree | vm_lv_pu | va_lv_degree | loading_percent
0 | -1.2729e-15 | -1.3162e-15 | 0.00165 | 1.2699e-07 | 0.00165 | 1.2699e-07 | 5.2857e-17 | 0.0023815 | 0.99998 | 149.9956 | 1 | 0 | 0.2619

## res_ext_grid
| p_mw | q_mvar
0 | 0.19127 | 0.048092

## res_load
| p_mw | q_mvar
0 | 0.0027746 | 0.00069537
1 | 0.00080328 | 0.00020132
2 | 0.0012719 | 0.00031877
3 | 0.0024934 | 0.00062491
4 | 0.0013588 | 0.00034056
5 | 0.0014201 | 0.00035591
6 | 0.00058539 | 0.00014671
7 | 0.0035881 | 0.00089926
8 | 0.0023069 | 0.00057817
9 | 0.00076742 | 0.00019233
10 | 0.0010722 | 0.00026872
11 | 0.0013553 | 0.00033968
12 | 0.0029908 | 0.00074956
13 | 0.00056184 | 0.00014081
14 | 0.00078387 | 0.00019646
15 | 0.0051397 | 0.0012881
16 | 0.0010645 | 0.00026679
17 | 0.00050344 | 0.00012617
18 | 0.0010324 | 0.00025875
19 | 0.0036696 | 0.00091969
20 | 0.00090801 | 0.00022757
21 | 0.00035494 | 8.8957e-05
22 | 0.0055312 | 0.0013863
23 | 0.0021135 | 0.00052968
24 | 0.00077535 | 0.00019432
25 | 0.00099644 | 0.00024973
26 | 0.0019556 | 0.00049011
27 | 0.0019072 | 0.00047799
28 | 0.00227 | 0.00056892
29 | 0.0021663 | 0.00054294
30 | 0.00073541 | 0.00018431
31 | 0.0030555 | 0.00076579
32 | 0.0020514 | 0.00051412
33 | 0.00040081 | 0.00010045
34 | 0.00040426 | 0.00010132
35 | 0.00068408 | 0.00017145
36 | 0.00059224 | 0.00014843
37 | 0.00056037 | 0.00014044
38 | 0.0004642 | 0.00011634
39 | 0.0014833 | 0.00037176
40 | 0.00053432 | 0.00013391
41 | 0.0022198 | 0.00055632
42 | 0.0011664 | 0.00029233
43 | 0.0020856 | 0.00052269
44 | 0.0011014 | 0.00027603
45 | 0.00074504 | 0.00018672
46 | 0.00076678 | 0.00019217
47 | 0.0025875 | 0.00064849
48 | 0.00044142 | 0.00011063
49 | 0.00025434 | 6.3744e-05
50 | 0.00031268 | 7.8364e-05
51 | 0.0052056 | 0.0013046
52 | 0.0053595 | 0.0013432
53 | 0.0020651 | 0.00051756
54 | 0.0051397 | 0.0012881
55 | 0.0031919 | 0.00079995
56 | 0.0029556 | 0.00074074
57 | 0.0052205 | 0.0013084
58 | 0.0052819 | 0.0013238
59 | 0.0034524 | 0.00086526
60 | 0.0011043 | 0.00027676
61 | 0.00091464 | 0.00022923
62 | 0.00093246 | 0.0002337
63 | 0.0018235 | 0.00045701
64 | 0.0022224 | 0.00055699
65 | 0.0019506 | 0.00048886
66 | 0.0056667 | 0.0014202
67 | 0.0024812 | 0.00062185
68 | 0.0023828 | 0.00059718
69 | 0.0043832 | 0.0010985
70 | 0.0014951 | 0.00037471
71 | 0.0028383 | 0.00071134
72 | 0.0028543 | 0.00071536
73 | 0.0025681 | 0.00064364
74 | 0.00040851 | 0.00010238
75 | 0.0017266 | 0.00043272
76 | 0.0032905 | 0.00082467
77 | 0.0012325 | 0.0003089
78 | 0.0038752 | 0.00097121
79 | 0.0024445 | 0.00061265
80 | 0.0025559 | 0.00064056
81 | 0.0029106 | 0.00072946
82 | 0.0026411 | 0.00066193
83 | 0.0034358 | 0.00086109
84 | 0.0017765 | 0.00044522
85 | 0.0018639 | 0.00046713
86 | 0.00075565 | 0.00018938
87 | 0.0012147 | 0.00030444
88 | 0.00086303 | 0.0002163
89 | 0.00036043 | 9.0333e-05
90 | 0.0031904 | 0.00079959
91 | 0.0023708 | 0.00059419
92 | 0.0024727 | 0.00061972

## dtypes
| element | column | dtype
0 | bus | name | object
1 | bus | vn_kv | float64
2 | bus | type | object
3 | bus | zone | object
4 | bus | in_service | bool
5 | load | name | object
6 | load | bus | uint32
7 | load | p_mw | float64
8 | load | q_mvar | float64
9 | load | const_z_percent | float64
10 | load | const_i_percent | float64
11 | load | sn_mva | float64
12 | load | scaling | float64
13 | load | in_service | bool
14 | load | type | object
15 | ext_grid | name | object
16 | ext_grid | bus | uint32
17 | ext_grid | vm_pu | float64
18 | ext_grid | va_degree | float64
19 | ext_grid | slack_weight | float64
20 | ext_grid | in_service | bool
21 | line | name | object
22 | line | std_type | object
23 | line | from_bus | uint32
24 | line | to_bus | uint32
25 | line | length_km | float64
26 | line | r_ohm_per_km | float64
27 | line | x_ohm_per_km | float64
28 | line | c_nf_per_km | float64
29 | line | g_us_per_km | float64
30 | line | max_i_ka | float64
31 | line | df | float64
32 | line | parallel | uint32
33 | line | type | object
34 | line | in_service | bool
35 | trafo | name | object
36 | trafo | std_type | object
37 | trafo | hv_bus | uint32
38 | trafo | lv_bus | uint32
39 | trafo | sn_mva | float64
40 | trafo | vn_hv_kv | float64
41 | trafo | vn_lv_kv | float64
42 | trafo | vk_percent | float64
43 | trafo | vkr_percent | float64
44 | trafo | pfe_kw | float64
45 | trafo | i0_percent | float64
46 | trafo | shift_degree | float64
47 | trafo | tap_side | object
48 | trafo | tap_neutral | int32
49 | trafo | tap_min | int32
50 | trafo | tap_max | int32
51 | trafo | tap_step_percent | float64
52 | trafo | tap_step_degree | float64
53 | trafo | tap_pos | int32
54 | trafo | tap_phase_shifter | bool
55 | trafo | parallel | uint32
56 | trafo | df | float64
57 | trafo | in_service | bool
58 | line_geodata | coords | object
59 | bus_geodata | x | float64
60 | bus_geodata | y | float64
61 | bus_geodata | coords | object
62 | res_bus | vm_pu | float64
63 | res_bus | va_degree | float64
64 | res_bus | p_mw | float64
65 | res_bus | q_mvar | float64
66 | res_line | p_from_mw | float64
67 | res_line | q_from_mvar | float64
68 | res_line | p_to_mw | float64
69 | res_line | q_to_mvar | float64
70 | res_line | pl_mw | float64
71 | res_line | ql_mvar | float64
72 | res_line | i_from_ka | float64
73 | res_line | i_to_ka | float64
74 | res_line | i_ka | float64
75 | res_line | vm_from_pu | float64
76 | res_line | va_from_degree | float64
77 | res_line | vm_to_pu | float64
78 | res_line | va_to_degree | float64
79 | res_line | loading_percent | float64
80 | res_trafo | p_hv_mw | float64
81 | res_trafo | q_hv_mvar | float64
82 | res_trafo | p_lv_mw | float64
83 | res_trafo | q_lv_mvar | float64
84 | res_trafo | pl_mw | float64
85 | res_trafo | ql_mvar | float64
86 | res_trafo | i_hv_ka | float64
87 | res_trafo | i_lv_ka | float64
88 | res_trafo | vm_hv_pu | float64
89 | res_trafo | va_hv_degree | float64
90 | res_trafo | vm_lv_pu | float64
91 | res_trafo | va_lv_degree | float64
92 | res_trafo | loading_percent | float64
93 | res_ext_grid | p_mw | float64
94 | res_ext_grid | q_mvar | float64
95 | res_load | p_mw | float64
96 | res_load | q_mvar | float64

## parameters
| version | format_version | converged | OPF_converged | name | f_hz | sn_mva
0 | 2.14.6 | 2.14.0 | TRUE | FALSE |  | 50 | 1