## bus
| name | vn_kv | type | zone | in_service
0 | bus_LV_2149-1_1_3_node_14 | 0.4 | n |  | TRUE
1 | bus_LV_2149-1_1_3_node_15 | 0.4 | n |  | TRUE
2 | bus_LV_2149-1_1_3_node_16 | 0.4 | n |  | TRUE
3 | bus_LV_2149-1_1_3_node_28 | 0.4 | n |  | TRUE
4 | bus_LV_2149-1_1_3_node_17 | 0.4 | n |  | TRUE
5 | bus_LV_2149-1_1_3_node_27 | 0.4 | n |  | TRUE
6 | bus_LV_2149-1_1_3_node_29 | 0.4 | n |  | TRUE
7 | bus_LV_2149-1_1_3_node_210 | 0.4 | n |  | TRUE
8 | bus_LV_2149-1_1_3_node_35 | 0.4 | n |  | TRUE
9 | bus_LV_2149-1_1_3_node_36 | 0.4 | n |  | TRUE
10 | bus_LV_2149-1_1_3_node_46 | 0.4 | n |  | TRUE
11 | bus_LV_2149-1_1_3_node_37 | 0.4 | n |  | TRUE
12 | bus_LV_2149-1_1_3_node_38 | 0.4 | n |  | TRUE
13 | bus_LV_2149-1_1_3_node_41 | 0.4 | n |  | TRUE
14 | bus_LV_2149-1_1_3_node_42 | 0.4 | n |  | TRUE
15 | bus_LV_2149-1_1_3_node_39 | 0.4 | n |  | TRUE
16 | bus_LV_2149-1_1_3_node_40 | 0.4 | n |  | TRUE
17 | bus_LV_2149-1_1_3_node_47 | 0.4 | n |  | TRUE
18 | bus_LV_2149-1_1_3_node_55 | 0.4 | n |  | TRUE
19 | bus_LV_2149-1_1_3_node_45 | 0.4 | n |  | TRUE
20 | bus_LV_2149-1_1_3_node_65 | 0.4 | n |  | TRUE
21 | bus_LV_2149-1_1_3_node_43 | 0.4 | n |  | TRUE
22 | bus_LV_2149-1_1_3_node_44 | 0.4 | n |  | TRUE
23 | bus_LV_2149-1_1_3_node_48 | 0.4 | n |  | TRUE
24 | bus_LV_2149-1_1_3_node_49 | 0.4 | n |  | TRUE
25 | bus_LV_2149-1_1_3_node_50 | 0.4 | n |  | TRUE
26 | bus_LV_2149-1_1_3_node_51 | 0.4 | n |  | TRUE
27 | bus_LV_2149-1_1_3_node_52 | 0.4 | n |  | TRUE
28 | bus_LV_2149-1_1_3_node_53 | 0.4 | n |  | TRUE
29 | bus_LV_2149-1_1_3_node_54 | 0.4 | n |  | TRUE
30 | bus_LV_2149-1_1_3_node_67 | 0.4 | n |  | TRUE
31 | bus_LV_2149-1_1_3_node_69 | 0.4 | n |  | TRUE
32 | bus_LV_2149-1_1_3_node_56 | 0.4 | n |  | TRUE
33 | bus_LV_2149-1_1_3_node_57 | 0.4 | n |  | TRUE
34 | bus_LV_2149-1_1_3_node_61 | 0.4 | n |  | TRUE
35 | bus_LV_2149-1_1_3_node_58 | 0.4 | n |  | TRUE
36 | bus_LV_2149-1_1_3_node_59 | 0.4 | n |  | TRUE
37 | bus_LV_2149-1_1_3_node_60 | 0.4 | n |  | TRUE
38 | bus_LV_2149-1_1_3_node_72 | 0.4 | n |  | TRUE
39 | bus_LV_2149-1_1_3_node_84 | 0.4 | n |  | TRUE
40 | bus_LV_2149-1_1_3_node_81 | 0.4 | n |  | TRUE
41 | bus_LV_2149-1_1_3_node_62 | 0.4 | n |  | TRUE
42 | bus_LV_2149-1_1_3_node_63 | 0.4 | n |  | TRUE
43 | bus_LV_2149-1_1_3_node_64 | 0.4 | n |  | TRUE
44 | bus_LV_2149-1_1_3_node_66 | 0.4 | n |  | TRUE
45 | bus_LV_2149-1_1_3_node_68 | 0.4 | n |  | TRUE
46 | bus_LV_2149-1_1_3_node_224 | 0.4 | n |  | TRUE
47 | bus_LV_2149-1_1_3_node_70 | 0.4 | n |  | TRUE
48 | bus_LV_2149-1_1_3_node_221 | 0.4 | n |  | TRUE
49 | bus_LV_2149-1_1_3_node_71 | 0.4 | n |  | TRUE
50 | bus_LV_2149-1_1_3_node_73 | 0.4 | n |  | TRUE
51 | bus_LV_2149-1_1_3_node_74 | 0.4 | n |  | TRUE
52 | bus_LV_2149-1_1_3_node_75 | 0.4 | n |  | TRUE
53 | bus_LV_2149-1_1_3_node_76 | 0.4 | n |  | TRUE
54 | bus_LV_2149-1_1_3_node_78 | 0.4 | n |  | TRUE
55 | bus_LV_2149-1_1_3_node_77 | 0.4 | n |  | TRUE
56 | bus_LV_2149-1_1_3_node_79 | 0.4 | n |  | TRUE
57 | bus_LV_2149-1_1_3_node_80 | 0.4 | n |  | TRUE
58 | bus_LV_2149-1_1_3_node_220 | 0.4 | n |  | TRUE
59 | bus_LV_2149-1_1_3_node_82 | 0.4 | n |  | TRUE
60 | bus_LV_2149-1_1_3_node_83 | 0.4 | n |  | TRUE
61 | bus_LV_2149-1_1_3_node_92 | 0.4 | n |  | TRUE
62 | bus_LV_2149-1_1_3_node_85 | 0.4 | n |  | TRUE
63 | bus_LV_2149-1_1_3_node_86 | 0.4 | n |  | TRUE
64 | bus_LV_2149-1_1_3_node_87 | 0.4 | n |  | TRUE
65 | bus_LV_2149-1_1_3_node_88 | 0.4 | n |  | TRUE
66 | bus_LV_2149-1_1_3_node_89 | 0.4 | n |  | TRUE
67 | bus_LV_2149-1_1_3_node_90 | 0.4 | n |  | TRUE
68 | bus_LV_2149-1_1_3_node_91 | 0.4 | n |  | TRUE
69 | bus_LV_2149-1_1_3_node_93 | 0.4 | n |  | TRUE
70 | bus_LV_2149-1_1_3_node_94 | 0.4 | n |  | TRUE
71 | bus_LV_2149-1_1_3_node_99 | 0.4 | n |  | TRUE
72 | bus_LV_2149-1_1_3_node_95 | 0.4 | n |  | TRUE
73 | bus_LV_2149-1_1_3_node_96 | 0.4 | n |  | TRUE
74 | bus_LV_2149-1_1_3_node_98 | 0.4 | n |  | TRUE
75 | bus_LV_2149-1_1_3_node_102 | 0.4 | n |  | TRUE
76 | bus_LV_2149-1_1_3_node_217 | 0.4 | n |  | TRUE
77 | bus_LV_2149-1_1_3_node_100 | 0.4 | n |  | TRUE
78 | bus_LV_2149-1_1_3_node_101 | 0.4 | n |  | TRUE
79 | bus_LV_2149-1_1_3_node_103 | 0.4 | n |  | TRUE
80 | bus_LV_2149-1_1_3_node_206 | 0.4 | n |  | TRUE
81 | bus_LV_2149-1_1_3_node_207 | 0.4 | n |  | TRUE
82 | bus_LV_2149-1_1_3_node_208 | 0.4 | n |  | TRUE
83 | bus_LV_2149-1_1_3_node_209 | 0.4 | n |  | TRUE
84 | bus_LV_2149-1_1_3_node_211 | 0.4 | n |  | TRUE
85 | bus_LV_2149-1_1_3_node_212 | 0.4 | n |  | TRUE
86 | bus_LV_2149-1_1_3_node_213 | 0.4 | n |  | TRUE
87 | bus_LV_2149-1_1_3_node_214 | 0.4 | n |  | TRUE
88 | bus_LV_2149-1_1_3_node_215 | 0.4 | n |  | TRUE
89 | bus_LV_2149-1_1_3_node_216 | 0.4 | n |  | TRUE
90 | bus_LV_2149-1_1_3_node_218 | 0.4 | n |  | TRUE
91 | bus_LV_2149-1_1_3_node_219 | 0.4 | n |  | TRUE
92 | bus_MV_27_0_node_9 | 20 | n |  | TRUE

## load
| name | bus | p_mw | q_mvar | const_z_percent | const_i_percent | sn_mva | scaling | in_service | type
0 | LV_2149-1_1_3_load_14 | 0 | 0.0021305 | 0.00053395 | 0 | 0 |  | 1 | TRUE | wye
1 | LV_2149-1_1_3_load_15 | 1 | 0.012939 | 0.0032428 | 0 | 0 |  | 1 | TRUE | wye
2 | LV_2149-1_1_3_load_16 | 2 | 0.00064456 | 0.00016154 | 0 | 0 |  | 1 | TRUE | wye
3 | LV_2149-1_1_3_load_28 | 3 | 0.0033662 | 0.00084365 | 0 | 0 |  | 1 | TRUE | wye
4 | LV_2149-1_1_3_load_17 | 4 | 0.00067078 | 0.00016811 | 0 | 0 |  | 1 | TRUE | wye
5 | LV_2149-1_1_3_load_27 | 5 | 0.0020497 | 0.0005137 | 0 | 0 |  | 1 | TRUE | wye
6 | LV_2149-1_1_3_load_29 | 6 | 0.0017009 | 0.0004263 | 0 | 0 |  | 1 | TRUE | wye
7 | LV_2149-1_1_3_load_210 | 7 | 0.00087483 | 0.00021925 | 0 | 0 |  | 1 | TRUE | wye
8 | LV_2149-1_1_3_load_35 | 8 | 0.035805 | 0.0089736 | 0 | 0 |  | 1 | TRUE | wye
9 | LV_2149-1_1_3_load_46 | 10 | 0.020801 | 0.0052132 | 0 | 0 |  | 1 | TRUE | wye
10 | LV_2149-1_1_3_load_37 | 11 | 0.0022418 | 0.00056186 | 0 | 0 |  | 1 | TRUE | wye
11 | LV_2149-1_1_3_load_41 | 13 | 0.0066624 | 0.0016698 | 0 | 0 |  | 1 | TRUE | wye
12 | LV_2149-1_1_3_load_42 | 14 | 0.0021065 | 0.00052793 | 0 | 0 |  | 1 | TRUE | wye
13 | LV_2149-1_1_3_load_39 | 15 | 0.0067562 | 0.0016933 | 0 | 0 |  | 1 | TRUE | wye
14 | LV_2149-1_1_3_load_47 | 17 | 0.06146 | 0.015403 | 0 | 0 |  | 1 | TRUE | wye
15 | LV_2149-1_1_3_load_55 | 18 | 0.023552 | 0.0059028 | 0 | 0 |  | 1 | TRUE | wye
16 | LV_2149-1_1_3_load_45 | 19 | 0.0040262 | 0.0010091 | 0 | 0 |  | 1 | TRUE | wye
17 | LV_2149-1_1_3_load_43 | 21 | 0.00073671 | 0.00018464 | 0 | 0 |  | 1 | TRUE | wye
18 | LV_2149-1_1_3_load_44 | 22 | 0.0014414 | 0.00036124 | 0 | 0 |  | 1 | TRUE | wye
19 | LV_2149-1_1_3_load_48 | 23 | 0.0005327 | 0.00013351 | 0 | 0 |  | 1 | TRUE | wye
20 | LV_2149-1_1_3_load_49 | 24 | 0.00073487 | 0.00018418 | 0 | 0 |  | 1 | TRUE | wye
21 | LV_2149-1_1_3_load_51 | 26 | 0.00058297 | 0.00014611 | 0 | 0 |  | 1 | TRUE | wye
22 | LV_2149-1_1_3_load_52 | 27 | 0.0011629 | 0.00029146 | 0 | 0 |  | 1 | TRUE | wye
23 | LV_2149-1_1_3_load_53 | 28 | 0.0003842 | 9.6289e-05 | 0 | 0 |  | 1 | TRUE | wye
24 | LV_2149-1_1_3_load_54 | 29 | 0.0028638 | 0.00071773 | 0 | 0 |  | 1 | TRUE | wye
25 | LV_2149-1_1_3_load_67 | 30 | 0.00020248 | 5.0747e-05 | 0 | 0 |  | 1 | TRUE | wye
26 | LV_2149-1_1_3_load_69 | 31 | 0.003833 | 0.00096064 | 0 | 0 |  | 1 | TRUE | wye
27 | LV_2149-1_1_3_load_56 | 32 | 0.024936 | 0.0062494 | 0 | 0 |  | 1 | TRUE | wye
28 | LV_2149-1_1_3_load_58 | 35 | 0.0057387 | 0.0014383 | 0 | 0 |  | 1 | TRUE | wye
29 | LV_2149-1_1_3_load_59 | 36 | 0.0032609 | 0.00081726 | 0 | 0 |  | 1 | TRUE | wye
30 | LV_2149-1_1_3_load_60 | 37 | 0.003578 | 0.00089674 | 0 | 0 |  | 1 | TRUE | wye
31 | LV_2149-1_1_3_load_72 | 38 | 0.0070016 | 0.0017548 | 0 | 0 |  | 1 | TRUE | wye
32 | LV_2149-1_1_3_load_84 | 39 | 0.0048343 | 0.0012116 | 0 | 0 |  | 1 | TRUE | wye
33 | LV_2149-1_1_3_load_81 | 40 | 0.0021169 | 0.00053055 | 0 | 0 |  | 1 | TRUE | wye
34 | LV_2149-1_1_3_load_62 | 41 | 0.0081866 | 0.0020517 | 0 | 0 |  | 1 | TRUE | wye
35 | LV_2149-1_1_3_load_63 | 42 | 0.0007743 | 0.00019406 | 0 | 0 |  | 1 | TRUE | wye
36 | LV_2149-1_1_3_load_66 | 44 | 0.0018977 | 0.00047562 | 0 | 0 |  | 1 | TRUE | wye
37 | LV_2149-1_1_3_load_68 | 45 | 0.0011666 | 0.00029237 | 0 | 0 |  | 1 | TRUE | wye
38 | LV_2149-1_1_3_load_224 | 46 | 0.0009258 | 0.00023203 | 0 | 0 |  | 1 | TRUE | wye
39 | LV_2149-1_1_3_load_70 | 47 | 0.0011467 | 0.00028738 | 0 | 0 |  | 1 | TRUE | wye
40 | LV_2149-1_1_3_load_221 | 48 | 0.0033502 | 0.00083965 | 0 | 0 |  | 1 | TRUE | wye
41 | LV_2149-1_1_3_load_71 | 49 | 0.0025518 | 0.00063955 | 0 | 0 |  | 1 | TRUE | wye
42 | LV_2149-1_1_3_load_73 | 50 | 0.0018245 | 0.00045726 | 0 | 0 |  | 1 | TRUE | wye
43 | LV_2149-1_1_3_load_74 | 51 | 0.00065975 | 0.00016535 | 0 | 0 |  | 1 | TRUE | wye
44 | LV_2149-1_1_3_load_75 | 52 | 0.0033494 | 0.00083943 | 0 | 0 |  | 1 | TRUE | wye
45 | LV_2149-1_1_3_load_76 | 53 | 0.0010017 | 0.00025104 | 0 | 0 |  | 1 | TRUE | wye
46 | LV_2149-1_1_3_load_78 | 54 | 0.0033483 | 0.00083917 | 0 | 0 |  | 1 | TRUE | wye
47 | LV_2149-1_1_3_load_77 | 55 | 0.002339 | 0.00058621 | 0 | 0 |  | 1 | TRUE | wye
48 | LV_2149-1_1_3_load_79 | 56 | 0.0010017 | 0.00025104 | 0 | 0 |  | 1 | TRUE | wye
49 | LV_2149-1_1_3_load_80 | 57 | 0.0033483 | 0.00083917 | 0 | 0 |  | 1 | TRUE | wye
50 | LV_2149-1_1_3_load_220 | 58 | 0.0010016 | 0.00025104 | 0 | 0 |  | 1 | TRUE | wye
51 | LV_2149-1_1_3_load_82 | 59 | 0.0058081 | 0.0014556 | 0 | 0 |  | 1 | TRUE | wye
52 | LV_2149-1_1_3_load_83 | 60 | 0.00079273 | 0.00019868 | 0 | 0 |  | 1 | TRUE | wye
53 | LV_2149-1_1_3_load_85 | 62 | 0.021412 | 0.0053663 | 0 | 0 |  | 1 | TRUE | wye
54 | LV_2149-1_1_3_load_86 | 63 | 0.016218 | 0.0040647 | 0 | 0 |  | 1 | TRUE | wye
55 | LV_2149-1_1_3_load_87 | 64 | 0.0013297 | 0.00033324 | 0 | 0 |  | 1 | TRUE | wye
56 | LV_2149-1_1_3_load_91 | 68 | 0.0037836 | 0.00094827 | 0 | 0 |  | 1 | TRUE | wye
57 | LV_2149-1_1_3_load_93 | 69 | 0.001077 | 0.00026993 | 0 | 0 |  | 1 | TRUE | wye
58 | LV_2149-1_1_3_load_94 | 70 | 0.0013337 | 0.00033425 | 0 | 0 |  | 1 | TRUE | wye
59 | LV_2149-1_1_3_load_99 | 71 | 0.0015231 | 0.00038173 | 0 | 0 |  | 1 | TRUE | wye
60 | LV_2149-1_1_3_load_95 | 72 | 0.0021286 | 0.00053348 | 0 | 0 |  | 1 | TRUE | wye
61 | LV_2149-1_1_3_load_96 | 73 | 0.0026519 | 0.00066462 | 0 | 0 |  | 1 | TRUE | wye
62 | LV_2149-1_1_3_load_98 | 74 | 0.0018566 | 0.00046531 | 0 | 0 |  | 1 | TRUE | wye
63 | LV_2149-1_1_3_load_102 | 75 | 0.0020613 | 0.00051662 | 0 | 0 |  | 1 | TRUE | wye
64 | LV_2149-1_1_3_load_217 | 76 | 0.0020878 | 0.00052324 | 0 | 0 |  | 1 | TRUE | wye
65 | LV_2149-1_1_3_load_101 | 78 | 0.0011028 | 0.00027639 | 0 | 0 |  | 1 | TRUE | wye
66 | LV_2149-1_1_3_load_103 | 79 | 0.0020892 | 0.00052361 | 0 | 0 |  | 1 | TRUE | wye
67 | LV_2149-1_1_3_load_206 | 80 | 0.00081906 | 0.00020528 | 0 | 0 |  | 1 | TRUE | wye
68 | LV_2149-1_1_3_load_207 | 81 | 0.00056564 | 0.00014176 | 0 | 0 |  | 1 | TRUE | wye
69 | LV_2149-1_1_3_load_209 | 83 | 0.001853 | 0.0004644 | 0 | 0 |  | 1 | TRUE | wye
70 | LV_2149-1_1_3_load_211 | 84 | 0.001051 | 0.00026341 | 0 | 0 |  | 1 | TRUE | wye
71 | LV_2149-1_1_3_load_212 | 85 | 0.0010745 | 0.0002693 | 0 | 0 |  | 1 | TRUE | wye
72 | LV_2149-1_1_3_load_213 | 86 | 0.00055919 | 0.00014015 | 0 | 0 |  | 1 | TRUE | wye
73 | LV_2149-1_1_3_load_214 | 87 | 0.00053328 | 0.00013365 | 0 | 0 |  | 1 | TRUE | wye
74 | LV_2149-1_1_3_load_215 | 88 | 0.00083832 | 0.0002101 | 0 | 0 |  | 1 | TRUE | wye
75 | LV_2149-1_1_3_load_216 | 89 | 0.0012858 | 0.00032226 | 0 | 0 |  | 1 | TRUE | wye
76 | LV_2149-1_1_3_load_218 | 90 | 0.0032694 | 0.00081939 | 0 | 0 |  | 1 | TRUE | wye
77 | LV_2149-1_1_3_load_219 | 91 | 0.002156 | 0.00054034 | 0 | 0 |  | 1 | TRUE | wye

## ext_grid
| name | bus | vm_pu | va_degree | slack_weight | in_service
0 |  | 17 | 1 | 0 | 1 | TRUE

## line
| name | std_type | from_bus | to_bus | length_km | r_ohm_per_km | x_ohm_per_km | c_nf_per_km | g_us_per_km | max_i_ka | df | parallel | type | in_service
0 | LV_2149-1_1_3_line_0 |  | 0 | 1 | 0.0090239 | 0.125 | 0.08 | 261 | 0 | 0.364 | 1 | 1 | cs | TRUE
1 | LV_2149-1_1_3_line_1 |  | 0 | 2 | 0.22972 | 0.125 | 0.08 | 261 | 0 | 0.364 | 1 | 1 | cs | TRUE
2 | LV_2149-1_1_3_line_2 |  | 1 | 3 | 0.21638 | 0.125 | 0.08 | 261 | 0 | 0.364 | 1 | 1 | cs | TRUE
3 | LV_2149-1_1_3_line_3 |  | 2 | 4 | 0.018435 | 0.125 | 0.08 | 261 | 0 | 0.364 | 1 | 1 | cs | TRUE
4 | LV_2149-1_1_3_line_4 |  | 3 | 5 | 0.032535 | 0.125 | 0.08 | 261 | 0 | 0.364 | 1 | 1 | cs | TRUE
5 | LV_2149-1_1_3_line_5 |  | 5 | 6 | 0.013584 | 0.125 | 0.08 | 261 | 0 | 0.364 | 1 | 1 | cs | TRUE
6 | LV_2149-1_1_3_line_6 |  | 6 | 7 | 0.36764 | 0.125 | 0.08 | 261 | 0 | 0.364 | 1 | 2 | cs | TRUE
7 | LV_2149-1_1_3_line_7 |  | 7 | 84 | 0.0038184 | 0.125 | 0.08 | 261 | 0 | 0.364 | 1 | 1 | cs | TRUE
8 | LV_2149-1_1_3_line_8 |  | 7 | 82 | 0.068144 | 0.125 | 0.08 | 261 | 0 | 0.364 | 1 | 2 | cs | TRUE
9 | LV_2149-1_1_3_line_9 |  | 8 | 9 | 0.033005 | 0.125 | 0.08 | 261 | 0 | 0.364 | 1 | 1 | cs | TRUE
10 | LV_2149-1_1_3_line_10 |  | 8 | 10 | 0.086645 | 0.125 | 0.08 | 261 | 0 | 0.364 | 1 | 1 | cs | TRUE
11 | LV_2149-1_1_3_line_11 |  | 9 | 11 | 0.059185 | 0.125 | 0.08 | 261 | 0 | 0.364 | 1 | 1 | cs | TRUE
12 | LV_2149-1_1_3_line_12 |  | 10 | 17 | 0.012035 | 0.125 | 0.08 | 261 | 0 | 0.364 | 1 | 1 | cs | TRUE
13 | LV_2149-1_1_3_line_13 |  | 11 | 12 | 0.0099801 | 0.125 | 0.08 | 261 | 0 | 0.364 | 1 | 1 | cs | TRUE
14 | LV_2149-1_1_3_line_14 |  | 12 | 13 | 0.037694 | 0.125 | 0.08 | 261 | 0 | 0.364 | 1 | 1 | cs | TRUE
15 | LV_2149-1_1_3_line_15 |  | 12 | 14 | 0.052523 | 0.125 | 0.08 | 261 | 0 | 0.364 | 1 | 1 | cs | TRUE
16 | LV_2149-1_1_3_line_16 |  | 13 | 19 | 0.022253 | 0.125 | 0.08 | 261 | 0 | 0.364 | 1 | 1 | cs | TRUE
17 | LV_2149-1_1_3_line_17 |  | 14 | 20 | 0.010256 | 0.125 | 0.08 | 261 | 0 | 0.364 | 1 | 1 | cs | TRUE
18 | LV_2149-1_1_3_line_18 |  | 15 | 16 | 0.018613 | 0.125 | 0.08 | 261 | 0 | 0.364 | 1 | 1 | cs | TRUE
19 | LV_2149-1_1_3_line_19 |  | 16 | 17 | 0.039815 | 0.125 | 0.08 | 261 | 0 | 0.364 | 1 | 2 | cs | TRUE
20 | LV_2149-1_1_3_line_20 |  | 16 | 18 | 0.007801 | 0.125 | 0.08 | 261 | 0 | 0.364 | 1 | 2 | cs | TRUE
21 | LV_2149-1_1_3_line_21 |  | 18 | 32 | 0.029289 | 0.125 | 0.08 | 261 | 0 | 0.364 | 1 | 2 | cs | TRUE
22 | LV_2149-1_1_3_line_22 |  | 19 | 22 | 0.008939 | 0.125 | 0.08 | 261 | 0 | 0.364 | 1 | 1 | cs | TRUE
23 | LV_2149-1_1_3_line_23 |  | 20 | 29 | 0.019534 | 0.125 | 0.08 | 261 | 0 | 0.364 | 1 | 1 | cs | TRUE
24 | LV_2149-1_1_3_line_24 |  | 20 | 42 | 0.010798 | 0.125 | 0.08 | 261 | 0 | 0.364 | 1 | 1 | cs | TRUE
25 | LV_2149-1_1_3_line_25 |  | 21 | 22 | 0.044717 | 0.125 | 0.08 | 261 | 0 | 0.364 | 1 | 1 | cs | TRUE
26 | LV_2149-1_1_3_line_26 |  | 23 | 24 | 0.029328 | 0.125 | 0.08 | 261 | 0 | 0.364 | 1 | 1 | cs | TRUE
27 | LV_2149-1_1_3_line_27 |  | 23 | 25 | 0.023918 | 0.125 | 0.08 | 261 | 0 | 0.364 | 1 | 1 | cs | TRUE
28 | LV_2149-1_1_3_line_28 |  | 24 | 26 | 0.025009 | 0.125 | 0.08 | 261 | 0 | 0.364 | 1 | 1 | cs | TRUE
29 | LV_2149-1_1_3_line_29 |  | 25 | 27 | 0.081153 | 0.125 | 0.08 | 261 | 0 | 0.364 | 1 | 1 | cs | TRUE
30 | LV_2149-1_1_3_line_30 |  | 25 | 28 | 0.0063512 | 0.125 | 0.08 | 261 | 0 | 0.364 | 1 | 1 | cs | TRUE
31 | LV_2149-1_1_3_line_31 |  | 26 | 29 | 0.049344 | 0.125 | 0.08 | 261 | 0 | 0.364 | 1 | 1 | cs | TRUE
32 | LV_2149-1_1_3_line_32 |  | 27 | 30 | 0.0093788 | 0.125 | 0.08 | 261 | 0 | 0.364 | 1 | 1 | cs | TRUE
33 | LV_2149-1_1_3_line_33 |  | 28 | 31 | 0.021296 | 0.125 | 0.08 | 261 | 0 | 0.364 | 1 | 1 | cs | TRUE
34 | LV_2149-1_1_3_line_34 |  | 30 | 46 | 0.32583 | 0.125 | 0.08 | 261 | 0 | 0.364 | 1 | 1 | cs | TRUE
35 | LV_2149-1_1_3_line_35 |  | 31 | 47 | 0.012315 | 0.125 | 0.08 | 261 | 0 | 0.364 | 1 | 1 | cs | TRUE
36 | LV_2149-1_1_3_line_36 |  | 32 | 33 | 0.0043816 | 0.125 | 0.08 | 261 | 0 | 0.364 | 1 | 2 | cs | TRUE
37 | LV_2149-1_1_3_line_37 |  | 33 | 34 | 0.023961 | 0.125 | 0.08 | 261 | 0 | 0.364 | 1 | 2 | cs | TRUE
38 | LV_2149-1_1_3_line_38 |  | 33 | 35 | 0.021597 | 0.125 | 0.08 | 261 | 0 | 0.364 | 1 | 1 | cs | TRUE
39 | LV_2149-1_1_3_line_39 |  | 34 | 39 | 0.01839 | 0.125 | 0.08 | 261 | 0 | 0.364 | 1 | 1 | cs | TRUE
40 | LV_2149-1_1_3_line_40 |  | 34 | 40 | 0.040105 | 0.125 | 0.08 | 261 | 0 | 0.364 | 1 | 2 | cs | TRUE
41 | LV_2149-1_1_3_line_41 |  | 35 | 36 | 0.0041042 | 0.125 | 0.08 | 261 | 0 | 0.364 | 1 | 1 | cs | TRUE
42 | LV_2149-1_1_3_line_42 |  | 36 | 37 | 0.022629 | 0.125 | 0.08 | 261 | 0 | 0.364 | 1 | 1 | cs | TRUE
43 | LV_2149-1_1_3_line_43 |  | 37 | 38 | 0.00090289 | 0.125 | 0.08 | 261 | 0 | 0.364 | 1 | 1 | cs | TRUE
44 | LV_2149-1_1_3_line_44 |  | 38 | 49 | 0.030552 | 0.125 | 0.08 | 261 | 0 | 0.364 | 1 | 1 | cs | TRUE
45 | LV_2149-1_1_3_line_45 |  | 39 | 62 | 0.015336 | 0.125 | 0.08 | 261 | 0 | 0.364 | 1 | 1 | cs | TRUE
46 | LV_2149-1_1_3_line_46 |  | 40 | 59 | 0.074103 | 0.125 | 0.08 | 261 | 0 | 0.364 | 1 | 2 | cs | TRUE
47 | LV_2149-1_1_3_line_47 |  | 41 | 42 | 0.01086 | 0.125 | 0.08 | 261 | 0 | 0.364 | 1 | 1 | cs | TRUE
48 | LV_2149-1_1_3_line_48 |  | 41 | 43 | 0.010048 | 0.125 | 0.08 | 261 | 0 | 0.364 | 1 | 1 | cs | TRUE
49 | LV_2149-1_1_3_line_49 |  | 43 | 44 | 0.035957 | 0.125 | 0.08 | 261 | 0 | 0.364 | 1 | 1 | cs | TRUE
50 | LV_2149-1_1_3_line_50 |  | 44 | 45 | 0.0065143 | 0.125 | 0.08 | 261 | 0 | 0.364 | 1 | 1 | cs | TRUE
51 | LV_2149-1_1_3_line_51 |  | 47 | 48 | 0.012389 | 0.125 | 0.08 | 261 | 0 | 0.364 | 1 | 1 | cs | TRUE
52 | LV_2149-1_1_3_line_52 |  | 48 | 58 | 0.012543 | 0.125 | 0.08 | 261 | 0 | 0.364 | 1 | 1 | cs | TRUE
53 | LV_2149-1_1_3_line_53 |  | 49 | 50 | 0.024642 | 0.125 | 0.08 | 261 | 0 | 0.364 | 1 | 1 | cs | TRUE
54 | LV_2149-1_1_3_line_54 |  | 51 | 52 | 0.024499 | 0.125 | 0.08 | 261 | 0 | 0.364 | 1 | 1 | cs | TRUE
55 | LV_2149-1_1_3_line_55 |  | 52 | 53 | 0.012522 | 0.125 | 0.08 | 261 | 0 | 0.364 | 1 | 1 | cs | TRUE
56 | LV_2149-1_1_3_line_56 |  | 53 | 54 | 0.012337 | 0.125 | 0.08 | 261 | 0 | 0.364 | 1 | 1 | cs | TRUE
57 | LV_2149-1_1_3_line_57 |  | 54 | 55 | 0.00078052 | 0.125 | 0.08 | 261 | 0 | 0.364 | 1 | 1 | cs | TRUE
58 | LV_2149-1_1_3_line_58 |  | 55 | 56 | 0.011626 | 0.125 | 0.08 | 261 | 0 | 0.364 | 1 | 1 | cs | TRUE
59 | LV_2149-1_1_3_line_59 |  | 56 | 57 | 0.012426 | 0.125 | 0.08 | 261 | 0 | 0.364 | 1 | 1 | cs | TRUE
60 | LV_2149-1_1_3_line_60 |  | 57 | 58 | 0.012703 | 0.125 | 0.08 | 261 | 0 | 0.364 | 1 | 1 | cs | TRUE
61 | LV_2149-1_1_3_line_61 |  | 59 | 60 | 0.011661 | 0.125 | 0.08 | 261 | 0 | 0.364 | 1 | 2 | cs | TRUE
62 | LV_2149-1_1_3_line_62 |  | 60 | 61 | 0.018135 | 0.125 | 0.08 | 261 | 0 | 0.364 | 1 | 2 | cs | TRUE
63 | LV_2149-1_1_3_line_63 |  | 61 | 69 | 0.0042115 | 0.125 | 0.08 | 261 | 0 | 0.364 | 1 | 1 | cs | TRUE
64 | LV_2149-1_1_3_line_64 |  | 61 | 70 | 0.043303 | 0.125 | 0.08 | 261 | 0 | 0.364 | 1 | 2 | cs | TRUE
65 | LV_2149-1_1_3_line_65 |  | 62 | 63 | 0.046791 | 0.125 | 0.08 | 261 | 0 | 0.364 | 1 | 1 | cs | TRUE
66 | LV_2149-1_1_3_line_66 |  | 64 | 65 | 0.05801 | 0.125 | 0.08 | 261 | 0 | 0.364 | 1 | 1 | cs | TRUE
67 | LV_2149-1_1_3_line_67 |  | 64 | 66 | 0.039763 | 0.125 | 0.08 | 261 | 0 | 0.364 | 1 | 1 | cs | TRUE
68 | LV_2149-1_1_3_line_68 |  | 65 | 67 | 0.07536 | 0.125 | 0.08 | 261 | 0 | 0.364 | 1 | 1 | cs | TRUE
69 | LV_2149-1_1_3_line_69 |  | 66 | 68 | 0.038415 | 0.125 | 0.08 | 261 | 0 | 0.364 | 1 | 1 | cs | TRUE
70 | LV_2149-1_1_3_line_70 |  | 67 | 69 | 0.073907 | 0.125 | 0.08 | 261 | 0 | 0.364 | 1 | 1 | cs | TRUE
71 | LV_2149-1_1_3_line_71 |  | 70 | 71 | 0.025522 | 0.125 | 0.08 | 261 | 0 | 0.364 | 1 | 2 | cs | TRUE
72 | LV_2149-1_1_3_line_72 |  | 71 | 77 | 0.018601 | 0.125 | 0.08 | 261 | 0 | 0.364 | 1 | 2 | cs | TRUE
73 | LV_2149-1_1_3_line_73 |  | 72 | 73 | 0.020585 | 0.125 | 0.08 | 261 | 0 | 0.364 | 1 | 1 | cs | TRUE
74 | LV_2149-1_1_3_line_74 |  | 73 | 74 | 0.010846 | 0.125 | 0.08 | 261 | 0 | 0.364 | 1 | 1 | cs | TRUE
75 | LV_2149-1_1_3_line_75 |  | 74 | 75 | 0.022013 | 0.125 | 0.08 | 261 | 0 | 0.364 | 1 | 2 | cs | TRUE
76 | LV_2149-1_1_3_line_76 |  | 74 | 76 | 0.055039 | 0.125 | 0.08 | 261 | 0 | 0.364 | 1 | 2 | cs | TRUE
77 | LV_2149-1_1_3_line_77 |  | 75 | 79 | 0.010262 | 0.125 | 0.08 | 261 | 0 | 0.364 | 1 | 2 | cs | TRUE
78 | LV_2149-1_1_3_line_78 |  | 76 | 90 | 0.0043091 | 0.125 | 0.08 | 261 | 0 | 0.364 | 1 | 1 | cs | TRUE
79 | LV_2149-1_1_3_line_79 |  | 76 | 83 | 0.022725 | 0.125 | 0.08 | 261 | 0 | 0.364 | 1 | 2 | cs | TRUE
80 | LV_2149-1_1_3_line_80 |  | 77 | 78 | 0.007492 | 0.125 | 0.08 | 261 | 0 | 0.364 | 1 | 2 | cs | TRUE
81 | LV_2149-1_1_3_line_81 |  | 78 | 79 | 0.015135 | 0.125 | 0.08 | 261 | 0 | 0.364 | 1 | 2 | cs | TRUE
82 | LV_2149-1_1_3_line_82 |  | 80 | 81 | 0.037464 | 0.125 | 0.08 | 261 | 0 | 0.364 | 1 | 2 | cs | TRUE
83 | LV_2149-1_1_3_line_83 |  | 80 | 82 | 0.024482 | 0.125 | 0.08 | 261 | 0 | 0.364 | 1 | 2 | cs | TRUE
84 | LV_2149-1_1_3_line_84 |  | 81 | 83 | 0.014485 | 0.125 | 0.08 | 261 | 0 | 0.364 | 1 | 2 | cs | TRUE
85 | LV_2149-1_1_3_line_85 |  | 84 | 85 | 0.030998 | 0.125 | 0.08 | 261 | 0 | 0.364 | 1 | 1 | cs | TRUE
86 | LV_2149-1_1_3_line_86 |  | 85 | 86 | 0.01053 | 0.125 | 0.08 | 261 | 0 | 0.364 | 1 | 1 | cs | TRUE
87 | LV_2149-1_1_3_line_87 |  | 86 | 87 | 0.010106 | 0.125 | 0.08 | 261 | 0 | 0.364 | 1 | 1 | cs | TRUE
88 | LV_2149-1_1_3_line_88 |  | 87 | 88 | 0.020843 | 0.125 | 0.08 | 261 | 0 | 0.364 | 1 | 1 | cs | TRUE
89 | LV_2149-1_1_3_line_89 |  | 88 | 89 | 0.009187 | 0.125 | 0.08 | 261 | 0 | 0.364 | 1 | 1 | cs | TRUE
90 | LV_2149-1_1_3_line_90 |  | 90 | 91 | 0.019083 | 0.125 | 0.08 | 261 | 0 | 0.364 | 1 | 1 | cs | TRUE

## trafo
| name | std_type | hv_bus | lv_bus | sn_mva | vn_hv_kv | vn_lv_kv | vk_percent | vkr_percent | pfe_kw | i0_percent | shift_degree | tap_side | tap_neutral | tap_min | tap_max | tap_step_percent | tap_step_degree | tap_pos | tap_phase_shifter | parallel | df | in_service
0 | LV_2149-1_1_3_trafo_47 | 0.63 MVA 20/0.4 kV | 92 | 17 | 0.63 | 20 | 0.4 | 6 | 1.206 | 1.65 | 0.2619 | 150 | hv | 0 | -2 | 2 | 2.5 | 0 | 0 | FALSE | 1 | 1 | TRUE

## line_geodata
| x0 | y0 | x1 | y1 | x2 | y2 | x3 | y3 | x4 | y4 | x5 | y5 | x6 | y6 | x7 | y7 | x8 | y8
0 | 2577943.7247 | 1171644.838 | 2577949.0653 | 1171643.1282 | 2577951.8774 | 1171641.1883
1 | 2578145.3844 | 1171517.3871 | 2577951.8774 | 1171641.1883
2 | 2577740.8185 | 1171569.6616 | 2577943.7247 | 1171644.838
3 | 2578145.3844 | 1171517.3871 | 2578156.8704 | 1171507.2632 | 2578158.6439 | 1171504.6911
4 | 2577712.2858 | 1171554.0288 | 2577740.8185 | 1171569.6616
5 | 2577700.3726 | 1171547.5017 | 2577712.2858 | 1171554.0288
6 | 2577379.9563 | 1171727.7526 | 2577700.3726 | 1171547.5017
7 | 2577379.9563 | 1171727.7526 | 2577380.328 | 1171728.6402 | 2577381.1985 | 1171731.3604
8 | 2577321.1451 | 1171725.4627 | 2577356.3988 | 1171713.4897 | 2577361.4287 | 1171712.6813 | 2577365.2386 | 1171712.9004 | 2577368.8221 | 1171713.9318 | 2577371.8268 | 1171715.599 | 2577375.2965 | 1171718.9098 | 2577377.8735 | 1171722.7798 | 2577379.9563 | 1171727.7526
9 | 2577558.6149 | 1172112.1193 | 2577559.0857 | 1172084.7258 | 2577561.292 | 1172079.5704
10 | 2577475.7662 | 1172065.6916 | 2577561.292 | 1172079.5704
11 | 2577528.4368 | 1172163.0319 | 2577558.6149 | 1172112.1193
12 | 2577467.2252 | 1172057.2127 | 2577475.7662 | 1172065.6916
13 | 2577536.2214 | 1172169.2769 | 2577528.4368 | 1172163.0319
14 | 2577536.2214 | 1172169.2769 | 2577564.6776 | 1172193.9968
15 | 2577536.2214 | 1172169.2769 | 2577532.038 | 1172173.3836 | 2577528.831 | 1172176.8196 | 2577518.2827 | 1172184.5521 | 2577510.1803 | 1172189.8742 | 2577497.4286 | 1172199.4492 | 2577495.1987 | 1172201.8014
16 | 2577564.6776 | 1172193.9968 | 2577578.754 | 1172206.225 | 2577581.1966 | 1172208.8785
17 | 2577488.1424 | 1172209.2447 | 2577495.1987 | 1172201.8014
18 | 2577436.3086 | 1172076.9394 | 2577448.5564 | 1172090.9544
19 | 2577436.3086 | 1172076.9394 | 2577455.0959 | 1172057.4808 | 2577460.1284 | 1172055.4052 | 2577467.2252 | 1172057.2127 | 2577467.2252 | 1172057.2127
20 | 2577436.3086 | 1172076.9394 | 2577431.1754 | 1172071.0651
21 | 2577431.1754 | 1172071.0651 | 2577417.6117 | 1172055.5435 | 2577413.0309 | 1172049.6133 | 2577412.3073 | 1172048.6782
22 | 2577581.1966 | 1172208.8785 | 2577585.7193 | 1172213.7916 | 2577587.143 | 1172215.5483
23 | 2577488.1424 | 1172209.2447 | 2577476.4354 | 1172224.8819
24 | 2577488.1424 | 1172209.2447 | 2577482.3195 | 1172200.1508
25 | 2577613.082 | 1172251.9316 | 2577600.7904 | 1172233.3006 | 2577592.5731 | 1172222.248 | 2577587.143 | 1172215.5483
26 | 2577373.8531 | 1172221.4359 | 2577392.1616 | 1172224.3256 | 2577402.9408 | 1172224.8649
27 | 2577350.3222 | 1172217.1803 | 2577363.2726 | 1172219.7659 | 2577373.8531 | 1172221.4359
28 | 2577402.9408 | 1172224.8649 | 2577427.9188 | 1172226.1145
29 | 2577350.3222 | 1172217.1803 | 2577327.4905 | 1172216.6665 | 2577316.315 | 1172220.2774 | 2577306.5449 | 1172227.4403 | 2577282.3093 | 1172251.9337 | 2577282.3093 | 1172251.9337
30 | 2577350.3222 | 1172217.1803 | 2577345.6904 | 1172213.9295 | 2577345.1238 | 1172213.5313
31 | 2577476.4354 | 1172224.8819 | 2577475.4644 | 1172226.1789 | 2577459.3111 | 1172228.0963 | 2577441.1265 | 1172226.7753 | 2577427.9188 | 1172226.1145
32 | 2577282.3093 | 1172251.9337 | 2577277.284 | 1172259.8526
33 | 2577327.7009 | 1172201.2851 | 2577345.1238 | 1172213.5313
34 | 2577277.284 | 1172259.8526 | 2577162.6113 | 1172564.838
35 | 2577327.7009 | 1172201.2851 | 2577317.6257 | 1172194.2035
36 | 2577409.626 | 1172045.2128 | 2577412.3073 | 1172048.6782
37 | 2577409.626 | 1172045.2128 | 2577394.9612 | 1172026.2363
38 | 2577409.626 | 1172045.2128 | 2577398.8005 | 1172052.4908 | 2577390.4167 | 1172054.1789 | 2577390.4167 | 1172054.1789
39 | 2577394.9612 | 1172026.2363 | 2577407.5939 | 1172012.8723
40 | 2577394.9612 | 1172026.2363 | 2577385.7478 | 1172016.9109 | 2577375.1967 | 1172007.7795 | 2577364.6611 | 1172000.092
41 | 2577390.4167 | 1172054.1789 | 2577386.6448 | 1172052.561
42 | 2577370.8384 | 1172036.8724 | 2577382.7865 | 1172050.9061 | 2577386.6448 | 1172052.561
43 | 2577370.2531 | 1172036.185 | 2577370.8384 | 1172036.8724
44 | 2577348.549 | 1172017.6854 | 2577357.3805 | 1172019.086 | 2577362.9242 | 1172024.779 | 2577366.1539 | 1172031.3701 | 2577370.2531 | 1172036.185
45 | 2577407.5939 | 1172012.8723 | 2577408.8715 | 1172011.5207 | 2577412.5116 | 1172005.3038 | 2577414.6695 | 1171999.4143
46 | 2577296.0756 | 1171973.313 | 2577308.5204 | 1171976.2049 | 2577322.3178 | 1171980.1435 | 2577335.361 | 1171984.852 | 2577344.8598 | 1171988.7291 | 2577354.784 | 1171993.8719 | 2577364.3596 | 1171999.872 | 2577364.6611 | 1172000.092
47 | 2577476.155 | 1172191.2116 | 2577481.4107 | 1172198.7314 | 2577482.3195 | 1172200.1508
48 | 2577470.3991 | 1172182.9759 | 2577476.155 | 1172191.2116
49 | 2577470.3991 | 1172182.9759 | 2577471.6776 | 1172177.2349 | 2577470.5467 | 1172167.3563 | 2577466.0456 | 1172154.1332 | 2577461.7787 | 1172149.685
50 | 2577457.2692 | 1172144.9838 | 2577461.7787 | 1172149.685
51 | 2577307.4899 | 1172187.0792 | 2577317.6257 | 1172194.2035
52 | 2577307.4899 | 1172187.0792 | 2577297.2285 | 1172179.8667
53 | 2577330.9386 | 1172032.8265 | 2577336.3105 | 1172023.4569 | 2577342.0381 | 1172019.1441 | 2577348.549 | 1172017.6854
54 | 2577246.1771 | 1172143.9929 | 2577226.1314 | 1172129.9091
55 | 2577246.1771 | 1172143.9929 | 2577256.4231 | 1172151.1915
56 | 2577266.5181 | 1172158.2841 | 2577256.4231 | 1172151.1915
57 | 2577267.1568 | 1172158.7328 | 2577266.5181 | 1172158.2841
58 | 2577276.67 | 1172165.4166 | 2577267.1568 | 1172158.7328
59 | 2577286.8358 | 1172172.5619 | 2577276.7723 | 1172165.4885 | 2577276.67 | 1172165.4166
60 | 2577286.8358 | 1172172.5619 | 2577297.2285 | 1172179.8667
61 | 2577296.0756 | 1171973.313 | 2577284.7168 | 1171970.6735
62 | 2577267.0521 | 1171966.5686 | 2577284.7168 | 1171970.6735
63 | 2577267.0521 | 1171966.5686 | 2577262.9286 | 1171965.7119
64 | 2577267.0521 | 1171966.5686 | 2577270.9116 | 1171947.6887 | 2577272.5584 | 1171944.2808 | 2577286.4998 | 1171929.5973
65 | 2577446.8616 | 1171985.2751 | 2577444.6465 | 1171979.9919 | 2577440.7877 | 1171976.9049 | 2577434.7517 | 1171978.5618 | 2577417.4021 | 1171991.9563 | 2577414.6695 | 1171999.4143
66 | 2577182.0306 | 1172022.3763 | 2577229.211 | 1172029.7225 | 2577239.098 | 1172032.4672
67 | 2577275.4392 | 1172048.2116 | 2577260.9692 | 1172040.3404 | 2577248.2909 | 1172035.0192 | 2577239.098 | 1172032.4672
68 | 2577182.0306 | 1172022.3763 | 2577181.7739 | 1172015.2292 | 2577181.3955 | 1172008.2605 | 2577180.5564 | 1171996.8245 | 2577179.3275 | 1171989.4699 | 2577181.4062 | 1171979.0233 | 2577191.0429 | 1171948.8712
69 | 2577301.359 | 1172019.8654 | 2577287.2478 | 1172033.9929 | 2577281.0638 | 1172040.9532 | 2577275.4392 | 1172048.2116
70 | 2577191.0429 | 1171948.8712 | 2577200.3174 | 1171952.0597 | 2577210.6536 | 1171954.8773 | 2577253.8098 | 1171963.8175 | 2577262.9286 | 1171965.7119
71 | 2577286.4998 | 1171929.5973 | 2577304.0729 | 1171911.0888
72 | 2577316.8802 | 1171897.5998 | 2577304.0729 | 1171911.0888
73 | 2577300.4978 | 1171826.6162 | 2577301.7415 | 1171828.5443 | 2577312.9725 | 1171842.9811
74 | 2577319.6319 | 1171851.5413 | 2577312.9725 | 1171842.9811
75 | 2577331.258 | 1171870.0139 | 2577330.7807 | 1171868.1655 | 2577327.4977 | 1171861.6524 | 2577319.6319 | 1171851.5413
76 | 2577319.6319 | 1171851.5413 | 2577361.0143 | 1171815.2532
77 | 2577331.258 | 1171870.0139 | 2577331.9451 | 1171872.6745 | 2577332.0017 | 1171875.509 | 2577331.4785 | 1171878.7349 | 2577330.9037 | 1171880.0232
78 | 2577361.0143 | 1171815.2532 | 2577363.7462 | 1171818.5857
79 | 2577361.0143 | 1171815.2532 | 2577355.3124 | 1171808.2976 | 2577347.938 | 1171797.9314 | 2577347.4437 | 1171797.051
80 | 2577316.8802 | 1171897.5998 | 2577321.9426 | 1171892.077
81 | 2577321.9426 | 1171892.077 | 2577327.7192 | 1171885.7749 | 2577330.0527 | 1171881.9308 | 2577330.9037 | 1171880.0232
82 | 2577328.8011 | 1171748.717 | 2577339.4916 | 1171781.1882 | 2577340.8249 | 1171784.1828
83 | 2577321.1451 | 1171725.4627 | 2577328.8011 | 1171748.717
84 | 2577347.4437 | 1171797.051 | 2577343.1482 | 1171789.4007 | 2577340.8249 | 1171784.1828
85 | 2577381.1985 | 1171731.3604 | 2577390.6458 | 1171760.8842 | 2577390.6458 | 1171760.8842
86 | 2577390.6458 | 1171760.8842 | 2577396.0806 | 1171769.9034
87 | 2577396.0806 | 1171769.9034 | 2577398.6661 | 1171774.194 | 2577401.8085 | 1171778.2065
88 | 2577401.8085 | 1171778.2065 | 2577414.66 | 1171794.6157
89 | 2577420.3246 | 1171801.8485 | 2577414.66 | 1171794.6157
90 | 2577375.8444 | 1171833.3438 | 2577363.7462 | 1171818.5857

## bus_geodata
| x | y | coords
0 | 2577951.8774 | 1171641.1883
1 | 2577943.7247 | 1171644.838
2 | 2578145.3844 | 1171517.3871
3 | 2577740.8185 | 1171569.6615
4 | 2578158.6439 | 1171504.6911
5 | 2577712.2858 | 1171554.0288
6 | 2577700.3726 | 1171547.5017
7 | 2577379.9563 | 1171727.7526
8 | 2577561.292 | 1172079.5704
9 | 2577558.6149 | 1172112.1193
10 | 2577475.7662 | 1172065.6916
11 | 2577528.4368 | 1172163.0319
12 | 2577536.2214 | 1172169.2769
13 | 2577564.6776 | 1172193.9968
14 | 2577495.1987 | 1172201.8014
15 | 2577448.5564 | 1172090.9544
16 | 2577436.3086 | 1172076.9394
17 | 2577467.2252 | 1172057.2127
18 | 2577431.1754 | 1172071.0651
19 | 2577581.1966 | 1172208.8785
20 | 2577488.1424 | 1172209.2447
21 | 2577613.082 | 1172251.9316
22 | 2577587.143 | 1172215.5483
23 | 2577373.8531 | 1172221.4359
24 | 2577402.9408 | 1172224.8649
25 | 2577350.3222 | 1172217.1803
26 | 2577427.9188 | 1172226.1145
27 | 2577282.3093 | 1172251.9337
28 | 2577345.1238 | 1172213.5313
29 | 2577476.4354 | 1172224.8819
30 | 2577277.284 | 1172259.8526
31 | 2577327.7009 | 1172201.2851
32 | 2577412.3073 | 1172048.6782
33 | 2577409.626 | 1172045.2128
34 | 2577394.9612 | 1172026.2363
35 | 2577390.4167 | 1172054.1789
36 | 2577386.6448 | 1172052.561
37 | 2577370.8384 | 1172036.8724
38 | 2577370.2531 | 1172036.185
39 | 2577407.5939 | 1172012.8723
40 | 2577364.6611 | 1172000.092
41 | 2577476.155 | 1172191.2116
42 | 2577482.3195 | 1172200.1508
43 | 2577470.3991 | 1172182.9759
44 | 2577461.7787 | 1172149.685
45 | 2577457.2692 | 1172144.9838
46 | 2577162.6113 | 1172564.838
47 | 2577317.6257 | 1172194.2035
48 | 2577307.4899 | 1172187.0792
49 | 2577348.549 | 1172017.6854
50 | 2577330.9386 | 1172032.8265
51 | 2577226.1314 | 1172129.9091
52 | 2577246.1771 | 1172143.9929
53 | 2577256.4231 | 1172151.1915
54 | 2577266.5181 | 1172158.2841
55 | 2577267.1568 | 1172158.7328
56 | 2577276.67 | 1172165.4166
57 | 2577286.8358 | 1172172.5619
58 | 2577297.2285 | 1172179.8667
59 | 2577296.0756 | 1171973.313
60 | 2577284.7168 | 1171970.6735
61 | 2577267.0521 | 1171966.5686
62 | 2577414.6695 | 1171999.4143
63 | 2577446.8616 | 1171985.2751
64 | 2577239.098 | 1172032.4672
65 | 2577182.0306 | 1172022.3763
66 | 2577275.4392 | 1172048.2116
67 | 2577191.0429 | 1171948.8712
68 | 2577301.359 | 1172019.8654
69 | 2577262.9286 | 1171965.7119
70 | 2577286.4998 | 1171929.5973
71 | 2577304.0729 | 1171911.0888
72 | 2577300.4978 | 1171826.6162
73 | 2577312.9725 | 1171842.9811
74 | 2577319.6319 | 1171851.5413
75 | 2577331.258 | 1171870.0139
76 | 2577361.0143 | 1171815.2532
77 | 2577316.8802 | 1171897.5998
78 | 2577321.9426 | 1171892.077
79 | 2577330.9037 | 1171880.0232
80 | 2577328.8011 | 1171748.717
81 | 2577340.8249 | 1171784.1828
82 | 2577321.1451 | 1171725.4627
83 | 2577347.4437 | 1171797.051
84 | 2577381.1985 | 1171731.3604
85 | 2577390.6458 | 1171760.8842
86 | 2577396.0806 | 1171769.9034
87 | 2577401.8085 | 1171778.2065
88 | 2577414.66 | 1171794.6157
89 | 2577420.3246 | 1171801.8485
90 | 2577363.7462 | 1171818.5857
91 | 2577375.8444 | 1171833.3438
92 | 2577436.3086 | 1172076.9394

## line_std_types
| c_nf_per_km | r_ohm_per_km | x_ohm_per_km | max_i_ka | type | q_mm2 | alpha | voltage_rating
NAYY 4x50 SE | 210 | 0.642 | 0.083 | 0.142 | cs | 50 | 0.00403 | LV
NAYY 4x120 SE | 264 | 0.225 | 0.08 | 0.242 | cs | 120 | 0.00403 | LV
NAYY 4x150 SE | 261 | 0.208 | 0.08 | 0.27 | cs | 150 | 0.00403 | LV
NA2XS2Y 1x95 RM/25 12/20 kV | 216 | 0.313 | 0.132 | 0.252 | cs | 95 | 0.00403 | MV
NA2XS2Y 1x185 RM/25 12/20 kV | 273 | 0.161 | 0.117 | 0.362 | cs | 185 | 0.00403 | MV
NA2XS2Y 1x240 RM/25 12/20 kV | 304 | 0.122 | 0.112 | 0.421 | cs | 240 | 0.00403 | MV
NA2XS2Y 1x95 RM/25 6/10 kV | 315 | 0.313 | 0.123 | 0.249 | cs | 95 | 0.00403 | MV
NA2XS2Y 1x185 RM/25 6/10 kV | 406 | 0.161 | 0.11 | 0.358 | cs | 185 | 0.00403 | MV
NA2XS2Y 1x240 RM/25 6/10 kV | 456 | 0.122 | 0.105 | 0.416 | cs | 240 | 0.00403 | MV
NA2XS2Y 1x150 RM/25 12/20 kV | 250 | 0.206 | 0.116 | 0.319 | cs | 150 | 0.00403 | MV
NA2XS2Y 1x120 RM/25 12/20 kV | 230 | 0.253 | 0.119 | 0.283 | cs | 120 | 0.00403 | MV
NA2XS2Y 1x70 RM/25 12/20 kV | 190 | 0.443 | 0.132 | 0.22 | cs | 70 | 0.00403 | MV
NA2XS2Y 1x150 RM/25 6/10 kV | 360 | 0.206 | 0.11 | 0.315 | cs | 150 | 0.00403 | MV
NA2XS2Y 1x120 RM/25 6/10 kV | 340 | 0.253 | 0.113 | 0.28 | cs | 120 | 0.00403 | MV
NA2XS2Y 1x70 RM/25 6/10 kV | 280 | 0.443 | 0.123 | 0.217 | cs | 70 | 0.00403 | MV
N2XS(FL)2Y 1x120 RM/35 64/110 kV | 112 | 0.153 | 0.166 | 0.366 | cs | 120 | 0.00393 | HV
N2XS(FL)2Y 1x185 RM/35 64/110 kV | 125 | 0.099 | 0.156 | 0.457 | cs | 185 | 0.00393 | HV
N2XS(FL)2Y 1x240 RM/35 64/110 kV | 135 | 0.075 | 0.149 | 0.526 | cs | 240 | 0.00393 | HV
N2XS(FL)2Y 1x300 RM/35 64/110 kV | 144 | 0.06 | 0.144 | 0.588 | cs | 300 | 0.00393 | HV
15-AL1/3-ST1A 0.4 | 11 | 1.8769 | 0.35 | 0.105 | ol | 16 | 0.00403 | LV
24-AL1/4-ST1A 0.4 | 11.25 | 1.2012 | 0.335 | 0.14 | ol | 24 | 0.00403 | LV
48-AL1/8-ST1A 0.4 | 12.2 | 0.5939 | 0.3 | 0.21 | ol | 48 | 0.00403 | LV
94-AL1/15-ST1A 0.4 | 13.2 | 0.306 | 0.29 | 0.35 | ol | 94 | 0.00403 | LV
34-AL1/6-ST1A 10.0 | 9.7 | 0.8342 | 0.36 | 0.17 | ol | 34 | 0.00403 | MV
48-AL1/8-ST1A 10.0 | 10.1 | 0.5939 | 0.35 | 0.21 | ol | 48 | 0.00403 | MV
70-AL1/11-ST1A 10.0 | 10.4 | 0.4132 | 0.339 | 0.29 | ol | 70 | 0.00403 | MV
94-AL1/15-ST1A 10.0 | 10.75 | 0.306 | 0.33 | 0.35 | ol | 94 | 0.00403 | MV
122-AL1/20-ST1A 10.0 | 11.1 | 0.2376 | 0.323 | 0.41 | ol | 122 | 0.00403 | MV
149-AL1/24-ST1A 10.0 | 11.25 | 0.194 | 0.315 | 0.47 | ol | 149 | 0.00403 | MV
34-AL1/6-ST1A 20.0 | 9.15 | 0.8342 | 0.382 | 0.17 | ol | 34 | 0.00403 | MV
48-AL1/8-ST1A 20.0 | 9.5 | 0.5939 | 0.372 | 0.21 | ol | 48 | 0.00403 | MV
70-AL1/11-ST1A 20.0 | 9.7 | 0.4132 | 0.36 | 0.29 | ol | 70 | 0.00403 | MV
94-AL1/15-ST1A 20.0 | 10 | 0.306 | 0.35 | 0.35 | ol | 94 | 0.00403 | MV
122-AL1/20-ST1A 20.0 | 10.3 | 0.2376 | 0.344 | 0.41 | ol | 122 | 0.00403 | MV
149-AL1/24-ST1A 20.0 | 10.5 | 0.194 | 0.337 | 0.47 | ol | 149 | 0.00403 | MV
184-AL1/30-ST1A 20.0 | 10.75 | 0.1571 | 0.33 | 0.535 | ol | 184 | 0.00403 | MV
243-AL1/39-ST1A 20.0 | 11 | 0.1188 | 0.32 | 0.645 | ol | 243 | 0.00403 | MV
48-AL1/8-ST1A 110.0 | 8 | 0.5939 | 0.46 | 0.21 | ol | 48 | 0.00403 | HV
70-AL1/11-ST1A 110.0 | 8.4 | 0.4132 | 0.45 | 0.29 | ol | 70 | 0.00403 | HV
94-AL1/15-ST1A 110.0 | 8.65 | 0.306 | 0.44 | 0.35 | ol | 94 | 0.00403 | HV
122-AL1/20-ST1A 110.0 | 8.5 | 0.2376 | 0.43 | 0.41 | ol | 122 | 0.00403 | HV
149-AL1/24-ST1A 110.0 | 8.75 | 0.194 | 0.41 | 0.47 | ol | 149 | 0.00403 | HV
184-AL1/30-ST1A 110.0 | 8.8 | 0.1571 | 0.4 | 0.535 | ol | 184 | 0.00403 | HV
243-AL1/39-ST1A 110.0 | 9 | 0.1188 | 0.39 | 0.645 | ol | 243 | 0.00403 | HV
305-AL1/39-ST1A 110.0 | 9.2 | 0.0949 | 0.38 | 0.74 | ol | 305 | 0.00403 | HV
490-AL1/64-ST1A 110.0 | 9.75 | 0.059 | 0.37 | 0.96 | ol | 490 | 0.00403 | HV
679-AL1/86-ST1A 110.0 | 9.95 | 0.042 | 0.36 | 1.15 | ol | 679 | 0.00403 | HV
490-AL1/64-ST1A 220.0 | 10 | 0.059 | 0.285 | 0.96 | ol | 490 | 0.00403 | HV
679-AL1/86-ST1A 220.0 | 11.7 | 0.042 | 0.275 | 1.15 | ol | 679 | 0.00403 | HV
490-AL1/64-ST1A 380.0 | 11 | 0.059 | 0.253 | 0.96 | ol | 490 | 0.00403 | HV
679-AL1/86-ST1A 380.0 | 14.6 | 0.042 | 0.25 | 1.15 | ol | 679 | 0.00403 | HV

## trafo_std_types
| i0_percent | pfe_kw | vkr_percent | sn_mva | vn_lv_kv | vn_hv_kv | vk_percent | shift_degree | vector_group | tap_side | tap_neutral | tap_min | tap_max | tap_step_degree | tap_step_percent | tap_phase_shifter
160 MVA 380/110 kV | 0.06 | 60 | 0.25 | 160 | 110 | 380 | 12.2 | 0 | Yy0 | hv | 0 | -9 | 9 | 0 | 1.5 | FALSE
100 MVA 220/110 kV | 0.06 | 55 | 0.26 | 100 | 110 | 220 | 12 | 0 | Yy0 | hv | 0 | -9 | 9 | 0 | 1.5 | FALSE
63 MVA 110/20 kV | 0.04 | 22 | 0.32 | 63 | 20 | 110 | 18 | 150 | YNd5 | hv | 0 | -9 | 9 | 0 | 1.5 | FALSE
40 MVA 110/20 kV | 0.05 | 18 | 0.34 | 40 | 20 | 110 | 16.2 | 150 | YNd5 | hv | 0 | -9 | 9 | 0 | 1.5 | FALSE
25 MVA 110/20 kV | 0.07 | 14 | 0.41 | 25 | 20 | 110 | 12 | 150 | YNd5 | hv | 0 | -9 | 9 | 0 | 1.5 | FALSE
63 MVA 110/10 kV | 0.04 | 22 | 0.32 | 63 | 10 | 110 | 18 | 150 | YNd5 | hv | 0 | -9 | 9 | 0 | 1.5 | FALSE
40 MVA 110/10 kV | 0.05 | 18 | 0.34 | 40 | 10 | 110 | 16.2 | 150 | YNd5 | hv | 0 | -9 | 9 | 0 | 1.5 | FALSE
25 MVA 110/10 kV | 0.07 | 14 | 0.41 | 25 | 10 | 110 | 12 | 150 | YNd5 | hv | 0 | -9 | 9 | 0 | 1.5 | FALSE
0.25 MVA 20/0.4 kV | 0.32 | 0.8 | 1.44 | 0.25 | 0.4 | 20 | 6 | 150 | Yzn5 | hv | 0 | -2 | 2 | 0 | 2.5 | FALSE
0.4 MVA 20/0.4 kV | 0.3375 | 1.35 | 1.425 | 0.4 | 0.4 | 20 | 6 | 150 | Dyn5 | hv | 0 | -2 | 2 | 0 | 2.5 | FALSE
0.63 MVA 20/0.4 kV | 0.2619 | 1.65 | 1.206 | 0.63 | 0.4 | 20 | 6 | 150 | Dyn5 | hv | 0 | -2 | 2 | 0 | 2.5 | FALSE
0.25 MVA 10/0.4 kV | 0.24 | 0.6 | 1.2 | 0.25 | 0.4 | 10 | 4 | 150 | Dyn5 | hv | 0 | -2 | 2 | 0 | 2.5 | FALSE
0.4 MVA 10/0.4 kV | 0.2375 | 0.95 | 1.325 | 0.4 | 0.4 | 10 | 4 | 150 | Dyn5 | hv | 0 | -2 | 2 | 0 | 2.5 | FALSE
0.63 MVA 10/0.4 kV | 0.1873 | 1.18 | 1.0794 | 0.63 | 0.4 | 10 | 4 | 150 | Dyn5 | hv | 0 | -2 | 2 | 0 | 2.5 | FALSE

## trafo3w_std_types
| sn_hv_mva | sn_mv_mva | sn_lv_mva | vn_hv_kv | vn_mv_kv | vn_lv_kv | vk_hv_percent | vk_mv_percent | vk_lv_percent | vkr_hv_percent | vkr_mv_percent | vkr_lv_percent | pfe_kw | i0_percent | shift_mv_degree | shift_lv_degree | vector_group | tap_side | tap_neutral | tap_min | tap_max | tap_step_percent
63/25/38 MVA 110/20/10 kV | 63 | 25 | 38 | 110 | 20 | 10 | 10.4 | 10.4 | 10.4 | 0.28 | 0.32 | 0.35 | 35 | 0.89 | 0 | 0 | YN0yn0yn0 | hv | 0 | -10 | 10 | 1.2
63/25/38 MVA 110/10/10 kV | 63 | 25 | 38 | 110 | 10 | 10 | 10.4 | 10.4 | 10.4 | 0.28 | 0.32 | 0.35 | 35 | 0.89 | 0 | 0 | YN0yn0yn0 | hv | 0 | -10 | 10 | 1.2

## fuse_std_types
| fuse_type | i_rated_a | t_avg | t_min | t_total | x_avg | x_min | x_total
HV 100A | HV 100A | 100 | 0 | [10.0, 3.64, 0.854, 0.281, 0.1, 0.0531, 0.022, 0.01] | [10.0, 4.267, 1.21, 0.403, 0.1, 0.058, 0.022, 0.01] | 0 | [300.0, 350.0, 450.0, 550.0, 700.0, 850.0, 1200.0, 1752.0] | [600.0, 700.0, 900.0, 1150.0, 1665.0, 2000.0, 3000.0, 4313.0]
HV 10A | HV 10A | 10 | 0 | [10.0, 1675.0, 0.344, 0.156, 0.1, 0.0417, 0.0171, 0.01] | [10.0, 1.3, 0.3, 0.155, 0.1, 0.0555, 0.023, 0.01] | 0 | [30.0, 32.0, 35.0, 37.0, 39.0, 50.0, 70.0, 88.0] | [60.0, 70.0, 80.0, 87.0, 94.0, 110.0, 150.0, 216.0]
HV 125A | HV 125A | 125 | 0 | [10.0, 1.82, 0.344, 0.1, 0.0467, 0.0269, 0.01] | [10.0, 2.478, 0.426, 0.1, 0.0427, 0.0211, 0.01] | 0 | [375.0, 500.0, 700.0, 925.0, 1200.0, 1500.0, 2341.0] | [750.0, 1000.0, 1500.0, 2200.0, 3000.0, 4000.0, 5765.0]
HV 160A | HV 160A | 160 | 0 | [10.0, 4.15, 1.03, 0.198, 0.1, 0.051, 0.0172, 0.01] | [10.0, 2.3, 0.734, 0.274, 0.1, 0.046, 0.0177, 0.01] | 0 | [480.0, 550.0, 700.0, 1000.0, 1260.0, 1600.0, 2500.0, 3227.0] | [960.0, 1300.0, 1700.0, 2200.0, 2996.0, 4000.0, 6000.0, 7946.0]
HV 16A | HV 16A | 16 | 0 | [10.0, 0.352, 0.164, 0.1, 0.0649, 0.0342, 0.01] | [10.0, 2.34, 0.722, 0.181, 0.1, 0.055, 0.0296, 0.01] | 0 | [48.0, 60.0, 65.0, 71.0, 80.0, 100.0, 162.0] | [96.0, 110.0, 125.0, 150.0, 168.0, 200.0, 250.0, 398.0]
HV 200A | HV 200A | 200 | 0 | [10.0, 4.267, 1.21, 0.403, 0.1, 0.058, 0.022, 0.01] | [10.0, 3.73, 1.654, 0.328, 0.1, 0.0531, 0.019, 0.01] | 0 | [600.0, 700.0, 900.0, 1150.0, 1665.0, 2000.0, 3000.0, 4313.0] | [1200.0, 1500.0, 1800.0, 2700.0, 3960.0, 5000.0, 7500.0, 10620.0]
HV 20A | HV 20A | 20 | 0 | [10.0, 1.3, 0.3, 0.155, 0.1, 0.0555, 0.023, 0.01] | [10.0, 1.3, 0.161, 0.1, 0.0611, 0.0399, 0.0141, 0.01] | 0 | [60.0, 70.0, 80.0, 87.0, 94.0, 110.0, 150.0, 216.0] | [120.0, 150.0, 200.0, 223.0, 260.0, 300.0, 450.0, 532.0]
HV 25A | HV 25A | 25 | 0 | [10.0, 2.512, 0.833, 0.299, 0.1, 0.0372, 0.0223, 0.01] | [10.0, 3.125, 0.597, 0.198, 0.1, 0.0378, 0.022, 0.01] | 0 | [75.0, 82.0, 90.0, 100.0, 124.0, 170.0, 200.0, 289.0] | [150.0, 170.0, 210.0, 250.0, 294.0, 400.0, 500.0, 711.0]
HV 31.5A | HV 31.5A | 31.5 | 0 | [10.0, 2.34, 0.722, 0.181, 0.1, 0.055, 0.0296, 0.01] | [10.0, 2.84, 0.368, 0.164, 0.1, 0.0621, 0.0378, 0.0195, 0.01] | 0 | [95.0, 110.0, 125.0, 150.0, 165.0, 200.0, 250.0, 390.0] | [189.0, 220.0, 300.0, 350.0, 393.0, 450.0, 530.0, 700.0, 960.0]
HV 40A | HV 40A | 40 | 0 | [10.0, 1.3, 0.161, 0.1, 0.0611, 0.0399, 0.0141, 0.01] | [10.0, 2.05, 0.369, 0.198, 0.1, 0.051, 0.0298, 0.01] | 0 | [120.0, 150.0, 200.0, 223.0, 260.0, 300.0, 450.0, 532.0] | [240.0, 300.0, 400.0, 450.0, 530.0, 650.0, 800.0, 1311.0]
HV 50A | HV 50A | 50 | 0 | [10.0, 3.215, 0.597, 0.198, 0.1, 0.0378, 0.022, 0.01] | [10.0, 3.64, 0.854, 0.281, 0.1, 0.0531, 0.022, 0.01] | 0 | [150.0, 170.0, 210.0, 250.0, 294.0, 400.0, 500.0, 711.0] | [300.0, 350.0, 450.0, 550.0, 700.0, 850.0, 1200.0, 1752.0]
HV 6.3A | HV 6.3A | 6.3 | 0 | [10.0, 1.39, 0.344, 0.168, 0.1, 0.056, 0.0263, 0.01] | [10.0, 1.711, 0.516, 0.198, 0.1, 0.0634, 0.0303, 0.01] | 0 | [19.0, 19.5, 20.4, 20.8, 22.0, 25.0, 32.0, 48.0] | [38.0, 40.0, 43.0, 48.0, 53.0, 60.0, 75.0, 118.0]
HV 63A | HV 63A | 63 | 0 | [10.0, 2.84, 0.368, 0.164, 0.1, 0.0621, 0.0378, 0.0195, 0.01] | [10.0, 1.82, 0.344, 0.1, 0.0467, 0.0269, 0.01] | 0 | [189.0, 220.0, 300.0, 350.0, 393.0, 450.0, 530.0, 700.0, 961.0] | [378.0, 500.0, 700.0, 934.0, 1200.0, 1500.0, 2366.0]
HV 80A | HV 80A | 80 | 0 | [10.0, 2.05, 0.369, 0.198, 0.1, 0.051, 0.0298, 0.01] | [10.0, 4.15, 1.03, 0.198, 0.1, 0.051, 0.0172, 0.01] | 0 | [240.0, 300.0, 400.0, 450.0, 530.0, 650.0, 800.0, 1311.0] | [480.0, 550.0, 700.0, 1000.0, 1260.0, 1600.0, 2500.0, 3227.0]
Siemens NH-1-100 | Siemens NH-1-100 | 100 | [5400.0, 2000.0, 400.0, 20.0, 1.0, 0.2, 0.012, 0.004] | 0 | 0 | [150.0, 190.0, 250.0, 430.0, 900.0, 1250.0, 2700.0, 3600.0] | 0 | 0
Siemens NH-1-125 | Siemens NH-1-125 | 125 | [4800.0, 120.0, 7.0, 0.1, 0.004] | 0 | 0 | [180.0, 400.0, 740.0, 2000.0, 4250.0] | 0 | 0
Siemens NH-1-16 | Siemens NH-1-16 | 16 | [4000.0, 400.0, 2.0, 0.1, 0.04, 0.01] | 0 | 0 | [26.0, 35.0, 75.0, 150.0, 200.0, 300.0] | 0 | 0
Siemens NH-1-160 | Siemens NH-1-160 | 160 | [4800.0, 120.0, 7.0, 0.1, 0.004] | 0 | 0 | [210.0, 500.0, 900.0, 2300.0, 5000.0] | 0 | 0
Siemens NH-1-25 | Siemens NH-1-25 | 25 | [4000.0, 1000.0, 10.0, 0.2, 0.02, 0.01] | 0 | 0 | [40.0, 50.0, 100.0, 210.0, 400.0, 500.0] | 0 | 0
Siemens NH-1-50 | Siemens NH-1-50 | 50 | [4000.0, 40.0, 4.0, 1.0, 0.02, 0.01] | 0 | 0 | [86.0, 200.0, 300.0, 400.0, 1000.0, 1280.0] | 0 | 0
Siemens NH-1-63 | Siemens NH-1-63 | 63 | [4000.0, 100.0, 10.0, 2.0, 0.04, 0.01] | 0 | 0 | [100.0, 200.0, 300.0, 400.0, 1000.0, 1500.0] | 0 | 0
Siemens NH-1-80 | Siemens NH-1-80 | 80 | [4800.0, 120.0, 7.0, 0.1, 0.01] | 0 | 0 | [150.58, 250.0, 450.0, 1150.0, 2470.0] | 0 | 0
Siemens NH-2-1000 | Siemens NH-2-1000 | 1000 | [4800.0, 120.0, 7.0, 0.1, 0.004] | 0 | 0 | [1900.0, 3500.0, 8400.0, 24000.0, 52000.0] | 0 | 0
Siemens NH-2-200 | Siemens NH-2-200 | 200 | [4800.0, 120.0, 7.0, 0.1, 0.004] | 0 | 0 | [280.0, 650.0, 1200.0, 3000.0, 7000.0] | 0 | 0
Siemens NH-2-224 | Siemens NH-2-224 | 224 | [4800.0, 120.0, 7.0, 0.2, 0.04, 0.004] | 0 | 0 | [400.0, 750.0, 1453.0, 3025.0, 4315.0, 7600.0] | 0 | 0
Siemens NH-2-250 | Siemens NH-2-250 | 250 | [4800.0, 120.0, 7.0, 0.1, 0.004] | 0 | 0 | [450.0, 800.0, 1650.0, 4000.0, 8500.0] | 0 | 0
Siemens NH-2-315 | Siemens NH-2-315 | 315 | [4800.0, 120.0, 7.0, 0.1, 0.004] | 0 | 0 | [550.0, 920.0, 1900.0, 5000.0, 11000.0] | 0 | 0
Siemens NH-2-355 | Siemens NH-2-355 | 355 | [4800.0, 120.0, 6.0, 0.1, 0.004] | 0 | 0 | [650.0, 1116.27, 2350.0, 5840.0, 12790.0] | 0 | 0
Siemens NH-2-400 | Siemens NH-2-400 | 400 | [4800.0, 120.0, 7.0, 0.1, 0.004] | 0 | 0 | [720.0, 1350.0, 2800.0, 6500.0, 15000.0] | 0 | 0
Siemens NH-2-425 | Siemens NH-2-425 | 425 | [4800.0, 120.0, 7.0, 0.1, 0.004] | 0 | 0 | [850.0, 1500.0, 3050.0, 7500.0, 16500.0] | 0 | 0
Siemens NH-2-630 | Siemens NH-2-630 | 630 | [4800.0, 120.0, 7.0, 0.1, 0.004] | 0 | 0 | [1200.0, 2000.0, 4800.0, 12000.0, 26000.0] | 0 | 0

## res_bus
| vm_pu | va_degree | p_mw | q_mvar
0 | 0.97257 | -0.53131 | 0.0021305 | 0.00053395
1 | 0.9726 | -0.53073 | 0.012939 | 0.0032428
2 | 0.97229 | -0.5369 | 0.00064456 | 0.00016154
3 | 0.97591 | -0.46558 | 0.0033662 | 0.00084365
4 | 0.97228 | -0.53712 | 0.00067078 | 0.00016811
5 | 0.97651 | -0.45382 | 0.0020497 | 0.0005137
6 | 0.97678 | -0.44841 | 0.0017009 | 0.0004263
7 | 0.9808 | -0.36972 | 0.00087483 | 0.00021925
8 | 0.99097 | -0.1725 | 0.035805 | 0.0089736
9 | 0.9891 | -0.20832 | 0 | 0
10 | 0.9987 | -0.024711 | 0.020801 | 0.0052132
11 | 0.98576 | -0.27291 | 0.0022418 | 0.00056186
12 | 0.98522 | -0.28344 | 0 | 0
13 | 0.98477 | -0.29215 | 0.0066624 | 0.0016698
14 | 0.98299 | -0.32685 | 0.0021065 | 0.00052793
15 | 0.99638 | -0.069023 | 0.0067562 | 0.0016933
16 | 0.9965 | -0.066815 | 0 | 0
17 | 1 | 0 | -0.3145 | -0.079695
18 | 0.99583 | -0.079498 | 0.023552 | 0.0059028
19 | 0.98465 | -0.29463 | 0.0040262 | 0.0010091
20 | 0.98257 | -0.33496 | 0 | 0
21 | 0.9846 | -0.29558 | 0.00073671 | 0.00018464
22 | 0.98463 | -0.29498 | 0.0014414 | 0.00036124
23 | 0.97926 | -0.39957 | 0.0005327 | 0.00013351
24 | 0.98002 | -0.38487 | 0.00073487 | 0.00018418
25 | 0.97866 | -0.41135 | 0 | 0
26 | 0.98067 | -0.37201 | 0.00058297 | 0.00014611
27 | 0.97849 | -0.41475 | 0.0011629 | 0.00029146
28 | 0.97852 | -0.41421 | 0.0003842 | 9.6289e-05
29 | 0.982 | -0.34618 | 0.0028638 | 0.00071773
30 | 0.97848 | -0.41494 | 0.00020248 | 5.0747e-05
31 | 0.97804 | -0.42367 | 0.003833 | 0.00096064
32 | 0.99366 | -0.12118 | 0.024936 | 0.0062494
33 | 0.99338 | -0.12646 | 0 | 0
34 | 0.99214 | -0.15034 | 0 | 0
35 | 0.99291 | -0.13561 | 0.0057387 | 0.0014383
36 | 0.99284 | -0.13693 | 0.0032609 | 0.00081726
37 | 0.99253 | -0.14291 | 0.003578 | 0.00089674
38 | 0.99253 | -0.1431 | 0.0070016 | 0.0017548
39 | 0.99143 | -0.16417 | 0.0048343 | 0.0012116
40 | 0.99084 | -0.1753 | 0.0021169 | 0.00053055
41 | 0.98234 | -0.33951 | 0.0081866 | 0.0020517
42 | 0.98245 | -0.33731 | 0.0007743 | 0.00019406
43 | 0.98231 | -0.34007 | 0 | 0
44 | 0.98221 | -0.34206 | 0.0018977 | 0.00047562
45 | 0.9822 | -0.3422 | 0.0011666 | 0.00029237
46 | 0.9782 | -0.42047 | 0.0009258 | 0.00023203
47 | 0.9778 | -0.42828 | 0.0011467 | 0.00028738
48 | 0.97758 | -0.43266 | 0.0033502 | 0.00083965
49 | 0.9924 | -0.14546 | 0.0025518 | 0.00063955
50 | 0.99236 | -0.14626 | 0.0018245 | 0.00045726
51 | 0.97684 | -0.44721 | 0.00065975 | 0.00016535
52 | 0.97685 | -0.44692 | 0.0033494 | 0.00083943
53 | 0.9769 | -0.446 | 0.0010017 | 0.00025104
54 | 0.97696 | -0.44487 | 0.0033483 | 0.00083917
55 | 0.97696 | -0.44475 | 0.002339 | 0.00058621
56 | 0.97708 | -0.44248 | 0.0010017 | 0.00025104
57 | 0.97721 | -0.43983 | 0.0033483 | 0.00083917
58 | 0.97739 | -0.43634 | 0.0010016 | 0.00025104
59 | 0.98851 | -0.22019 | 0.0058081 | 0.0014556
60 | 0.98817 | -0.22667 | 0.00079273 | 0.00019868
61 | 0.98766 | -0.23663 | 0 | 0
62 | 0.9909 | -0.17441 | 0.021412 | 0.0053663
63 | 0.9902 | -0.18789 | 0.016218 | 0.0040647
64 | 0.98666 | -0.25607 | 0.0013297 | 0.00033324
65 | 0.98693 | -0.25076 | 0 | 0
66 | 0.98652 | -0.25877 | 0 | 0
67 | 0.98729 | -0.24386 | 0 | 0
68 | 0.98639 | -0.26137 | 0.0037836 | 0.00094827
69 | 0.98764 | -0.23709 | 0.001077 | 0.00026993
70 | 0.98655 | -0.25804 | 0.0013337 | 0.00033425
71 | 0.98591 | -0.27038 | 0.0015231 | 0.00038173
72 | 0.98412 | -0.30522 | 0.0021286 | 0.00053348
73 | 0.98416 | -0.30443 | 0.0026519 | 0.00066462
74 | 0.98421 | -0.3035 | 0.0018566 | 0.00046531
75 | 0.98469 | -0.29416 | 0.0020613 | 0.00051662
76 | 0.98317 | -0.32359 | 0.0020878 | 0.00052324
77 | 0.98546 | -0.27912 | 0 | 0
78 | 0.98528 | -0.28265 | 0.0011028 | 0.00027639
79 | 0.98492 | -0.28962 | 0.0020892 | 0.00052361
80 | 0.98208 | -0.34477 | 0.00081906 | 0.00020528
81 | 0.98262 | -0.33442 | 0.00056564 | 0.00014176
82 | 0.98175 | -0.35136 | 0 | 0
83 | 0.98283 | -0.33035 | 0.001853 | 0.0004644
84 | 0.98079 | -0.37009 | 0.001051 | 0.00026341
85 | 0.98066 | -0.3725 | 0.0010745 | 0.0002693
86 | 0.98063 | -0.37311 | 0.00055919 | 0.00014015
87 | 0.98061 | -0.3736 | 0.00053328 | 0.00013365
88 | 0.98057 | -0.3744 | 0.00083832 | 0.0002101
89 | 0.98055 | -0.37462 | 0.0012858 | 0.00032226
90 | 0.98315 | -0.32401 | 0.0032694 | 0.00081939
91 | 0.98311 | -0.32475 | 0.002156 | 0.00054034
92 | 0.99998 | 149.9956 | 0 | 0

## res_line
| p_from_mw | q_from_mvar | p_to_mw | q_to_mvar | pl_mw | ql_mvar | i_from_ka | i_to_ka | i_ka | vm_from_pu | va_from_degree | vm_to_pu | va_to_degree | loading_percent
0 | -0.0034462 | -0.00086076 | 0.0034463 | 0.00086071 | 9.4037e-08 | -5.1801e-08 | 0.0052716 | 0.0052715 | 0.0052716 | 0.97257 | -0.53131 | 0.9726 | -0.53073 | 1.4482
1 | 0.0013157 | 0.00032681 | -0.0013154 | -0.00032943 | 3.4888e-07 | -2.6266e-06 | 0.0020119 | 0.002013 | 0.002013 | 0.97257 | -0.53131 | 0.97229 | -0.5369 | 0.55301
2 | -0.016385 | -0.0041036 | 0.016436 | 0.0041335 | 5.0987e-05 | 2.9937e-05 | 0.025067 | 0.025067 | 0.025067 | 0.9726 | -0.53073 | 0.97591 | -0.46558 | 6.8867
3 | 0.00067079 | 0.00016789 | -0.00067078 | -0.00016811 | 7.2852e-09 | -2.2397e-07 | 0.0010265 | 0.0010266 | 0.0010266 | 0.97229 | -0.5369 | 0.97228 | -0.53712 | 0.28203
4 | -0.019803 | -0.0049771 | 0.019814 | 0.0049839 | 1.1127e-05 | 6.7143e-06 | 0.030199 | 0.030199 | 0.030199 | 0.97591 | -0.46558 | 0.97651 | -0.45382 | 8.2965
5 | -0.021863 | -0.0054976 | 0.021869 | 0.005501 | 5.6563e-06 | 3.45e-06 | 0.033322 | 0.033322 | 0.033322 | 0.97651 | -0.45382 | 0.97678 | -0.44841 | 9.1545
6 | -0.02357 | -0.0059273 | 0.023659 | 0.005975 | 8.8899e-05 | 4.7654e-05 | 0.035913 | 0.03591 | 0.035913 | 0.97678 | -0.44841 | 0.9808 | -0.36972 | 4.9332
7 | 0.005343 | 0.0013383 | -0.0053429 | -0.0013383 | 9.4083e-08 | 1.2023e-08 | 0.0081058 | 0.0081058 | 0.0081058 | 0.9808 | -0.36972 | 0.98079 | -0.37009 | 2.2269
8 | -0.029877 | -0.0075325 | 0.029903 | 0.0075476 | 2.6269e-05 | 1.5091e-05 | 0.045343 | 0.045343 | 0.045343 | 0.9808 | -0.36972 | 0.98175 | -0.35136 | 6.2285
9 | 0.061594 | 0.015651 | -0.061488 | -0.015584 | 0.00010605 | 6.7448e-05 | 0.092565 | 0.092565 | 0.092565 | 0.99097 | -0.1725 | 0.9891 | -0.20832 | 25.4301
10 | -0.097399 | -0.024625 | 0.098095 | 0.025069 | 0.00069572 | 0.00044414 | 0.14633 | 0.14633 | 0.14633 | 0.99097 | -0.1725 | 0.9987 | -0.024711 | 40.2004
11 | 0.061488 | 0.015584 | -0.061298 | -0.015463 | 0.00019017 | 0.00012095 | 0.092565 | 0.092566 | 0.092566 | 0.9891 | -0.20832 | 0.98576 | -0.27291 | 25.4302
12 | -0.1189 | -0.030282 | 0.11904 | 0.030373 | 0.0001419 | 9.0661e-05 | 0.17732 | 0.17732 | 0.17732 | 0.9987 | -0.024711 | 1 | 0 | 48.7146
13 | 0.059056 | 0.014901 | -0.059026 | -0.014882 | 2.9766e-05 | 1.8923e-05 | 0.089182 | 0.089182 | 0.089182 | 0.98576 | -0.27291 | 0.98522 | -0.28344 | 24.5005
14 | 0.012873 | 0.0032272 | -0.012867 | -0.0032242 | 5.3434e-06 | 2.94e-06 | 0.019443 | 0.019443 | 0.019443 | 0.98522 | -0.28344 | 0.98477 | -0.29215 | 5.3414
15 | 0.046154 | 0.011655 | -0.046058 | -0.011594 | 9.5793e-05 | 6.064e-05 | 0.069739 | 0.069739 | 0.069739 | 0.98522 | -0.28344 | 0.98299 | -0.32685 | 19.1592
16 | 0.006205 | 0.0015545 | -0.0062043 | -0.0015543 | 7.3354e-07 | 1.8639e-07 | 0.0093757 | 0.0093758 | 0.0093758 | 0.98477 | -0.29215 | 0.98465 | -0.29463 | 2.5758
17 | 0.043951 | 0.011066 | -0.043934 | -0.011056 | 1.7035e-05 | 1.0772e-05 | 0.066551 | 0.066551 | 0.066551 | 0.98299 | -0.32685 | 0.98257 | -0.33496 | 18.2832
18 | -0.0067562 | -0.0016933 | 0.0067569 | 0.0016935 | 7.1056e-07 | 2.1231e-07 | 0.01009 | 0.01009 | 0.01009 | 0.99638 | -0.069023 | 0.9965 | -0.066815 | 2.7719
19 | -0.19319 | -0.048925 | 0.19381 | 0.049322 | 0.00062204 | 0.00039707 | 0.28866 | 0.28866 | 0.28866 | 0.9965 | -0.066815 | 1 | 0 | 39.651
20 | 0.18643 | 0.047231 | -0.18632 | -0.047159 | 0.00011351 | 7.2441e-05 | 0.27857 | 0.27857 | 0.27857 | 0.9965 | -0.066815 | 0.99583 | -0.079498 | 38.2651
21 | 0.16277 | 0.041256 | -0.16244 | -0.041049 | 0.00032528 | 0.00020742 | 0.24338 | 0.24338 | 0.24338 | 0.99583 | -0.079498 | 0.99366 | -0.12118 | 33.4309
22 | 0.0021781 | 0.00054523 | -0.0021781 | -0.00054533 | 3.6316e-08 | -9.0456e-08 | 0.0032914 | 0.0032915 | 0.0032915 | 0.98465 | -0.29463 | 0.98463 | -0.29498 | 0.90425
23 | 0.031906 | 0.0080409 | -0.031889 | -0.0080301 | 1.7114e-05 | 1.0706e-05 | 0.048335 | 0.048335 | 0.048335 | 0.98257 | -0.33496 | 0.982 | -0.34618 | 13.2789
24 | 0.012028 | 0.0030147 | -0.012027 | -0.003014 | 1.3436e-06 | 7.2315e-07 | 0.018216 | 0.018216 | 0.018216 | 0.98257 | -0.33496 | 0.98245 | -0.33731 | 5.0043
25 | -0.00073671 | -0.00018464 | 0.00073674 | 0.00018408 | 2.0784e-08 | -5.5544e-07 | 0.0011134 | 0.0011132 | 0.0011134 | 0.9846 | -0.29558 | 0.98463 | -0.29498 | 0.30588
26 | -0.027635 | -0.0069369 | 0.027654 | 0.006949 | 1.9397e-05 | 1.2045e-05 | 0.041996 | 0.041996 | 0.041996 | 0.97926 | -0.39957 | 0.98002 | -0.38487 | 11.5373
27 | 0.027102 | 0.0068034 | -0.027087 | -0.006794 | 1.5215e-05 | 9.4366e-06 | 0.041187 | 0.041187 | 0.041187 | 0.97926 | -0.39957 | 0.97866 | -0.41135 | 11.315
28 | -0.028389 | -0.0071332 | 0.028407 | 0.007144 | 1.7431e-05 | 1.084e-05 | 0.043112 | 0.043112 | 0.043112 | 0.98002 | -0.38487 | 0.98067 | -0.37201 | 11.8439
29 | 0.0022918 | 0.0005694 | -0.0022915 | -0.00057019 | 3.692e-07 | -7.8326e-07 | 0.0034829 | 0.0034832 | 0.0034832 | 0.97866 | -0.41135 | 0.97849 | -0.41475 | 0.95693
30 | 0.024795 | 0.0062246 | -0.024792 | -0.0062225 | 3.3858e-06 | 2.0871e-06 | 0.037704 | 0.037704 | 0.037704 | 0.97866 | -0.41135 | 0.97852 | -0.41421 | 10.3582
31 | -0.02899 | -0.0072901 | 0.029025 | 0.0073124 | 3.5817e-05 | 2.2299e-05 | 0.043996 | 0.043996 | 0.043996 | 0.98067 | -0.37201 | 0.982 | -0.34618 | 12.0868
32 | 0.0011285 | 0.00027873 | -0.0011285 | -0.00027884 | 1.0341e-08 | -1.1119e-07 | 0.0017147 | 0.0017148 | 0.0017148 | 0.97849 | -0.41475 | 0.97848 | -0.41494 | 0.47109
33 | 0.024408 | 0.0061262 | -0.024397 | -0.0061194 | 1.1004e-05 | 6.775e-06 | 0.03712 | 0.03712 | 0.03712 | 0.97852 | -0.41421 | 0.97804 | -0.42367 | 10.1977
34 | 0.00092605 | 0.00022809 | -0.0009258 | -0.00023203 | 2.4209e-07 | -3.9366e-06 | 0.0014069 | 0.0014083 | 0.0014083 | 0.97848 | -0.41494 | 0.9782 | -0.42047 | 0.3869
35 | 0.020564 | 0.0051588 | -0.020559 | -0.0051561 | 4.5209e-06 | 2.7388e-06 | 0.031288 | 0.031288 | 0.031288 | 0.97804 | -0.42367 | 0.9778 | -0.42828 | 8.5956
36 | 0.13751 | 0.034799 | -0.13747 | -0.034777 | 3.4876e-05 | 2.2207e-05 | 0.20604 | 0.20604 | 0.20604 | 0.99366 | -0.12118 | 0.99338 | -0.12646 | 28.3017
37 | 0.1135 | 0.028764 | -0.11337 | -0.028681 | 0.00013003 | 8.26e-05 | 0.17013 | 0.17013 | 0.17013 | 0.99338 | -0.12646 | 0.99214 | -0.15034 | 23.369
38 | 0.023972 | 0.0060131 | -0.023962 | -0.0060067 | 1.0444e-05 | 6.4045e-06 | 0.03591 | 0.03591 | 0.03591 | 0.99338 | -0.12646 | 0.99291 | -0.13561 | 9.8655
39 | 0.042521 | 0.010678 | -0.042493 | -0.01066 | 2.8054e-05 | 1.7717e-05 | 0.063781 | 0.063781 | 0.063781 | 0.99214 | -0.15034 | 0.99143 | -0.16417 | 17.5223
40 | 0.070847 | 0.018003 | -0.070762 | -0.01795 | 8.5043e-05 | 5.3393e-05 | 0.10635 | 0.10635 | 0.10635 | 0.99214 | -0.15034 | 0.99084 | -0.1753 | 14.6079
41 | 0.018223 | 0.0045684 | -0.018222 | -0.0045677 | 1.1479e-06 | 6.8157e-07 | 0.02731 | 0.02731 | 0.02731 | 0.99291 | -0.13561 | 0.99284 | -0.13693 | 7.5028
42 | 0.014961 | 0.0037505 | -0.014957 | -0.003748 | 4.2666e-06 | 2.4381e-06 | 0.022423 | 0.022423 | 0.022423 | 0.99284 | -0.13693 | 0.99253 | -0.14291 | 6.1601
43 | 0.011379 | 0.0028513 | -0.011378 | -0.0028512 | 9.8528e-08 | 5.1389e-08 | 0.017059 | 0.017059 | 0.017059 | 0.99253 | -0.14291 | 0.99253 | -0.1431 | 4.6865
44 | 0.0043769 | 0.0010965 | -0.0043764 | -0.0010965 | 4.9331e-07 | -7.9081e-08 | 0.0065618 | 0.0065619 | 0.0065619 | 0.99253 | -0.1431 | 0.9924 | -0.14546 | 1.8027
45 | 0.037659 | 0.0094487 | -0.037641 | -0.0094371 | 1.8376e-05 | 1.1563e-05 | 0.056526 | 0.056526 | 0.056526 | 0.99143 | -0.16417 | 0.9909 | -0.17441 | 15.529
46 | 0.068646 | 0.017419 | -0.068498 | -0.017327 | 0.00014788 | 9.274e-05 | 0.10317 | 0.10317 | 0.10317 | 0.99084 | -0.1753 | 0.98851 | -0.22019 | 14.1713
47 | -0.011251 | -0.0028193 | 0.011252 | 0.0028199 | 1.1829e-06 | 6.1954e-07 | 0.017043 | 0.017043 | 0.017043 | 0.98234 | -0.33951 | 0.98245 | -0.33731 | 4.6821
48 | 0.0030647 | 0.00076757 | -0.0030646 | -0.00076764 | 8.1196e-08 | -7.5234e-08 | 0.0046421 | 0.0046422 | 0.0046422 | 0.98234 | -0.33951 | 0.98231 | -0.34007 | 1.2753
49 | 0.0030646 | 0.00076764 | -0.0030643 | -0.00076791 | 2.9058e-07 | -2.6917e-07 | 0.0046422 | 0.0046423 | 0.0046423 | 0.98231 | -0.34007 | 0.98221 | -0.34206 | 1.2754
50 | 0.0011666 | 0.00029229 | -0.0011666 | -0.00029237 | 7.6302e-09 | -7.7565e-08 | 0.0017673 | 0.0017673 | 0.0017673 | 0.98221 | -0.34206 | 0.9822 | -0.3422 | 0.48553
51 | 0.019412 | 0.0048687 | -0.019408 | -0.0048662 | 4.0549e-06 | 2.4398e-06 | 0.029543 | 0.029543 | 0.029543 | 0.9778 | -0.42828 | 0.97758 | -0.43266 | 8.1162
52 | 0.016058 | 0.0040266 | -0.016055 | -0.004025 | 2.8103e-06 | 1.6414e-06 | 0.024444 | 0.024444 | 0.024444 | 0.97758 | -0.43266 | 0.97739 | -0.43634 | 6.7153
53 | 0.0018246 | 0.00045699 | -0.0018245 | -0.00045726 | 6.9161e-08 | -2.7412e-07 | 0.0027357 | 0.0027358 | 0.0027358 | 0.9924 | -0.14546 | 0.99236 | -0.14626 | 0.75159
54 | -0.00065975 | -0.00016535 | 0.00065976 | 0.00016505 | 9.2781e-09 | -3.0076e-07 | 0.001005 | 0.0010049 | 0.001005 | 0.97684 | -0.44721 | 0.97685 | -0.44692 | 0.2761
55 | -0.0040091 | -0.0010045 | 0.0040093 | 0.0010044 | 1.7512e-07 | -4.4692e-08 | 0.0061069 | 0.0061068 | 0.0061069 | 0.97685 | -0.44692 | 0.9769 | -0.446 | 1.6777
56 | -0.005011 | -0.0012555 | 0.0050112 | 0.0012555 | 2.6952e-07 | 1.8017e-08 | 0.0076326 | 0.0076325 | 0.0076326 | 0.9769 | -0.446 | 0.97696 | -0.44487 | 2.0969
57 | -0.0083595 | -0.0020947 | 0.0083596 | 0.0020947 | 4.7449e-08 | 2.0594e-08 | 0.012732 | 0.012732 | 0.012732 | 0.97696 | -0.44487 | 0.97696 | -0.44475 | 3.4979
58 | -0.010699 | -0.0026809 | 0.0107 | 0.0026815 | 1.1577e-06 | 5.953e-07 | 0.016295 | 0.016295 | 0.016295 | 0.97696 | -0.44475 | 0.97708 | -0.44248 | 4.4766
59 | -0.011701 | -0.0029325 | 0.011703 | 0.0029333 | 1.4797e-06 | 7.9137e-07 | 0.01782 | 0.01782 | 0.01782 | 0.97708 | -0.44248 | 0.97721 | -0.43983 | 4.8957
60 | -0.015051 | -0.0037725 | 0.015054 | 0.0037739 | 2.5022e-06 | 1.4422e-06 | 0.022919 | 0.022919 | 0.022919 | 0.97721 | -0.43983 | 0.97739 | -0.43634 | 6.2964
61 | 0.06269 | 0.015871 | -0.06267 | -0.015859 | 1.9495e-05 | 1.2178e-05 | 0.094424 | 0.094424 | 0.094424 | 0.98851 | -0.22019 | 0.98817 | -0.22667 | 12.9704
62 | 0.061877 | 0.01566 | -0.061848 | -0.015642 | 2.9556e-05 | 1.8451e-05 | 0.093231 | 0.093231 | 0.093231 | 0.98817 | -0.22667 | 0.98766 | -0.23663 | 12.8064
63 | 0.006196 | 0.0015514 | -0.0061959 | -0.0015514 | 1.3761e-07 | 3.4175e-08 | 0.0093345 | 0.0093345 | 0.0093345 | 0.98766 | -0.23663 | 0.98764 | -0.23709 | 2.5644
64 | 0.055652 | 0.01409 | -0.055595 | -0.014055 | 5.7149e-05 | 3.5468e-05 | 0.083896 | 0.083897 | 0.083897 | 0.98766 | -0.23663 | 0.98655 | -0.25804 | 11.5243
65 | 0.016229 | 0.0040708 | -0.016218 | -0.0040647 | 1.0423e-05 | 6.0681e-06 | 0.024372 | 0.024372 | 0.024372 | 0.9909 | -0.17441 | 0.9902 | -0.18789 | 6.6956
66 | -0.0051142 | -0.0012811 | 0.0051155 | 0.0012812 | 1.294e-06 | 8.7074e-08 | 0.0077127 | 0.0077125 | 0.0077127 | 0.98666 | -0.25607 | 0.98693 | -0.25076 | 2.1189
67 | 0.0037846 | 0.00094788 | -0.0037841 | -0.00094808 | 4.8574e-07 | -1.9689e-07 | 0.0057074 | 0.0057076 | 0.0057076 | 0.98666 | -0.25607 | 0.98652 | -0.25877 | 1.568
68 | -0.0051155 | -0.0012812 | 0.0051172 | 0.0012813 | 1.6809e-06 | 1.1242e-07 | 0.0077125 | 0.0077121 | 0.0077125 | 0.98693 | -0.25076 | 0.98729 | -0.24386 | 2.1188
69 | 0.0037841 | 0.00094808 | -0.0037836 | -0.00094827 | 4.693e-07 | -1.9006e-07 | 0.0057076 | 0.0057078 | 0.0057078 | 0.98652 | -0.25877 | 0.98639 | -0.26137 | 1.5681
70 | -0.0051172 | -0.0012813 | 0.0051189 | 0.0012814 | 1.6483e-06 | 1.0949e-07 | 0.0077121 | 0.0077118 | 0.0077121 | 0.98729 | -0.24386 | 0.98764 | -0.23709 | 2.1187
71 | 0.054261 | 0.01372 | -0.054229 | -0.013701 | 3.2087e-05 | 1.9884e-05 | 0.081885 | 0.081885 | 0.081885 | 0.98655 | -0.25804 | 0.98591 | -0.27038 | 11.248
72 | 0.052706 | 0.013319 | -0.052684 | -0.013305 | 2.2091e-05 | 1.3664e-05 | 0.079587 | 0.079587 | 0.079587 | 0.98591 | -0.27038 | 0.98546 | -0.27912 | 10.9322
73 | -0.0021286 | -0.00053348 | 0.0021287 | 0.00053327 | 7.9963e-08 | -2.1039e-07 | 0.0032185 | 0.0032184 | 0.0032185 | 0.98412 | -0.30522 | 0.98416 | -0.30443 | 0.88421
74 | -0.0047806 | -0.0011979 | 0.0047808 | 0.0011979 | 2.1248e-07 | -1.8354e-09 | 0.007228 | 0.0072279 | 0.007228 | 0.98416 | -0.30443 | 0.98421 | -0.3035 | 1.9857
75 | -0.047372 | -0.011953 | 0.047393 | 0.011966 | 2.1189e-05 | 1.3001e-05 | 0.07165 | 0.07165 | 0.07165 | 0.98421 | -0.3035 | 0.98469 | -0.29416 | 9.8421
76 | 0.040735 | 0.01029 | -0.040696 | -0.010266 | 3.9179e-05 | 2.3677e-05 | 0.061615 | 0.061616 | 0.061616 | 0.98421 | -0.3035 | 0.98317 | -0.32359 | 8.4637
77 | -0.049455 | -0.012482 | 0.049465 | 0.012489 | 1.0755e-05 | 6.6222e-06 | 0.074765 | 0.074765 | 0.074765 | 0.98469 | -0.29416 | 0.98492 | -0.28962 | 10.2699
78 | 0.0054256 | 0.0013595 | -0.0054255 | -0.0013595 | 1.0896e-07 | 1.5088e-08 | 0.0082114 | 0.0082114 | 0.0082114 | 0.98317 | -0.32359 | 0.98315 | -0.32401 | 2.2559
79 | 0.033182 | 0.0083831 | -0.033171 | -0.0083768 | 1.0757e-05 | 6.3083e-06 | 0.050245 | 0.050245 | 0.050245 | 0.98317 | -0.32359 | 0.98283 | -0.33035 | 6.9018
80 | 0.052684 | 0.013305 | -0.052675 | -0.0133 | 8.8977e-06 | 5.5037e-06 | 0.079587 | 0.079587 | 0.079587 | 0.98546 | -0.27912 | 0.98528 | -0.28265 | 10.9322
81 | 0.051572 | 0.013023 | -0.051555 | -0.013013 | 1.723e-05 | 1.0642e-05 | 0.077921 | 0.077921 | 0.077921 | 0.98528 | -0.28265 | 0.98492 | -0.28962 | 10.7035
82 | -0.030731 | -0.0077583 | 0.030747 | 0.0077671 | 1.5243e-05 | 8.8069e-06 | 0.046583 | 0.046583 | 0.046583 | 0.98208 | -0.34477 | 0.98262 | -0.33442 | 6.3988
83 | 0.029912 | 0.007553 | -0.029903 | -0.0075476 | 9.4376e-06 | 5.4207e-06 | 0.045342 | 0.045343 | 0.045343 | 0.98208 | -0.34477 | 0.98175 | -0.35136 | 6.2284
84 | -0.031312 | -0.0079089 | 0.031318 | 0.0079124 | 6.1124e-06 | 3.5449e-06 | 0.04744 | 0.047439 | 0.04744 | 0.98262 | -0.33442 | 0.98283 | -0.33035 | 6.5164
85 | 0.0042919 | 0.0010749 | -0.0042914 | -0.001075 | 4.9284e-07 | -7.5732e-08 | 0.0065112 | 0.0065114 | 0.0065114 | 0.98079 | -0.37009 | 0.98066 | -0.3725 | 1.7888
86 | 0.0032169 | 0.00080568 | -0.0032168 | -0.00080576 | 9.4076e-08 | -7.2643e-08 | 0.004881 | 0.004881 | 0.004881 | 0.98066 | -0.3725 | 0.98063 | -0.37311 | 1.3409
87 | 0.0026576 | 0.00066561 | -0.0026575 | -0.0006657 | 6.1625e-08 | -8.8053e-08 | 0.0040325 | 0.0040325 | 0.0040325 | 0.98063 | -0.37311 | 0.98061 | -0.3736 | 1.1078
88 | 0.0021243 | 0.00053205 | -0.0021242 | -0.00053226 | 8.1209e-08 | -2.1096e-07 | 0.0032233 | 0.0032234 | 0.0032234 | 0.98061 | -0.3736 | 0.98057 | -0.3744 | 0.88555
89 | 0.0012859 | 0.00032215 | -0.0012858 | -0.00032226 | 1.3117e-08 | -1.0749e-07 | 0.0019512 | 0.0019513 | 0.0019513 | 0.98057 | -0.3744 | 0.98055 | -0.37462 | 0.53607
90 | 0.0021561 | 0.00054015 | -0.002156 | -0.00054034 | 7.6202e-08 | -1.9321e-07 | 0.0032632 | 0.0032632 | 0.0032632 | 0.98315 | -0.32401 | 0.98311 | -0.32475 | 0.89649

## res_trafo
| p_hv_mw | q_hv_mvar | p_lv_mw | q_lv_mvar | pl_mw | ql_mvar | i_hv_ka | i_lv_ka | vm_hv_pu | va_hv_degree | vm_lv_pu | va_lv_degree | loading_percent
0 | -1.2729e-15 | -1.3162e-15 | 0.00165 | 1.2699e-07 | 0.00165 | 1.2699e-07 | 5.2857e-17 | 0.0023815 | 0.99998 | 149.9956 | 1 | 0 | 0.2619

## res_ext_grid
| p_mw | q_mvar
0 | 0.37596 | 0.095098

## res_load
| p_mw | q_mvar
0 | 0.0021305 | 0.00053395
1 | 0.012939 | 0.0032428
2 | 0.00064456 | 0.00016154
3 | 0.0033662 | 0.00084365
4 | 0.00067078 | 0.00016811
5 | 0.0020497 | 0.0005137
6 | 0.0017009 | 0.0004263
7 | 0.00087483 | 0.00021925
8 | 0.035805 | 0.0089736
9 | 0.020801 | 0.0052132
10 | 0.0022418 | 0.00056186
11 | 0.0066624 | 0.0016698
12 | 0.0021065 | 0.00052793
13 | 0.0067562 | 0.0016933
14 | 0.06146 | 0.015403
15 | 0.023552 | 0.0059028
16 | 0.0040262 | 0.0010091
17 | 0.00073671 | 0.00018464
18 | 0.0014414 | 0.00036124
19 | 0.0005327 | 0.00013351
20 | 0.00073487 | 0.00018418
21 | 0.00058297 | 0.00014611
22 | 0.0011629 | 0.00029146
23 | 0.0003842 | 9.6289e-05
24 | 0.0028638 | 0.00071773
25 | 0.00020248 | 5.0747e-05
26 | 0.003833 | 0.00096064
27 | 0.024936 | 0.0062494
28 | 0.0057387 | 0.0014383
29 | 0.0032609 | 0.00081726
30 | 0.003578 | 0.00089674
31 | 0.0070016 | 0.0017548
32 | 0.0048343 | 0.0012116
33 | 0.0021169 | 0.00053055
34 | 0.0081866 | 0.0020517
35 | 0.0007743 | 0.00019406
36 | 0.0018977 | 0.00047562
37 | 0.0011666 | 0.00029237
38 | 0.0009258 | 0.00023203
39 | 0.0011467 | 0.00028738
40 | 0.0033502 | 0.00083965
41 | 0.0025518 | 0.00063955
42 | 0.0018245 | 0.00045726
43 | 0.00065975 | 0.00016535
44 | 0.0033494 | 0.00083943
45 | 0.0010017 | 0.00025104
46 | 0.0033483 | 0.00083917
47 | 0.002339 | 0.00058621
48 | 0.0010017 | 0.00025104
49 | 0.0033483 | 0.00083917
50 | 0.0010016 | 0.00025104
51 | 0.0058081 | 0.0014556
52 | 0.00079273 | 0.00019868
53 | 0.021412 | 0.0053663
54 | 0.016218 | 0.0040647
55 | 0.0013297 | 0.00033324
56 | 0.0037836 | 0.00094827
57 | 0.001077 | 0.00026993
58 | 0.0013337 | 0.00033425
59 | 0.0015231 | 0.00038173
60 | 0.0021286 | 0.00053348
61 | 0.0026519 | 0.00066462
62 | 0.0018566 | 0.00046531
63 | 0.0020613 | 0.00051662
64 | 0.0020878 | 0.00052324
65 | 0.0011028 | 0.00027639
66 | 0.0020892 | 0.00052361
67 | 0.00081906 | 0.00020528
68 | 0.00056564 | 0.00014176
69 | 0.001853 | 0.0004644
70 | 0.001051 | 0.00026341
71 | 0.0010745 | 0.0002693
72 | 0.00055919 | 0.00014015
73 | 0.00053328 | 0.00013365
74 | 0.00083832 | 0.0002101
75 | 0.0012858 | 0.00032226
76 | 0.0032694 | 0.00081939
77 | 0.002156 | 0.00054034

## dtypes
| element | column | dtype
0 | bus | name | object
1 | bus | vn_kv | float64
2 | bus | type | object
3 | bus | zone | object
4 | bus | in_service | bool
5 | load | name | object
6 | load | bus | uint32
7 | load | p_mw | float64
8 | load | q_mvar | float64
9 | load | const_z_percent | float64
10 | load | const_i_percent | float64
11 | load | sn_mva | float64
12 | load | scaling | float64
13 | load | in_service | bool
14 | load | type | object
15 | ext_grid | name | object
16 | ext_grid | bus | uint32
17 | ext_grid | vm_pu | float64
18 | ext_grid | va_degree | float64
19 | ext_grid | slack_weight | float64
20 | ext_grid | in_service | bool
21 | line | name | object
22 | line | std_type | object
23 | line | from_bus | uint32
24 | line | to_bus | uint32
25 | line | length_km | float64
26 | line | r_ohm_per_km | float64
27 | line | x_ohm_per_km | float64
28 | line | c_nf_per_km | float64
29 | line | g_us_per_km | float64
30 | line | max_i_ka | float64
31 | line | df | float64
32 | line | parallel | uint32
33 | line | type | object
34 | line | in_service | bool
35 | trafo | name | object
36 | trafo | std_type | object
37 | trafo | hv_bus | uint32
38 | trafo | lv_bus | uint32
39 | trafo | sn_mva | float64
40 | trafo | vn_hv_kv | float64
41 | trafo | vn_lv_kv | float64
42 | trafo | vk_percent | float64
43 | trafo | vkr_percent | float64
44 | trafo | pfe_kw | float64
45 | trafo | i0_percent | float64
46 | trafo | shift_degree | float64
47 | trafo | tap_side | object
48 | trafo | tap_neutral | int32
49 | trafo | tap_min | int32
50 | trafo | tap_max | int32
51 | trafo | tap_step_percent | float64
52 | trafo | tap_step_degree | float64
53 | trafo | tap_pos | int32
54 | trafo | tap_phase_shifter | bool
55 | trafo | parallel | uint32
56 | trafo | df | float64
57 | trafo | in_service | bool
58 | line_geodata | coords | object
59 | bus_geodata | x | float64
60 | bus_geodata | y | float64
61 | bus_geodata | coords | object
62 | res_bus | vm_pu | float64
63 | res_bus | va_degree | float64
64 | res_bus | p_mw | float64
65 | res_bus | q_mvar | float64
66 | res_line | p_from_mw | float64
67 | res_line | q_from_mvar | float64
68 | res_line | p_to_mw | float64
69 | res_line | q_to_mvar | float64
70 | res_line | pl_mw | float64
71 | res_line | ql_mvar | float64
72 | res_line | i_from_ka | float64
73 | res_line | i_to_ka | float64
74 | res_line | i_ka | float64
75 | res_line | vm_from_pu | float64
76 | res_line | va_from_degree | float64
77 | res_line | vm_to_pu | float64
78 | res_line | va_to_degree | float64
79 | res_line | loading_percent | float64
80 | res_trafo | p_hv_mw | float64
81 | res_trafo | q_hv_mvar | float64
82 | res_trafo | p_lv_mw | float64
83 | res_trafo | q_lv_mvar | float64
84 | res_trafo | pl_mw | float64
85 | res_trafo | ql_mvar | float64
86 | res_trafo | i_hv_ka | float64
87 | res_trafo | i_lv_ka | float64
88 | res_trafo | vm_hv_pu | float64
89 | res_trafo | va_hv_degree | float64
90 | res_trafo | vm_lv_pu | float64
91 | res_trafo | va_lv_degree | float64
92 | res_trafo | loading_percent | float64
93 | res_ext_grid | p_mw | float64
94 | res_ext_grid | q_mvar | float64
95 | res_load | p_mw | float64
96 | res_load | q_mvar | float64

## parameters
| version | format_version | converged | OPF_converged | name | f_hz | sn_mva
0 | 2.14.6 | 2.14.0 | TRUE | FALSE |  | 50 | 1