## bus
| name | vn_kv | type | zone | in_service
0 | bus_LV_2153-1_0_9_node_0 | 0.4 | n |  | TRUE
1 | bus_LV_2153-1_0_9_node_1 | 0.4 | n |  | TRUE
2 | bus_LV_2153-1_0_9_node_2 | 0.4 | n |  | TRUE
3 | bus_LV_2153-1_0_9_node_3 | 0.4 | n |  | TRUE
4 | bus_LV_2153-1_0_9_node_4 | 0.4 | n |  | TRUE
5 | bus_LV_2153-1_0_9_node_24 | 0.4 | n |  | TRUE
6 | bus_LV_2153-1_0_9_node_25 | 0.4 | n |  | TRUE
7 | bus_LV_2153-1_0_9_node_26 | 0.4 | n |  | TRUE
8 | bus_LV_2153-1_0_9_node_20 | 0.4 | n |  | TRUE
9 | bus_LV_2153-1_0_9_node_5 | 0.4 | n |  | TRUE
10 | bus_LV_2153-1_0_9_node_6 | 0.4 | n |  | TRUE
11 | bus_LV_2153-1_0_9_node_7 | 0.4 | n |  | TRUE
12 | bus_LV_2153-1_0_9_node_19 | 0.4 | n |  | TRUE
13 | bus_LV_2153-1_0_9_node_8 | 0.4 | n |  | TRUE
14 | bus_LV_2153-1_0_9_node_9 | 0.4 | n |  | TRUE
15 | bus_LV_2153-1_0_9_node_10 | 0.4 | n |  | TRUE
16 | bus_LV_2153-1_0_9_node_18 | 0.4 | n |  | TRUE
17 | bus_LV_2153-1_0_9_node_11 | 0.4 | n |  | TRUE
18 | bus_LV_2153-1_0_9_node_12 | 0.4 | n |  | TRUE
19 | bus_LV_2153-1_0_9_node_17 | 0.4 | n |  | TRUE
20 | bus_LV_2153-1_0_9_node_13 | 0.4 | n |  | TRUE
21 | bus_LV_2153-1_0_9_node_22 | 0.4 | n |  | TRUE
22 | bus_LV_2153-1_0_9_node_14 | 0.4 | n |  | TRUE
23 | bus_LV_2153-1_0_9_node_23 | 0.4 | n |  | TRUE
24 | bus_LV_2153-1_0_9_node_150 | 0.4 | n |  | TRUE
25 | bus_LV_2153-1_0_9_node_21 | 0.4 | n |  | TRUE
26 | bus_LV_2153-1_0_9_node_15 | 0.4 | n |  | TRUE
27 | bus_LV_2153-1_0_9_node_16 | 0.4 | n |  | TRUE
28 | bus_LV_2153-1_0_9_node_29 | 0.4 | n |  | TRUE
29 | bus_LV_2153-1_0_9_node_89 | 0.4 | n |  | TRUE
30 | bus_LV_2153-1_0_9_node_28 | 0.4 | n |  | TRUE
31 | bus_LV_2153-1_0_9_node_27 | 0.4 | n |  | TRUE
32 | bus_LV_2153-1_0_9_node_152 | 0.4 | n |  | TRUE
33 | bus_LV_2153-1_0_9_node_30 | 0.4 | n |  | TRUE
34 | bus_LV_2153-1_0_9_node_51 | 0.4 | n |  | TRUE
35 | bus_LV_2153-1_0_9_node_52 | 0.4 | n |  | TRUE
36 | bus_LV_2153-1_0_9_node_48 | 0.4 | n |  | TRUE
37 | bus_LV_2153-1_0_9_node_88 | 0.4 | n |  | TRUE
38 | bus_LV_2153-1_0_9_node_31 | 0.4 | n |  | TRUE
39 | bus_LV_2153-1_0_9_node_32 | 0.4 | n |  | TRUE
40 | bus_LV_2153-1_0_9_node_33 | 0.4 | n |  | TRUE
41 | bus_LV_2153-1_0_9_node_46 | 0.4 | n |  | TRUE
42 | bus_LV_2153-1_0_9_node_97 | 0.4 | n |  | TRUE
43 | bus_LV_2153-1_0_9_node_47 | 0.4 | n |  | TRUE
44 | bus_LV_2153-1_0_9_node_96 | 0.4 | n |  | TRUE
45 | bus_LV_2153-1_0_9_node_34 | 0.4 | n |  | TRUE
46 | bus_LV_2153-1_0_9_node_35 | 0.4 | n |  | TRUE
47 | bus_LV_2153-1_0_9_node_36 | 0.4 | n |  | TRUE
48 | bus_LV_2153-1_0_9_node_38 | 0.4 | n |  | TRUE
49 | bus_LV_2153-1_0_9_node_39 | 0.4 | n |  | TRUE
50 | bus_LV_2153-1_0_9_node_40 | 0.4 | n |  | TRUE
51 | bus_LV_2153-1_0_9_node_37 | 0.4 | n |  | TRUE
52 | bus_LV_2153-1_0_9_node_75 | 0.4 | n |  | TRUE
53 | bus_LV_2153-1_0_9_node_94 | 0.4 | n |  | TRUE
54 | bus_LV_2153-1_0_9_node_53 | 0.4 | n |  | TRUE
55 | bus_LV_2153-1_0_9_node_60 | 0.4 | n |  | TRUE
56 | bus_LV_2153-1_0_9_node_76 | 0.4 | n |  | TRUE
57 | bus_LV_2153-1_0_9_node_104 | 0.4 | n |  | TRUE
58 | bus_LV_2153-1_0_9_node_92 | 0.4 | n |  | TRUE
59 | bus_LV_2153-1_0_9_node_61 | 0.4 | n |  | TRUE
60 | bus_LV_2153-1_0_9_node_41 | 0.4 | n |  | TRUE
61 | bus_LV_2153-1_0_9_node_42 | 0.4 | n |  | TRUE
62 | bus_LV_2153-1_0_9_node_43 | 0.4 | n |  | TRUE
63 | bus_LV_2153-1_0_9_node_115 | 0.4 | n |  | TRUE
64 | bus_LV_2153-1_0_9_node_44 | 0.4 | n |  | TRUE
65 | bus_LV_2153-1_0_9_node_45 | 0.4 | n |  | TRUE
66 | bus_LV_2153-1_0_9_node_114 | 0.4 | n |  | TRUE
67 | bus_LV_2153-1_0_9_node_100 | 0.4 | n |  | TRUE
68 | bus_LV_2153-1_0_9_node_112 | 0.4 | n |  | TRUE
69 | bus_LV_2153-1_0_9_node_81 | 0.4 | n |  | TRUE
70 | bus_LV_2153-1_0_9_node_113 | 0.4 | n |  | TRUE
71 | bus_LV_2153-1_0_9_node_49 | 0.4 | n |  | TRUE
72 | bus_LV_2153-1_0_9_node_50 | 0.4 | n |  | TRUE
73 | bus_LV_2153-1_0_9_node_67 | 0.4 | n |  | TRUE
74 | bus_LV_2153-1_0_9_node_54 | 0.4 | n |  | TRUE
75 | bus_LV_2153-1_0_9_node_55 | 0.4 | n |  | TRUE
76 | bus_LV_2153-1_0_9_node_122 | 0.4 | n |  | TRUE
77 | bus_LV_2153-1_0_9_node_135 | 0.4 | n |  | TRUE
78 | bus_LV_2153-1_0_9_node_120 | 0.4 | n |  | TRUE
79 | bus_LV_2153-1_0_9_node_126 | 0.4 | n |  | TRUE
80 | bus_LV_2153-1_0_9_node_134 | 0.4 | n |  | TRUE
81 | bus_LV_2153-1_0_9_node_56 | 0.4 | n |  | TRUE
82 | bus_LV_2153-1_0_9_node_57 | 0.4 | n |  | TRUE
83 | bus_LV_2153-1_0_9_node_58 | 0.4 | n |  | TRUE
84 | bus_LV_2153-1_0_9_node_59 | 0.4 | n |  | TRUE
85 | bus_LV_2153-1_0_9_node_109 | 0.4 | n |  | TRUE
86 | bus_LV_2153-1_0_9_node_110 | 0.4 | n |  | TRUE
87 | bus_LV_2153-1_0_9_node_111 | 0.4 | n |  | TRUE
88 | bus_LV_2153-1_0_9_node_62 | 0.4 | n |  | TRUE
89 | bus_LV_2153-1_0_9_node_87 | 0.4 | n |  | TRUE
90 | bus_LV_2153-1_0_9_node_77 | 0.4 | n |  | TRUE
91 | bus_LV_2153-1_0_9_node_131 | 0.4 | n |  | TRUE
92 | bus_LV_2153-1_0_9_node_129 | 0.4 | n |  | TRUE
93 | bus_LV_2153-1_0_9_node_85 | 0.4 | n |  | TRUE
94 | bus_LV_2153-1_0_9_node_63 | 0.4 | n |  | TRUE
95 | bus_LV_2153-1_0_9_node_64 | 0.4 | n |  | TRUE
96 | bus_LV_2153-1_0_9_node_65 | 0.4 | n |  | TRUE
97 | bus_LV_2153-1_0_9_node_66 | 0.4 | n |  | TRUE
98 | bus_LV_2153-1_0_9_node_71 | 0.4 | n |  | TRUE
99 | bus_LV_2153-1_0_9_node_72 | 0.4 | n |  | TRUE
100 | bus_LV_2153-1_0_9_node_68 | 0.4 | n |  | TRUE
101 | bus_LV_2153-1_0_9_node_69 | 0.4 | n |  | TRUE
102 | bus_LV_2153-1_0_9_node_70 | 0.4 | n |  | TRUE
103 | bus_LV_2153-1_0_9_node_73 | 0.4 | n |  | TRUE
104 | bus_LV_2153-1_0_9_node_74 | 0.4 | n |  | TRUE
105 | bus_LV_2153-1_0_9_node_99 | 0.4 | n |  | TRUE
106 | bus_LV_2153-1_0_9_node_118 | 0.4 | n |  | TRUE
107 | bus_LV_2153-1_0_9_node_98 | 0.4 | n |  | TRUE
108 | bus_LV_2153-1_0_9_node_82 | 0.4 | n |  | TRUE
109 | bus_LV_2153-1_0_9_node_86 | 0.4 | n |  | TRUE
110 | bus_LV_2153-1_0_9_node_78 | 0.4 | n |  | TRUE
111 | bus_LV_2153-1_0_9_node_79 | 0.4 | n |  | TRUE
112 | bus_LV_2153-1_0_9_node_80 | 0.4 | n |  | TRUE
113 | bus_LV_2153-1_0_9_node_83 | 0.4 | n |  | TRUE
114 | bus_LV_2153-1_0_9_node_116 | 0.4 | n |  | TRUE
115 | bus_LV_2153-1_0_9_node_90 | 0.4 | n |  | TRUE
116 | bus_LV_2153-1_0_9_node_108 | 0.4 | n |  | TRUE
117 | bus_LV_2153-1_0_9_node_84 | 0.4 | n |  | TRUE
118 | bus_LV_2153-1_0_9_node_148 | 0.4 | n |  | TRUE
119 | bus_LV_2153-1_0_9_node_147 | 0.4 | n |  | TRUE
120 | bus_LV_2153-1_0_9_node_91 | 0.4 | n |  | TRUE
121 | bus_LV_2153-1_0_9_node_93 | 0.4 | n |  | TRUE
122 | bus_LV_2153-1_0_9_node_95 | 0.4 | n |  | TRUE
123 | bus_LV_2153-1_0_9_node_151 | 0.4 | n |  | TRUE
124 | bus_LV_2153-1_0_9_node_105 | 0.4 | n |  | TRUE
125 | bus_LV_2153-1_0_9_node_153 | 0.4 | n |  | TRUE
126 | bus_LV_2153-1_0_9_node_101 | 0.4 | n |  | TRUE
127 | bus_LV_2153-1_0_9_node_102 | 0.4 | n |  | TRUE
128 | bus_LV_2153-1_0_9_node_103 | 0.4 | n |  | TRUE
129 | bus_LV_2153-1_0_9_node_106 | 0.4 | n |  | TRUE
130 | bus_LV_2153-1_0_9_node_107 | 0.4 | n |  | TRUE
131 | bus_LV_2153-1_0_9_node_117 | 0.4 | n |  | TRUE
132 | bus_LV_2153-1_0_9_node_119 | 0.4 | n |  | TRUE
133 | bus_LV_2153-1_0_9_node_121 | 0.4 | n |  | TRUE
134 | bus_LV_2153-1_0_9_node_123 | 0.4 | n |  | TRUE
135 | bus_LV_2153-1_0_9_node_124 | 0.4 | n |  | TRUE
136 | bus_LV_2153-1_0_9_node_125 | 0.4 | n |  | TRUE
137 | bus_LV_2153-1_0_9_node_127 | 0.4 | n |  | TRUE
138 | bus_LV_2153-1_0_9_node_128 | 0.4 | n |  | TRUE
139 | bus_LV_2153-1_0_9_node_138 | 0.4 | n |  | TRUE
140 | bus_LV_2153-1_0_9_node_139 | 0.4 | n |  | TRUE
141 | bus_LV_2153-1_0_9_node_130 | 0.4 | n |  | TRUE
142 | bus_LV_2153-1_0_9_node_132 | 0.4 | n |  | TRUE
143 | bus_LV_2153-1_0_9_node_133 | 0.4 | n |  | TRUE
144 | bus_LV_2153-1_0_9_node_136 | 0.4 | n |  | TRUE
145 | bus_LV_2153-1_0_9_node_144 | 0.4 | n |  | TRUE
146 | bus_LV_2153-1_0_9_node_137 | 0.4 | n |  | TRUE
147 | bus_LV_2153-1_0_9_node_140 | 0.4 | n |  | TRUE
148 | bus_LV_2153-1_0_9_node_141 | 0.4 | n |  | TRUE
149 | bus_LV_2153-1_0_9_node_142 | 0.4 | n |  | TRUE
150 | bus_LV_2153-1_0_9_node_143 | 0.4 | n |  | TRUE
151 | bus_LV_2153-1_0_9_node_145 | 0.4 | n |  | TRUE
152 | bus_LV_2153-1_0_9_node_149 | 0.4 | n |  | TRUE
153 | bus_MV_31_0_node_172 | 20 | n |  | TRUE

## load
| name | bus | p_mw | q_mvar | const_z_percent | const_i_percent | sn_mva | scaling | in_service | type
0 | LV_2153-1_0_9_load_0 | 0 | 0.0039089 | 0.00097967 | 0 | 0 |  | 1 | TRUE | wye
1 | LV_2153-1_0_9_load_1 | 1 | 0.0018611 | 0.00046643 | 0 | 0 |  | 1 | TRUE | wye
2 | LV_2153-1_0_9_load_2 | 2 | 0.0022842 | 0.00057247 | 0 | 0 |  | 1 | TRUE | wye
3 | LV_2153-1_0_9_load_4 | 4 | 0.0023714 | 0.00059433 | 0 | 0 |  | 1 | TRUE | wye
4 | LV_2153-1_0_9_load_24 | 5 | 0.0012181 | 0.00030529 | 0 | 0 |  | 1 | TRUE | wye
5 | LV_2153-1_0_9_load_25 | 6 | 0.00052348 | 0.0001312 | 0 | 0 |  | 1 | TRUE | wye
6 | LV_2153-1_0_9_load_26 | 7 | 0.0018719 | 0.00046915 | 0 | 0 |  | 1 | TRUE | wye
7 | LV_2153-1_0_9_load_5 | 9 | 0.0005731 | 0.00014363 | 0 | 0 |  | 1 | TRUE | wye
8 | LV_2153-1_0_9_load_6 | 10 | 0.00030835 | 7.7281e-05 | 0 | 0 |  | 1 | TRUE | wye
9 | LV_2153-1_0_9_load_7 | 11 | 0.00047495 | 0.00011903 | 0 | 0 |  | 1 | TRUE | wye
10 | LV_2153-1_0_9_load_8 | 13 | 0.0051031 | 0.001279 | 0 | 0 |  | 1 | TRUE | wye
11 | LV_2153-1_0_9_load_9 | 14 | 0.0010526 | 0.0002638 | 0 | 0 |  | 1 | TRUE | wye
12 | LV_2153-1_0_9_load_18 | 16 | 0.0003522 | 8.827e-05 | 0 | 0 |  | 1 | TRUE | wye
13 | LV_2153-1_0_9_load_12 | 18 | 0.00022571 | 5.6568e-05 | 0 | 0 |  | 1 | TRUE | wye
14 | LV_2153-1_0_9_load_17 | 19 | 0.0031502 | 0.00078951 | 0 | 0 |  | 1 | TRUE | wye
15 | LV_2153-1_0_9_load_13 | 20 | 0.0028109 | 0.00070448 | 0 | 0 |  | 1 | TRUE | wye
16 | LV_2153-1_0_9_load_22 | 21 | 0.0009061 | 0.00022709 | 0 | 0 |  | 1 | TRUE | wye
17 | LV_2153-1_0_9_load_14 | 22 | 0.00093425 | 0.00023415 | 0 | 0 |  | 1 | TRUE | wye
18 | LV_2153-1_0_9_load_23 | 23 | 0.0011145 | 0.00027933 | 0 | 0 |  | 1 | TRUE | wye
19 | LV_2153-1_0_9_load_150 | 24 | 0.00084621 | 0.00021208 | 0 | 0 |  | 1 | TRUE | wye
20 | LV_2153-1_0_9_load_21 | 25 | 0.00084631 | 0.0002121 | 0 | 0 |  | 1 | TRUE | wye
21 | LV_2153-1_0_9_load_15 | 26 | 0.0015677 | 0.0003929 | 0 | 0 |  | 1 | TRUE | wye
22 | LV_2153-1_0_9_load_16 | 27 | 0.0013768 | 0.00034505 | 0 | 0 |  | 1 | TRUE | wye
23 | LV_2153-1_0_9_load_29 | 28 | 0.00067652 | 0.00016955 | 0 | 0 |  | 1 | TRUE | wye
24 | LV_2153-1_0_9_load_89 | 29 | 0.00014868 | 3.7262e-05 | 0 | 0 |  | 1 | TRUE | wye
25 | LV_2153-1_0_9_load_28 | 30 | 0.0014429 | 0.00036162 | 0 | 0 |  | 1 | TRUE | wye
26 | LV_2153-1_0_9_load_152 | 32 | 0.017664 | 0.0044271 | 0 | 0 |  | 1 | TRUE | wye
27 | LV_2153-1_0_9_load_30 | 33 | 0.0029886 | 0.00074902 | 0 | 0 |  | 1 | TRUE | wye
28 | LV_2153-1_0_9_load_52 | 35 | 0.0013078 | 0.00032777 | 0 | 0 |  | 1 | TRUE | wye
29 | LV_2153-1_0_9_load_48 | 36 | 0.0017966 | 0.00045028 | 0 | 0 |  | 1 | TRUE | wye
30 | LV_2153-1_0_9_load_88 | 37 | 0.00046551 | 0.00011667 | 0 | 0 |  | 1 | TRUE | wye
31 | LV_2153-1_0_9_load_32 | 39 | 0.0005056 | 0.00012672 | 0 | 0 |  | 1 | TRUE | wye
32 | LV_2153-1_0_9_load_33 | 40 | 0.00046812 | 0.00011732 | 0 | 0 |  | 1 | TRUE | wye
33 | LV_2153-1_0_9_load_46 | 41 | 0.0015378 | 0.00038541 | 0 | 0 |  | 1 | TRUE | wye
34 | LV_2153-1_0_9_load_97 | 42 | 0.00087102 | 0.0002183 | 0 | 0 |  | 1 | TRUE | wye
35 | LV_2153-1_0_9_load_47 | 43 | 0.0014654 | 0.00036725 | 0 | 0 |  | 1 | TRUE | wye
36 | LV_2153-1_0_9_load_96 | 44 | 0.00017606 | 4.4125e-05 | 0 | 0 |  | 1 | TRUE | wye
37 | LV_2153-1_0_9_load_34 | 45 | 0.0040973 | 0.0010269 | 0 | 0 |  | 1 | TRUE | wye
38 | LV_2153-1_0_9_load_35 | 46 | 0.010221 | 0.0025616 | 0 | 0 |  | 1 | TRUE | wye
39 | LV_2153-1_0_9_load_38 | 48 | 0.0049054 | 0.0012294 | 0 | 0 |  | 1 | TRUE | wye
40 | LV_2153-1_0_9_load_39 | 49 | 0.0024235 | 0.00060739 | 0 | 0 |  | 1 | TRUE | wye
41 | LV_2153-1_0_9_load_40 | 50 | 0.016791 | 0.0042081 | 0 | 0 |  | 1 | TRUE | wye
42 | LV_2153-1_0_9_load_37 | 51 | 0.010629 | 0.002664 | 0 | 0 |  | 1 | TRUE | wye
43 | LV_2153-1_0_9_load_75 | 52 | 0.025984 | 0.0065122 | 0 | 0 |  | 1 | TRUE | wye
44 | LV_2153-1_0_9_load_53 | 54 | 0.0023697 | 0.0005939 | 0 | 0 |  | 1 | TRUE | wye
45 | LV_2153-1_0_9_load_60 | 55 | 0.0084441 | 0.0021163 | 0 | 0 |  | 1 | TRUE | wye
46 | LV_2153-1_0_9_load_92 | 58 | 0.00755 | 0.0018922 | 0 | 0 |  | 1 | TRUE | wye
47 | LV_2153-1_0_9_load_61 | 59 | 0.0064896 | 0.0016264 | 0 | 0 |  | 1 | TRUE | wye
48 | LV_2153-1_0_9_load_41 | 60 | 0.0036652 | 0.00091859 | 0 | 0 |  | 1 | TRUE | wye
49 | LV_2153-1_0_9_load_42 | 61 | 0.0020774 | 0.00052065 | 0 | 0 |  | 1 | TRUE | wye
50 | LV_2153-1_0_9_load_43 | 62 | 0.0022032 | 0.00055217 | 0 | 0 |  | 1 | TRUE | wye
51 | LV_2153-1_0_9_load_44 | 64 | 0.0019148 | 0.00047989 | 0 | 0 |  | 1 | TRUE | wye
52 | LV_2153-1_0_9_load_45 | 65 | 0.0043578 | 0.0010922 | 0 | 0 |  | 1 | TRUE | wye
53 | LV_2153-1_0_9_load_114 | 66 | 0.00055903 | 0.00014011 | 0 | 0 |  | 1 | TRUE | wye
54 | LV_2153-1_0_9_load_100 | 67 | 0.0044666 | 0.0011194 | 0 | 0 |  | 1 | TRUE | wye
55 | LV_2153-1_0_9_load_112 | 68 | 0.00095795 | 0.00024009 | 0 | 0 |  | 1 | TRUE | wye
56 | LV_2153-1_0_9_load_113 | 70 | 0.0033191 | 0.00083184 | 0 | 0 |  | 1 | TRUE | wye
57 | LV_2153-1_0_9_load_49 | 71 | 0.00037754 | 9.462e-05 | 0 | 0 |  | 1 | TRUE | wye
58 | LV_2153-1_0_9_load_50 | 72 | 0.0011392 | 0.00028552 | 0 | 0 |  | 1 | TRUE | wye
59 | LV_2153-1_0_9_load_67 | 73 | 0.0034837 | 0.00087309 | 0 | 0 |  | 1 | TRUE | wye
60 | LV_2153-1_0_9_load_54 | 74 | 0.0059045 | 0.0014798 | 0 | 0 |  | 1 | TRUE | wye
61 | LV_2153-1_0_9_load_122 | 76 | 0.0096355 | 0.0024149 | 0 | 0 |  | 1 | TRUE | wye
62 | LV_2153-1_0_9_load_120 | 78 | 0.0061606 | 0.001544 | 0 | 0 |  | 1 | TRUE | wye
63 | LV_2153-1_0_9_load_126 | 79 | 0.0029841 | 0.00074788 | 0 | 0 |  | 1 | TRUE | wye
64 | LV_2153-1_0_9_load_134 | 80 | 0.010092 | 0.0025292 | 0 | 0 |  | 1 | TRUE | wye
65 | LV_2153-1_0_9_load_56 | 81 | 0.0078563 | 0.001969 | 0 | 0 |  | 1 | TRUE | wye
66 | LV_2153-1_0_9_load_57 | 82 | 0.0063266 | 0.0015856 | 0 | 0 |  | 1 | TRUE | wye
67 | LV_2153-1_0_9_load_59 | 84 | 0.0009637 | 0.00024153 | 0 | 0 |  | 1 | TRUE | wye
68 | LV_2153-1_0_9_load_110 | 86 | 0.0010313 | 0.00025847 | 0 | 0 |  | 1 | TRUE | wye
69 | LV_2153-1_0_9_load_111 | 87 | 0.00098684 | 0.00024733 | 0 | 0 |  | 1 | TRUE | wye
70 | LV_2153-1_0_9_load_129 | 92 | 0.0041428 | 0.0010383 | 0 | 0 |  | 1 | TRUE | wye
71 | LV_2153-1_0_9_load_63 | 94 | 0.0011123 | 0.00027876 | 0 | 0 |  | 1 | TRUE | wye
72 | LV_2153-1_0_9_load_64 | 95 | 0.00016641 | 4.1707e-05 | 0 | 0 |  | 1 | TRUE | wye
73 | LV_2153-1_0_9_load_65 | 96 | 0.00040919 | 0.00010255 | 0 | 0 |  | 1 | TRUE | wye
74 | LV_2153-1_0_9_load_66 | 97 | 0.0003664 | 9.1829e-05 | 0 | 0 |  | 1 | TRUE | wye
75 | LV_2153-1_0_9_load_71 | 98 | 0.0035087 | 0.00087936 | 0 | 0 |  | 1 | TRUE | wye
76 | LV_2153-1_0_9_load_68 | 100 | 0.0036018 | 0.00090269 | 0 | 0 |  | 1 | TRUE | wye
77 | LV_2153-1_0_9_load_69 | 101 | 0.00096351 | 0.00024148 | 0 | 0 |  | 1 | TRUE | wye
78 | LV_2153-1_0_9_load_70 | 102 | 0.00093039 | 0.00023318 | 0 | 0 |  | 1 | TRUE | wye
79 | LV_2153-1_0_9_load_73 | 103 | 0.0056986 | 0.0014282 | 0 | 0 |  | 1 | TRUE | wye
80 | LV_2153-1_0_9_load_74 | 104 | 0.003908 | 0.00097944 | 0 | 0 |  | 1 | TRUE | wye
81 | LV_2153-1_0_9_load_99 | 105 | 0.0062578 | 0.0015684 | 0 | 0 |  | 1 | TRUE | wye
82 | LV_2153-1_0_9_load_118 | 106 | 0.0011494 | 0.00028807 | 0 | 0 |  | 1 | TRUE | wye
83 | LV_2153-1_0_9_load_98 | 107 | 0.0097214 | 0.0024364 | 0 | 0 |  | 1 | TRUE | wye
84 | LV_2153-1_0_9_load_82 | 108 | 0.0018656 | 0.00046755 | 0 | 0 |  | 1 | TRUE | wye
85 | LV_2153-1_0_9_load_86 | 109 | 0.0084636 | 0.0021212 | 0 | 0 |  | 1 | TRUE | wye
86 | LV_2153-1_0_9_load_78 | 110 | 0.0049466 | 0.0012397 | 0 | 0 |  | 1 | TRUE | wye
87 | LV_2153-1_0_9_load_83 | 113 | 0.0011377 | 0.00028512 | 0 | 0 |  | 1 | TRUE | wye
88 | LV_2153-1_0_9_load_116 | 114 | 0.0014694 | 0.00036827 | 0 | 0 |  | 1 | TRUE | wye
89 | LV_2153-1_0_9_load_90 | 115 | 0.00025921 | 6.4965e-05 | 0 | 0 |  | 1 | TRUE | wye
90 | LV_2153-1_0_9_load_108 | 116 | 0.0040329 | 0.0010107 | 0 | 0 |  | 1 | TRUE | wye
91 | LV_2153-1_0_9_load_84 | 117 | 0.0012588 | 0.00031549 | 0 | 0 |  | 1 | TRUE | wye
92 | LV_2153-1_0_9_load_148 | 118 | 0.012258 | 0.0030721 | 0 | 0 |  | 1 | TRUE | wye
93 | LV_2153-1_0_9_load_147 | 119 | 0.082719 | 0.020731 | 0 | 0 |  | 1 | TRUE | wye
94 | LV_2153-1_0_9_load_91 | 120 | 0.0040514 | 0.0010154 | 0 | 0 |  | 1 | TRUE | wye
95 | LV_2153-1_0_9_load_93 | 121 | 0.0023681 | 0.00059349 | 0 | 0 |  | 1 | TRUE | wye
96 | LV_2153-1_0_9_load_95 | 122 | 0.0031612 | 0.00079228 | 0 | 0 |  | 1 | TRUE | wye
97 | LV_2153-1_0_9_load_151 | 123 | 0.0030551 | 0.00076568 | 0 | 0 |  | 1 | TRUE | wye
98 | LV_2153-1_0_9_load_153 | 125 | 0.0018532 | 0.00046447 | 0 | 0 |  | 1 | TRUE | wye
99 | LV_2153-1_0_9_load_101 | 126 | 0.0115 | 0.0028821 | 0 | 0 |  | 1 | TRUE | wye
100 | LV_2153-1_0_9_load_102 | 127 | 0.014375 | 0.0036027 | 0 | 0 |  | 1 | TRUE | wye
101 | LV_2153-1_0_9_load_106 | 129 | 0.0068585 | 0.0017189 | 0 | 0 |  | 1 | TRUE | wye
102 | LV_2153-1_0_9_load_107 | 130 | 0.0074883 | 0.0018768 | 0 | 0 |  | 1 | TRUE | wye
103 | LV_2153-1_0_9_load_117 | 131 | 0.0011891 | 0.00029802 | 0 | 0 |  | 1 | TRUE | wye
104 | LV_2153-1_0_9_load_119 | 132 | 0.0017671 | 0.00044288 | 0 | 0 |  | 1 | TRUE | wye
105 | LV_2153-1_0_9_load_121 | 133 | 0.00072915 | 0.00018274 | 0 | 0 |  | 1 | TRUE | wye
106 | LV_2153-1_0_9_load_123 | 134 | 0.00074513 | 0.00018675 | 0 | 0 |  | 1 | TRUE | wye
107 | LV_2153-1_0_9_load_124 | 135 | 0.0076086 | 0.0019069 | 0 | 0 |  | 1 | TRUE | wye
108 | LV_2153-1_0_9_load_127 | 137 | 0.0013832 | 0.00034666 | 0 | 0 |  | 1 | TRUE | wye
109 | LV_2153-1_0_9_load_128 | 138 | 0.00078191 | 0.00019597 | 0 | 0 |  | 1 | TRUE | wye
110 | LV_2153-1_0_9_load_138 | 139 | 0.00087281 | 0.00021875 | 0 | 0 |  | 1 | TRUE | wye
111 | LV_2153-1_0_9_load_139 | 140 | 0.00096047 | 0.00024072 | 0 | 0 |  | 1 | TRUE | wye
112 | LV_2153-1_0_9_load_132 | 142 | 0.0016029 | 0.00040173 | 0 | 0 |  | 1 | TRUE | wye
113 | LV_2153-1_0_9_load_133 | 143 | 0.0099537 | 0.0024946 | 0 | 0 |  | 1 | TRUE | wye
114 | LV_2153-1_0_9_load_144 | 145 | 0.023344 | 0.0058505 | 0 | 0 |  | 1 | TRUE | wye
115 | LV_2153-1_0_9_load_137 | 146 | 0.0015917 | 0.00039891 | 0 | 0 |  | 1 | TRUE | wye
116 | LV_2153-1_0_9_load_140 | 147 | 0.00090488 | 0.00022678 | 0 | 0 |  | 1 | TRUE | wye
117 | LV_2153-1_0_9_load_141 | 148 | 0.013782 | 0.0034541 | 0 | 0 |  | 1 | TRUE | wye
118 | LV_2153-1_0_9_load_149 | 152 | 0.0010387 | 0.00026033 | 0 | 0 |  | 1 | TRUE | wye

## ext_grid
| name | bus | vm_pu | va_degree | slack_weight | in_service
0 |  | 53 | 1 | 0 | 1 | TRUE

## line
| name | std_type | from_bus | to_bus | length_km | r_ohm_per_km | x_ohm_per_km | c_nf_per_km | g_us_per_km | max_i_ka | df | parallel | type | in_service
0 | LV_2153-1_0_9_line_0 |  | 0 | 1 | 0.023065 | 0.125 | 0.08 | 261 | 0 | 0.364 | 1 | 1 | cs | TRUE
1 | LV_2153-1_0_9_line_1 |  | 0 | 2 | 0.029218 | 0.125 | 0.08 | 261 | 0 | 0.364 | 1 | 1 | cs | TRUE
2 | LV_2153-1_0_9_line_2 |  | 1 | 3 | 0.022285 | 0.125 | 0.08 | 261 | 0 | 0.364 | 1 | 1 | cs | TRUE
3 | LV_2153-1_0_9_line_3 |  | 2 | 4 | 0.028316 | 0.125 | 0.08 | 261 | 0 | 0.364 | 1 | 1 | cs | TRUE
4 | LV_2153-1_0_9_line_4 |  | 3 | 5 | 0.038386 | 0.125 | 0.08 | 261 | 0 | 0.364 | 1 | 1 | cs | TRUE
5 | LV_2153-1_0_9_line_5 |  | 3 | 6 | 0.025959 | 0.125 | 0.08 | 261 | 0 | 0.364 | 1 | 1 | cs | TRUE
6 | LV_2153-1_0_9_line_6 |  | 5 | 7 | 0.028392 | 0.125 | 0.08 | 261 | 0 | 0.364 | 1 | 1 | cs | TRUE
7 | LV_2153-1_0_9_line_7 |  | 6 | 8 | 0.0039864 | 0.125 | 0.08 | 261 | 0 | 0.364 | 1 | 1 | cs | TRUE
8 | LV_2153-1_0_9_line_8 |  | 7 | 31 | 0.075969 | 0.125 | 0.08 | 261 | 0 | 0.364 | 1 | 1 | cs | TRUE
9 | LV_2153-1_0_9_line_9 |  | 8 | 12 | 0.020194 | 0.125 | 0.08 | 261 | 0 | 0.364 | 1 | 1 | cs | TRUE
10 | LV_2153-1_0_9_line_10 |  | 8 | 11 | 0.014803 | 0.125 | 0.08 | 261 | 0 | 0.364 | 1 | 1 | cs | TRUE
11 | LV_2153-1_0_9_line_11 |  | 9 | 10 | 0.033748 | 0.125 | 0.08 | 261 | 0 | 0.364 | 1 | 1 | cs | TRUE
12 | LV_2153-1_0_9_line_12 |  | 10 | 11 | 0.0067167 | 0.125 | 0.08 | 261 | 0 | 0.364 | 1 | 1 | cs | TRUE
13 | LV_2153-1_0_9_line_13 |  | 12 | 25 | 0.049426 | 0.125 | 0.08 | 261 | 0 | 0.364 | 1 | 1 | cs | TRUE
14 | LV_2153-1_0_9_line_14 |  | 12 | 19 | 0.028517 | 0.125 | 0.08 | 261 | 0 | 0.364 | 1 | 1 | cs | TRUE
15 | LV_2153-1_0_9_line_15 |  | 13 | 14 | 0.047837 | 0.125 | 0.08 | 261 | 0 | 0.364 | 1 | 4 | cs | TRUE
16 | LV_2153-1_0_9_line_16 |  | 13 | 15 | 0.018595 | 0.125 | 0.08 | 261 | 0 | 0.364 | 1 | 4 | cs | TRUE
17 | LV_2153-1_0_9_line_17 |  | 14 | 16 | 0.10463 | 0.125 | 0.08 | 261 | 0 | 0.364 | 1 | 3 | cs | TRUE
18 | LV_2153-1_0_9_line_18 |  | 15 | 17 | 0.078759 | 0.125 | 0.08 | 261 | 0 | 0.364 | 1 | 4 | cs | TRUE
19 | LV_2153-1_0_9_line_19 |  | 15 | 18 | 0.043741 | 0.125 | 0.08 | 261 | 0 | 0.364 | 1 | 1 | cs | TRUE
20 | LV_2153-1_0_9_line_20 |  | 16 | 19 | 0.00088932 | 0.125 | 0.08 | 261 | 0 | 0.364 | 1 | 1 | cs | TRUE
21 | LV_2153-1_0_9_line_21 |  | 17 | 20 | 0.09622 | 0.125 | 0.08 | 261 | 0 | 0.364 | 1 | 4 | cs | TRUE
22 | LV_2153-1_0_9_line_22 |  | 18 | 21 | 0.021532 | 0.125 | 0.08 | 261 | 0 | 0.364 | 1 | 1 | cs | TRUE
23 | LV_2153-1_0_9_line_23 |  | 20 | 22 | 0.040529 | 0.125 | 0.08 | 261 | 0 | 0.364 | 1 | 4 | cs | TRUE
24 | LV_2153-1_0_9_line_24 |  | 21 | 23 | 0.046523 | 0.125 | 0.08 | 261 | 0 | 0.364 | 1 | 1 | cs | TRUE
25 | LV_2153-1_0_9_line_25 |  | 22 | 26 | 0.035781 | 0.125 | 0.08 | 261 | 0 | 0.364 | 1 | 4 | cs | TRUE
26 | LV_2153-1_0_9_line_26 |  | 24 | 25 | 0.033615 | 0.125 | 0.08 | 261 | 0 | 0.364 | 1 | 1 | cs | TRUE
27 | LV_2153-1_0_9_line_27 |  | 26 | 27 | 0.041059 | 0.125 | 0.08 | 261 | 0 | 0.364 | 1 | 4 | cs | TRUE
28 | LV_2153-1_0_9_line_28 |  | 27 | 28 | 0.2683 | 0.125 | 0.08 | 261 | 0 | 0.364 | 1 | 4 | cs | TRUE
29 | LV_2153-1_0_9_line_29 |  | 28 | 29 | 0.22735 | 0.125 | 0.08 | 261 | 0 | 0.364 | 1 | 4 | cs | TRUE
30 | LV_2153-1_0_9_line_30 |  | 28 | 30 | 0.13245 | 0.125 | 0.08 | 261 | 0 | 0.364 | 1 | 1 | cs | TRUE
31 | LV_2153-1_0_9_line_31 |  | 29 | 37 | 0.0109 | 0.125 | 0.08 | 261 | 0 | 0.364 | 1 | 4 | cs | TRUE
32 | LV_2153-1_0_9_line_32 |  | 30 | 33 | 0.12989 | 0.125 | 0.08 | 261 | 0 | 0.364 | 1 | 1 | cs | TRUE
33 | LV_2153-1_0_9_line_33 |  | 30 | 34 | 0.27395 | 0.125 | 0.08 | 261 | 0 | 0.364 | 1 | 1 | cs | TRUE
34 | LV_2153-1_0_9_line_34 |  | 31 | 32 | 0.21101 | 0.125 | 0.08 | 261 | 0 | 0.364 | 1 | 1 | cs | TRUE
35 | LV_2153-1_0_9_line_35 |  | 34 | 35 | 0.068163 | 0.125 | 0.08 | 261 | 0 | 0.364 | 1 | 1 | cs | TRUE
36 | LV_2153-1_0_9_line_36 |  | 34 | 36 | 0.14118 | 0.125 | 0.08 | 261 | 0 | 0.364 | 1 | 1 | cs | TRUE
37 | LV_2153-1_0_9_line_37 |  | 35 | 43 | 0.13338 | 0.125 | 0.08 | 261 | 0 | 0.364 | 1 | 1 | cs | TRUE
38 | LV_2153-1_0_9_line_38 |  | 36 | 71 | 0.083836 | 0.125 | 0.08 | 261 | 0 | 0.364 | 1 | 1 | cs | TRUE
39 | LV_2153-1_0_9_line_39 |  | 37 | 115 | 0.033481 | 0.125 | 0.08 | 261 | 0 | 0.364 | 1 | 4 | cs | TRUE
40 | LV_2153-1_0_9_line_40 |  | 38 | 39 | 0.054684 | 0.125 | 0.08 | 261 | 0 | 0.364 | 1 | 1 | cs | TRUE
41 | LV_2153-1_0_9_line_41 |  | 38 | 40 | 0.0044756 | 0.125 | 0.08 | 261 | 0 | 0.364 | 1 | 1 | cs | TRUE
42 | LV_2153-1_0_9_line_42 |  | 39 | 41 | 0.025753 | 0.125 | 0.08 | 261 | 0 | 0.364 | 1 | 1 | cs | TRUE
43 | LV_2153-1_0_9_line_43 |  | 40 | 42 | 0.025149 | 0.125 | 0.08 | 261 | 0 | 0.364 | 1 | 1 | cs | TRUE
44 | LV_2153-1_0_9_line_44 |  | 41 | 43 | 0.046534 | 0.125 | 0.08 | 261 | 0 | 0.364 | 1 | 1 | cs | TRUE
45 | LV_2153-1_0_9_line_45 |  | 42 | 44 | 0.016787 | 0.125 | 0.08 | 261 | 0 | 0.364 | 1 | 1 | cs | TRUE
46 | LV_2153-1_0_9_line_46 |  | 45 | 46 | 0.044595 | 0.125 | 0.08 | 261 | 0 | 0.364 | 1 | 4 | cs | TRUE
47 | LV_2153-1_0_9_line_47 |  | 45 | 47 | 0.017409 | 0.125 | 0.08 | 261 | 0 | 0.364 | 1 | 4 | cs | TRUE
48 | LV_2153-1_0_9_line_48 |  | 46 | 48 | 0.032424 | 0.125 | 0.08 | 261 | 0 | 0.364 | 1 | 4 | cs | TRUE
49 | LV_2153-1_0_9_line_49 |  | 47 | 49 | 0.015336 | 0.125 | 0.08 | 261 | 0 | 0.364 | 1 | 1 | cs | TRUE
50 | LV_2153-1_0_9_line_50 |  | 47 | 50 | 0.0020304 | 0.125 | 0.08 | 261 | 0 | 0.364 | 1 | 4 | cs | TRUE
51 | LV_2153-1_0_9_line_51 |  | 48 | 53 | 0.029808 | 0.125 | 0.08 | 261 | 0 | 0.364 | 1 | 4 | cs | TRUE
52 | LV_2153-1_0_9_line_52 |  | 49 | 54 | 0.0075223 | 0.125 | 0.08 | 261 | 0 | 0.364 | 1 | 1 | cs | TRUE
53 | LV_2153-1_0_9_line_53 |  | 50 | 55 | 0.042513 | 0.125 | 0.08 | 261 | 0 | 0.364 | 1 | 4 | cs | TRUE
54 | LV_2153-1_0_9_line_54 |  | 51 | 52 | 0.064968 | 0.125 | 0.08 | 261 | 0 | 0.364 | 1 | 1 | cs | TRUE
55 | LV_2153-1_0_9_line_55 |  | 52 | 56 | 0.034644 | 0.125 | 0.08 | 261 | 0 | 0.364 | 1 | 1 | cs | TRUE
56 | LV_2153-1_0_9_line_56 |  | 53 | 57 | 0.01522 | 0.125 | 0.08 | 261 | 0 | 0.364 | 1 | 4 | cs | TRUE
57 | LV_2153-1_0_9_line_57 |  | 53 | 58 | 0.018295 | 0.125 | 0.08 | 261 | 0 | 0.364 | 1 | 1 | cs | TRUE
58 | LV_2153-1_0_9_line_58 |  | 55 | 59 | 0.008759 | 0.125 | 0.08 | 261 | 0 | 0.364 | 1 | 4 | cs | TRUE
59 | LV_2153-1_0_9_line_59 |  | 56 | 90 | 0.041733 | 0.125 | 0.08 | 261 | 0 | 0.364 | 1 | 1 | cs | TRUE
60 | LV_2153-1_0_9_line_60 |  | 57 | 124 | 0.059807 | 0.125 | 0.08 | 261 | 0 | 0.364 | 1 | 4 | cs | TRUE
61 | LV_2153-1_0_9_line_61 |  | 57 | 125 | 0.08655 | 0.125 | 0.08 | 261 | 0 | 0.364 | 1 | 1 | cs | TRUE
62 | LV_2153-1_0_9_line_62 |  | 58 | 120 | 0.01866 | 0.125 | 0.08 | 261 | 0 | 0.364 | 1 | 1 | cs | TRUE
63 | LV_2153-1_0_9_line_63 |  | 59 | 88 | 0.014842 | 0.125 | 0.08 | 261 | 0 | 0.364 | 1 | 4 | cs | TRUE
64 | LV_2153-1_0_9_line_64 |  | 60 | 61 | 0.027968 | 0.125 | 0.08 | 261 | 0 | 0.364 | 1 | 1 | cs | TRUE
65 | LV_2153-1_0_9_line_65 |  | 60 | 62 | 0.045254 | 0.125 | 0.08 | 261 | 0 | 0.364 | 1 | 1 | cs | TRUE
66 | LV_2153-1_0_9_line_66 |  | 60 | 63 | 0.23032 | 0.125 | 0.08 | 261 | 0 | 0.364 | 1 | 1 | cs | TRUE
67 | LV_2153-1_0_9_line_67 |  | 61 | 64 | 0.043347 | 0.125 | 0.08 | 261 | 0 | 0.364 | 1 | 1 | cs | TRUE
68 | LV_2153-1_0_9_line_68 |  | 62 | 65 | 0.018048 | 0.125 | 0.08 | 261 | 0 | 0.364 | 1 | 1 | cs | TRUE
69 | LV_2153-1_0_9_line_69 |  | 63 | 66 | 0.0087031 | 0.125 | 0.08 | 261 | 0 | 0.364 | 1 | 1 | cs | TRUE
70 | LV_2153-1_0_9_line_70 |  | 64 | 67 | 0.0035603 | 0.125 | 0.08 | 261 | 0 | 0.364 | 1 | 1 | cs | TRUE
71 | LV_2153-1_0_9_line_71 |  | 65 | 68 | 0.0017092 | 0.125 | 0.08 | 261 | 0 | 0.364 | 1 | 1 | cs | TRUE
72 | LV_2153-1_0_9_line_72 |  | 67 | 69 | 0.026522 | 0.125 | 0.08 | 261 | 0 | 0.364 | 1 | 1 | cs | TRUE
73 | LV_2153-1_0_9_line_73 |  | 68 | 70 | 0.024143 | 0.125 | 0.08 | 261 | 0 | 0.364 | 1 | 1 | cs | TRUE
74 | LV_2153-1_0_9_line_74 |  | 69 | 114 | 0.03181 | 0.125 | 0.08 | 261 | 0 | 0.364 | 1 | 4 | cs | TRUE
75 | LV_2153-1_0_9_line_75 |  | 69 | 111 | 0.011012 | 0.125 | 0.08 | 261 | 0 | 0.364 | 1 | 4 | cs | TRUE
76 | LV_2153-1_0_9_line_76 |  | 70 | 131 | 0.010015 | 0.125 | 0.08 | 261 | 0 | 0.364 | 1 | 1 | cs | TRUE
77 | LV_2153-1_0_9_line_77 |  | 71 | 72 | 0.0016488 | 0.125 | 0.08 | 261 | 0 | 0.364 | 1 | 1 | cs | TRUE
78 | LV_2153-1_0_9_line_78 |  | 72 | 73 | 0.081361 | 0.125 | 0.08 | 261 | 0 | 0.364 | 1 | 1 | cs | TRUE
79 | LV_2153-1_0_9_line_79 |  | 74 | 75 | 0.0022779 | 0.125 | 0.08 | 261 | 0 | 0.364 | 1 | 1 | cs | TRUE
80 | LV_2153-1_0_9_line_80 |  | 75 | 76 | 0.022085 | 0.125 | 0.08 | 261 | 0 | 0.364 | 1 | 1 | cs | TRUE
81 | LV_2153-1_0_9_line_81 |  | 75 | 77 | 0.027292 | 0.125 | 0.08 | 261 | 0 | 0.364 | 1 | 1 | cs | TRUE
82 | LV_2153-1_0_9_line_82 |  | 76 | 78 | 0.018566 | 0.125 | 0.08 | 261 | 0 | 0.364 | 1 | 1 | cs | TRUE
83 | LV_2153-1_0_9_line_83 |  | 77 | 79 | 0.040609 | 0.125 | 0.08 | 261 | 0 | 0.364 | 1 | 1 | cs | TRUE
84 | LV_2153-1_0_9_line_84 |  | 77 | 80 | 0.0060312 | 0.125 | 0.08 | 261 | 0 | 0.364 | 1 | 1 | cs | TRUE
85 | LV_2153-1_0_9_line_85 |  | 78 | 132 | 0.022004 | 0.125 | 0.08 | 261 | 0 | 0.364 | 1 | 1 | cs | TRUE
86 | LV_2153-1_0_9_line_86 |  | 79 | 135 | 0.0094786 | 0.125 | 0.08 | 261 | 0 | 0.364 | 1 | 1 | cs | TRUE
87 | LV_2153-1_0_9_line_87 |  | 80 | 144 | 0.027922 | 0.125 | 0.08 | 261 | 0 | 0.364 | 1 | 1 | cs | TRUE
88 | LV_2153-1_0_9_line_88 |  | 81 | 82 | 0.090959 | 0.125 | 0.08 | 261 | 0 | 0.364 | 1 | 1 | cs | TRUE
89 | LV_2153-1_0_9_line_89 |  | 81 | 83 | 0.0035167 | 0.125 | 0.08 | 261 | 0 | 0.364 | 1 | 1 | cs | TRUE
90 | LV_2153-1_0_9_line_90 |  | 83 | 84 | 0.046014 | 0.125 | 0.08 | 261 | 0 | 0.364 | 1 | 1 | cs | TRUE
91 | LV_2153-1_0_9_line_91 |  | 84 | 85 | 0.015997 | 0.125 | 0.08 | 261 | 0 | 0.364 | 1 | 1 | cs | TRUE
92 | LV_2153-1_0_9_line_92 |  | 85 | 86 | 0.014874 | 0.125 | 0.08 | 261 | 0 | 0.364 | 1 | 1 | cs | TRUE
93 | LV_2153-1_0_9_line_93 |  | 85 | 87 | 0.0077664 | 0.125 | 0.08 | 261 | 0 | 0.364 | 1 | 1 | cs | TRUE
94 | LV_2153-1_0_9_line_94 |  | 86 | 102 | 0.0092039 | 0.125 | 0.08 | 261 | 0 | 0.364 | 1 | 1 | cs | TRUE
95 | LV_2153-1_0_9_line_95 |  | 87 | 131 | 0.03522 | 0.125 | 0.08 | 261 | 0 | 0.364 | 1 | 1 | cs | TRUE
96 | LV_2153-1_0_9_line_96 |  | 88 | 89 | 0.023011 | 0.125 | 0.08 | 261 | 0 | 0.364 | 1 | 2 | cs | TRUE
97 | LV_2153-1_0_9_line_97 |  | 89 | 91 | 0.029471 | 0.125 | 0.08 | 261 | 0 | 0.364 | 1 | 2 | cs | TRUE
98 | LV_2153-1_0_9_line_98 |  | 89 | 92 | 0.019602 | 0.125 | 0.08 | 261 | 0 | 0.364 | 1 | 1 | cs | TRUE
99 | LV_2153-1_0_9_line_99 |  | 89 | 93 | 0.024336 | 0.125 | 0.08 | 261 | 0 | 0.364 | 1 | 1 | cs | TRUE
100 | LV_2153-1_0_9_line_100 |  | 90 | 109 | 0.013027 | 0.125 | 0.08 | 261 | 0 | 0.364 | 1 | 1 | cs | TRUE
101 | LV_2153-1_0_9_line_101 |  | 91 | 118 | 0.01617 | 0.125 | 0.08 | 261 | 0 | 0.364 | 1 | 1 | cs | TRUE
102 | LV_2153-1_0_9_line_102 |  | 91 | 119 | 0.0029397 | 0.125 | 0.08 | 261 | 0 | 0.364 | 1 | 1 | cs | TRUE
103 | LV_2153-1_0_9_line_103 |  | 93 | 109 | 0.0079755 | 0.125 | 0.08 | 261 | 0 | 0.364 | 1 | 1 | cs | TRUE
104 | LV_2153-1_0_9_line_104 |  | 93 | 117 | 0.052263 | 0.125 | 0.08 | 261 | 0 | 0.364 | 1 | 1 | cs | TRUE
105 | LV_2153-1_0_9_line_105 |  | 94 | 95 | 0.018805 | 0.125 | 0.08 | 261 | 0 | 0.364 | 1 | 1 | cs | TRUE
106 | LV_2153-1_0_9_line_106 |  | 94 | 96 | 0.0055258 | 0.125 | 0.08 | 261 | 0 | 0.364 | 1 | 1 | cs | TRUE
107 | LV_2153-1_0_9_line_107 |  | 95 | 97 | 0.012008 | 0.125 | 0.08 | 261 | 0 | 0.364 | 1 | 1 | cs | TRUE
108 | LV_2153-1_0_9_line_108 |  | 97 | 98 | 0.023856 | 0.125 | 0.08 | 261 | 0 | 0.364 | 1 | 1 | cs | TRUE
109 | LV_2153-1_0_9_line_109 |  | 98 | 99 | 0.010576 | 0.125 | 0.08 | 261 | 0 | 0.364 | 1 | 1 | cs | TRUE
110 | LV_2153-1_0_9_line_110 |  | 99 | 103 | 0.02355 | 0.125 | 0.08 | 261 | 0 | 0.364 | 1 | 1 | cs | TRUE
111 | LV_2153-1_0_9_line_111 |  | 99 | 104 | 0.0040931 | 0.125 | 0.08 | 261 | 0 | 0.364 | 1 | 1 | cs | TRUE
112 | LV_2153-1_0_9_line_112 |  | 100 | 101 | 0.00046519 | 0.125 | 0.08 | 261 | 0 | 0.364 | 1 | 1 | cs | TRUE
113 | LV_2153-1_0_9_line_113 |  | 101 | 102 | 0.018991 | 0.125 | 0.08 | 261 | 0 | 0.364 | 1 | 1 | cs | TRUE
114 | LV_2153-1_0_9_line_114 |  | 103 | 105 | 0.020394 | 0.125 | 0.08 | 261 | 0 | 0.364 | 1 | 1 | cs | TRUE
115 | LV_2153-1_0_9_line_115 |  | 104 | 106 | 0.010882 | 0.125 | 0.08 | 261 | 0 | 0.364 | 1 | 1 | cs | TRUE
116 | LV_2153-1_0_9_line_116 |  | 105 | 107 | 0.0012082 | 0.125 | 0.08 | 261 | 0 | 0.364 | 1 | 1 | cs | TRUE
117 | LV_2153-1_0_9_line_117 |  | 106 | 108 | 0.012854 | 0.125 | 0.08 | 261 | 0 | 0.364 | 1 | 1 | cs | TRUE
118 | LV_2153-1_0_9_line_118 |  | 108 | 111 | 0.018652 | 0.125 | 0.08 | 261 | 0 | 0.364 | 1 | 1 | cs | TRUE
119 | LV_2153-1_0_9_line_119 |  | 110 | 111 | 0.021559 | 0.125 | 0.08 | 261 | 0 | 0.364 | 1 | 4 | cs | TRUE
120 | LV_2153-1_0_9_line_120 |  | 110 | 112 | 0.041445 | 0.125 | 0.08 | 261 | 0 | 0.364 | 1 | 4 | cs | TRUE
121 | LV_2153-1_0_9_line_121 |  | 112 | 113 | 0.019903 | 0.125 | 0.08 | 261 | 0 | 0.364 | 1 | 4 | cs | TRUE
122 | LV_2153-1_0_9_line_122 |  | 113 | 115 | 0.023833 | 0.125 | 0.08 | 261 | 0 | 0.364 | 1 | 4 | cs | TRUE
123 | LV_2153-1_0_9_line_123 |  | 114 | 116 | 0.019304 | 0.125 | 0.08 | 261 | 0 | 0.364 | 1 | 4 | cs | TRUE
124 | LV_2153-1_0_9_line_124 |  | 116 | 124 | 0.0115 | 0.125 | 0.08 | 261 | 0 | 0.364 | 1 | 4 | cs | TRUE
125 | LV_2153-1_0_9_line_125 |  | 118 | 143 | 0.0012885 | 0.125 | 0.08 | 261 | 0 | 0.364 | 1 | 1 | cs | TRUE
126 | LV_2153-1_0_9_line_126 |  | 119 | 145 | 0.029682 | 0.125 | 0.08 | 261 | 0 | 0.364 | 1 | 1 | cs | TRUE
127 | LV_2153-1_0_9_line_127 |  | 120 | 121 | 0.025484 | 0.125 | 0.08 | 261 | 0 | 0.364 | 1 | 1 | cs | TRUE
128 | LV_2153-1_0_9_line_128 |  | 121 | 122 | 0.0073566 | 0.125 | 0.08 | 261 | 0 | 0.364 | 1 | 1 | cs | TRUE
129 | LV_2153-1_0_9_line_129 |  | 122 | 123 | 0.0021667 | 0.125 | 0.08 | 261 | 0 | 0.364 | 1 | 1 | cs | TRUE
130 | LV_2153-1_0_9_line_130 |  | 124 | 129 | 0.041866 | 0.125 | 0.08 | 261 | 0 | 0.364 | 1 | 1 | cs | TRUE
131 | LV_2153-1_0_9_line_131 |  | 124 | 128 | 0.024362 | 0.125 | 0.08 | 261 | 0 | 0.364 | 1 | 1 | cs | TRUE
132 | LV_2153-1_0_9_line_132 |  | 126 | 127 | 0.0091602 | 0.125 | 0.08 | 261 | 0 | 0.364 | 1 | 1 | cs | TRUE
133 | LV_2153-1_0_9_line_133 |  | 126 | 128 | 0.044303 | 0.125 | 0.08 | 261 | 0 | 0.364 | 1 | 1 | cs | TRUE
134 | LV_2153-1_0_9_line_134 |  | 129 | 130 | 0.025942 | 0.125 | 0.08 | 261 | 0 | 0.364 | 1 | 1 | cs | TRUE
135 | LV_2153-1_0_9_line_135 |  | 132 | 133 | 0.055209 | 0.125 | 0.08 | 261 | 0 | 0.364 | 1 | 1 | cs | TRUE
136 | LV_2153-1_0_9_line_136 |  | 134 | 135 | 0.029998 | 0.125 | 0.08 | 261 | 0 | 0.364 | 1 | 1 | cs | TRUE
137 | LV_2153-1_0_9_line_137 |  | 134 | 136 | 0.0048378 | 0.125 | 0.08 | 261 | 0 | 0.364 | 1 | 1 | cs | TRUE
138 | LV_2153-1_0_9_line_138 |  | 136 | 137 | 0.017098 | 0.125 | 0.08 | 261 | 0 | 0.364 | 1 | 1 | cs | TRUE
139 | LV_2153-1_0_9_line_139 |  | 136 | 138 | 0.023257 | 0.125 | 0.08 | 261 | 0 | 0.364 | 1 | 1 | cs | TRUE
140 | LV_2153-1_0_9_line_140 |  | 137 | 139 | 0.0039264 | 0.125 | 0.08 | 261 | 0 | 0.364 | 1 | 1 | cs | TRUE
141 | LV_2153-1_0_9_line_141 |  | 139 | 140 | 0.017163 | 0.125 | 0.08 | 261 | 0 | 0.364 | 1 | 1 | cs | TRUE
142 | LV_2153-1_0_9_line_142 |  | 140 | 147 | 0.011883 | 0.125 | 0.08 | 261 | 0 | 0.364 | 1 | 1 | cs | TRUE
143 | LV_2153-1_0_9_line_143 |  | 141 | 142 | 0.011128 | 0.125 | 0.08 | 261 | 0 | 0.364 | 1 | 1 | cs | TRUE
144 | LV_2153-1_0_9_line_144 |  | 141 | 143 | 0.019723 | 0.125 | 0.08 | 261 | 0 | 0.364 | 1 | 1 | cs | TRUE
145 | LV_2153-1_0_9_line_145 |  | 142 | 144 | 0.019985 | 0.125 | 0.08 | 261 | 0 | 0.364 | 1 | 1 | cs | TRUE
146 | LV_2153-1_0_9_line_146 |  | 144 | 146 | 0.095909 | 0.125 | 0.08 | 261 | 0 | 0.364 | 1 | 1 | cs | TRUE
147 | LV_2153-1_0_9_line_147 |  | 145 | 149 | 0.016221 | 0.125 | 0.08 | 261 | 0 | 0.364 | 1 | 1 | cs | TRUE
148 | LV_2153-1_0_9_line_148 |  | 148 | 149 | 0.0026207 | 0.125 | 0.08 | 261 | 0 | 0.364 | 1 | 1 | cs | TRUE
149 | LV_2153-1_0_9_line_149 |  | 148 | 150 | 0.030391 | 0.125 | 0.08 | 261 | 0 | 0.364 | 1 | 1 | cs | TRUE
150 | LV_2153-1_0_9_line_150 |  | 150 | 151 | 0.062415 | 0.125 | 0.08 | 261 | 0 | 0.364 | 1 | 1 | cs | TRUE
151 | LV_2153-1_0_9_line_151 |  | 151 | 152 | 0.016592 | 0.125 | 0.08 | 261 | 0 | 0.364 | 1 | 1 | cs | TRUE

## trafo
| name | std_type | hv_bus | lv_bus | sn_mva | vn_hv_kv | vn_lv_kv | vk_percent | vkr_percent | pfe_kw | i0_percent | shift_degree | tap_side | tap_neutral | tap_min | tap_max | tap_step_percent | tap_step_degree | tap_pos | tap_phase_shifter | parallel | df | in_service
0 | LV_2153-1_0_9_trafo_94 | 0.63 MVA 20/0.4 kV | 153 | 53 | 0.63 | 20 | 0.4 | 6 | 1.206 | 1.65 | 0.2619 | 150 | hv | 0 | -2 | 2 | 2.5 | 0 | 0 | FALSE | 1 | 1 | TRUE

## line_geodata
| x0 | y0 | x1 | y1 | x2 | y2 | x3 | y3 | x4 | y4 | x5 | y5 | x6 | y6 | x7 | y7 | x8 | y8 | x9 | y9
0 | 2571913.7274 | 1168645.5374 | 2571919.8019 | 1168649.8138 | 2571934.8655 | 1168654.0083
1 | 2571960.9958 | 1168666.6567 | 2571953.9777 | 1168662.5935 | 2571947.9054 | 1168658.531 | 2571935.0354 | 1168654.0556 | 2571934.8655 | 1168654.0083
2 | 2571899.0752 | 1168629.6118 | 2571900.3403 | 1168633.3745 | 2571904.4917 | 1168639.0357 | 2571913.7274 | 1168645.5374
3 | 2571985.5006 | 1168680.8441 | 2571960.9958 | 1168666.6567
4 | 2571899.0752 | 1168629.6118 | 2571936.337 | 1168620.389
5 | 2571899.0752 | 1168629.6118 | 2571877.6434 | 1168635.282 | 2571874.0841 | 1168636.5827
6 | 2571936.337 | 1168620.389 | 2571963.897 | 1168613.5675
7 | 2571870.3399 | 1168637.951 | 2571874.0841 | 1168636.5827
8 | 2572037.326 | 1168594.3021 | 2572028.9074 | 1168597.4764 | 2571963.897 | 1168613.5675
9 | 2571870.3399 | 1168637.951 | 2571851.6657 | 1168645.765
10 | 2571870.3399 | 1168637.951 | 2571862.7545 | 1168625.2392
11 | 2571859.3127 | 1168619.4714 | 2571853.4781 | 1168609.6936 | 2571844.7113 | 1168589.1215
12 | 2571862.7545 | 1168625.2392 | 2571859.3127 | 1168619.4714
13 | 2571851.6657 | 1168645.765 | 2571847.5437 | 1168638.2472 | 2571845.0738 | 1168637.036 | 2571841.9899 | 1168637.0505 | 2571828.2738 | 1168644.6856 | 2571823.5589 | 1168646.1418 | 2571820.6882 | 1168645.9441 | 2571818.0088 | 1168644.1225 | 2571813.5004 | 1168637.193
14 | 2571851.6657 | 1168645.765 | 2571840.4429 | 1168651.454 | 2571826.7742 | 1168659.6437
15 | 2571736.2693 | 1168713.8913 | 2571695.5718 | 1168739.033
16 | 2571679.7519 | 1168748.806 | 2571695.5718 | 1168739.033
17 | 2571826.0113 | 1168660.1008 | 2571736.2693 | 1168713.8913
18 | 2571612.6132 | 1168790.2896 | 2571679.7519 | 1168748.806
19 | 2571679.7519 | 1168748.806 | 2571655.7143 | 1168712.2619
20 | 2571826.7742 | 1168659.6437 | 2571826.0113 | 1168660.1008
21 | 2571612.6132 | 1168790.2896 | 2571631.274 | 1168823.3736 | 2571640.8908 | 1168837.3907 | 2571651.3785 | 1168847.8909 | 2571673.6765 | 1168862.0175
22 | 2571655.7143 | 1168712.2619 | 2571650.0833 | 1168703.7012 | 2571643.9282 | 1168694.2421
23 | 2571707.158 | 1168884.8463 | 2571696.0642 | 1168877.5724 | 2571675.7099 | 1168863.3058 | 2571673.6765 | 1168862.0175
24 | 2571617.8142 | 1168655.7851 | 2571621.1476 | 1168661.5612 | 2571633.8716 | 1168678.7875 | 2571643.9282 | 1168694.2421
25 | 2571707.158 | 1168884.8463 | 2571719.3616 | 1168892.8479 | 2571738.2411 | 1168902.4657
26 | 2571813.5004 | 1168637.193 | 2571795.1684 | 1168609.0163
27 | 2571739.1159 | 1168935.6987 | 2571743.1955 | 1168927.7643 | 2571748.1543 | 1168919.6812 | 2571749.3141 | 1168915.7182 | 2571747.8116 | 1168910.3003 | 2571745.5884 | 1168906.2087 | 2571738.2411 | 1168902.4657
28 | 2571491.4658 | 1169038.9135 | 2571739.1159 | 1168935.6987
29 | 2571351.099 | 1168860.0708 | 2571491.4658 | 1169038.9135
30 | 2571502.7889 | 1169170.8806 | 2571491.4658 | 1169038.9135
31 | 2571344.3925 | 1168851.4775 | 2571351.099 | 1168860.0708
32 | 2571502.7889 | 1169170.8806 | 2571567.1291 | 1169283.713
33 | 2571240.302 | 1169249.3119 | 2571502.7889 | 1169170.8806
34 | 2572037.326 | 1168594.3021 | 2572215.3249 | 1168480.9824
35 | 2571177.8515 | 1169221.7648 | 2571195.2352 | 1169230.9525 | 2571240.302 | 1169249.3119
36 | 2571210.6855 | 1169387.3539 | 2571240.302 | 1169249.3119
37 | 2571232.2698 | 1169099.9884 | 2571177.8515 | 1169221.7648
38 | 2571210.6855 | 1169387.3539 | 2571196.9997 | 1169419.4738 | 2571181.3828 | 1169435.446 | 2571162.6081 | 1169448.7098 | 2571159.8966 | 1169451.0719
39 | 2571344.3925 | 1168851.4775 | 2571336.2924 | 1168841.0986 | 2571332.3898 | 1168833.1577 | 2571328.848 | 1168822.2514
40 | 2571183.8697 | 1168996.8765 | 2571206.2745 | 1169007.752 | 2571225.0057 | 1169023.3366 | 2571226.9997 | 1169028.3681
41 | 2571183.8697 | 1168996.8765 | 2571179.8442 | 1168994.9203
42 | 2571230.8461 | 1169053.4763 | 2571230.3351 | 1169036.7845 | 2571226.9997 | 1169028.3681
43 | 2571168.9602 | 1168973.9604 | 2571168.8815 | 1168981.5519 | 2571177.5724 | 1168993.8163 | 2571179.8442 | 1168994.9203
44 | 2571230.8461 | 1169053.4763 | 2571232.2698 | 1169099.9884
45 | 2571169.134 | 1168957.1741 | 2571168.9602 | 1168973.9604
46 | 2571066.5917 | 1168734.4079 | 2571056.6772 | 1168728.7863 | 2571050.6639 | 1168725.9695 | 2571025.5425 | 1168717.3566
47 | 2571008.6144 | 1168713.7222 | 2571014.6023 | 1168714.4381 | 2571018.339 | 1168714.8869 | 2571025.5425 | 1168717.3566
48 | 2571066.5917 | 1168734.4079 | 2571087.1135 | 1168751.3063 | 2571091.9065 | 1168754.6426
49 | 2571008.6144 | 1168713.7222 | 2571007.1663 | 1168710.1941 | 2571004.8664 | 1168704.6135 | 2571001.7326 | 1168700.1107
50 | 2571008.6144 | 1168713.7222 | 2571006.5858 | 1168713.8089
51 | 2571119.0453 | 1168766.6045 | 2571110.4613 | 1168763.9112 | 2571102.3031 | 1168760.6266 | 2571095.0914 | 1168756.8595 | 2571091.9065 | 1168754.6426
52 | 2570997.4355 | 1168693.9365 | 2571001.7326 | 1168700.1107
53 | 2570965.0246 | 1168722.4024 | 2570984.9926 | 1168717.294 | 2571003.0368 | 1168713.9605 | 2571006.5858 | 1168713.8089
54 | 2570991.8578 | 1168787.3807 | 2570993.4123 | 1168790.2794 | 2570987.0763 | 1168793.5229 | 2570990.4523 | 1168800.0877 | 2570996.4676 | 1168797.0014 | 2571000.4431 | 1168804.108 | 2571003.8332 | 1168805.6813 | 2571008.3409 | 1168805.7484 | 2571027.5333 | 1168797.807 | 2571026.1762 | 1168794.8444
55 | 2570964.634 | 1168768.8413 | 2570968.5658 | 1168768.4998 | 2570970.5848 | 1168769.8018 | 2570988.5008 | 1168781.1208 | 2570991.8578 | 1168787.3807
56 | 2571134.1765 | 1168768.6103 | 2571119.0453 | 1168766.6045
57 | 2571119.0453 | 1168766.6045 | 2571123.7697 | 1168784.2794
58 | 2570956.5388 | 1168724.5733 | 2570965.0246 | 1168722.4024
59 | 2570927.6818 | 1168775.6129 | 2570966.0101 | 1168771.7138 | 2570965.5364 | 1168770.2932 | 2570964.634 | 1168768.8413
60 | 2571134.1765 | 1168768.6103 | 2571183.0449 | 1168771.5542 | 2571193.8764 | 1168772.1802
61 | 2571117.3858 | 1168685.9713 | 2571128.2821 | 1168704.7728 | 2571133.7704 | 1168722.4887 | 2571135.7645 | 1168740.8552 | 2571134.1765 | 1168768.6103
62 | 2571128.5883 | 1168802.3065 | 2571123.7697 | 1168784.2794
63 | 2570942.1602 | 1168728.2518 | 2570956.5388 | 1168724.5733
64 | 2571206.2073 | 1168687.6977 | 2571223.5509 | 1168709.6389 | 2571223.5509 | 1168709.6389
65 | 2571206.2073 | 1168687.6977 | 2571194.5313 | 1168672.9264 | 2571179.0138 | 1168651.5366
66 | 2571206.2073 | 1168687.6977 | 2571379.7242 | 1168536.2463
67 | 2571245.3028 | 1168747.1333 | 2571223.5509 | 1168709.6389
68 | 2571168.416 | 1168636.9282 | 2571179.0138 | 1168651.5366
69 | 2571379.7242 | 1168536.2463 | 2571374.5236 | 1168529.268
70 | 2571245.3028 | 1168747.1333 | 2571247.0894 | 1168750.2129
71 | 2571168.416 | 1168636.9282 | 2571167.7448 | 1168636.0031 | 2571167.4422 | 1168635.5244
72 | 2571256.4407 | 1168774.6697 | 2571256.1961 | 1168771.5359 | 2571253.2443 | 1168760.8224 | 2571247.0894 | 1168750.2129
73 | 2571167.4422 | 1168635.5244 | 2571154.5406 | 1168615.1183
74 | 2571256.4407 | 1168774.6697 | 2571246.4755 | 1168774.3507 | 2571224.6541 | 1168773.4502
75 | 2571256.4407 | 1168774.6697 | 2571267.4708 | 1168775.2282
76 | 2571154.5406 | 1168615.1183 | 2571149.1889 | 1168606.6536
77 | 2571159.8966 | 1169451.0719 | 2571158.6534 | 1169452.1549
78 | 2571102.8248 | 1169509.9859 | 2571111.9599 | 1169492.8321 | 2571158.6534 | 1169452.1549
79 | 2570958.2234 | 1168673.1012 | 2570960.3988 | 1168673.7769
80 | 2570958.2234 | 1168673.1012 | 2570963.6078 | 1168651.6831
81 | 2570931.6889 | 1168667.8717 | 2570938.4683 | 1168670.8404 | 2570943.6686 | 1168671.6822 | 2570948.1295 | 1168671.5494 | 2570951.9495 | 1168671.8088 | 2570958.2234 | 1168673.1012
82 | 2570974.109 | 1168637.6865 | 2570972.1195 | 1168638.1271 | 2570965.1906 | 1168645.3866 | 2570963.6078 | 1168651.6831
83 | 2570931.6889 | 1168667.8717 | 2570932.6867 | 1168663.7537 | 2570932.7242 | 1168660.4518 | 2570931.5163 | 1168651.253 | 2570929.1575 | 1168643.0158 | 2570922.5902 | 1168629.2811
84 | 2570931.6889 | 1168667.8717 | 2570925.7955 | 1168666.5894
85 | 2570993.3436 | 1168629.2641 | 2570989.1592 | 1168634.3537 | 2570974.109 | 1168637.6865
86 | 2570918.5014 | 1168620.7298 | 2570922.5902 | 1168629.2811
87 | 2570899.3988 | 1168670.3632 | 2570902.258 | 1168668.1815 | 2570905.2345 | 1168666.5218 | 2570908.7346 | 1168665.5376 | 2570912.6341 | 1168664.8405 | 2570916.5372 | 1168664.866 | 2570925.2921 | 1168666.4799 | 2570925.7955 | 1168666.5894
88 | 2571109.0622 | 1168506.2384 | 2571103.2227 | 1168485.1148 | 2571101.3359 | 1168481.0774 | 2571098.3197 | 1168479.2911 | 2571095.7054 | 1168478.3254 | 2571089.305 | 1168477.8227 | 2571080.0687 | 1168479.5793 | 2571058.2528 | 1168481.7192 | 2571045.8638 | 1168480.3784 | 2571038.1832 | 1168477.8364
89 | 2571109.9992 | 1168509.628 | 2571109.0622 | 1168506.2384
90 | 2571109.9992 | 1168509.628 | 2571113.3684 | 1168524.297 | 2571116.7624 | 1168534.5859 | 2571122.0212 | 1168547.5338 | 2571124.4465 | 1168553.189
91 | 2571130.7518 | 1168567.891 | 2571124.4465 | 1168553.189
92 | 2571130.7518 | 1168567.891 | 2571117.3234 | 1168574.2875
93 | 2571130.7518 | 1168567.891 | 2571133.8146 | 1168575.028
94 | 2571109.0141 | 1168578.2455 | 2571109.0141 | 1168578.2455 | 2571117.3234 | 1168574.2875
95 | 2571133.8146 | 1168575.028 | 2571141.5876 | 1168593.1405 | 2571147.4171 | 1168603.8512 | 2571149.1889 | 1168606.6536
96 | 2570942.1602 | 1168728.2518 | 2570932.0216 | 1168730.0797 | 2570919.4517 | 1168732.353
97 | 2570919.4517 | 1168732.353 | 2570899.133 | 1168735.3088 | 2570890.2875 | 1168737.086
98 | 2570919.4517 | 1168732.353 | 2570915.2432 | 1168713.2083
99 | 2570919.4517 | 1168732.353 | 2570919.6597 | 1168735.776 | 2570920.7636 | 1168756.6479
100 | 2570927.6818 | 1168775.6129 | 2570927.9246 | 1168772.0321 | 2570927.4356 | 1168767.4655 | 2570925.6231 | 1168762.972
101 | 2570890.2875 | 1168737.086 | 2570889.1973 | 1168720.953
102 | 2570890.2875 | 1168737.086 | 2570887.4631 | 1168737.9014
103 | 2570920.7636 | 1168756.6479 | 2570925.6231 | 1168762.972
104 | 2570920.7636 | 1168756.6479 | 2570920.3941 | 1168762.4972 | 2570918.8514 | 1168771.0312 | 2570911.5375 | 1168793.4782 | 2570907.4871 | 1168804.0478 | 2570906.169 | 1168806.52
105 | 2571309.4897 | 1168871.7628 | 2571301.2637 | 1168862.7886 | 2571298.8612 | 1168856.608
106 | 2571313.1132 | 1168875.9208 | 2571312.6874 | 1168875.2513 | 2571309.4897 | 1168871.7628
107 | 2571294.5106 | 1168845.4159 | 2571298.8612 | 1168856.608
108 | 2571281.0586 | 1168826.8146 | 2571285.8301 | 1168829.5901 | 2571290.2304 | 1168834.4048 | 2571294.5106 | 1168845.4159
109 | 2571271.9172 | 1168821.4971 | 2571281.0586 | 1168826.8146
110 | 2571271.9172 | 1168821.4971 | 2571271.6718 | 1168834.1492 | 2571266.8056 | 1168843.898
111 | 2571271.9172 | 1168821.4971 | 2571271.5256 | 1168817.4228
112 | 2571116.88 | 1168596.041 | 2571116.692 | 1168595.6156
113 | 2571109.0141 | 1168578.2455 | 2571116.692 | 1168595.6156
114 | 2571266.8056 | 1168843.898 | 2571261.1589 | 1168855.2104 | 2571258.1348 | 1168859.705 | 2571256.6274 | 1168861.4867
115 | 2571271.5256 | 1168817.4228 | 2571270.4847 | 1168806.5903
116 | 2571255.847 | 1168862.409 | 2571256.6274 | 1168861.4867
117 | 2571269.2551 | 1168793.795 | 2571270.4847 | 1168806.5903
118 | 2571267.4708 | 1168775.2282 | 2571269.2551 | 1168793.795
119 | 2571267.4708 | 1168775.2282 | 2571288.9942 | 1168776.4754
120 | 2571330.3697 | 1168778.873 | 2571288.9942 | 1168776.4754
121 | 2571330.3697 | 1168778.873 | 2571328.0813 | 1168793.2024 | 2571327.7538 | 1168798.5843
122 | 2571327.7538 | 1168798.5843 | 2571327.0385 | 1168810.3383 | 2571328.6772 | 1168821.7252 | 2571328.848 | 1168822.2514
123 | 2571205.3664 | 1168772.6543 | 2571224.6541 | 1168773.4502
124 | 2571193.8764 | 1168772.1802 | 2571205.3664 | 1168772.6543
125 | 2570889.1973 | 1168720.953 | 2570889.1105 | 1168719.6674
126 | 2570887.4631 | 1168737.9014 | 2570885.2744 | 1168738.5333 | 2570859.4788 | 1168747.7824
127 | 2571127.3953 | 1168823.7515 | 2571130.8949 | 1168822.8316 | 2571132.7379 | 1168820.9885 | 2571132.925 | 1168818.5307 | 2571128.5883 | 1168802.3065
128 | 2571120.2803 | 1168825.6216 | 2571127.3953 | 1168823.7515
129 | 2571118.1848 | 1168826.1724 | 2571120.2803 | 1168825.6216
130 | 2571193.8764 | 1168772.1802 | 2571171.7535 | 1168736.6368
131 | 2571182.2375 | 1168785.0428 | 2571183.0449 | 1168771.5542 | 2571193.8764 | 1168772.1802
132 | 2571182.5416 | 1168826.5035 | 2571183.7084 | 1168831.4594 | 2571184.5297 | 1168835.4445
133 | 2571182.2375 | 1168785.0428 | 2571181.3382 | 1168800.1104 | 2571177.0601 | 1168803.2214 | 2571182.5416 | 1168826.5035
134 | 2571158.045 | 1168714.6122 | 2571171.7535 | 1168736.6368
135 | 2570975.1298 | 1168577.1591 | 2570987.1578 | 1168609.8509 | 2570993.3436 | 1168629.2641
136 | 2570918.5014 | 1168620.7298 | 2570905.5608 | 1168593.6665
137 | 2570903.4739 | 1168589.302 | 2570905.5608 | 1168593.6665
138 | 2570903.4739 | 1168589.302 | 2570918.7029 | 1168581.5281
139 | 2570903.4739 | 1168589.302 | 2570893.0651 | 1168568.5043
140 | 2570918.7029 | 1168581.5281 | 2570922.2 | 1168579.743
141 | 2570938.0429 | 1168573.7706 | 2570932.6507 | 1168574.4082 | 2570922.2 | 1168579.743
142 | 2570944.451 | 1168583.778 | 2570938.0429 | 1168573.7706
143 | 2570890.7282 | 1168700.2428 | 2570893.8293 | 1168689.556
144 | 2570890.7282 | 1168700.2428 | 2570888.8315 | 1168706.7887 | 2570888.5393 | 1168711.2146 | 2570889.1105 | 1168719.6674
145 | 2570899.3988 | 1168670.3632 | 2570893.8293 | 1168689.556
146 | 2570899.3988 | 1168670.3632 | 2570883.4329 | 1168649.4523 | 2570867.7986 | 1168627.5061 | 2570845.5086 | 1168604.4694 | 2570838.0326 | 1168596.9567
147 | 2570843.7071 | 1168751.4867 | 2570856.986 | 1168748.6761 | 2570859.4788 | 1168747.7824
148 | 2570843.7071 | 1168751.4867 | 2570841.0919 | 1168751.6565
149 | 2570810.7652 | 1168753.626 | 2570841.0919 | 1168751.6565
150 | 2570814.4443 | 1168699.8917 | 2570824.6652 | 1168711.8036 | 2570824.8335 | 1168729.0671 | 2570820.1141 | 1168735.8158 | 2570810.4607 | 1168747.6689 | 2570810.6466 | 1168751.2587 | 2570810.7652 | 1168753.626
151 | 2570814.4443 | 1168699.8917 | 2570813.0271 | 1168683.3601

## bus_geodata
| x | y | coords
0 | 2571934.8655 | 1168654.0083
1 | 2571913.7274 | 1168645.5374
2 | 2571960.9958 | 1168666.6567
3 | 2571899.0752 | 1168629.6118
4 | 2571985.5006 | 1168680.8441
5 | 2571936.337 | 1168620.389
6 | 2571874.0841 | 1168636.5827
7 | 2571963.897 | 1168613.5675
8 | 2571870.3399 | 1168637.951
9 | 2571844.7113 | 1168589.1215
10 | 2571859.3127 | 1168619.4714
11 | 2571862.7545 | 1168625.2392
12 | 2571851.6657 | 1168645.765
13 | 2571695.5718 | 1168739.033
14 | 2571736.2693 | 1168713.8913
15 | 2571679.7519 | 1168748.806
16 | 2571826.0113 | 1168660.1008
17 | 2571612.6132 | 1168790.2896
18 | 2571655.7143 | 1168712.2619
19 | 2571826.7742 | 1168659.6437
20 | 2571673.6765 | 1168862.0175
21 | 2571643.9282 | 1168694.2421
22 | 2571707.158 | 1168884.8463
23 | 2571617.8142 | 1168655.7851
24 | 2571795.1684 | 1168609.0163
25 | 2571813.5004 | 1168637.193
26 | 2571738.2411 | 1168902.4657
27 | 2571739.1159 | 1168935.6987
28 | 2571491.4658 | 1169038.9135
29 | 2571351.099 | 1168860.0708
30 | 2571502.7889 | 1169170.8806
31 | 2572037.326 | 1168594.3021
32 | 2572215.3249 | 1168480.9824
33 | 2571567.1291 | 1169283.713
34 | 2571240.302 | 1169249.3119
35 | 2571177.8515 | 1169221.7648
36 | 2571210.6855 | 1169387.3539
37 | 2571344.3925 | 1168851.4775
38 | 2571183.8697 | 1168996.8765
39 | 2571226.9997 | 1169028.3681
40 | 2571179.8442 | 1168994.9203
41 | 2571230.8461 | 1169053.4763
42 | 2571168.9602 | 1168973.9604
43 | 2571232.2698 | 1169099.9884
44 | 2571169.134 | 1168957.1741
45 | 2571025.5425 | 1168717.3566
46 | 2571066.5917 | 1168734.4079
47 | 2571008.6144 | 1168713.7222
48 | 2571091.9065 | 1168754.6426
49 | 2571001.7326 | 1168700.1107
50 | 2571006.5858 | 1168713.8089
51 | 2571026.1762 | 1168794.8444
52 | 2570991.8578 | 1168787.3807
53 | 2571119.0453 | 1168766.6045
54 | 2570997.4355 | 1168693.9365
55 | 2570965.0246 | 1168722.4024
56 | 2570964.634 | 1168768.8413
57 | 2571134.1765 | 1168768.6103
58 | 2571123.7697 | 1168784.2794
59 | 2570956.5388 | 1168724.5733
60 | 2571206.2073 | 1168687.6977
61 | 2571223.5509 | 1168709.6389
62 | 2571179.0138 | 1168651.5366
63 | 2571379.7242 | 1168536.2463
64 | 2571245.3028 | 1168747.1333
65 | 2571168.416 | 1168636.9282
66 | 2571374.5236 | 1168529.268
67 | 2571247.0894 | 1168750.2129
68 | 2571167.4422 | 1168635.5244
69 | 2571256.4407 | 1168774.6697
70 | 2571154.5406 | 1168615.1183
71 | 2571159.8966 | 1169451.0719
72 | 2571158.6534 | 1169452.1549
73 | 2571102.8248 | 1169509.9859
74 | 2570960.3988 | 1168673.7769
75 | 2570958.2234 | 1168673.1012
76 | 2570963.6078 | 1168651.6831
77 | 2570931.6889 | 1168667.8717
78 | 2570974.109 | 1168637.6865
79 | 2570922.5902 | 1168629.2811
80 | 2570925.7955 | 1168666.5894
81 | 2571109.0622 | 1168506.2384
82 | 2571038.1832 | 1168477.8364
83 | 2571109.9992 | 1168509.628
84 | 2571124.4465 | 1168553.189
85 | 2571130.7518 | 1168567.891
86 | 2571117.3234 | 1168574.2875
87 | 2571133.8146 | 1168575.028
88 | 2570942.1602 | 1168728.2518
89 | 2570919.4517 | 1168732.353
90 | 2570927.6818 | 1168775.6129
91 | 2570890.2875 | 1168737.086
92 | 2570915.2432 | 1168713.2083
93 | 2570920.7636 | 1168756.6479
94 | 2571309.4897 | 1168871.7628
95 | 2571298.8612 | 1168856.608
96 | 2571313.1132 | 1168875.9208
97 | 2571294.5106 | 1168845.4159
98 | 2571281.0586 | 1168826.8146
99 | 2571271.9172 | 1168821.4971
100 | 2571116.88 | 1168596.041
101 | 2571116.692 | 1168595.6156
102 | 2571109.0141 | 1168578.2455
103 | 2571266.8056 | 1168843.898
104 | 2571271.5256 | 1168817.4228
105 | 2571256.6274 | 1168861.4867
106 | 2571270.4847 | 1168806.5903
107 | 2571255.847 | 1168862.409
108 | 2571269.2551 | 1168793.795
109 | 2570925.6231 | 1168762.972
110 | 2571288.9942 | 1168776.4754
111 | 2571267.4708 | 1168775.2282
112 | 2571330.3697 | 1168778.873
113 | 2571327.7538 | 1168798.5843
114 | 2571224.6541 | 1168773.4502
115 | 2571328.848 | 1168822.2514
116 | 2571205.3664 | 1168772.6543
117 | 2570906.169 | 1168806.52
118 | 2570889.1973 | 1168720.953
119 | 2570887.4631 | 1168737.9014
120 | 2571128.5883 | 1168802.3065
121 | 2571127.3953 | 1168823.7515
122 | 2571120.2803 | 1168825.6216
123 | 2571118.1848 | 1168826.1724
124 | 2571193.8764 | 1168772.1802
125 | 2571117.3858 | 1168685.9713
126 | 2571182.5416 | 1168826.5035
127 | 2571184.5297 | 1168835.4445
128 | 2571182.2375 | 1168785.0428
129 | 2571171.7535 | 1168736.6368
130 | 2571158.045 | 1168714.6122
131 | 2571149.1889 | 1168606.6536
132 | 2570993.3436 | 1168629.2641
133 | 2570975.1298 | 1168577.1591
134 | 2570905.5608 | 1168593.6665
135 | 2570918.5014 | 1168620.7298
136 | 2570903.4739 | 1168589.302
137 | 2570918.7029 | 1168581.5281
138 | 2570893.0651 | 1168568.5043
139 | 2570922.2 | 1168579.743
140 | 2570938.0429 | 1168573.7706
141 | 2570890.7282 | 1168700.2428
142 | 2570893.8293 | 1168689.556
143 | 2570889.1105 | 1168719.6674
144 | 2570899.3988 | 1168670.3632
145 | 2570859.4788 | 1168747.7824
146 | 2570838.0326 | 1168596.9567
147 | 2570944.451 | 1168583.778
148 | 2570841.0919 | 1168751.6565
149 | 2570843.7071 | 1168751.4867
150 | 2570810.7652 | 1168753.626
151 | 2570814.4443 | 1168699.8917
152 | 2570813.0271 | 1168683.3601
153 | 2571134.1765 | 1168768.6103

## line_std_types
| c_nf_per_km | r_ohm_per_km | x_ohm_per_km | max_i_ka | type | q_mm2 | alpha | voltage_rating
NAYY 4x50 SE | 210 | 0.642 | 0.083 | 0.142 | cs | 50 | 0.00403 | LV
NAYY 4x120 SE | 264 | 0.225 | 0.08 | 0.242 | cs | 120 | 0.00403 | LV
NAYY 4x150 SE | 261 | 0.208 | 0.08 | 0.27 | cs | 150 | 0.00403 | LV
NA2XS2Y 1x95 RM/25 12/20 kV | 216 | 0.313 | 0.132 | 0.252 | cs | 95 | 0.00403 | MV
NA2XS2Y 1x185 RM/25 12/20 kV | 273 | 0.161 | 0.117 | 0.362 | cs | 185 | 0.00403 | MV
NA2XS2Y 1x240 RM/25 12/20 kV | 304 | 0.122 | 0.112 | 0.421 | cs | 240 | 0.00403 | MV
NA2XS2Y 1x95 RM/25 6/10 kV | 315 | 0.313 | 0.123 | 0.249 | cs | 95 | 0.00403 | MV
NA2XS2Y 1x185 RM/25 6/10 kV | 406 | 0.161 | 0.11 | 0.358 | cs | 185 | 0.00403 | MV
NA2XS2Y 1x240 RM/25 6/10 kV | 456 | 0.122 | 0.105 | 0.416 | cs | 240 | 0.00403 | MV
NA2XS2Y 1x150 RM/25 12/20 kV | 250 | 0.206 | 0.116 | 0.319 | cs | 150 | 0.00403 | MV
NA2XS2Y 1x120 RM/25 12/20 kV | 230 | 0.253 | 0.119 | 0.283 | cs | 120 | 0.00403 | MV
NA2XS2Y 1x70 RM/25 12/20 kV | 190 | 0.443 | 0.132 | 0.22 | cs | 70 | 0.00403 | MV
NA2XS2Y 1x150 RM/25 6/10 kV | 360 | 0.206 | 0.11 | 0.315 | cs | 150 | 0.00403 | MV
NA2XS2Y 1x120 RM/25 6/10 kV | 340 | 0.253 | 0.113 | 0.28 | cs | 120 | 0.00403 | MV
NA2XS2Y 1x70 RM/25 6/10 kV | 280 | 0.443 | 0.123 | 0.217 | cs | 70 | 0.00403 | MV
N2XS(FL)2Y 1x120 RM/35 64/110 kV | 112 | 0.153 | 0.166 | 0.366 | cs | 120 | 0.00393 | HV
N2XS(FL)2Y 1x185 RM/35 64/110 kV | 125 | 0.099 | 0.156 | 0.457 | cs | 185 | 0.00393 | HV
N2XS(FL)2Y 1x240 RM/35 64/110 kV | 135 | 0.075 | 0.149 | 0.526 | cs | 240 | 0.00393 | HV
N2XS(FL)2Y 1x300 RM/35 64/110 kV | 144 | 0.06 | 0.144 | 0.588 | cs | 300 | 0.00393 | HV
15-AL1/3-ST1A 0.4 | 11 | 1.8769 | 0.35 | 0.105 | ol | 16 | 0.00403 | LV
24-AL1/4-ST1A 0.4 | 11.25 | 1.2012 | 0.335 | 0.14 | ol | 24 | 0.00403 | LV
48-AL1/8-ST1A 0.4 | 12.2 | 0.5939 | 0.3 | 0.21 | ol | 48 | 0.00403 | LV
94-AL1/15-ST1A 0.4 | 13.2 | 0.306 | 0.29 | 0.35 | ol | 94 | 0.00403 | LV
34-AL1/6-ST1A 10.0 | 9.7 | 0.8342 | 0.36 | 0.17 | ol | 34 | 0.00403 | MV
48-AL1/8-ST1A 10.0 | 10.1 | 0.5939 | 0.35 | 0.21 | ol | 48 | 0.00403 | MV
70-AL1/11-ST1A 10.0 | 10.4 | 0.4132 | 0.339 | 0.29 | ol | 70 | 0.00403 | MV
94-AL1/15-ST1A 10.0 | 10.75 | 0.306 | 0.33 | 0.35 | ol | 94 | 0.00403 | MV
122-AL1/20-ST1A 10.0 | 11.1 | 0.2376 | 0.323 | 0.41 | ol | 122 | 0.00403 | MV
149-AL1/24-ST1A 10.0 | 11.25 | 0.194 | 0.315 | 0.47 | ol | 149 | 0.00403 | MV
34-AL1/6-ST1A 20.0 | 9.15 | 0.8342 | 0.382 | 0.17 | ol | 34 | 0.00403 | MV
48-AL1/8-ST1A 20.0 | 9.5 | 0.5939 | 0.372 | 0.21 | ol | 48 | 0.00403 | MV
70-AL1/11-ST1A 20.0 | 9.7 | 0.4132 | 0.36 | 0.29 | ol | 70 | 0.00403 | MV
94-AL1/15-ST1A 20.0 | 10 | 0.306 | 0.35 | 0.35 | ol | 94 | 0.00403 | MV
122-AL1/20-ST1A 20.0 | 10.3 | 0.2376 | 0.344 | 0.41 | ol | 122 | 0.00403 | MV
149-AL1/24-ST1A 20.0 | 10.5 | 0.194 | 0.337 | 0.47 | ol | 149 | 0.00403 | MV
184-AL1/30-ST1A 20.0 | 10.75 | 0.1571 | 0.33 | 0.535 | ol | 184 | 0.00403 | MV
243-AL1/39-ST1A 20.0 | 11 | 0.1188 | 0.32 | 0.645 | ol | 243 | 0.00403 | MV
48-AL1/8-ST1A 110.0 | 8 | 0.5939 | 0.46 | 0.21 | ol | 48 | 0.00403 | HV
70-AL1/11-ST1A 110.0 | 8.4 | 0.4132 | 0.45 | 0.29 | ol | 70 | 0.00403 | HV
94-AL1/15-ST1A 110.0 | 8.65 | 0.306 | 0.44 | 0.35 | ol | 94 | 0.00403 | HV
122-AL1/20-ST1A 110.0 | 8.5 | 0.2376 | 0.43 | 0.41 | ol | 122 | 0.00403 | HV
149-AL1/24-ST1A 110.0 | 8.75 | 0.194 | 0.41 | 0.47 | ol | 149 | 0.00403 | HV
184-AL1/30-ST1A 110.0 | 8.8 | 0.1571 | 0.4 | 0.535 | ol | 184 | 0.00403 | HV
243-AL1/39-ST1A 110.0 | 9 | 0.1188 | 0.39 | 0.645 | ol | 243 | 0.00403 | HV
305-AL1/39-ST1A 110.0 | 9.2 | 0.0949 | 0.38 | 0.74 | ol | 305 | 0.00403 | HV
490-AL1/64-ST1A 110.0 | 9.75 | 0.059 | 0.37 | 0.96 | ol | 490 | 0.00403 | HV
679-AL1/86-ST1A 110.0 | 9.95 | 0.042 | 0.36 | 1.15 | ol | 679 | 0.00403 | HV
490-AL1/64-ST1A 220.0 | 10 | 0.059 | 0.285 | 0.96 | ol | 490 | 0.00403 | HV
679-AL1/86-ST1A 220.0 | 11.7 | 0.042 | 0.275 | 1.15 | ol | 679 | 0.00403 | HV
490-AL1/64-ST1A 380.0 | 11 | 0.059 | 0.253 | 0.96 | ol | 490 | 0.00403 | HV
679-AL1/86-ST1A 380.0 | 14.6 | 0.042 | 0.25 | 1.15 | ol | 679 | 0.00403 | HV

## trafo_std_types
| i0_percent | pfe_kw | vkr_percent | sn_mva | vn_lv_kv | vn_hv_kv | vk_percent | shift_degree | vector_group | tap_side | tap_neutral | tap_min | tap_max | tap_step_degree | tap_step_percent | tap_phase_shifter
160 MVA 380/110 kV | 0.06 | 60 | 0.25 | 160 | 110 | 380 | 12.2 | 0 | Yy0 | hv | 0 | -9 | 9 | 0 | 1.5 | FALSE
100 MVA 220/110 kV | 0.06 | 55 | 0.26 | 100 | 110 | 220 | 12 | 0 | Yy0 | hv | 0 | -9 | 9 | 0 | 1.5 | FALSE
63 MVA 110/20 kV | 0.04 | 22 | 0.32 | 63 | 20 | 110 | 18 | 150 | YNd5 | hv | 0 | -9 | 9 | 0 | 1.5 | FALSE
40 MVA 110/20 kV | 0.05 | 18 | 0.34 | 40 | 20 | 110 | 16.2 | 150 | YNd5 | hv | 0 | -9 | 9 | 0 | 1.5 | FALSE
25 MVA 110/20 kV | 0.07 | 14 | 0.41 | 25 | 20 | 110 | 12 | 150 | YNd5 | hv | 0 | -9 | 9 | 0 | 1.5 | FALSE
63 MVA 110/10 kV | 0.04 | 22 | 0.32 | 63 | 10 | 110 | 18 | 150 | YNd5 | hv | 0 | -9 | 9 | 0 | 1.5 | FALSE
40 MVA 110/10 kV | 0.05 | 18 | 0.34 | 40 | 10 | 110 | 16.2 | 150 | YNd5 | hv | 0 | -9 | 9 | 0 | 1.5 | FALSE
25 MVA 110/10 kV | 0.07 | 14 | 0.41 | 25 | 10 | 110 | 12 | 150 | YNd5 | hv | 0 | -9 | 9 | 0 | 1.5 | FALSE
0.25 MVA 20/0.4 kV | 0.32 | 0.8 | 1.44 | 0.25 | 0.4 | 20 | 6 | 150 | Yzn5 | hv | 0 | -2 | 2 | 0 | 2.5 | FALSE
0.4 MVA 20/0.4 kV | 0.3375 | 1.35 | 1.425 | 0.4 | 0.4 | 20 | 6 | 150 | Dyn5 | hv | 0 | -2 | 2 | 0 | 2.5 | FALSE
0.63 MVA 20/0.4 kV | 0.2619 | 1.65 | 1.206 | 0.63 | 0.4 | 20 | 6 | 150 | Dyn5 | hv | 0 | -2 | 2 | 0 | 2.5 | FALSE
0.25 MVA 10/0.4 kV | 0.24 | 0.6 | 1.2 | 0.25 | 0.4 | 10 | 4 | 150 | Dyn5 | hv | 0 | -2 | 2 | 0 | 2.5 | FALSE
0.4 MVA 10/0.4 kV | 0.2375 | 0.95 | 1.325 | 0.4 | 0.4 | 10 | 4 | 150 | Dyn5 | hv | 0 | -2 | 2 | 0 | 2.5 | FALSE
0.63 MVA 10/0.4 kV | 0.1873 | 1.18 | 1.0794 | 0.63 | 0.4 | 10 | 4 | 150 | Dyn5 | hv | 0 | -2 | 2 | 0 | 2.5 | FALSE

## trafo3w_std_types
| sn_hv_mva | sn_mv_mva | sn_lv_mva | vn_hv_kv | vn_mv_kv | vn_lv_kv | vk_hv_percent | vk_mv_percent | vk_lv_percent | vkr_hv_percent | vkr_mv_percent | vkr_lv_percent | pfe_kw | i0_percent | shift_mv_degree | shift_lv_degree | vector_group | tap_side | tap_neutral | tap_min | tap_max | tap_step_percent
63/25/38 MVA 110/20/10 kV | 63 | 25 | 38 | 110 | 20 | 10 | 10.4 | 10.4 | 10.4 | 0.28 | 0.32 | 0.35 | 35 | 0.89 | 0 | 0 | YN0yn0yn0 | hv | 0 | -10 | 10 | 1.2
63/25/38 MVA 110/10/10 kV | 63 | 25 | 38 | 110 | 10 | 10 | 10.4 | 10.4 | 10.4 | 0.28 | 0.32 | 0.35 | 35 | 0.89 | 0 | 0 | YN0yn0yn0 | hv | 0 | -10 | 10 | 1.2

## fuse_std_types
| fuse_type | i_rated_a | t_avg | t_min | t_total | x_avg | x_min | x_total
HV 100A | HV 100A | 100 | 0 | [10.0, 3.64, 0.854, 0.281, 0.1, 0.0531, 0.022, 0.01] | [10.0, 4.267, 1.21, 0.403, 0.1, 0.058, 0.022, 0.01] | 0 | [300.0, 350.0, 450.0, 550.0, 700.0, 850.0, 1200.0, 1752.0] | [600.0, 700.0, 900.0, 1150.0, 1665.0, 2000.0, 3000.0, 4313.0]
HV 10A | HV 10A | 10 | 0 | [10.0, 1675.0, 0.344, 0.156, 0.1, 0.0417, 0.0171, 0.01] | [10.0, 1.3, 0.3, 0.155, 0.1, 0.0555, 0.023, 0.01] | 0 | [30.0, 32.0, 35.0, 37.0, 39.0, 50.0, 70.0, 88.0] | [60.0, 70.0, 80.0, 87.0, 94.0, 110.0, 150.0, 216.0]
HV 125A | HV 125A | 125 | 0 | [10.0, 1.82, 0.344, 0.1, 0.0467, 0.0269, 0.01] | [10.0, 2.478, 0.426, 0.1, 0.0427, 0.0211, 0.01] | 0 | [375.0, 500.0, 700.0, 925.0, 1200.0, 1500.0, 2341.0] | [750.0, 1000.0, 1500.0, 2200.0, 3000.0, 4000.0, 5765.0]
HV 160A | HV 160A | 160 | 0 | [10.0, 4.15, 1.03, 0.198, 0.1, 0.051, 0.0172, 0.01] | [10.0, 2.3, 0.734, 0.274, 0.1, 0.046, 0.0177, 0.01] | 0 | [480.0, 550.0, 700.0, 1000.0, 1260.0, 1600.0, 2500.0, 3227.0] | [960.0, 1300.0, 1700.0, 2200.0, 2996.0, 4000.0, 6000.0, 7946.0]
HV 16A | HV 16A | 16 | 0 | [10.0, 0.352, 0.164, 0.1, 0.0649, 0.0342, 0.01] | [10.0, 2.34, 0.722, 0.181, 0.1, 0.055, 0.0296, 0.01] | 0 | [48.0, 60.0, 65.0, 71.0, 80.0, 100.0, 162.0] | [96.0, 110.0, 125.0, 150.0, 168.0, 200.0, 250.0, 398.0]
HV 200A | HV 200A | 200 | 0 | [10.0, 4.267, 1.21, 0.403, 0.1, 0.058, 0.022, 0.01] | [10.0, 3.73, 1.654, 0.328, 0.1, 0.0531, 0.019, 0.01] | 0 | [600.0, 700.0, 900.0, 1150.0, 1665.0, 2000.0, 3000.0, 4313.0] | [1200.0, 1500.0, 1800.0, 2700.0, 3960.0, 5000.0, 7500.0, 10620.0]
HV 20A | HV 20A | 20 | 0 | [10.0, 1.3, 0.3, 0.155, 0.1, 0.0555, 0.023, 0.01] | [10.0, 1.3, 0.161, 0.1, 0.0611, 0.0399, 0.0141, 0.01] | 0 | [60.0, 70.0, 80.0, 87.0, 94.0, 110.0, 150.0, 216.0] | [120.0, 150.0, 200.0, 223.0, 260.0, 300.0, 450.0, 532.0]
HV 25A | HV 25A | 25 | 0 | [10.0, 2.512, 0.833, 0.299, 0.1, 0.0372, 0.0223, 0.01] | [10.0, 3.125, 0.597, 0.198, 0.1, 0.0378, 0.022, 0.01] | 0 | [75.0, 82.0, 90.0, 100.0, 124.0, 170.0, 200.0, 289.0] | [150.0, 170.0, 210.0, 250.0, 294.0, 400.0, 500.0, 711.0]
HV 31.5A | HV 31.5A | 31.5 | 0 | [10.0, 2.34, 0.722, 0.181, 0.1, 0.055, 0.0296, 0.01] | [10.0, 2.84, 0.368, 0.164, 0.1, 0.0621, 0.0378, 0.0195, 0.01] | 0 | [95.0, 110.0, 125.0, 150.0, 165.0, 200.0, 250.0, 390.0] | [189.0, 220.0, 300.0, 350.0, 393.0, 450.0, 530.0, 700.0, 960.0]
HV 40A | HV 40A | 40 | 0 | [10.0, 1.3, 0.161, 0.1, 0.0611, 0.0399, 0.0141, 0.01] | [10.0, 2.05, 0.369, 0.198, 0.1, 0.051, 0.0298, 0.01] | 0 | [120.0, 150.0, 200.0, 223.0, 260.0, 300.0, 450.0, 532.0] | [240.0, 300.0, 400.0, 450.0, 530.0, 650.0, 800.0, 1311.0]
HV 50A | HV 50A | 50 | 0 | [10.0, 3.215, 0.597, 0.198, 0.1, 0.0378, 0.022, 0.01] | [10.0, 3.64, 0.854, 0.281, 0.1, 0.0531, 0.022, 0.01] | 0 | [150.0, 170.0, 210.0, 250.0, 294.0, 400.0, 500.0, 711.0] | [300.0, 350.0, 450.0, 550.0, 700.0, 850.0, 1200.0, 1752.0]
HV 6.3A | HV 6.3A | 6.3 | 0 | [10.0, 1.39, 0.344, 0.168, 0.1, 0.056, 0.0263, 0.01] | [10.0, 1.711, 0.516, 0.198, 0.1, 0.0634, 0.0303, 0.01] | 0 | [19.0, 19.5, 20.4, 20.8, 22.0, 25.0, 32.0, 48.0] | [38.0, 40.0, 43.0, 48.0, 53.0, 60.0, 75.0, 118.0]
HV 63A | HV 63A | 63 | 0 | [10.0, 2.84, 0.368, 0.164, 0.1, 0.0621, 0.0378, 0.0195, 0.01] | [10.0, 1.82, 0.344, 0.1, 0.0467, 0.0269, 0.01] | 0 | [189.0, 220.0, 300.0, 350.0, 393.0, 450.0, 530.0, 700.0, 961.0] | [378.0, 500.0, 700.0, 934.0, 1200.0, 1500.0, 2366.0]
HV 80A | HV 80A | 80 | 0 | [10.0, 2.05, 0.369, 0.198, 0.1, 0.051, 0.0298, 0.01] | [10.0, 4.15, 1.03, 0.198, 0.1, 0.051, 0.0172, 0.01] | 0 | [240.0, 300.0, 400.0, 450.0, 530.0, 650.0, 800.0, 1311.0] | [480.0, 550.0, 700.0, 1000.0, 1260.0, 1600.0, 2500.0, 3227.0]
Siemens NH-1-100 | Siemens NH-1-100 | 100 | [5400.0, 2000.0, 400.0, 20.0, 1.0, 0.2, 0.012, 0.004] | 0 | 0 | [150.0, 190.0, 250.0, 430.0, 900.0, 1250.0, 2700.0, 3600.0] | 0 | 0
Siemens NH-1-125 | Siemens NH-1-125 | 125 | [4800.0, 120.0, 7.0, 0.1, 0.004] | 0 | 0 | [180.0, 400.0, 740.0, 2000.0, 4250.0] | 0 | 0
Siemens NH-1-16 | Siemens NH-1-16 | 16 | [4000.0, 400.0, 2.0, 0.1, 0.04, 0.01] | 0 | 0 | [26.0, 35.0, 75.0, 150.0, 200.0, 300.0] | 0 | 0
Siemens NH-1-160 | Siemens NH-1-160 | 160 | [4800.0, 120.0, 7.0, 0.1, 0.004] | 0 | 0 | [210.0, 500.0, 900.0, 2300.0, 5000.0] | 0 | 0
Siemens NH-1-25 | Siemens NH-1-25 | 25 | [4000.0, 1000.0, 10.0, 0.2, 0.02, 0.01] | 0 | 0 | [40.0, 50.0, 100.0, 210.0, 400.0, 500.0] | 0 | 0
Siemens NH-1-50 | Siemens NH-1-50 | 50 | [4000.0, 40.0, 4.0, 1.0, 0.02, 0.01] | 0 | 0 | [86.0, 200.0, 300.0, 400.0, 1000.0, 1280.0] | 0 | 0
Siemens NH-1-63 | Siemens NH-1-63 | 63 | [4000.0, 100.0, 10.0, 2.0, 0.04, 0.01] | 0 | 0 | [100.0, 200.0, 300.0, 400.0, 1000.0, 1500.0] | 0 | 0
Siemens NH-1-80 | Siemens NH-1-80 | 80 | [4800.0, 120.0, 7.0, 0.1, 0.01] | 0 | 0 | [150.58, 250.0, 450.0, 1150.0, 2470.0] | 0 | 0
Siemens NH-2-1000 | Siemens NH-2-1000 | 1000 | [4800.0, 120.0, 7.0, 0.1, 0.004] | 0 | 0 | [1900.0, 3500.0, 8400.0, 24000.0, 52000.0] | 0 | 0
Siemens NH-2-200 | Siemens NH-2-200 | 200 | [4800.0, 120.0, 7.0, 0.1, 0.004] | 0 | 0 | [280.0, 650.0, 1200.0, 3000.0, 7000.0] | 0 | 0
Siemens NH-2-224 | Siemens NH-2-224 | 224 | [4800.0, 120.0, 7.0, 0.2, 0.04, 0.004] | 0 | 0 | [400.0, 750.0, 1453.0, 3025.0, 4315.0, 7600.0] | 0 | 0
Siemens NH-2-250 | Siemens NH-2-250 | 250 | [4800.0, 120.0, 7.0, 0.1, 0.004] | 0 | 0 | [450.0, 800.0, 1650.0, 4000.0, 8500.0] | 0 | 0
Siemens NH-2-315 | Siemens NH-2-315 | 315 | [4800.0, 120.0, 7.0, 0.1, 0.004] | 0 | 0 | [550.0, 920.0, 1900.0, 5000.0, 11000.0] | 0 | 0
Siemens NH-2-355 | Siemens NH-2-355 | 355 | [4800.0, 120.0, 6.0, 0.1, 0.004] | 0 | 0 | [650.0, 1116.27, 2350.0, 5840.0, 12790.0] | 0 | 0
Siemens NH-2-400 | Siemens NH-2-400 | 400 | [4800.0, 120.0, 7.0, 0.1, 0.004] | 0 | 0 | [720.0, 1350.0, 2800.0, 6500.0, 15000.0] | 0 | 0
Siemens NH-2-425 | Siemens NH-2-425 | 425 | [4800.0, 120.0, 7.0, 0.1, 0.004] | 0 | 0 | [850.0, 1500.0, 3050.0, 7500.0, 16500.0] | 0 | 0
Siemens NH-2-630 | Siemens NH-2-630 | 630 | [4800.0, 120.0, 7.0, 0.1, 0.004] | 0 | 0 | [1200.0, 2000.0, 4800.0, 12000.0, 26000.0] | 0 | 0

## res_bus
| vm_pu | va_degree | p_mw | q_mvar
0 | 0.97614 | -0.46015 | 0.0039089 | 0.00097967
1 | 0.97633 | -0.45653 | 0.0018611 | 0.00046643
2 | 0.97602 | -0.46264 | 0.0022842 | 0.00057247
3 | 0.97654 | -0.45228 | 0 | 0
4 | 0.97595 | -0.46386 | 0.0023714 | 0.00059433
5 | 0.9758 | -0.46686 | 0.0012181 | 0.00030529
6 | 0.9773 | -0.4375 | 0.00052348 | 0.0001312
7 | 0.97528 | -0.47703 | 0.0018719 | 0.00046915
8 | 0.97741 | -0.43519 | 0 | 0
9 | 0.97737 | -0.43602 | 0.0005731 | 0.00014363
10 | 0.97739 | -0.43566 | 0.00030835 | 7.7281e-05
11 | 0.97739 | -0.43555 | 0.00047495 | 0.00011903
12 | 0.97804 | -0.42301 | 0 | 0
13 | 0.98067 | -0.37157 | 0.0051031 | 0.001279
14 | 0.98023 | -0.3801 | 0.0010526 | 0.0002638
15 | 0.98086 | -0.36782 | 0 | 0
16 | 0.97899 | -0.40434 | 0.0003522 | 8.827e-05
17 | 0.98172 | -0.35118 | 0 | 0
18 | 0.98077 | -0.3696 | 0.00022571 | 5.6568e-05
19 | 0.97896 | -0.40496 | 0.0031502 | 0.00078951
20 | 0.98276 | -0.33087 | 0.0028109 | 0.00070448
21 | 0.98073 | -0.37039 | 0.0009061 | 0.00022709
22 | 0.98323 | -0.32182 | 0.00093425 | 0.00023415
23 | 0.98068 | -0.37133 | 0.0011145 | 0.00027933
24 | 0.97793 | -0.42505 | 0.00084621 | 0.00021208
25 | 0.97796 | -0.42454 | 0.00084631 | 0.0002121
26 | 0.98365 | -0.31368 | 0.0015677 | 0.0003929
27 | 0.98414 | -0.30406 | 0.0013768 | 0.00034505
28 | 0.98747 | -0.23977 | 0.00067652 | 0.00016955
29 | 0.99124 | -0.16715 | 0.00014868 | 3.7262e-05
30 | 0.98532 | -0.28152 | 0.0014429 | 0.00036162
31 | 0.97403 | -0.50166 | 0 | 0
32 | 0.97054 | -0.57039 | 0.017664 | 0.0044271
33 | 0.98496 | -0.2885 | 0.0029886 | 0.00074902
34 | 0.982 | -0.34644 | 0 | 0
35 | 0.9816 | -0.35426 | 0.0013078 | 0.00032777
36 | 0.98111 | -0.36382 | 0.0017966 | 0.00045028
37 | 0.99143 | -0.16367 | 0.00046551 | 0.00011667
38 | 0.9807 | -0.37186 | 0 | 0
39 | 0.98078 | -0.37036 | 0.0005056 | 0.00012672
40 | 0.98069 | -0.37199 | 0.00046812 | 0.00011732
41 | 0.98083 | -0.36941 | 0.0015378 | 0.00038541
42 | 0.98067 | -0.37246 | 0.00087102 | 0.0002183
43 | 0.98098 | -0.36641 | 0.0014654 | 0.00036725
44 | 0.98067 | -0.37252 | 0.00017606 | 4.4125e-05
45 | 0.99271 | -0.13846 | 0.0040973 | 0.0010269
46 | 0.99568 | -0.081849 | 0.010221 | 0.0025616
47 | 0.99157 | -0.16034 | 0 | 0
48 | 0.99791 | -0.03945 | 0.0049054 | 0.0012294
49 | 0.9915 | -0.16164 | 0.0024235 | 0.00060739
50 | 0.99144 | -0.16285 | 0.016791 | 0.0042081
51 | 0.97982 | -0.38817 | 0.010629 | 0.002664
52 | 0.98046 | -0.37564 | 0.025984 | 0.0065122
53 | 1 | 0 | -0.54002 | -0.13772
54 | 0.99148 | -0.16195 | 0.0023697 | 0.0005939
55 | 0.98886 | -0.2124 | 0.0084441 | 0.0021163
56 | 0.98163 | -0.35267 | 0 | 0
57 | 0.99927 | -0.013799 | 0 | 0
58 | 0.99967 | -0.0064396 | 0.00755 | 0.0018922
59 | 0.98834 | -0.22231 | 0.0064896 | 0.0016264
60 | 0.99019 | -0.188 | 0.0036652 | 0.00091859
61 | 0.99119 | -0.16867 | 0.0020774 | 0.00052065
62 | 0.98874 | -0.21596 | 0.0022032 | 0.00055217
63 | 0.99007 | -0.19031 | 0 | 0
64 | 0.99282 | -0.13718 | 0.0019148 | 0.00047989
65 | 0.9882 | -0.22642 | 0.0043578 | 0.0010922
66 | 0.99006 | -0.19039 | 0.00055903 | 0.00014011
67 | 0.99296 | -0.13448 | 0.0044666 | 0.0011194
68 | 0.98816 | -0.22728 | 0.00095795 | 0.00024009
69 | 0.99411 | -0.11228 | 0 | 0
70 | 0.98756 | -0.23899 | 0.0033191 | 0.00083184
71 | 0.98072 | -0.37142 | 0.00037754 | 9.462e-05
72 | 0.98071 | -0.37156 | 0.0011392 | 0.00028552
73 | 0.98045 | -0.3767 | 0.0034837 | 0.00087309
74 | 0.97629 | -0.45719 | 0.0059045 | 0.0014798
75 | 0.97631 | -0.45694 | 0 | 0
76 | 0.97593 | -0.46433 | 0.0096355 | 0.0024149
77 | 0.97692 | -0.44487 | 0 | 0
78 | 0.97578 | -0.46728 | 0.0061606 | 0.001544
79 | 0.97631 | -0.45693 | 0.0029841 | 0.00074788
80 | 0.97715 | -0.44042 | 0.010092 | 0.0025292
81 | 0.98558 | -0.27751 | 0.0078563 | 0.001969
82 | 0.98505 | -0.28784 | 0.0063266 | 0.0015856
83 | 0.98563 | -0.27661 | 0 | 0
84 | 0.98623 | -0.26491 | 0.0009637 | 0.00024153
85 | 0.98645 | -0.26056 | 0 | 0
86 | 0.98636 | -0.2623 | 0.0010313 | 0.00025847
87 | 0.9866 | -0.25755 | 0.00098684 | 0.00024733
88 | 0.98749 | -0.2387 | 0 | 0
89 | 0.98486 | -0.2897 | 0 | 0
90 | 0.98305 | -0.32506 | 0 | 0
91 | 0.98218 | -0.34196 | 0 | 0
92 | 0.98479 | -0.29116 | 0.0041428 | 0.0010383
93 | 0.98382 | -0.30999 | 0 | 0
94 | 0.99231 | -0.1471 | 0.0011123 | 0.00027876
95 | 0.99234 | -0.1466 | 0.00016641 | 4.1707e-05
96 | 0.99231 | -0.14714 | 0.00040919 | 0.00010255
97 | 0.99235 | -0.14624 | 0.0003664 | 9.1829e-05
98 | 0.9924 | -0.14537 | 0.0035087 | 0.00087936
99 | 0.99245 | -0.14433 | 0 | 0
100 | 0.98623 | -0.26479 | 0.0036018 | 0.00090269
101 | 0.98623 | -0.26476 | 0.00096351 | 0.00024148
102 | 0.98631 | -0.26321 | 0.00093039 | 0.00023318
103 | 0.99199 | -0.15337 | 0.0056986 | 0.0014282
104 | 0.99255 | -0.14236 | 0.003908 | 0.00097944
105 | 0.99169 | -0.15914 | 0.0062578 | 0.0015684
106 | 0.99286 | -0.13636 | 0.0011494 | 0.00028807
107 | 0.99168 | -0.15935 | 0.0097214 | 0.0024364
108 | 0.99324 | -0.12902 | 0.0018656 | 0.00046755
109 | 0.98349 | -0.31647 | 0.0084636 | 0.0021212
110 | 0.99343 | -0.12526 | 0.0049466 | 0.0012397
111 | 0.99383 | -0.11777 | 0 | 0
112 | 0.99273 | -0.13877 | 0 | 0
113 | 0.99239 | -0.14527 | 0.0011377 | 0.00028512
114 | 0.99529 | -0.089826 | 0.0014694 | 0.00036827
115 | 0.99199 | -0.15293 | 0.00025921 | 6.4965e-05
116 | 0.996 | -0.076098 | 0.0040329 | 0.0010107
117 | 0.98376 | -0.31117 | 0.0012588 | 0.00031549
118 | 0.98104 | -0.36418 | 0.012258 | 0.0030721
119 | 0.98185 | -0.34839 | 0.082719 | 0.020731
120 | 0.99945 | -0.010553 | 0.0040514 | 0.0010154
121 | 0.99925 | -0.014371 | 0.0023681 | 0.00059349
122 | 0.99921 | -0.01517 | 0.0031612 | 0.00079228
123 | 0.99921 | -0.015285 | 0.0030551 | 0.00076568
124 | 0.99644 | -0.067726 | 0 | 0
125 | 0.99913 | -0.016601 | 0.0018532 | 0.00046447
126 | 0.99482 | -0.098967 | 0.0115 | 0.0028821
127 | 0.9947 | -0.10129 | 0.014375 | 0.0036027
128 | 0.99587 | -0.078799 | 0 | 0
129 | 0.9959 | -0.078277 | 0.0068585 | 0.0017189
130 | 0.99572 | -0.081692 | 0.0074883 | 0.0018768
131 | 0.98734 | -0.24326 | 0.0011891 | 0.00029802
132 | 0.97573 | -0.46828 | 0.0017671 | 0.00044288
133 | 0.97569 | -0.46902 | 0.00072915 | 0.00018274
134 | 0.97603 | -0.46233 | 0.00074513 | 0.00018675
135 | 0.97619 | -0.45923 | 0.0076086 | 0.0019069
136 | 0.97601 | -0.46276 | 0 | 0
137 | 0.97594 | -0.46405 | 0.0013832 | 0.00034666
138 | 0.97599 | -0.46309 | 0.00078191 | 0.00019597
139 | 0.97593 | -0.46425 | 0.00087281 | 0.00021875
140 | 0.97591 | -0.46483 | 0.00096047 | 0.00024072
141 | 0.97998 | -0.38488 | 0 | 0
142 | 0.97942 | -0.39574 | 0.0016029 | 0.00040173
143 | 0.98096 | -0.36567 | 0.0099537 | 0.0024946
144 | 0.97846 | -0.41469 | 0 | 0
145 | 0.9808 | -0.36889 | 0.023344 | 0.0058505
146 | 0.97831 | -0.41747 | 0.0015917 | 0.00039891
147 | 0.9759 | -0.46503 | 0.00090488 | 0.00022678
148 | 0.98054 | -0.37395 | 0.013782 | 0.0034541
149 | 0.98058 | -0.37325 | 0 | 0
150 | 0.98052 | -0.37453 | 0 | 0
151 | 0.98046 | -0.37571 | 0 | 0
152 | 0.98044 | -0.37602 | 0.0010387 | 0.00026033
153 | 0.99998 | 149.9956 | 0 | 0

## res_line
| p_from_mw | q_from_mvar | p_to_mw | q_to_mvar | pl_mw | ql_mvar | i_from_ka | i_to_ka | i_ka | vm_from_pu | va_from_degree | vm_to_pu | va_to_degree | loading_percent
0 | -0.0085652 | -0.0021462 | 0.0085667 | 0.0021468 | 1.4745e-06 | 6.5529e-07 | 0.013056 | 0.013056 | 0.013056 | 0.97614 | -0.46015 | 0.97633 | -0.45653 | 3.587
1 | 0.0046563 | 0.0011665 | -0.0046557 | -0.0011665 | 5.5199e-07 | -1.1921e-08 | 0.0070978 | 0.0070979 | 0.0070979 | 0.97614 | -0.46015 | 0.97602 | -0.46264 | 1.95
2 | -0.010428 | -0.0026133 | 0.01043 | 0.0026144 | 2.1108e-06 | 1.0721e-06 | 0.015893 | 0.015893 | 0.015893 | 0.97633 | -0.45653 | 0.97654 | -0.45228 | 4.3662
3 | 0.0023715 | 0.00059406 | -0.0023714 | -0.00059433 | 1.3881e-07 | -2.6502e-07 | 0.0036155 | 0.0036156 | 0.0036156 | 0.97602 | -0.46264 | 0.97595 | -0.46386 | 0.9933
4 | 0.020857 | 0.0052631 | -0.020843 | -0.0052542 | 1.4552e-05 | 8.8332e-06 | 0.031794 | 0.031795 | 0.031795 | 0.97654 | -0.45228 | 0.9758 | -0.46686 | 8.7348
5 | -0.031287 | -0.0078774 | 0.031309 | 0.0078913 | 2.2137e-05 | 1.3843e-05 | 0.047687 | 0.047687 | 0.047687 | 0.97654 | -0.45228 | 0.9773 | -0.4375 | 13.1009
6 | 0.019625 | 0.0049489 | -0.019615 | -0.0049432 | 9.5421e-06 | 5.7525e-06 | 0.029937 | 0.029937 | 0.029937 | 0.9758 | -0.46686 | 0.97528 | -0.47703 | 8.2245
7 | -0.031833 | -0.0080224 | 0.031836 | 0.0080246 | 3.5141e-06 | 2.199e-06 | 0.048484 | 0.048484 | 0.048484 | 0.9773 | -0.4375 | 0.97741 | -0.43519 | 13.3198
8 | 0.017743 | 0.004474 | -0.017722 | -0.0044616 | 2.0893e-05 | 1.2425e-05 | 0.027081 | 0.027082 | 0.027082 | 0.97528 | -0.47703 | 0.97403 | -0.50166 | 7.44
9 | -0.033193 | -0.0083639 | 0.033212 | 0.0083761 | 1.935e-05 | 1.2131e-05 | 0.050549 | 0.050549 | 0.050549 | 0.97741 | -0.43519 | 0.97804 | -0.42301 | 13.8871
10 | 0.0013564 | 0.00033928 | -0.0013564 | -0.00033945 | 2.3668e-08 | -1.7038e-07 | 0.0020648 | 0.0020649 | 0.0020649 | 0.97741 | -0.43519 | 0.97739 | -0.43555 | 0.56727
11 | -0.0005731 | -0.00014363 | 0.00057311 | 0.00014322 | 9.6332e-09 | -4.1679e-07 | 0.00087253 | 0.00087238 | 0.00087253 | 0.97737 | -0.43602 | 0.97739 | -0.43566 | 0.23971
12 | -0.00088147 | -0.0002205 | 0.00088147 | 0.00022042 | 4.5349e-09 | -8.1276e-08 | 0.0013418 | 0.0013418 | 0.0013418 | 0.97739 | -0.43566 | 0.97739 | -0.43555 | 0.36863
13 | 0.0016927 | 0.00042323 | -0.0016925 | -0.00042378 | 1.229e-07 | -5.4155e-07 | 0.0025749 | 0.0025751 | 0.0025751 | 0.97804 | -0.42301 | 0.97796 | -0.42454 | 0.70746
14 | -0.034905 | -0.0087993 | 0.034935 | 0.0088182 | 3.0179e-05 | 1.8957e-05 | 0.053124 | 0.053124 | 0.053124 | 0.97804 | -0.42301 | 0.97896 | -0.40496 | 14.5944
15 | 0.039552 | 0.0099931 | -0.039536 | -0.0099852 | 1.6168e-05 | 7.9345e-06 | 0.060043 | 0.060044 | 0.060044 | 0.98067 | -0.37157 | 0.98023 | -0.3801 | 4.1239
16 | -0.044655 | -0.011272 | 0.044663 | 0.011276 | 8.0103e-06 | 4.1879e-06 | 0.067786 | 0.067786 | 0.067786 | 0.98067 | -0.37157 | 0.98086 | -0.36782 | 4.6556
17 | 0.038483 | 0.0097214 | -0.038438 | -0.0096967 | 4.4676e-05 | 2.4641e-05 | 0.058446 | 0.058447 | 0.058447 | 0.98023 | -0.3801 | 0.97899 | -0.40434 | 5.3523
18 | -0.04691 | -0.011838 | 0.046947 | 0.011858 | 3.7423e-05 | 1.9971e-05 | 0.071193 | 0.071192 | 0.071193 | 0.98086 | -0.36782 | 0.98172 | -0.35118 | 4.8897
19 | 0.0022467 | 0.00056178 | -0.0022465 | -0.00056221 | 1.905e-07 | -4.3012e-07 | 0.0034078 | 0.003408 | 0.003408 | 0.98086 | -0.36782 | 0.98077 | -0.3696 | 0.93627
20 | 0.038086 | 0.0096085 | -0.038085 | -0.0096078 | 1.1185e-06 | 7.0464e-07 | 0.057912 | 0.057912 | 0.057912 | 0.97899 | -0.40434 | 0.97896 | -0.40496 | 15.9099
21 | -0.046947 | -0.011858 | 0.046993 | 0.011882 | 4.5718e-05 | 2.4388e-05 | 0.071192 | 0.07119 | 0.071192 | 0.98172 | -0.35118 | 0.98276 | -0.33087 | 4.8896
22 | 0.0020208 | 0.00050564 | -0.0020207 | -0.00050587 | 7.5886e-08 | -2.2315e-07 | 0.0030656 | 0.0030657 | 0.0030657 | 0.98077 | -0.3696 | 0.98073 | -0.37039 | 0.84222
23 | -0.049804 | -0.012587 | 0.049825 | 0.012599 | 2.1628e-05 | 1.1787e-05 | 0.075446 | 0.075445 | 0.075446 | 0.98276 | -0.33087 | 0.98323 | -0.32182 | 5.1817
24 | 0.0011146 | 0.00027878 | -0.0011145 | -0.00027933 | 4.9889e-08 | -5.551e-07 | 0.0016909 | 0.0016911 | 0.0016911 | 0.98073 | -0.37039 | 0.98068 | -0.37133 | 0.4646
25 | -0.05076 | -0.012833 | 0.050779 | 0.012844 | 1.9816e-05 | 1.0866e-05 | 0.076859 | 0.076859 | 0.076859 | 0.98323 | -0.32182 | 0.98365 | -0.31368 | 5.2788
26 | -0.00084621 | -0.00021208 | 0.00084623 | 0.00021167 | 2.0896e-08 | -4.084e-07 | 0.0012876 | 0.0012874 | 0.0012876 | 0.97793 | -0.42505 | 0.97796 | -0.42454 | 0.35373
27 | -0.052347 | -0.013237 | 0.052371 | 0.01325 | 2.4163e-05 | 1.3379e-05 | 0.07923 | 0.079229 | 0.07923 | 0.98365 | -0.31368 | 0.98414 | -0.30406 | 5.4416
28 | -0.053748 | -0.013595 | 0.053914 | 0.013688 | 0.00016629 | 9.2742e-05 | 0.081311 | 0.081306 | 0.081311 | 0.98414 | -0.30406 | 0.98747 | -0.23977 | 5.5846
29 | -0.072242 | -0.018301 | 0.072495 | 0.018451 | 0.00025291 | 0.00015018 | 0.10893 | 0.10893 | 0.10893 | 0.98747 | -0.23977 | 0.99124 | -0.16715 | 7.4816
30 | 0.017652 | 0.004444 | -0.017616 | -0.0044232 | 3.5162e-05 | 2.0813e-05 | 0.026606 | 0.026607 | 0.026607 | 0.98747 | -0.23977 | 0.98532 | -0.28152 | 7.3096
31 | -0.072644 | -0.018489 | 0.072656 | 0.018496 | 1.2175e-05 | 7.2299e-06 | 0.10915 | 0.10915 | 0.10915 | 0.99124 | -0.16715 | 0.99143 | -0.16367 | 7.4966
32 | 0.0029896 | 0.000748 | -0.0029886 | -0.00074902 | 9.928e-07 | -1.0184e-06 | 0.0045144 | 0.004515 | 0.004515 | 0.98532 | -0.28152 | 0.98496 | -0.2885 | 1.2404
33 | 0.013184 | 0.0033136 | -0.013143 | -0.003291 | 4.0741e-05 | 2.2597e-05 | 0.019914 | 0.019915 | 0.019915 | 0.98532 | -0.28152 | 0.982 | -0.34644 | 5.4711
34 | 0.017722 | 0.0044616 | -0.017664 | -0.0044271 | 5.8036e-05 | 3.4526e-05 | 0.027082 | 0.027082 | 0.027082 | 0.97403 | -0.50166 | 0.97054 | -0.57039 | 7.4402
35 | 0.0063378 | 0.001586 | -0.0063355 | -0.0015854 | 2.3572e-06 | 6.466e-07 | 0.0096028 | 0.0096031 | 0.0096031 | 0.982 | -0.34644 | 0.9816 | -0.35426 | 2.6382
36 | 0.0068054 | 0.001705 | -0.0067998 | -0.0017031 | 5.6302e-06 | 1.8188e-06 | 0.010312 | 0.010313 | 0.010313 | 0.982 | -0.34644 | 0.98111 | -0.36382 | 2.8331
37 | 0.0050276 | 0.0012576 | -0.0050247 | -0.0012574 | 2.9049e-06 | 1.7415e-07 | 0.0076206 | 0.0076212 | 0.0076212 | 0.9816 | -0.35426 | 0.98098 | -0.36641 | 2.0937
38 | 0.0050031 | 0.0012528 | -0.0050013 | -0.0012527 | 1.8101e-06 | 1.0018e-07 | 0.0075877 | 0.0075881 | 0.0075881 | 0.98111 | -0.36382 | 0.98072 | -0.37142 | 2.0846
39 | -0.073122 | -0.018613 | 0.07316 | 0.018635 | 3.7876e-05 | 2.2512e-05 | 0.10985 | 0.10985 | 0.10985 | 0.99143 | -0.16367 | 0.99199 | -0.15293 | 7.5446
40 | -0.0015152 | -0.00037918 | 0.0015153 | 0.00037856 | 1.0836e-07 | -6.2069e-07 | 0.0022989 | 0.0022986 | 0.0022989 | 0.9807 | -0.37186 | 0.98078 | -0.37036 | 0.63155
41 | 0.0015152 | 0.00037918 | -0.0015152 | -0.00037923 | 8.8698e-09 | -5.0796e-08 | 0.0022989 | 0.0022989 | 0.0022989 | 0.9807 | -0.37186 | 0.98069 | -0.37199 | 0.63156
42 | -0.0020209 | -0.00050527 | 0.002021 | 0.00050501 | 9.0761e-08 | -2.6692e-07 | 0.0030657 | 0.0030656 | 0.0030657 | 0.98078 | -0.37036 | 0.98083 | -0.36941 | 0.84222
43 | 0.0010471 | 0.00026191 | -0.0010471 | -0.00026221 | 2.3802e-08 | -3.0208e-07 | 0.0015886 | 0.0015887 | 0.0015887 | 0.98069 | -0.37199 | 0.98067 | -0.37246 | 0.43646
44 | -0.0035588 | -0.00089042 | 0.0035594 | 0.00089016 | 5.0857e-07 | -2.6191e-07 | 0.0053986 | 0.0053984 | 0.0053986 | 0.98083 | -0.36941 | 0.98098 | -0.36641 | 1.4831
45 | 0.00017606 | 4.3913e-05 | -0.00017606 | -4.4125e-05 | 4.4913e-10 | -2.1152e-07 | 0.00026707 | 0.00026714 | 0.00026714 | 0.98067 | -0.37246 | 0.98067 | -0.37252 | 0.073391
46 | -0.29086 | -0.074027 | 0.29166 | 0.074535 | 0.00079615 | 0.00050722 | 0.43639 | 0.43639 | 0.43639 | 0.99271 | -0.13846 | 0.99568 | -0.081849 | 29.9717
47 | 0.28676 | 0.073001 | -0.28646 | -0.072808 | 0.00030212 | 0.00019246 | 0.43025 | 0.43025 | 0.43025 | 0.99271 | -0.13846 | 0.99157 | -0.16034 | 29.5499
48 | -0.30188 | -0.077096 | 0.3025 | 0.077491 | 0.0006201 | 0.00039517 | 0.45166 | 0.45166 | 0.45166 | 0.99568 | -0.081849 | 0.99791 | -0.03945 | 31.0207
49 | 0.0047936 | 0.0012012 | -0.0047933 | -0.0012012 | 2.9759e-07 | -7.3441e-09 | 0.0071935 | 0.0071936 | 0.0071936 | 0.99157 | -0.16034 | 0.9915 | -0.16164 | 1.9763
50 | 0.28167 | 0.071607 | -0.28163 | -0.071585 | 3.4068e-05 | 2.1699e-05 | 0.42305 | 0.42305 | 0.42305 | 0.99157 | -0.16034 | 0.99144 | -0.16285 | 29.0558
51 | -0.3074 | -0.078721 | 0.30799 | 0.079096 | 0.00058868 | 0.0003752 | 0.45898 | 0.45897 | 0.45898 | 0.99791 | -0.03945 | 1 | 0 | 31.523
52 | 0.0023697 | 0.00059383 | -0.0023697 | -0.0005939 | 3.5678e-08 | -7.4181e-08 | 0.0035564 | 0.0035564 | 0.0035564 | 0.9915 | -0.16164 | 0.99148 | -0.16195 | 0.97704
53 | 0.26484 | 0.067377 | -0.26421 | -0.066976 | 0.00063087 | 0.00040157 | 0.39785 | 0.39785 | 0.39785 | 0.99144 | -0.16285 | 0.98886 | -0.2124 | 27.3251
54 | -0.010629 | -0.002664 | 0.010636 | 0.0026672 | 6.3483e-06 | 3.2441e-06 | 0.016142 | 0.016142 | 0.016142 | 0.97982 | -0.38817 | 0.98046 | -0.37564 | 4.4347
55 | -0.03662 | -0.0091794 | 0.03666 | 0.0092046 | 4.0129e-05 | 2.5245e-05 | 0.055577 | 0.055577 | 0.055577 | 0.98046 | -0.37564 | 0.98163 | -0.35267 | 15.2684
56 | 0.21018 | 0.053558 | -0.21004 | -0.053469 | 0.00013984 | 8.8702e-05 | 0.31306 | 0.31306 | 0.31306 | 1 | 0 | 0.99927 | -0.013799 | 21.5015
57 | 0.020196 | 0.0050648 | -0.02019 | -0.0050611 | 6.1967e-06 | 3.726e-06 | 0.030053 | 0.030054 | 0.030054 | 1 | 0 | 0.99967 | -0.0064396 | 8.2565
58 | 0.25577 | 0.064859 | -0.25565 | -0.064782 | 0.00012181 | 7.7509e-05 | 0.38515 | 0.38515 | 0.38515 | 0.98886 | -0.2124 | 0.98834 | -0.22231 | 26.4524
59 | -0.03666 | -0.0092046 | 0.036708 | 0.009235 | 4.8339e-05 | 3.0409e-05 | 0.055577 | 0.055577 | 0.055577 | 0.98163 | -0.35267 | 0.98305 | -0.32506 | 15.2684
60 | 0.20819 | 0.053005 | -0.20765 | -0.052663 | 0.00053987 | 0.00034239 | 0.3103 | 0.3103 | 0.3103 | 0.99927 | -0.013799 | 0.99644 | -0.067726 | 21.312
61 | 0.0018535 | 0.00046349 | -0.0018532 | -0.00046447 | 2.4721e-07 | -9.7544e-07 | 0.0027597 | 0.0027601 | 0.0027601 | 0.99927 | -0.013799 | 0.99913 | -0.016601 | 0.75826
62 | 0.01264 | 0.0031689 | -0.012638 | -0.0031675 | 2.4772e-06 | 1.3408e-06 | 0.018815 | 0.018815 | 0.018815 | 0.99967 | -0.0064396 | 0.99945 | -0.010553 | 5.169
63 | 0.24916 | 0.063155 | -0.24896 | -0.063031 | 0.00019606 | 0.00012472 | 0.37538 | 0.37538 | 0.37538 | 0.98834 | -0.22231 | 0.98749 | -0.2387 | 25.7814
64 | -0.03903 | -0.0098206 | 0.039066 | 0.0098433 | 3.6098e-05 | 2.2743e-05 | 0.058667 | 0.058667 | 0.058667 | 0.99019 | -0.188 | 0.99119 | -0.16867 | 16.1173
65 | 0.034806 | 0.0087649 | -0.03476 | -0.0087358 | 4.6454e-05 | 2.915e-05 | 0.05232 | 0.05232 | 0.05232 | 0.99019 | -0.188 | 0.98874 | -0.21596 | 14.3737
66 | 0.00055909 | 0.00013707 | -0.00055903 | -0.00013999 | 6.0888e-08 | -2.9233e-06 | 0.00083911 | 0.00084015 | 0.00084015 | 0.99019 | -0.188 | 0.99007 | -0.19031 | 0.23081
67 | -0.041144 | -0.010364 | 0.041206 | 0.010403 | 6.2053e-05 | 3.9154e-05 | 0.061786 | 0.061785 | 0.061786 | 0.99119 | -0.16867 | 0.99282 | -0.13718 | 16.9741
68 | 0.032556 | 0.0081836 | -0.03254 | -0.0081734 | 1.6253e-05 | 1.017e-05 | 0.049004 | 0.049005 | 0.049005 | 0.98874 | -0.21596 | 0.9882 | -0.22642 | 13.4628
69 | 0.00055903 | 0.00013999 | -0.00055903 | -0.00014011 | 2.3037e-09 | -1.1045e-07 | 0.00084015 | 0.00084019 | 0.00084019 | 0.99007 | -0.19031 | 0.99006 | -0.19039 | 0.23082
70 | -0.043121 | -0.010883 | 0.043126 | 0.010887 | 5.5811e-06 | 3.5259e-06 | 0.064655 | 0.064655 | 0.064655 | 0.99282 | -0.13718 | 0.99296 | -0.13448 | 17.7624
71 | 0.028182 | 0.0070813 | -0.028181 | -0.0070806 | 1.1546e-06 | 7.1704e-07 | 0.042443 | 0.042443 | 0.042443 | 0.9882 | -0.22642 | 0.98816 | -0.22728 | 11.6601
72 | -0.047593 | -0.012006 | 0.047643 | 0.012038 | 5.0629e-05 | 3.2059e-05 | 0.071349 | 0.071348 | 0.071349 | 0.99296 | -0.13448 | 0.99411 | -0.11228 | 19.6013
73 | 0.027223 | 0.0068405 | -0.027208 | -0.006831 | 1.5219e-05 | 9.4311e-06 | 0.041 | 0.041 | 0.041 | 0.98816 | -0.22728 | 0.98756 | -0.23899 | 11.2638
74 | -0.16152 | -0.040954 | 0.1617 | 0.041064 | 0.00017456 | 0.00011007 | 0.24194 | 0.24194 | 0.24194 | 0.99411 | -0.11228 | 0.99529 | -0.089826 | 16.6168
75 | 0.11388 | 0.028916 | -0.11385 | -0.028897 | 3.0044e-05 | 1.8657e-05 | 0.17059 | 0.17059 | 0.17059 | 0.99411 | -0.11228 | 0.99383 | -0.11777 | 11.7165
76 | 0.023889 | 0.0059992 | -0.023884 | -0.0059962 | 4.8669e-06 | 2.9867e-06 | 0.035999 | 0.035999 | 0.035999 | 0.98756 | -0.23899 | 0.98734 | -0.24326 | 9.8899
77 | 0.0046238 | 0.0011581 | -0.0046238 | -0.0011581 | 3.0429e-08 | -1.3303e-09 | 0.0070153 | 0.0070153 | 0.0070153 | 0.98072 | -0.37142 | 0.98071 | -0.37156 | 1.9273
78 | 0.0034845 | 0.00087261 | -0.0034837 | -0.00087309 | 8.5282e-07 | -4.8055e-07 | 0.0052867 | 0.0052871 | 0.0052871 | 0.98071 | -0.37156 | 0.98045 | -0.3767 | 1.4525
79 | -0.0059045 | -0.0014798 | 0.0059046 | 0.0014798 | 6.9182e-08 | 1.5791e-08 | 0.0089993 | 0.0089993 | 0.0089993 | 0.97629 | -0.45719 | 0.97631 | -0.45694 | 2.4723
80 | 0.0183 | 0.004588 | -0.018294 | -0.0045842 | 6.4431e-06 | 3.8475e-06 | 0.027892 | 0.027893 | 0.027893 | 0.97631 | -0.45694 | 0.97593 | -0.46433 | 7.6628
81 | -0.024205 | -0.0060678 | 0.024219 | 0.0060764 | 1.3929e-05 | 8.5731e-06 | 0.036892 | 0.036892 | 0.036892 | 0.97631 | -0.45694 | 0.97692 | -0.44487 | 10.1351
82 | 0.0086582 | 0.0021693 | -0.008657 | -0.0021687 | 1.2133e-06 | 5.4456e-07 | 0.013201 | 0.013201 | 0.013201 | 0.97593 | -0.46433 | 0.97578 | -0.46728 | 3.6267
83 | 0.016253 | 0.0040761 | -0.016244 | -0.0040707 | 9.334e-06 | 5.4656e-06 | 0.024757 | 0.024757 | 0.024757 | 0.97692 | -0.44487 | 0.97631 | -0.45693 | 6.8015
84 | -0.040472 | -0.010153 | 0.04048 | 0.010158 | 8.5958e-06 | 5.4258e-06 | 0.061649 | 0.061649 | 0.061649 | 0.97692 | -0.44487 | 0.97715 | -0.44042 | 16.9365
85 | 0.0024964 | 0.00062475 | -0.0024963 | -0.00062495 | 1.1956e-07 | -1.9832e-07 | 0.0038066 | 0.0038067 | 0.0038067 | 0.97578 | -0.46728 | 0.97573 | -0.46828 | 1.0458
86 | 0.01326 | 0.0033228 | -0.013258 | -0.003322 | 1.4517e-06 | 8.1058e-07 | 0.020209 | 0.020209 | 0.020209 | 0.97631 | -0.45693 | 0.97619 | -0.45923 | 5.552
87 | -0.050572 | -0.012687 | 0.050634 | 0.012727 | 6.2109e-05 | 3.94e-05 | 0.077017 | 0.077017 | 0.077017 | 0.97715 | -0.44042 | 0.97846 | -0.41469 | 21.1585
88 | 0.0063297 | 0.0015864 | -0.0063266 | -0.0015856 | 3.1153e-06 | 8.3527e-07 | 0.0095566 | 0.009557 | 0.009557 | 0.98558 | -0.27751 | 0.98505 | -0.28784 | 2.6255
89 | -0.014186 | -0.0035554 | 0.014187 | 0.0035557 | 6.0494e-07 | 3.4235e-07 | 0.021418 | 0.021418 | 0.021418 | 0.98558 | -0.27751 | 0.98563 | -0.27661 | 5.884
90 | -0.014187 | -0.0035557 | 0.014195 | 0.0035602 | 7.9153e-06 | 4.479e-06 | 0.021418 | 0.021418 | 0.021418 | 0.98563 | -0.27661 | 0.98623 | -0.26491 | 5.884
91 | -0.015158 | -0.0038018 | 0.015161 | 0.0038036 | 3.1381e-06 | 1.8042e-06 | 0.022872 | 0.022872 | 0.022872 | 0.98623 | -0.26491 | 0.98645 | -0.26056 | 6.2834
92 | 0.0065281 | 0.001636 | -0.0065275 | -0.0016358 | 5.4087e-07 | 1.5629e-07 | 0.0098473 | 0.0098473 | 0.0098473 | 0.98645 | -0.26056 | 0.98636 | -0.2623 | 2.7053
93 | -0.021689 | -0.0054395 | 0.021693 | 0.0054414 | 3.1178e-06 | 1.8962e-06 | 0.032719 | 0.032719 | 0.032719 | 0.98645 | -0.26056 | 0.9866 | -0.25755 | 8.9887
94 | 0.0054962 | 0.0013773 | -0.005496 | -0.0013773 | 2.3729e-07 | 3.4393e-08 | 0.0082915 | 0.0082916 | 0.0082916 | 0.98636 | -0.2623 | 0.98631 | -0.26321 | 2.2779
95 | -0.022679 | -0.0056887 | 0.022695 | 0.0056982 | 1.5454e-05 | 9.4407e-06 | 0.034207 | 0.034207 | 0.034207 | 0.9866 | -0.25755 | 0.98734 | -0.24326 | 9.3976
96 | 0.24896 | 0.063031 | -0.24835 | -0.062642 | 0.00060796 | 0.0003885 | 0.37538 | 0.37538 | 0.37538 | 0.98749 | -0.2387 | 0.98486 | -0.2897 | 51.5628
97 | 0.19771 | 0.049886 | -0.19721 | -0.049571 | 0.00049346 | 0.00031506 | 0.29883 | 0.29883 | 0.29883 | 0.98486 | -0.2897 | 0.98218 | -0.34196 | 41.0483
98 | 0.0041431 | 0.0010382 | -0.0041428 | -0.0010383 | 2.8803e-07 | -6.5074e-08 | 0.0062597 | 0.0062598 | 0.0062598 | 0.98486 | -0.2897 | 0.98479 | -0.29116 | 1.7197
99 | 0.046505 | 0.011718 | -0.04646 | -0.011689 | 4.5083e-05 | 2.8544e-05 | 0.070286 | 0.070286 | 0.070286 | 0.98486 | -0.2897 | 0.98382 | -0.30999 | 19.3093
100 | -0.036708 | -0.009235 | 0.036723 | 0.0092445 | 1.5089e-05 | 9.4918e-06 | 0.055577 | 0.055577 | 0.055577 | 0.98305 | -0.32506 | 0.98349 | -0.31647 | 15.2683
101 | 0.076251 | 0.019227 | -0.07617 | -0.019175 | 8.098e-05 | 5.1622e-05 | 0.11556 | 0.11556 | 0.11556 | 0.98218 | -0.34196 | 0.98104 | -0.36418 | 31.7481
102 | 0.12096 | 0.030344 | -0.12092 | -0.03032 | 3.7027e-05 | 2.366e-05 | 0.18327 | 0.18327 | 0.18327 | 0.98218 | -0.34196 | 0.98185 | -0.34839 | 50.3486
103 | 0.045201 | 0.011375 | -0.045187 | -0.011366 | 1.3985e-05 | 8.8494e-06 | 0.068382 | 0.068382 | 0.068382 | 0.98382 | -0.30999 | 0.98349 | -0.31647 | 18.7863
104 | 0.0012589 | 0.00031487 | -0.0012588 | -0.00031549 | 7.1045e-08 | -6.1813e-07 | 0.0019038 | 0.0019041 | 0.0019041 | 0.98382 | -0.30999 | 0.98376 | -0.31117 | 0.5231
105 | -0.0015215 | -0.00038124 | 0.0015215 | 0.00038102 | 3.6704e-08 | -2.1944e-07 | 0.0022815 | 0.0022814 | 0.0022815 | 0.99231 | -0.1471 | 0.99234 | -0.1466 | 0.62678
106 | 0.00040919 | 0.00010248 | -0.00040919 | -0.00010255 | 7.8014e-10 | -7.0884e-08 | 0.00061357 | 0.0006136 | 0.0006136 | 0.99231 | -0.1471 | 0.99231 | -0.14714 | 0.16857
107 | -0.0016879 | -0.00042273 | 0.0016879 | 0.00042259 | 2.8843e-08 | -1.3667e-07 | 0.0025309 | 0.0025309 | 0.0025309 | 0.99234 | -0.1466 | 0.99235 | -0.14624 | 0.69531
108 | -0.0020543 | -0.00051442 | 0.0020544 | 0.00051417 | 8.4879e-08 | -2.539e-07 | 0.0030803 | 0.0030802 | 0.0030803 | 0.99235 | -0.14624 | 0.9924 | -0.14537 | 0.84623
109 | -0.0055631 | -0.0013935 | 0.0055634 | 0.0013936 | 2.7592e-07 | 3.9938e-08 | 0.0083411 | 0.0083411 | 0.0083411 | 0.9924 | -0.14537 | 0.99245 | -0.14433 | 2.2915
110 | 0.021692 | 0.0054412 | -0.021682 | -0.0054356 | 9.3423e-06 | 5.6749e-06 | 0.032525 | 0.032525 | 0.032525 | 0.99245 | -0.14433 | 0.99199 | -0.15337 | 8.9354
111 | -0.027255 | -0.0068348 | 0.027258 | 0.0068364 | 2.5633e-06 | 1.5876e-06 | 0.040866 | 0.040866 | 0.040866 | 0.99245 | -0.14433 | 0.99255 | -0.14236 | 11.2269
112 | -0.0036018 | -0.00090269 | 0.0036018 | 0.00090268 | 5.1516e-09 | -2.6391e-09 | 0.0054343 | 0.0054343 | 0.0054343 | 0.98623 | -0.26479 | 0.98623 | -0.26476 | 1.4929
113 | -0.0045653 | -0.0011442 | 0.0045656 | 0.0011441 | 3.3788e-07 | -2.6113e-08 | 0.006888 | 0.0068879 | 0.006888 | 0.98623 | -0.26476 | 0.98631 | -0.26321 | 1.8923
114 | 0.015984 | 0.0040074 | -0.015979 | -0.0040048 | 4.3967e-06 | 2.5507e-06 | 0.023977 | 0.023977 | 0.023977 | 0.99199 | -0.15337 | 0.99169 | -0.15914 | 6.587
115 | -0.031166 | -0.0078158 | 0.031175 | 0.0078214 | 8.9093e-06 | 5.5613e-06 | 0.046725 | 0.046725 | 0.046725 | 0.99255 | -0.14236 | 0.99286 | -0.13636 | 12.8364
116 | 0.0097215 | 0.0024365 | -0.0097214 | -0.0024364 | 9.6402e-08 | 4.6109e-08 | 0.014587 | 0.014587 | 0.014587 | 0.99169 | -0.15914 | 0.99168 | -0.15935 | 4.0074
117 | -0.032324 | -0.0081095 | 0.032335 | 0.0081166 | 1.1314e-05 | 7.0746e-06 | 0.048447 | 0.048447 | 0.048447 | 0.99286 | -0.13636 | 0.99324 | -0.12902 | 13.3097
118 | -0.034201 | -0.0085841 | 0.034219 | 0.0085956 | 1.8366e-05 | 1.1513e-05 | 0.051242 | 0.051242 | 0.051242 | 0.99324 | -0.12902 | 0.99383 | -0.11777 | 14.0775
119 | -0.079602 | -0.020284 | 0.079631 | 0.020301 | 2.8791e-05 | 1.7309e-05 | 0.11935 | 0.11935 | 0.11935 | 0.99343 | -0.12526 | 0.99383 | -0.11777 | 8.1972
120 | 0.074656 | 0.019044 | -0.074607 | -0.019015 | 4.8689e-05 | 2.9016e-05 | 0.11194 | 0.11194 | 0.11194 | 0.99343 | -0.12526 | 0.99273 | -0.13877 | 7.6884
121 | 0.074607 | 0.019015 | -0.074584 | -0.019001 | 2.3382e-05 | 1.3935e-05 | 0.11194 | 0.11194 | 0.11194 | 0.99273 | -0.13877 | 0.99239 | -0.14527 | 7.6884
122 | 0.073446 | 0.018716 | -0.073419 | -0.0187 | 2.7153e-05 | 1.6146e-05 | 0.11024 | 0.11024 | 0.11024 | 0.99239 | -0.14527 | 0.99199 | -0.15293 | 7.5713
123 | -0.16317 | -0.041432 | 0.16328 | 0.0415 | 0.00010787 | 6.8031e-05 | 0.24414 | 0.24414 | 0.24414 | 0.99529 | -0.089826 | 0.996 | -0.076098 | 16.7676
124 | -0.16731 | -0.042511 | 0.16738 | 0.042553 | 6.7469e-05 | 4.2581e-05 | 0.25016 | 0.25016 | 0.25016 | 0.996 | -0.076098 | 0.99644 | -0.067726 | 17.1814
125 | 0.063912 | 0.016103 | -0.063908 | -0.0161 | 4.5435e-06 | 2.8916e-06 | 0.096971 | 0.096971 | 0.096971 | 0.98104 | -0.36418 | 0.98096 | -0.36567 | 26.6404
126 | 0.038205 | 0.0095892 | -0.038168 | -0.0095656 | 3.7323e-05 | 2.3511e-05 | 0.057906 | 0.057906 | 0.057906 | 0.98185 | -0.34839 | 0.9808 | -0.36889 | 15.9083
127 | 0.0085862 | 0.0021521 | -0.0085846 | -0.0021515 | 1.5617e-06 | 6.6559e-07 | 0.012783 | 0.012784 | 0.012784 | 0.99945 | -0.010553 | 0.99925 | -0.014371 | 3.512
128 | 0.0062166 | 0.001558 | -0.0062163 | -0.0015579 | 2.3641e-07 | 5.494e-08 | 0.0092573 | 0.0092573 | 0.0092573 | 0.99925 | -0.014371 | 0.99921 | -0.01517 | 2.5432
129 | 0.0030551 | 0.00076566 | -0.0030551 | -0.00076568 | 1.6818e-08 | -1.7617e-08 | 0.0045496 | 0.0045496 | 0.0045496 | 0.99921 | -0.01517 | 0.99921 | -0.015285 | 1.2499
130 | 0.014355 | 0.0036002 | -0.014348 | -0.0035961 | 7.2154e-06 | 4.0728e-06 | 0.021438 | 0.021438 | 0.021438 | 0.99644 | -0.067726 | 0.9959 | -0.078277 | 5.8896
131 | 0.025915 | 0.0065095 | -0.025901 | -0.006501 | 1.3686e-05 | 8.4417e-06 | 0.038704 | 0.038704 | 0.038704 | 0.99644 | -0.067726 | 0.99587 | -0.078799 | 10.6331
132 | 0.014377 | 0.0036036 | -0.014375 | -0.0036027 | 1.5885e-06 | 8.977e-07 | 0.021504 | 0.021504 | 0.021504 | 0.99482 | -0.098967 | 0.9947 | -0.10129 | 5.9077
133 | -0.025876 | -0.0064857 | 0.025901 | 0.006501 | 2.4888e-05 | 1.5352e-05 | 0.038705 | 0.038704 | 0.038705 | 0.99482 | -0.098967 | 0.99587 | -0.078799 | 10.6331
134 | 0.0074895 | 0.0018772 | -0.0074883 | -0.0018768 | 1.2183e-06 | 4.422e-07 | 0.011191 | 0.011191 | 0.011191 | 0.9959 | -0.078277 | 0.99572 | -0.081692 | 3.0744
135 | 0.00072918 | 0.00018207 | -0.00072915 | -0.00018274 | 2.5596e-08 | -6.7317e-07 | 0.0011118 | 0.001112 | 0.001112 | 0.97573 | -0.46828 | 0.97569 | -0.46902 | 0.3055
136 | -0.0056488 | -0.0014149 | 0.0056497 | 0.0014151 | 8.3425e-07 | 1.5894e-07 | 0.0086117 | 0.0086116 | 0.0086117 | 0.97603 | -0.46233 | 0.97619 | -0.45923 | 2.3658
137 | 0.0049037 | 0.0012282 | -0.0049036 | -0.0012282 | 1.0139e-07 | 4.4266e-09 | 0.0074757 | 0.0074757 | 0.0074757 | 0.97603 | -0.46233 | 0.97601 | -0.46276 | 2.0538
138 | 0.0041217 | 0.0010325 | -0.0041214 | -0.0010325 | 2.5318e-07 | -5.1638e-08 | 0.0062837 | 0.0062838 | 0.0062838 | 0.97601 | -0.46276 | 0.97594 | -0.46405 | 1.7263
139 | 0.00078193 | 0.00019568 | -0.00078191 | -0.00019597 | 1.2393e-08 | -2.8271e-07 | 0.001192 | 0.0011921 | 0.0011921 | 0.97601 | -0.46276 | 0.97599 | -0.46309 | 0.32751
140 | 0.0027382 | 0.00068589 | -0.0027382 | -0.00068592 | 2.5663e-08 | -3.2638e-08 | 0.0041748 | 0.0041749 | 0.0041749 | 0.97594 | -0.46405 | 0.97593 | -0.46425 | 1.1469
141 | 0.0018654 | 0.00046718 | -0.0018654 | -0.00046736 | 5.2063e-08 | -1.8114e-07 | 0.0028441 | 0.0028442 | 0.0028442 | 0.97593 | -0.46425 | 0.97591 | -0.46483 | 0.78136
142 | 0.00090489 | 0.00022664 | -0.00090488 | -0.00022678 | 8.4828e-09 | -1.4305e-07 | 0.0013797 | 0.0013797 | 0.0013797 | 0.97591 | -0.46483 | 0.9759 | -0.46503 | 0.37905
143 | 0.053904 | 0.013574 | -0.053876 | -0.013556 | 2.7971e-05 | 1.7761e-05 | 0.081872 | 0.081872 | 0.081872 | 0.97998 | -0.38488 | 0.97942 | -0.39574 | 22.4924
144 | -0.053904 | -0.013574 | 0.053954 | 0.013605 | 4.9576e-05 | 3.148e-05 | 0.081872 | 0.081872 | 0.081872 | 0.97998 | -0.38488 | 0.98096 | -0.36567 | 22.4924
145 | 0.052273 | 0.013154 | -0.052226 | -0.013124 | 4.7291e-05 | 3.0015e-05 | 0.079437 | 0.079437 | 0.079437 | 0.97942 | -0.39574 | 0.97846 | -0.41469 | 21.8234
146 | 0.0015919 | 0.00039784 | -0.0015917 | -0.00039891 | 2.1075e-07 | -1.0696e-06 | 0.0024205 | 0.0024209 | 0.0024209 | 0.97846 | -0.41469 | 0.97831 | -0.41747 | 0.66509
147 | 0.014824 | 0.0037151 | -0.014821 | -0.0037134 | 3.0769e-06 | 1.7645e-06 | 0.02249 | 0.02249 | 0.02249 | 0.9808 | -0.36889 | 0.98058 | -0.37325 | 6.1787
148 | -0.014821 | -0.0037131 | 0.014821 | 0.0037134 | 4.971e-07 | 2.8509e-07 | 0.02249 | 0.02249 | 0.02249 | 0.98054 | -0.37395 | 0.98058 | -0.37325 | 6.1787
149 | 0.0010388 | 0.00025901 | -0.0010388 | -0.00025938 | 2.8307e-08 | -3.6521e-07 | 0.001576 | 0.0015761 | 0.0015761 | 0.98054 | -0.37395 | 0.98052 | -0.37453 | 0.43299
150 | 0.0010388 | 0.00025938 | -0.0010387 | -0.00026013 | 5.8152e-08 | -7.4998e-07 | 0.0015761 | 0.0015764 | 0.0015764 | 0.98052 | -0.37453 | 0.98046 | -0.37571 | 0.43307
151 | 0.0010387 | 0.00026013 | -0.0010387 | -0.00026033 | 1.5462e-08 | -1.9935e-07 | 0.0015764 | 0.0015765 | 0.0015765 | 0.98046 | -0.37571 | 0.98044 | -0.37602 | 0.43309

## res_trafo
| p_hv_mw | q_hv_mvar | p_lv_mw | q_lv_mvar | pl_mw | ql_mvar | i_hv_ka | i_lv_ka | vm_hv_pu | va_hv_degree | vm_lv_pu | va_lv_degree | loading_percent
0 | -1.2729e-15 | -1.3162e-15 | 0.00165 | 1.2699e-07 | 0.00165 | 1.2699e-07 | 5.2857e-17 | 0.0023815 | 0.99998 | 149.9956 | 1 | 0 | 0.2619

## res_ext_grid
| p_mw | q_mvar
0 | 0.54002 | 0.13772

## res_load
| p_mw | q_mvar
0 | 0.0039089 | 0.00097967
1 | 0.0018611 | 0.00046643
2 | 0.0022842 | 0.00057247
3 | 0.0023714 | 0.00059433
4 | 0.0012181 | 0.00030529
5 | 0.00052348 | 0.0001312
6 | 0.0018719 | 0.00046915
7 | 0.0005731 | 0.00014363
8 | 0.00030835 | 7.7281e-05
9 | 0.00047495 | 0.00011903
10 | 0.0051031 | 0.001279
11 | 0.0010526 | 0.0002638
12 | 0.0003522 | 8.827e-05
13 | 0.00022571 | 5.6568e-05
14 | 0.0031502 | 0.00078951
15 | 0.0028109 | 0.00070448
16 | 0.0009061 | 0.00022709
17 | 0.00093425 | 0.00023415
18 | 0.0011145 | 0.00027933
19 | 0.00084621 | 0.00021208
20 | 0.00084631 | 0.0002121
21 | 0.0015677 | 0.0003929
22 | 0.0013768 | 0.00034505
23 | 0.00067652 | 0.00016955
24 | 0.00014868 | 3.7262e-05
25 | 0.0014429 | 0.00036162
26 | 0.017664 | 0.0044271
27 | 0.0029886 | 0.00074902
28 | 0.0013078 | 0.00032777
29 | 0.0017966 | 0.00045028
30 | 0.00046551 | 0.00011667
31 | 0.0005056 | 0.00012672
32 | 0.00046812 | 0.00011732
33 | 0.0015378 | 0.00038541
34 | 0.00087102 | 0.0002183
35 | 0.0014654 | 0.00036725
36 | 0.00017606 | 4.4125e-05
37 | 0.0040973 | 0.0010269
38 | 0.010221 | 0.0025616
39 | 0.0049054 | 0.0012294
40 | 0.0024235 | 0.00060739
41 | 0.016791 | 0.0042081
42 | 0.010629 | 0.002664
43 | 0.025984 | 0.0065122
44 | 0.0023697 | 0.0005939
45 | 0.0084441 | 0.0021163
46 | 0.00755 | 0.0018922
47 | 0.0064896 | 0.0016264
48 | 0.0036652 | 0.00091859
49 | 0.0020774 | 0.00052065
50 | 0.0022032 | 0.00055217
51 | 0.0019148 | 0.00047989
52 | 0.0043578 | 0.0010922
53 | 0.00055903 | 0.00014011
54 | 0.0044666 | 0.0011194
55 | 0.00095795 | 0.00024009
56 | 0.0033191 | 0.00083184
57 | 0.00037754 | 9.462e-05
58 | 0.0011392 | 0.00028552
59 | 0.0034837 | 0.00087309
60 | 0.0059045 | 0.0014798
61 | 0.0096355 | 0.0024149
62 | 0.0061606 | 0.001544
63 | 0.0029841 | 0.00074788
64 | 0.010092 | 0.0025292
65 | 0.0078563 | 0.001969
66 | 0.0063266 | 0.0015856
67 | 0.0009637 | 0.00024153
68 | 0.0010313 | 0.00025847
69 | 0.00098684 | 0.00024733
70 | 0.0041428 | 0.0010383
71 | 0.0011123 | 0.00027876
72 | 0.00016641 | 4.1707e-05
73 | 0.00040919 | 0.00010255
74 | 0.0003664 | 9.1829e-05
75 | 0.0035087 | 0.00087936
76 | 0.0036018 | 0.00090269
77 | 0.00096351 | 0.00024148
78 | 0.00093039 | 0.00023318
79 | 0.0056986 | 0.0014282
80 | 0.003908 | 0.00097944
81 | 0.0062578 | 0.0015684
82 | 0.0011494 | 0.00028807
83 | 0.0097214 | 0.0024364
84 | 0.0018656 | 0.00046755
85 | 0.0084636 | 0.0021212
86 | 0.0049466 | 0.0012397
87 | 0.0011377 | 0.00028512
88 | 0.0014694 | 0.00036827
89 | 0.00025921 | 6.4965e-05
90 | 0.0040329 | 0.0010107
91 | 0.0012588 | 0.00031549
92 | 0.012258 | 0.0030721
93 | 0.082719 | 0.020731
94 | 0.0040514 | 0.0010154
95 | 0.0023681 | 0.00059349
96 | 0.0031612 | 0.00079228
97 | 0.0030551 | 0.00076568
98 | 0.0018532 | 0.00046447
99 | 0.0115 | 0.0028821
100 | 0.014375 | 0.0036027
101 | 0.0068585 | 0.0017189
102 | 0.0074883 | 0.0018768
103 | 0.0011891 | 0.00029802
104 | 0.0017671 | 0.00044288
105 | 0.00072915 | 0.00018274
106 | 0.00074513 | 0.00018675
107 | 0.0076086 | 0.0019069
108 | 0.0013832 | 0.00034666
109 | 0.00078191 | 0.00019597
110 | 0.00087281 | 0.00021875
111 | 0.00096047 | 0.00024072
112 | 0.0016029 | 0.00040173
113 | 0.0099537 | 0.0024946
114 | 0.023344 | 0.0058505
115 | 0.0015917 | 0.00039891
116 | 0.00090488 | 0.00022678
117 | 0.013782 | 0.0034541
118 | 0.0010387 | 0.00026033

## dtypes
| element | column | dtype
0 | bus | name | object
1 | bus | vn_kv | float64
2 | bus | type | object
3 | bus | zone | object
4 | bus | in_service | bool
5 | load | name | object
6 | load | bus | uint32
7 | load | p_mw | float64
8 | load | q_mvar | float64
9 | load | const_z_percent | float64
10 | load | const_i_percent | float64
11 | load | sn_mva | float64
12 | load | scaling | float64
13 | load | in_service | bool
14 | load | type | object
15 | ext_grid | name | object
16 | ext_grid | bus | uint32
17 | ext_grid | vm_pu | float64
18 | ext_grid | va_degree | float64
19 | ext_grid | slack_weight | float64
20 | ext_grid | in_service | bool
21 | line | name | object
22 | line | std_type | object
23 | line | from_bus | uint32
24 | line | to_bus | uint32
25 | line | length_km | float64
26 | line | r_ohm_per_km | float64
27 | line | x_ohm_per_km | float64
28 | line | c_nf_per_km | float64
29 | line | g_us_per_km | float64
30 | line | max_i_ka | float64
31 | line | df | float64
32 | line | parallel | uint32
33 | line | type | object
34 | line | in_service | bool
35 | trafo | name | object
36 | trafo | std_type | object
37 | trafo | hv_bus | uint32
38 | trafo | lv_bus | uint32
39 | trafo | sn_mva | float64
40 | trafo | vn_hv_kv | float64
41 | trafo | vn_lv_kv | float64
42 | trafo | vk_percent | float64
43 | trafo | vkr_percent | float64
44 | trafo | pfe_kw | float64
45 | trafo | i0_percent | float64
46 | trafo | shift_degree | float64
47 | trafo | tap_side | object
48 | trafo | tap_neutral | int32
49 | trafo | tap_min | int32
50 | trafo | tap_max | int32
51 | trafo | tap_step_percent | float64
52 | trafo | tap_step_degree | float64
53 | trafo | tap_pos | int32
54 | trafo | tap_phase_shifter | bool
55 | trafo | parallel | uint32
56 | trafo | df | float64
57 | trafo | in_service | bool
58 | line_geodata | coords | object
59 | bus_geodata | x | float64
60 | bus_geodata | y | float64
61 | bus_geodata | coords | object
62 | res_bus | vm_pu | float64
63 | res_bus | va_degree | float64
64 | res_bus | p_mw | float64
65 | res_bus | q_mvar | float64
66 | res_line | p_from_mw | float64
67 | res_line | q_from_mvar | float64
68 | res_line | p_to_mw | float64
69 | res_line | q_to_mvar | float64
70 | res_line | pl_mw | float64
71 | res_line | ql_mvar | float64
72 | res_line | i_from_ka | float64
73 | res_line | i_to_ka | float64
74 | res_line | i_ka | float64
75 | res_line | vm_from_pu | float64
76 | res_line | va_from_degree | float64
77 | res_line | vm_to_pu | float64
78 | res_line | va_to_degree | float64
79 | res_line | loading_percent | float64
80 | res_trafo | p_hv_mw | float64
81 | res_trafo | q_hv_mvar | float64
82 | res_trafo | p_lv_mw | float64
83 | res_trafo | q_lv_mvar | float64
84 | res_trafo | pl_mw | float64
85 | res_trafo | ql_mvar | float64
86 | res_trafo | i_hv_ka | float64
87 | res_trafo | i_lv_ka | float64
88 | res_trafo | vm_hv_pu | float64
89 | res_trafo | va_hv_degree | float64
90 | res_trafo | vm_lv_pu | float64
91 | res_trafo | va_lv_degree | float64
92 | res_trafo | loading_percent | float64
93 | res_ext_grid | p_mw | float64
94 | res_ext_grid | q_mvar | float64
95 | res_load | p_mw | float64
96 | res_load | q_mvar | float64

## parameters
| version | format_version | converged | OPF_converged | name | f_hz | sn_mva
0 | 2.14.6 | 2.14.0 | TRUE | FALSE |  | 50 | 1