## bus
| name | vn_kv | type | zone | in_service
0 | bus_LV_2155-4_0_6_node_0 | 0.4 | n |  | TRUE
1 | bus_LV_2155-4_0_6_node_1 | 0.4 | n |  | TRUE
2 | bus_LV_2155-4_0_6_node_2 | 0.4 | n |  | TRUE
3 | bus_LV_2155-4_0_6_node_3 | 0.4 | n |  | TRUE
4 | bus_LV_2155-4_0_6_node_4 | 0.4 | n |  | TRUE
5 | bus_LV_2155-4_0_6_node_66 | 0.4 | n |  | TRUE
6 | bus_LV_2155-4_0_6_node_5 | 0.4 | n |  | TRUE
7 | bus_LV_2155-4_0_6_node_62 | 0.4 | n |  | TRUE
8 | bus_LV_2155-4_0_6_node_6 | 0.4 | n |  | TRUE
9 | bus_LV_2155-4_0_6_node_7 | 0.4 | n |  | TRUE
10 | bus_LV_2155-4_0_6_node_8 | 0.4 | n |  | TRUE
11 | bus_LV_2155-4_0_6_node_9 | 0.4 | n |  | TRUE
12 | bus_LV_2155-4_0_6_node_10 | 0.4 | n |  | TRUE
13 | bus_LV_2155-4_0_6_node_11 | 0.4 | n |  | TRUE
14 | bus_LV_2155-4_0_6_node_12 | 0.4 | n |  | TRUE
15 | bus_LV_2155-4_0_6_node_13 | 0.4 | n |  | TRUE
16 | bus_LV_2155-4_0_6_node_18 | 0.4 | n |  | TRUE
17 | bus_LV_2155-4_0_6_node_61 | 0.4 | n |  | TRUE
18 | bus_LV_2155-4_0_6_node_64 | 0.4 | n |  | TRUE
19 | bus_LV_2155-4_0_6_node_20 | 0.4 | n |  | TRUE
20 | bus_LV_2155-4_0_6_node_45 | 0.4 | n |  | TRUE
21 | bus_LV_2155-4_0_6_node_60 | 0.4 | n |  | TRUE
22 | bus_LV_2155-4_0_6_node_14 | 0.4 | n |  | TRUE
23 | bus_LV_2155-4_0_6_node_15 | 0.4 | n |  | TRUE
24 | bus_LV_2155-4_0_6_node_17 | 0.4 | n |  | TRUE
25 | bus_LV_2155-4_0_6_node_23 | 0.4 | n |  | TRUE
26 | bus_LV_2155-4_0_6_node_24 | 0.4 | n |  | TRUE
27 | bus_LV_2155-4_0_6_node_19 | 0.4 | n |  | TRUE
28 | bus_LV_2155-4_0_6_node_46 | 0.4 | n |  | TRUE
29 | bus_LV_2155-4_0_6_node_21 | 0.4 | n |  | TRUE
30 | bus_LV_2155-4_0_6_node_22 | 0.4 | n |  | TRUE
31 | bus_LV_2155-4_0_6_node_44 | 0.4 | n |  | TRUE
32 | bus_LV_2155-4_0_6_node_43 | 0.4 | n |  | TRUE
33 | bus_LV_2155-4_0_6_node_25 | 0.4 | n |  | TRUE
34 | bus_LV_2155-4_0_6_node_26 | 0.4 | n |  | TRUE
35 | bus_LV_2155-4_0_6_node_27 | 0.4 | n |  | TRUE
36 | bus_LV_2155-4_0_6_node_28 | 0.4 | n |  | TRUE
37 | bus_LV_2155-4_0_6_node_29 | 0.4 | n |  | TRUE
38 | bus_LV_2155-4_0_6_node_30 | 0.4 | n |  | TRUE
39 | bus_LV_2155-4_0_6_node_31 | 0.4 | n |  | TRUE
40 | bus_LV_2155-4_0_6_node_32 | 0.4 | n |  | TRUE
41 | bus_LV_2155-4_0_6_node_35 | 0.4 | n |  | TRUE
42 | bus_LV_2155-4_0_6_node_33 | 0.4 | n |  | TRUE
43 | bus_LV_2155-4_0_6_node_36 | 0.4 | n |  | TRUE
44 | bus_LV_2155-4_0_6_node_37 | 0.4 | n |  | TRUE
45 | bus_LV_2155-4_0_6_node_38 | 0.4 | n |  | TRUE
46 | bus_LV_2155-4_0_6_node_34 | 0.4 | n |  | TRUE
47 | bus_LV_2155-4_0_6_node_68 | 0.4 | n |  | TRUE
48 | bus_LV_2155-4_0_6_node_57 | 0.4 | n |  | TRUE
49 | bus_LV_2155-4_0_6_node_58 | 0.4 | n |  | TRUE
50 | bus_LV_2155-4_0_6_node_59 | 0.4 | n |  | TRUE
51 | bus_LV_2155-4_0_6_node_67 | 0.4 | n |  | TRUE
52 | bus_LV_2155-4_0_6_node_40 | 0.4 | n |  | TRUE
53 | bus_LV_2155-4_0_6_node_39 | 0.4 | n |  | TRUE
54 | bus_LV_2155-4_0_6_node_42 | 0.4 | n |  | TRUE
55 | bus_LV_2155-4_0_6_node_47 | 0.4 | n |  | TRUE
56 | bus_LV_2155-4_0_6_node_48 | 0.4 | n |  | TRUE
57 | bus_LV_2155-4_0_6_node_41 | 0.4 | n |  | TRUE
58 | bus_LV_2155-4_0_6_node_54 | 0.4 | n |  | TRUE
59 | bus_LV_2155-4_0_6_node_56 | 0.4 | n |  | TRUE
60 | bus_LV_2155-4_0_6_node_53 | 0.4 | n |  | TRUE
61 | bus_LV_2155-4_0_6_node_49 | 0.4 | n |  | TRUE
62 | bus_LV_2155-4_0_6_node_50 | 0.4 | n |  | TRUE
63 | bus_LV_2155-4_0_6_node_51 | 0.4 | n |  | TRUE
64 | bus_LV_2155-4_0_6_node_52 | 0.4 | n |  | TRUE
65 | bus_LV_2155-4_0_6_node_63 | 0.4 | n |  | TRUE
66 | bus_LV_2155-4_0_6_node_65 | 0.4 | n |  | TRUE
67 | bus_MV_31_0_node_143 | 20 | n |  | TRUE

## load
| name | bus | p_mw | q_mvar | const_z_percent | const_i_percent | sn_mva | scaling | in_service | type
0 | LV_2155-4_0_6_load_0 | 0 | 0.0021036 | 0.00052721 | 0 | 0 |  | 1 | TRUE | wye
1 | LV_2155-4_0_6_load_2 | 2 | 0.0045459 | 0.0011393 | 0 | 0 |  | 1 | TRUE | wye
2 | LV_2155-4_0_6_load_4 | 4 | 0.0043677 | 0.0010947 | 0 | 0 |  | 1 | TRUE | wye
3 | LV_2155-4_0_6_load_66 | 5 | 0.0086351 | 0.0021642 | 0 | 0 |  | 1 | TRUE | wye
4 | LV_2155-4_0_6_load_5 | 6 | 0.0078737 | 0.0019733 | 0 | 0 |  | 1 | TRUE | wye
5 | LV_2155-4_0_6_load_6 | 8 | 0.0071395 | 0.0017893 | 0 | 0 |  | 1 | TRUE | wye
6 | LV_2155-4_0_6_load_7 | 9 | 0.0020982 | 0.00052585 | 0 | 0 |  | 1 | TRUE | wye
7 | LV_2155-4_0_6_load_8 | 10 | 0.0041352 | 0.0010364 | 0 | 0 |  | 1 | TRUE | wye
8 | LV_2155-4_0_6_load_9 | 11 | 0.009676 | 0.002425 | 0 | 0 |  | 1 | TRUE | wye
9 | LV_2155-4_0_6_load_10 | 12 | 0.0075517 | 0.0018926 | 0 | 0 |  | 1 | TRUE | wye
10 | LV_2155-4_0_6_load_12 | 14 | 0.0069068 | 0.001731 | 0 | 0 |  | 1 | TRUE | wye
11 | LV_2155-4_0_6_load_61 | 17 | 0.0071788 | 0.0017992 | 0 | 0 |  | 1 | TRUE | wye
12 | LV_2155-4_0_6_load_64 | 18 | 0.0028319 | 0.00070975 | 0 | 0 |  | 1 | TRUE | wye
13 | LV_2155-4_0_6_load_20 | 19 | 0.0086192 | 0.0021602 | 0 | 0 |  | 1 | TRUE | wye
14 | LV_2155-4_0_6_load_45 | 20 | 0.0096441 | 0.002417 | 0 | 0 |  | 1 | TRUE | wye
15 | LV_2155-4_0_6_load_60 | 21 | 0.0084394 | 0.0021151 | 0 | 0 |  | 1 | TRUE | wye
16 | LV_2155-4_0_6_load_14 | 22 | 0.0042344 | 0.0010612 | 0 | 0 |  | 1 | TRUE | wye
17 | LV_2155-4_0_6_load_15 | 23 | 0.0070959 | 0.0017784 | 0 | 0 |  | 1 | TRUE | wye
18 | LV_2155-4_0_6_load_17 | 24 | 0.0027856 | 0.00069814 | 0 | 0 |  | 1 | TRUE | wye
19 | LV_2155-4_0_6_load_23 | 25 | 0.00075413 | 0.000189 | 0 | 0 |  | 1 | TRUE | wye
20 | LV_2155-4_0_6_load_24 | 26 | 0.0019641 | 0.00049225 | 0 | 0 |  | 1 | TRUE | wye
21 | LV_2155-4_0_6_load_19 | 27 | 0.0021705 | 0.00054397 | 0 | 0 |  | 1 | TRUE | wye
22 | LV_2155-4_0_6_load_46 | 28 | 0.0031587 | 0.00079164 | 0 | 0 |  | 1 | TRUE | wye
23 | LV_2155-4_0_6_load_21 | 29 | 0.0020167 | 0.00050544 | 0 | 0 |  | 1 | TRUE | wye
24 | LV_2155-4_0_6_load_22 | 30 | 0.0071147 | 0.0017831 | 0 | 0 |  | 1 | TRUE | wye
25 | LV_2155-4_0_6_load_44 | 31 | 0.0027745 | 0.00069536 | 0 | 0 |  | 1 | TRUE | wye
26 | LV_2155-4_0_6_load_43 | 32 | 0.0014711 | 0.00036869 | 0 | 0 |  | 1 | TRUE | wye
27 | LV_2155-4_0_6_load_25 | 33 | 0.00063547 | 0.00015926 | 0 | 0 |  | 1 | TRUE | wye
28 | LV_2155-4_0_6_load_26 | 34 | 0.0014882 | 0.00037297 | 0 | 0 |  | 1 | TRUE | wye
29 | LV_2155-4_0_6_load_27 | 35 | 0.0020659 | 0.00051777 | 0 | 0 |  | 1 | TRUE | wye
30 | LV_2155-4_0_6_load_28 | 36 | 0.0046631 | 0.0011687 | 0 | 0 |  | 1 | TRUE | wye
31 | LV_2155-4_0_6_load_30 | 38 | 0.0039097 | 0.00097987 | 0 | 0 |  | 1 | TRUE | wye
32 | LV_2155-4_0_6_load_31 | 39 | 0.0026276 | 0.00065853 | 0 | 0 |  | 1 | TRUE | wye
33 | LV_2155-4_0_6_load_32 | 40 | 0.00091274 | 0.00022875 | 0 | 0 |  | 1 | TRUE | wye
34 | LV_2155-4_0_6_load_36 | 43 | 0.0076828 | 0.0019255 | 0 | 0 |  | 1 | TRUE | wye
35 | LV_2155-4_0_6_load_37 | 44 | 0.027142 | 0.0068024 | 0 | 0 |  | 1 | TRUE | wye
36 | LV_2155-4_0_6_load_38 | 45 | 0.006676 | 0.0016732 | 0 | 0 |  | 1 | TRUE | wye
37 | LV_2155-4_0_6_load_34 | 46 | 0.012481 | 0.003128 | 0 | 0 |  | 1 | TRUE | wye
38 | LV_2155-4_0_6_load_68 | 47 | 0.0039699 | 0.00099496 | 0 | 0 |  | 1 | TRUE | wye
39 | LV_2155-4_0_6_load_57 | 48 | 0.042175 | 0.01057 | 0 | 0 |  | 1 | TRUE | wye
40 | LV_2155-4_0_6_load_58 | 49 | 0.0014893 | 0.00037326 | 0 | 0 |  | 1 | TRUE | wye
41 | LV_2155-4_0_6_load_40 | 52 | 0.0070585 | 0.001769 | 0 | 0 |  | 1 | TRUE | wye
42 | LV_2155-4_0_6_load_39 | 53 | 0.005995 | 0.0015025 | 0 | 0 |  | 1 | TRUE | wye
43 | LV_2155-4_0_6_load_42 | 54 | 0.0027217 | 0.00068211 | 0 | 0 |  | 1 | TRUE | wye
44 | LV_2155-4_0_6_load_47 | 55 | 0.0020807 | 0.00052146 | 0 | 0 |  | 1 | TRUE | wye
45 | LV_2155-4_0_6_load_54 | 58 | 0.070099 | 0.017568 | 0 | 0 |  | 1 | TRUE | wye
46 | LV_2155-4_0_6_load_56 | 59 | 0.035606 | 0.0089236 | 0 | 0 |  | 1 | TRUE | wye
47 | LV_2155-4_0_6_load_53 | 60 | 0.034612 | 0.0086746 | 0 | 0 |  | 1 | TRUE | wye
48 | LV_2155-4_0_6_load_49 | 61 | 0.0085018 | 0.0021308 | 0 | 0 |  | 1 | TRUE | wye
49 | LV_2155-4_0_6_load_50 | 62 | 0.02931 | 0.0073458 | 0 | 0 |  | 1 | TRUE | wye
50 | LV_2155-4_0_6_load_51 | 63 | 0.0094807 | 0.0023761 | 0 | 0 |  | 1 | TRUE | wye
51 | LV_2155-4_0_6_load_52 | 64 | 0.01212 | 0.0030376 | 0 | 0 |  | 1 | TRUE | wye
52 | LV_2155-4_0_6_load_63 | 65 | 0.0073623 | 0.0018452 | 0 | 0 |  | 1 | TRUE | wye
53 | LV_2155-4_0_6_load_65 | 66 | 0.009177 | 0.0023 | 0 | 0 |  | 1 | TRUE | wye

## ext_grid
| name | bus | vm_pu | va_degree | slack_weight | in_service
0 |  | 41 | 1 | 0 | 1 | TRUE

## line
| name | std_type | from_bus | to_bus | length_km | r_ohm_per_km | x_ohm_per_km | c_nf_per_km | g_us_per_km | max_i_ka | df | parallel | type | in_service
0 | LV_2155-4_0_6_line_0 |  | 0 | 1 | 0.019312 | 0.125 | 0.08 | 261 | 0 | 0.364 | 1 | 1 | cs | TRUE
1 | LV_2155-4_0_6_line_1 |  | 1 | 2 | 0.018088 | 0.125 | 0.08 | 261 | 0 | 0.364 | 1 | 1 | cs | TRUE
2 | LV_2155-4_0_6_line_2 |  | 1 | 3 | 0.050933 | 0.125 | 0.08 | 261 | 0 | 0.364 | 1 | 1 | cs | TRUE
3 | LV_2155-4_0_6_line_3 |  | 2 | 4 | 0.0095761 | 0.125 | 0.08 | 261 | 0 | 0.364 | 1 | 1 | cs | TRUE
4 | LV_2155-4_0_6_line_4 |  | 3 | 5 | 0.0052913 | 0.125 | 0.08 | 261 | 0 | 0.364 | 1 | 1 | cs | TRUE
5 | LV_2155-4_0_6_line_5 |  | 4 | 6 | 0.012491 | 0.125 | 0.08 | 261 | 0 | 0.364 | 1 | 1 | cs | TRUE
6 | LV_2155-4_0_6_line_6 |  | 5 | 7 | 0.032584 | 0.125 | 0.08 | 261 | 0 | 0.364 | 1 | 1 | cs | TRUE
7 | LV_2155-4_0_6_line_7 |  | 6 | 8 | 0.020085 | 0.125 | 0.08 | 261 | 0 | 0.364 | 1 | 1 | cs | TRUE
8 | LV_2155-4_0_6_line_8 |  | 7 | 18 | 0.025089 | 0.125 | 0.08 | 261 | 0 | 0.364 | 1 | 1 | cs | TRUE
9 | LV_2155-4_0_6_line_9 |  | 7 | 15 | 0.082501 | 0.125 | 0.08 | 261 | 0 | 0.364 | 1 | 1 | cs | TRUE
10 | LV_2155-4_0_6_line_10 |  | 8 | 9 | 0.0027951 | 0.125 | 0.08 | 261 | 0 | 0.364 | 1 | 1 | cs | TRUE
11 | LV_2155-4_0_6_line_11 |  | 9 | 10 | 0.0071354 | 0.125 | 0.08 | 261 | 0 | 0.364 | 1 | 1 | cs | TRUE
12 | LV_2155-4_0_6_line_12 |  | 11 | 12 | 0.0052191 | 0.125 | 0.08 | 261 | 0 | 0.364 | 1 | 1 | cs | TRUE
13 | LV_2155-4_0_6_line_13 |  | 12 | 13 | 0.033983 | 0.125 | 0.08 | 261 | 0 | 0.364 | 1 | 1 | cs | TRUE
14 | LV_2155-4_0_6_line_14 |  | 13 | 14 | 0.047136 | 0.125 | 0.08 | 261 | 0 | 0.364 | 1 | 1 | cs | TRUE
15 | LV_2155-4_0_6_line_15 |  | 13 | 15 | 0.03566 | 0.125 | 0.08 | 261 | 0 | 0.364 | 1 | 1 | cs | TRUE
16 | LV_2155-4_0_6_line_16 |  | 15 | 16 | 0.056101 | 0.125 | 0.08 | 261 | 0 | 0.364 | 1 | 1 | cs | TRUE
17 | LV_2155-4_0_6_line_17 |  | 15 | 17 | 0.049641 | 0.125 | 0.08 | 261 | 0 | 0.364 | 1 | 1 | cs | TRUE
18 | LV_2155-4_0_6_line_18 |  | 16 | 19 | 0.046398 | 0.125 | 0.08 | 261 | 0 | 0.364 | 1 | 1 | cs | TRUE
19 | LV_2155-4_0_6_line_19 |  | 16 | 20 | 0.048906 | 0.125 | 0.08 | 261 | 0 | 0.364 | 1 | 1 | cs | TRUE
20 | LV_2155-4_0_6_line_20 |  | 17 | 21 | 0.017758 | 0.125 | 0.08 | 261 | 0 | 0.364 | 1 | 1 | cs | TRUE
21 | LV_2155-4_0_6_line_21 |  | 18 | 65 | 0.029412 | 0.125 | 0.08 | 261 | 0 | 0.364 | 1 | 1 | cs | TRUE
22 | LV_2155-4_0_6_line_22 |  | 19 | 27 | 0.0084068 | 0.125 | 0.08 | 261 | 0 | 0.364 | 1 | 1 | cs | TRUE
23 | LV_2155-4_0_6_line_23 |  | 20 | 28 | 0.010309 | 0.125 | 0.08 | 261 | 0 | 0.364 | 1 | 1 | cs | TRUE
24 | LV_2155-4_0_6_line_24 |  | 22 | 23 | 0.02337 | 0.125 | 0.08 | 261 | 0 | 0.364 | 1 | 1 | cs | TRUE
25 | LV_2155-4_0_6_line_25 |  | 23 | 24 | 0.026136 | 0.125 | 0.08 | 261 | 0 | 0.364 | 1 | 1 | cs | TRUE
26 | LV_2155-4_0_6_line_26 |  | 24 | 25 | 0.0042066 | 0.125 | 0.08 | 261 | 0 | 0.364 | 1 | 1 | cs | TRUE
27 | LV_2155-4_0_6_line_27 |  | 25 | 26 | 0.019058 | 0.125 | 0.08 | 261 | 0 | 0.364 | 1 | 1 | cs | TRUE
28 | LV_2155-4_0_6_line_28 |  | 26 | 33 | 0.019829 | 0.125 | 0.08 | 261 | 0 | 0.364 | 1 | 1 | cs | TRUE
29 | LV_2155-4_0_6_line_29 |  | 27 | 29 | 0.025268 | 0.125 | 0.08 | 261 | 0 | 0.364 | 1 | 2 | cs | TRUE
30 | LV_2155-4_0_6_line_30 |  | 29 | 30 | 0.0053956 | 0.125 | 0.08 | 261 | 0 | 0.364 | 1 | 2 | cs | TRUE
31 | LV_2155-4_0_6_line_31 |  | 30 | 31 | 0.015484 | 0.125 | 0.08 | 261 | 0 | 0.364 | 1 | 2 | cs | TRUE
32 | LV_2155-4_0_6_line_32 |  | 31 | 32 | 0.024391 | 0.125 | 0.08 | 261 | 0 | 0.364 | 1 | 2 | cs | TRUE
33 | LV_2155-4_0_6_line_33 |  | 32 | 54 | 0.023764 | 0.125 | 0.08 | 261 | 0 | 0.364 | 1 | 2 | cs | TRUE
34 | LV_2155-4_0_6_line_34 |  | 33 | 34 | 0.0097471 | 0.125 | 0.08 | 261 | 0 | 0.364 | 1 | 1 | cs | TRUE
35 | LV_2155-4_0_6_line_35 |  | 34 | 35 | 0.028238 | 0.125 | 0.08 | 261 | 0 | 0.364 | 1 | 1 | cs | TRUE
36 | LV_2155-4_0_6_line_36 |  | 35 | 36 | 0.024807 | 0.125 | 0.08 | 261 | 0 | 0.364 | 1 | 1 | cs | TRUE
37 | LV_2155-4_0_6_line_37 |  | 36 | 37 | 0.02912 | 0.125 | 0.08 | 261 | 0 | 0.364 | 1 | 1 | cs | TRUE
38 | LV_2155-4_0_6_line_38 |  | 37 | 38 | 0.014086 | 0.125 | 0.08 | 261 | 0 | 0.364 | 1 | 2 | cs | TRUE
39 | LV_2155-4_0_6_line_39 |  | 37 | 39 | 0.024216 | 0.125 | 0.08 | 261 | 0 | 0.364 | 1 | 2 | cs | TRUE
40 | LV_2155-4_0_6_line_40 |  | 38 | 40 | 0.02522 | 0.125 | 0.08 | 261 | 0 | 0.364 | 1 | 2 | cs | TRUE
41 | LV_2155-4_0_6_line_41 |  | 39 | 41 | 0.016451 | 0.125 | 0.08 | 261 | 0 | 0.364 | 1 | 2 | cs | TRUE
42 | LV_2155-4_0_6_line_42 |  | 40 | 42 | 0.054663 | 0.125 | 0.08 | 261 | 0 | 0.364 | 1 | 2 | cs | TRUE
43 | LV_2155-4_0_6_line_43 |  | 41 | 43 | 0.031141 | 0.125 | 0.08 | 261 | 0 | 0.364 | 1 | 1 | cs | TRUE
44 | LV_2155-4_0_6_line_44 |  | 41 | 44 | 0.033694 | 0.125 | 0.08 | 261 | 0 | 0.364 | 1 | 2 | cs | TRUE
45 | LV_2155-4_0_6_line_45 |  | 41 | 45 | 0.068806 | 0.125 | 0.08 | 261 | 0 | 0.364 | 1 | 1 | cs | TRUE
46 | LV_2155-4_0_6_line_46 |  | 42 | 46 | 0.045375 | 0.125 | 0.08 | 261 | 0 | 0.364 | 1 | 2 | cs | TRUE
47 | LV_2155-4_0_6_line_47 |  | 43 | 53 | 0.020016 | 0.125 | 0.08 | 261 | 0 | 0.364 | 1 | 1 | cs | TRUE
48 | LV_2155-4_0_6_line_48 |  | 44 | 54 | 0.0099978 | 0.125 | 0.08 | 261 | 0 | 0.364 | 1 | 2 | cs | TRUE
49 | LV_2155-4_0_6_line_49 |  | 45 | 55 | 0.0072237 | 0.125 | 0.08 | 261 | 0 | 0.364 | 1 | 1 | cs | TRUE
50 | LV_2155-4_0_6_line_50 |  | 46 | 47 | 0.1858 | 0.125 | 0.08 | 261 | 0 | 0.364 | 1 | 1 | cs | TRUE
51 | LV_2155-4_0_6_line_51 |  | 46 | 48 | 0.087639 | 0.125 | 0.08 | 261 | 0 | 0.364 | 1 | 2 | cs | TRUE
52 | LV_2155-4_0_6_line_52 |  | 47 | 51 | 0.031903 | 0.125 | 0.08 | 261 | 0 | 0.364 | 1 | 1 | cs | TRUE
53 | LV_2155-4_0_6_line_53 |  | 48 | 52 | 0.086201 | 0.125 | 0.08 | 261 | 0 | 0.364 | 1 | 1 | cs | TRUE
54 | LV_2155-4_0_6_line_54 |  | 49 | 50 | 0.057902 | 0.125 | 0.08 | 261 | 0 | 0.364 | 1 | 1 | cs | TRUE
55 | LV_2155-4_0_6_line_55 |  | 50 | 51 | 0.083853 | 0.125 | 0.08 | 261 | 0 | 0.364 | 1 | 1 | cs | TRUE
56 | LV_2155-4_0_6_line_56 |  | 52 | 57 | 0.050985 | 0.125 | 0.08 | 261 | 0 | 0.364 | 1 | 1 | cs | TRUE
57 | LV_2155-4_0_6_line_57 |  | 55 | 56 | 0.029819 | 0.125 | 0.08 | 261 | 0 | 0.364 | 1 | 1 | cs | TRUE
58 | LV_2155-4_0_6_line_58 |  | 56 | 61 | 0.027016 | 0.125 | 0.08 | 261 | 0 | 0.364 | 1 | 1 | cs | TRUE
59 | LV_2155-4_0_6_line_59 |  | 56 | 62 | 0.038436 | 0.125 | 0.08 | 261 | 0 | 0.364 | 1 | 1 | cs | TRUE
60 | LV_2155-4_0_6_line_60 |  | 57 | 58 | 0.047943 | 0.125 | 0.08 | 261 | 0 | 0.364 | 1 | 1 | cs | TRUE
61 | LV_2155-4_0_6_line_61 |  | 59 | 60 | 0.0088748 | 0.125 | 0.08 | 261 | 0 | 0.364 | 1 | 1 | cs | TRUE
62 | LV_2155-4_0_6_line_62 |  | 60 | 64 | 0.030454 | 0.125 | 0.08 | 261 | 0 | 0.364 | 1 | 1 | cs | TRUE
63 | LV_2155-4_0_6_line_63 |  | 61 | 63 | 0.00054453 | 0.125 | 0.08 | 261 | 0 | 0.364 | 1 | 1 | cs | TRUE
64 | LV_2155-4_0_6_line_64 |  | 62 | 64 | 0.015512 | 0.125 | 0.08 | 261 | 0 | 0.364 | 1 | 1 | cs | TRUE
65 | LV_2155-4_0_6_line_65 |  | 65 | 66 | 0.032926 | 0.125 | 0.08 | 261 | 0 | 0.364 | 1 | 1 | cs | TRUE

## trafo
| name | std_type | hv_bus | lv_bus | sn_mva | vn_hv_kv | vn_lv_kv | vk_percent | vkr_percent | pfe_kw | i0_percent | shift_degree | tap_side | tap_neutral | tap_min | tap_max | tap_step_percent | tap_step_degree | tap_pos | tap_phase_shifter | parallel | df | in_service
0 | LV_2155-4_0_6_trafo_35 | 0.63 MVA 20/0.4 kV | 67 | 41 | 0.63 | 20 | 0.4 | 6 | 1.206 | 1.65 | 0.2619 | 150 | hv | 0 | -2 | 2 | 2.5 | 0 | 0 | FALSE | 1 | 1 | TRUE

## line_geodata
| x0 | y0 | x1 | y1 | x2 | y2 | x3 | y3 | x4 | y4 | x5 | y5 | x6 | y6 | x7 | y7
0 | 2565307.2149 | 1163197.1216 | 2565325.7406 | 1163202.5751
1 | 2565307.2149 | 1163197.1216 | 2565289.8666 | 1163192.0032
2 | 2565294.218 | 1163246.3665 | 2565307.2149 | 1163197.1216
3 | 2565280.682 | 1163189.2934 | 2565289.8666 | 1163192.0032
4 | 2565294.218 | 1163246.3665 | 2565289.1299 | 1163244.9144
5 | 2565280.682 | 1163189.2934 | 2565280.682 | 1163189.2934 | 2565273.7895 | 1163190.8563 | 2565269.6465 | 1163194.3571
6 | 2565257.797 | 1163235.9721 | 2565289.1299 | 1163244.9144
7 | 2565269.6465 | 1163194.3571 | 2565268.027 | 1163195.7256 | 2565260.6743 | 1163198.5029 | 2565250.6161 | 1163197.53
8 | 2565257.797 | 1163235.9721 | 2565250.8254 | 1163260.0726
9 | 2565178.4937 | 1163213.2316 | 2565182.9435 | 1163214.4508 | 2565208.953 | 1163221.8481 | 2565252.7722 | 1163234.645 | 2565257.797 | 1163235.9721
10 | 2565247.834 | 1163197.2609 | 2565250.6161 | 1163197.53
11 | 2565247.834 | 1163197.2609 | 2565243.867 | 1163196.8773 | 2565240.9554 | 1163195.6753
12 | 2565217.3745 | 1163156.3917 | 2565217.3535 | 1163161.6107
13 | 2565200.6304 | 1163189.4687 | 2565215.1335 | 1163174.1656 | 2565217.3304 | 1163167.3271 | 2565217.3535 | 1163161.6107
14 | 2565200.6304 | 1163189.4687 | 2565194.6658 | 1163185.9348 | 2565184.1434 | 1163182.3496 | 2565171.4951 | 1163178.0653 | 2565162.5128 | 1163175.8831 | 2565161.0876 | 1163174.4795 | 2565160.946 | 1163169.8891
15 | 2565178.4937 | 1163213.2316 | 2565182.9435 | 1163214.4508 | 2565185.5823 | 1163207.1985 | 2565189.7968 | 1163200.893 | 2565200.6304 | 1163189.4687
16 | 2565124.4431 | 1163198.2047 | 2565137.4865 | 1163201.9419 | 2565178.4937 | 1163213.2316
17 | 2565178.4937 | 1163213.2316 | 2565172.4208 | 1163235.8562 | 2565170.8068 | 1163241.5129 | 2565169.2789 | 1163243.5228 | 2565166.46 | 1163244.8288 | 2565162.9199 | 1163245.9166 | 2565159.7301 | 1163245.3459 | 2565152.1653 | 1163243.6279
18 | 2565124.4431 | 1163198.2047 | 2565084.5412 | 1163186.0196 | 2565080.0765 | 1163184.6273
19 | 2565124.4431 | 1163198.2047 | 2565115.1655 | 1163232.1316 | 2565113.5187 | 1163233.4641 | 2565110.9513 | 1163233.2234 | 2565102.3238 | 1163230.5371
20 | 2565134.8477 | 1163239.6952 | 2565152.1653 | 1163243.6279
21 | 2565226.5348 | 1163264.0491 | 2565238.6848 | 1163267.4656 | 2565242.5882 | 1163268.2657 | 2565245.6486 | 1163267.6587 | 2565247.5343 | 1163266.5917 | 2565249.5218 | 1163264.5791 | 2565250.8254 | 1163260.0726
22 | 2565072.0509 | 1163182.1245 | 2565080.0765 | 1163184.6273
23 | 2565092.4808 | 1163227.4724 | 2565102.3238 | 1163230.5371
24 | 2565118.2199 | 1163153.2593 | 2565110.9728 | 1163150.0807 | 2565097.0302 | 1163143.4089
25 | 2565097.0302 | 1163143.4089 | 2565073.454 | 1163132.1273
26 | 2565073.454 | 1163132.1273 | 2565069.6594 | 1163130.3115
27 | 2565051.6584 | 1163124.1367 | 2565066.6287 | 1163128.8613 | 2565069.6594 | 1163130.3115
28 | 2565051.6584 | 1163124.1367 | 2565032.7488 | 1163118.1689
29 | 2565072.0509 | 1163182.1245 | 2565069.7385 | 1163181.4034 | 2565049.278 | 1163174.6414 | 2565048.056 | 1163174.2083
30 | 2565042.9705 | 1163172.4055 | 2565048.056 | 1163174.2083
31 | 2565042.9705 | 1163172.4055 | 2565028.3768 | 1163167.2323
32 | 2565005.5558 | 1163158.6273 | 2565024.0096 | 1163165.6842 | 2565028.3768 | 1163167.2323
33 | 2564983.5075 | 1163149.7656 | 2564998.8981 | 1163156.0814 | 2565005.5558 | 1163158.6273
34 | 2565023.4536 | 1163115.2354 | 2565032.7488 | 1163118.1689
35 | 2565023.4536 | 1163115.2354 | 2564996.5248 | 1163106.7368
36 | 2564996.5248 | 1163106.7368 | 2564977.3643 | 1163100.6898 | 2564972.8024 | 1163099.5
37 | 2564944.9851 | 1163095.3319 | 2564948.9333 | 1163093.2744 | 2564972.8024 | 1163099.5
38 | 2564944.9851 | 1163095.3319 | 2564937.3504 | 1163083.4941
39 | 2564944.9851 | 1163095.3319 | 2564949.1116 | 1163104.1122 | 2564951.3437 | 1163113.8153 | 2564950.8493 | 1163118.3465
40 | 2564937.3504 | 1163083.4941 | 2564933.9852 | 1163078.2763 | 2564925.2208 | 1163061.4058
41 | 2564943.2737 | 1163132.7499 | 2564950.6094 | 1163120.5452 | 2564950.8493 | 1163118.3465
42 | 2564905.6761 | 1163010.6073 | 2564912.4794 | 1163034.3574 | 2564916.8144 | 1163042.1027 | 2564921.6981 | 1163054.625 | 2564925.2208 | 1163061.4058
43 | 2564943.2737 | 1163132.7499 | 2564915.0368 | 1163119.6182
44 | 2564943.2737 | 1163132.7499 | 2564953.3045 | 1163137.3714 | 2564974.2581 | 1163145.97
45 | 2564943.2737 | 1163132.7499 | 2564907.5323 | 1163191.5447
46 | 2564905.6761 | 1163010.6073 | 2564893.9983 | 1162966.7606
47 | 2564915.0368 | 1163119.6182 | 2564896.8873 | 1163111.1778
48 | 2564974.2581 | 1163145.97 | 2564983.5075 | 1163149.7656
49 | 2564907.5323 | 1163191.5447 | 2564903.224 | 1163197.3429
50 | 2564893.9983 | 1162966.7606 | 2564905.9882 | 1162781.3437
51 | 2564893.9983 | 1162966.7606 | 2564811.6489 | 1162996.7462
52 | 2564909.5869 | 1162749.6508 | 2564905.9882 | 1162781.3437
53 | 2564749.5367 | 1163056.5185 | 2564811.6489 | 1162996.7462
54 | 2564992.3959 | 1162762.8402 | 2564999.7802 | 1162719.4971 | 2565004.2451 | 1162712.7454 | 2565004.5906 | 1162706.9154
55 | 2564992.3959 | 1162762.8402 | 2564909.5869 | 1162749.6508
56 | 2564698.7983 | 1163051.6983 | 2564725.5969 | 1163053.6638 | 2564739.1171 | 1163055.0183 | 2564749.5367 | 1163056.5185
57 | 2564885.4394 | 1163221.2781 | 2564903.224 | 1163197.3429
58 | 2564885.4394 | 1163221.2781 | 2564874.0018 | 1163236.6863 | 2564870.4966 | 1163243.6841
59 | 2564885.4394 | 1163221.2781 | 2564852.0626 | 1163202.2169
60 | 2564698.7983 | 1163051.6983 | 2564650.9923 | 1163048.0776
61 | 2564804.2418 | 1163175.3742 | 2564812.0011 | 1163179.6818
62 | 2564838.5927 | 1163194.5244 | 2564833.5698 | 1163191.6558 | 2564812.0011 | 1163179.6818
63 | 2564870.2528 | 1163244.171 | 2564870.4966 | 1163243.6841
64 | 2564852.0626 | 1163202.2169 | 2564838.5927 | 1163194.5244
65 | 2565194.8379 | 1163255.1359 | 2565226.5348 | 1163264.0491

## bus_geodata
| x | y | coords
0 | 2565325.7406 | 1163202.5751
1 | 2565307.2149 | 1163197.1216
2 | 2565289.8666 | 1163192.0032
3 | 2565294.218 | 1163246.3665
4 | 2565280.682 | 1163189.2934
5 | 2565289.1299 | 1163244.9144
6 | 2565269.6465 | 1163194.3571
7 | 2565257.797 | 1163235.9721
8 | 2565250.6161 | 1163197.53
9 | 2565247.834 | 1163197.2609
10 | 2565240.9554 | 1163195.6753
11 | 2565217.3745 | 1163156.3917
12 | 2565217.3535 | 1163161.6107
13 | 2565200.6304 | 1163189.4687
14 | 2565160.946 | 1163169.8891
15 | 2565178.4937 | 1163213.2316
16 | 2565124.4431 | 1163198.2047
17 | 2565152.1653 | 1163243.6279
18 | 2565250.8254 | 1163260.0726
19 | 2565080.0765 | 1163184.6273
20 | 2565102.3238 | 1163230.5371
21 | 2565134.8477 | 1163239.6952
22 | 2565118.2199 | 1163153.2593
23 | 2565097.0302 | 1163143.4089
24 | 2565073.454 | 1163132.1273
25 | 2565069.6594 | 1163130.3115
26 | 2565051.6584 | 1163124.1367
27 | 2565072.0509 | 1163182.1245
28 | 2565092.4808 | 1163227.4724
29 | 2565048.056 | 1163174.2083
30 | 2565042.9705 | 1163172.4055
31 | 2565028.3768 | 1163167.2323
32 | 2565005.5558 | 1163158.6273
33 | 2565032.7488 | 1163118.1689
34 | 2565023.4536 | 1163115.2354
35 | 2564996.5248 | 1163106.7368
36 | 2564972.8024 | 1163099.5
37 | 2564944.9851 | 1163095.3319
38 | 2564937.3504 | 1163083.4941
39 | 2564950.8493 | 1163118.3465
40 | 2564925.2208 | 1163061.4058
41 | 2564943.2737 | 1163132.7499
42 | 2564905.6761 | 1163010.6073
43 | 2564915.0368 | 1163119.6182
44 | 2564974.2581 | 1163145.97
45 | 2564907.5323 | 1163191.5447
46 | 2564893.9983 | 1162966.7606
47 | 2564905.9882 | 1162781.3437
48 | 2564811.6489 | 1162996.7462
49 | 2565004.5906 | 1162706.9154
50 | 2564992.3959 | 1162762.8402
51 | 2564909.5869 | 1162749.6508
52 | 2564749.5367 | 1163056.5185
53 | 2564896.8873 | 1163111.1778
54 | 2564983.5075 | 1163149.7656
55 | 2564903.224 | 1163197.3429
56 | 2564885.4394 | 1163221.2781
57 | 2564698.7983 | 1163051.6983
58 | 2564650.9923 | 1163048.0776
59 | 2564804.2418 | 1163175.3742
60 | 2564812.0011 | 1163179.6818
61 | 2564870.4966 | 1163243.6841
62 | 2564852.0626 | 1163202.2169
63 | 2564870.2528 | 1163244.171
64 | 2564838.5927 | 1163194.5244
65 | 2565226.5348 | 1163264.0491
66 | 2565194.8379 | 1163255.1359
67 | 2564944.9851 | 1163095.3319

## line_std_types
| c_nf_per_km | r_ohm_per_km | x_ohm_per_km | max_i_ka | type | q_mm2 | alpha | voltage_rating
NAYY 4x50 SE | 210 | 0.642 | 0.083 | 0.142 | cs | 50 | 0.00403 | LV
NAYY 4x120 SE | 264 | 0.225 | 0.08 | 0.242 | cs | 120 | 0.00403 | LV
NAYY 4x150 SE | 261 | 0.208 | 0.08 | 0.27 | cs | 150 | 0.00403 | LV
NA2XS2Y 1x95 RM/25 12/20 kV | 216 | 0.313 | 0.132 | 0.252 | cs | 95 | 0.00403 | MV
NA2XS2Y 1x185 RM/25 12/20 kV | 273 | 0.161 | 0.117 | 0.362 | cs | 185 | 0.00403 | MV
NA2XS2Y 1x240 RM/25 12/20 kV | 304 | 0.122 | 0.112 | 0.421 | cs | 240 | 0.00403 | MV
NA2XS2Y 1x95 RM/25 6/10 kV | 315 | 0.313 | 0.123 | 0.249 | cs | 95 | 0.00403 | MV
NA2XS2Y 1x185 RM/25 6/10 kV | 406 | 0.161 | 0.11 | 0.358 | cs | 185 | 0.00403 | MV
NA2XS2Y 1x240 RM/25 6/10 kV | 456 | 0.122 | 0.105 | 0.416 | cs | 240 | 0.00403 | MV
NA2XS2Y 1x150 RM/25 12/20 kV | 250 | 0.206 | 0.116 | 0.319 | cs | 150 | 0.00403 | MV
NA2XS2Y 1x120 RM/25 12/20 kV | 230 | 0.253 | 0.119 | 0.283 | cs | 120 | 0.00403 | MV
NA2XS2Y 1x70 RM/25 12/20 kV | 190 | 0.443 | 0.132 | 0.22 | cs | 70 | 0.00403 | MV
NA2XS2Y 1x150 RM/25 6/10 kV | 360 | 0.206 | 0.11 | 0.315 | cs | 150 | 0.00403 | MV
NA2XS2Y 1x120 RM/25 6/10 kV | 340 | 0.253 | 0.113 | 0.28 | cs | 120 | 0.00403 | MV
NA2XS2Y 1x70 RM/25 6/10 kV | 280 | 0.443 | 0.123 | 0.217 | cs | 70 | 0.00403 | MV
N2XS(FL)2Y 1x120 RM/35 64/110 kV | 112 | 0.153 | 0.166 | 0.366 | cs | 120 | 0.00393 | HV
N2XS(FL)2Y 1x185 RM/35 64/110 kV | 125 | 0.099 | 0.156 | 0.457 | cs | 185 | 0.00393 | HV
N2XS(FL)2Y 1x240 RM/35 64/110 kV | 135 | 0.075 | 0.149 | 0.526 | cs | 240 | 0.00393 | HV
N2XS(FL)2Y 1x300 RM/35 64/110 kV | 144 | 0.06 | 0.144 | 0.588 | cs | 300 | 0.00393 | HV
15-AL1/3-ST1A 0.4 | 11 | 1.8769 | 0.35 | 0.105 | ol | 16 | 0.00403 | LV
24-AL1/4-ST1A 0.4 | 11.25 | 1.2012 | 0.335 | 0.14 | ol | 24 | 0.00403 | LV
48-AL1/8-ST1A 0.4 | 12.2 | 0.5939 | 0.3 | 0.21 | ol | 48 | 0.00403 | LV
94-AL1/15-ST1A 0.4 | 13.2 | 0.306 | 0.29 | 0.35 | ol | 94 | 0.00403 | LV
34-AL1/6-ST1A 10.0 | 9.7 | 0.8342 | 0.36 | 0.17 | ol | 34 | 0.00403 | MV
48-AL1/8-ST1A 10.0 | 10.1 | 0.5939 | 0.35 | 0.21 | ol | 48 | 0.00403 | MV
70-AL1/11-ST1A 10.0 | 10.4 | 0.4132 | 0.339 | 0.29 | ol | 70 | 0.00403 | MV
94-AL1/15-ST1A 10.0 | 10.75 | 0.306 | 0.33 | 0.35 | ol | 94 | 0.00403 | MV
122-AL1/20-ST1A 10.0 | 11.1 | 0.2376 | 0.323 | 0.41 | ol | 122 | 0.00403 | MV
149-AL1/24-ST1A 10.0 | 11.25 | 0.194 | 0.315 | 0.47 | ol | 149 | 0.00403 | MV
34-AL1/6-ST1A 20.0 | 9.15 | 0.8342 | 0.382 | 0.17 | ol | 34 | 0.00403 | MV
48-AL1/8-ST1A 20.0 | 9.5 | 0.5939 | 0.372 | 0.21 | ol | 48 | 0.00403 | MV
70-AL1/11-ST1A 20.0 | 9.7 | 0.4132 | 0.36 | 0.29 | ol | 70 | 0.00403 | MV
94-AL1/15-ST1A 20.0 | 10 | 0.306 | 0.35 | 0.35 | ol | 94 | 0.00403 | MV
122-AL1/20-ST1A 20.0 | 10.3 | 0.2376 | 0.344 | 0.41 | ol | 122 | 0.00403 | MV
149-AL1/24-ST1A 20.0 | 10.5 | 0.194 | 0.337 | 0.47 | ol | 149 | 0.00403 | MV
184-AL1/30-ST1A 20.0 | 10.75 | 0.1571 | 0.33 | 0.535 | ol | 184 | 0.00403 | MV
243-AL1/39-ST1A 20.0 | 11 | 0.1188 | 0.32 | 0.645 | ol | 243 | 0.00403 | MV
48-AL1/8-ST1A 110.0 | 8 | 0.5939 | 0.46 | 0.21 | ol | 48 | 0.00403 | HV
70-AL1/11-ST1A 110.0 | 8.4 | 0.4132 | 0.45 | 0.29 | ol | 70 | 0.00403 | HV
94-AL1/15-ST1A 110.0 | 8.65 | 0.306 | 0.44 | 0.35 | ol | 94 | 0.00403 | HV
122-AL1/20-ST1A 110.0 | 8.5 | 0.2376 | 0.43 | 0.41 | ol | 122 | 0.00403 | HV
149-AL1/24-ST1A 110.0 | 8.75 | 0.194 | 0.41 | 0.47 | ol | 149 | 0.00403 | HV
184-AL1/30-ST1A 110.0 | 8.8 | 0.1571 | 0.4 | 0.535 | ol | 184 | 0.00403 | HV
243-AL1/39-ST1A 110.0 | 9 | 0.1188 | 0.39 | 0.645 | ol | 243 | 0.00403 | HV
305-AL1/39-ST1A 110.0 | 9.2 | 0.0949 | 0.38 | 0.74 | ol | 305 | 0.00403 | HV
490-AL1/64-ST1A 110.0 | 9.75 | 0.059 | 0.37 | 0.96 | ol | 490 | 0.00403 | HV
679-AL1/86-ST1A 110.0 | 9.95 | 0.042 | 0.36 | 1.15 | ol | 679 | 0.00403 | HV
490-AL1/64-ST1A 220.0 | 10 | 0.059 | 0.285 | 0.96 | ol | 490 | 0.00403 | HV
679-AL1/86-ST1A 220.0 | 11.7 | 0.042 | 0.275 | 1.15 | ol | 679 | 0.00403 | HV
490-AL1/64-ST1A 380.0 | 11 | 0.059 | 0.253 | 0.96 | ol | 490 | 0.00403 | HV
679-AL1/86-ST1A 380.0 | 14.6 | 0.042 | 0.25 | 1.15 | ol | 679 | 0.00403 | HV

## trafo_std_types
| i0_percent | pfe_kw | vkr_percent | sn_mva | vn_lv_kv | vn_hv_kv | vk_percent | shift_degree | vector_group | tap_side | tap_neutral | tap_min | tap_max | tap_step_degree | tap_step_percent | tap_phase_shifter
160 MVA 380/110 kV | 0.06 | 60 | 0.25 | 160 | 110 | 380 | 12.2 | 0 | Yy0 | hv | 0 | -9 | 9 | 0 | 1.5 | FALSE
100 MVA 220/110 kV | 0.06 | 55 | 0.26 | 100 | 110 | 220 | 12 | 0 | Yy0 | hv | 0 | -9 | 9 | 0 | 1.5 | FALSE
63 MVA 110/20 kV | 0.04 | 22 | 0.32 | 63 | 20 | 110 | 18 | 150 | YNd5 | hv | 0 | -9 | 9 | 0 | 1.5 | FALSE
40 MVA 110/20 kV | 0.05 | 18 | 0.34 | 40 | 20 | 110 | 16.2 | 150 | YNd5 | hv | 0 | -9 | 9 | 0 | 1.5 | FALSE
25 MVA 110/20 kV | 0.07 | 14 | 0.41 | 25 | 20 | 110 | 12 | 150 | YNd5 | hv | 0 | -9 | 9 | 0 | 1.5 | FALSE
63 MVA 110/10 kV | 0.04 | 22 | 0.32 | 63 | 10 | 110 | 18 | 150 | YNd5 | hv | 0 | -9 | 9 | 0 | 1.5 | FALSE
40 MVA 110/10 kV | 0.05 | 18 | 0.34 | 40 | 10 | 110 | 16.2 | 150 | YNd5 | hv | 0 | -9 | 9 | 0 | 1.5 | FALSE
25 MVA 110/10 kV | 0.07 | 14 | 0.41 | 25 | 10 | 110 | 12 | 150 | YNd5 | hv | 0 | -9 | 9 | 0 | 1.5 | FALSE
0.25 MVA 20/0.4 kV | 0.32 | 0.8 | 1.44 | 0.25 | 0.4 | 20 | 6 | 150 | Yzn5 | hv | 0 | -2 | 2 | 0 | 2.5 | FALSE
0.4 MVA 20/0.4 kV | 0.3375 | 1.35 | 1.425 | 0.4 | 0.4 | 20 | 6 | 150 | Dyn5 | hv | 0 | -2 | 2 | 0 | 2.5 | FALSE
0.63 MVA 20/0.4 kV | 0.2619 | 1.65 | 1.206 | 0.63 | 0.4 | 20 | 6 | 150 | Dyn5 | hv | 0 | -2 | 2 | 0 | 2.5 | FALSE
0.25 MVA 10/0.4 kV | 0.24 | 0.6 | 1.2 | 0.25 | 0.4 | 10 | 4 | 150 | Dyn5 | hv | 0 | -2 | 2 | 0 | 2.5 | FALSE
0.4 MVA 10/0.4 kV | 0.2375 | 0.95 | 1.325 | 0.4 | 0.4 | 10 | 4 | 150 | Dyn5 | hv | 0 | -2 | 2 | 0 | 2.5 | FALSE
0.63 MVA 10/0.4 kV | 0.1873 | 1.18 | 1.0794 | 0.63 | 0.4 | 10 | 4 | 150 | Dyn5 | hv | 0 | -2 | 2 | 0 | 2.5 | FALSE

## trafo3w_std_types
| sn_hv_mva | sn_mv_mva | sn_lv_mva | vn_hv_kv | vn_mv_kv | vn_lv_kv | vk_hv_percent | vk_mv_percent | vk_lv_percent | vkr_hv_percent | vkr_mv_percent | vkr_lv_percent | pfe_kw | i0_percent | shift_mv_degree | shift_lv_degree | vector_group | tap_side | tap_neutral | tap_min | tap_max | tap_step_percent
63/25/38 MVA 110/20/10 kV | 63 | 25 | 38 | 110 | 20 | 10 | 10.4 | 10.4 | 10.4 | 0.28 | 0.32 | 0.35 | 35 | 0.89 | 0 | 0 | YN0yn0yn0 | hv | 0 | -10 | 10 | 1.2
63/25/38 MVA 110/10/10 kV | 63 | 25 | 38 | 110 | 10 | 10 | 10.4 | 10.4 | 10.4 | 0.28 | 0.32 | 0.35 | 35 | 0.89 | 0 | 0 | YN0yn0yn0 | hv | 0 | -10 | 10 | 1.2

## fuse_std_types
| fuse_type | i_rated_a | t_avg | t_min | t_total | x_avg | x_min | x_total
HV 100A | HV 100A | 100 | 0 | [10.0, 3.64, 0.854, 0.281, 0.1, 0.0531, 0.022, 0.01] | [10.0, 4.267, 1.21, 0.403, 0.1, 0.058, 0.022, 0.01] | 0 | [300.0, 350.0, 450.0, 550.0, 700.0, 850.0, 1200.0, 1752.0] | [600.0, 700.0, 900.0, 1150.0, 1665.0, 2000.0, 3000.0, 4313.0]
HV 10A | HV 10A | 10 | 0 | [10.0, 1675.0, 0.344, 0.156, 0.1, 0.0417, 0.0171, 0.01] | [10.0, 1.3, 0.3, 0.155, 0.1, 0.0555, 0.023, 0.01] | 0 | [30.0, 32.0, 35.0, 37.0, 39.0, 50.0, 70.0, 88.0] | [60.0, 70.0, 80.0, 87.0, 94.0, 110.0, 150.0, 216.0]
HV 125A | HV 125A | 125 | 0 | [10.0, 1.82, 0.344, 0.1, 0.0467, 0.0269, 0.01] | [10.0, 2.478, 0.426, 0.1, 0.0427, 0.0211, 0.01] | 0 | [375.0, 500.0, 700.0, 925.0, 1200.0, 1500.0, 2341.0] | [750.0, 1000.0, 1500.0, 2200.0, 3000.0, 4000.0, 5765.0]
HV 160A | HV 160A | 160 | 0 | [10.0, 4.15, 1.03, 0.198, 0.1, 0.051, 0.0172, 0.01] | [10.0, 2.3, 0.734, 0.274, 0.1, 0.046, 0.0177, 0.01] | 0 | [480.0, 550.0, 700.0, 1000.0, 1260.0, 1600.0, 2500.0, 3227.0] | [960.0, 1300.0, 1700.0, 2200.0, 2996.0, 4000.0, 6000.0, 7946.0]
HV 16A | HV 16A | 16 | 0 | [10.0, 0.352, 0.164, 0.1, 0.0649, 0.0342, 0.01] | [10.0, 2.34, 0.722, 0.181, 0.1, 0.055, 0.0296, 0.01] | 0 | [48.0, 60.0, 65.0, 71.0, 80.0, 100.0, 162.0] | [96.0, 110.0, 125.0, 150.0, 168.0, 200.0, 250.0, 398.0]
HV 200A | HV 200A | 200 | 0 | [10.0, 4.267, 1.21, 0.403, 0.1, 0.058, 0.022, 0.01] | [10.0, 3.73, 1.654, 0.328, 0.1, 0.0531, 0.019, 0.01] | 0 | [600.0, 700.0, 900.0, 1150.0, 1665.0, 2000.0, 3000.0, 4313.0] | [1200.0, 1500.0, 1800.0, 2700.0, 3960.0, 5000.0, 7500.0, 10620.0]
HV 20A | HV 20A | 20 | 0 | [10.0, 1.3, 0.3, 0.155, 0.1, 0.0555, 0.023, 0.01] | [10.0, 1.3, 0.161, 0.1, 0.0611, 0.0399, 0.0141, 0.01] | 0 | [60.0, 70.0, 80.0, 87.0, 94.0, 110.0, 150.0, 216.0] | [120.0, 150.0, 200.0, 223.0, 260.0, 300.0, 450.0, 532.0]
HV 25A | HV 25A | 25 | 0 | [10.0, 2.512, 0.833, 0.299, 0.1, 0.0372, 0.0223, 0.01] | [10.0, 3.125, 0.597, 0.198, 0.1, 0.0378, 0.022, 0.01] | 0 | [75.0, 82.0, 90.0, 100.0, 124.0, 170.0, 200.0, 289.0] | [150.0, 170.0, 210.0, 250.0, 294.0, 400.0, 500.0, 711.0]
HV 31.5A | HV 31.5A | 31.5 | 0 | [10.0, 2.34, 0.722, 0.181, 0.1, 0.055, 0.0296, 0.01] | [10.0, 2.84, 0.368, 0.164, 0.1, 0.0621, 0.0378, 0.0195, 0.01] | 0 | [95.0, 110.0, 125.0, 150.0, 165.0, 200.0, 250.0, 390.0] | [189.0, 220.0, 300.0, 350.0, 393.0, 450.0, 530.0, 700.0, 960.0]
HV 40A | HV 40A | 40 | 0 | [10.0, 1.3, 0.161, 0.1, 0.0611, 0.0399, 0.0141, 0.01] | [10.0, 2.05, 0.369, 0.198, 0.1, 0.051, 0.0298, 0.01] | 0 | [120.0, 150.0, 200.0, 223.0, 260.0, 300.0, 450.0, 532.0] | [240.0, 300.0, 400.0, 450.0, 530.0, 650.0, 800.0, 1311.0]
HV 50A | HV 50A | 50 | 0 | [10.0, 3.215, 0.597, 0.198, 0.1, 0.0378, 0.022, 0.01] | [10.0, 3.64, 0.854, 0.281, 0.1, 0.0531, 0.022, 0.01] | 0 | [150.0, 170.0, 210.0, 250.0, 294.0, 400.0, 500.0, 711.0] | [300.0, 350.0, 450.0, 550.0, 700.0, 850.0, 1200.0, 1752.0]
HV 6.3A | HV 6.3A | 6.3 | 0 | [10.0, 1.39, 0.344, 0.168, 0.1, 0.056, 0.0263, 0.01] | [10.0, 1.711, 0.516, 0.198, 0.1, 0.0634, 0.0303, 0.01] | 0 | [19.0, 19.5, 20.4, 20.8, 22.0, 25.0, 32.0, 48.0] | [38.0, 40.0, 43.0, 48.0, 53.0, 60.0, 75.0, 118.0]
HV 63A | HV 63A | 63 | 0 | [10.0, 2.84, 0.368, 0.164, 0.1, 0.0621, 0.0378, 0.0195, 0.01] | [10.0, 1.82, 0.344, 0.1, 0.0467, 0.0269, 0.01] | 0 | [189.0, 220.0, 300.0, 350.0, 393.0, 450.0, 530.0, 700.0, 961.0] | [378.0, 500.0, 700.0, 934.0, 1200.0, 1500.0, 2366.0]
HV 80A | HV 80A | 80 | 0 | [10.0, 2.05, 0.369, 0.198, 0.1, 0.051, 0.0298, 0.01] | [10.0, 4.15, 1.03, 0.198, 0.1, 0.051, 0.0172, 0.01] | 0 | [240.0, 300.0, 400.0, 450.0, 530.0, 650.0, 800.0, 1311.0] | [480.0, 550.0, 700.0, 1000.0, 1260.0, 1600.0, 2500.0, 3227.0]
Siemens NH-1-100 | Siemens NH-1-100 | 100 | [5400.0, 2000.0, 400.0, 20.0, 1.0, 0.2, 0.012, 0.004] | 0 | 0 | [150.0, 190.0, 250.0, 430.0, 900.0, 1250.0, 2700.0, 3600.0] | 0 | 0
Siemens NH-1-125 | Siemens NH-1-125 | 125 | [4800.0, 120.0, 7.0, 0.1, 0.004] | 0 | 0 | [180.0, 400.0, 740.0, 2000.0, 4250.0] | 0 | 0
Siemens NH-1-16 | Siemens NH-1-16 | 16 | [4000.0, 400.0, 2.0, 0.1, 0.04, 0.01] | 0 | 0 | [26.0, 35.0, 75.0, 150.0, 200.0, 300.0] | 0 | 0
Siemens NH-1-160 | Siemens NH-1-160 | 160 | [4800.0, 120.0, 7.0, 0.1, 0.004] | 0 | 0 | [210.0, 500.0, 900.0, 2300.0, 5000.0] | 0 | 0
Siemens NH-1-25 | Siemens NH-1-25 | 25 | [4000.0, 1000.0, 10.0, 0.2, 0.02, 0.01] | 0 | 0 | [40.0, 50.0, 100.0, 210.0, 400.0, 500.0] | 0 | 0
Siemens NH-1-50 | Siemens NH-1-50 | 50 | [4000.0, 40.0, 4.0, 1.0, 0.02, 0.01] | 0 | 0 | [86.0, 200.0, 300.0, 400.0, 1000.0, 1280.0] | 0 | 0
Siemens NH-1-63 | Siemens NH-1-63 | 63 | [4000.0, 100.0, 10.0, 2.0, 0.04, 0.01] | 0 | 0 | [100.0, 200.0, 300.0, 400.0, 1000.0, 1500.0] | 0 | 0
Siemens NH-1-80 | Siemens NH-1-80 | 80 | [4800.0, 120.0, 7.0, 0.1, 0.01] | 0 | 0 | [150.58, 250.0, 450.0, 1150.0, 2470.0] | 0 | 0
Siemens NH-2-1000 | Siemens NH-2-1000 | 1000 | [4800.0, 120.0, 7.0, 0.1, 0.004] | 0 | 0 | [1900.0, 3500.0, 8400.0, 24000.0, 52000.0] | 0 | 0
Siemens NH-2-200 | Siemens NH-2-200 | 200 | [4800.0, 120.0, 7.0, 0.1, 0.004] | 0 | 0 | [280.0, 650.0, 1200.0, 3000.0, 7000.0] | 0 | 0
Siemens NH-2-224 | Siemens NH-2-224 | 224 | [4800.0, 120.0, 7.0, 0.2, 0.04, 0.004] | 0 | 0 | [400.0, 750.0, 1453.0, 3025.0, 4315.0, 7600.0] | 0 | 0
Siemens NH-2-250 | Siemens NH-2-250 | 250 | [4800.0, 120.0, 7.0, 0.1, 0.004] | 0 | 0 | [450.0, 800.0, 1650.0, 4000.0, 8500.0] | 0 | 0
Siemens NH-2-315 | Siemens NH-2-315 | 315 | [4800.0, 120.0, 7.0, 0.1, 0.004] | 0 | 0 | [550.0, 920.0, 1900.0, 5000.0, 11000.0] | 0 | 0
Siemens NH-2-355 | Siemens NH-2-355 | 355 | [4800.0, 120.0, 6.0, 0.1, 0.004] | 0 | 0 | [650.0, 1116.27, 2350.0, 5840.0, 12790.0] | 0 | 0
Siemens NH-2-400 | Siemens NH-2-400 | 400 | [4800.0, 120.0, 7.0, 0.1, 0.004] | 0 | 0 | [720.0, 1350.0, 2800.0, 6500.0, 15000.0] | 0 | 0
Siemens NH-2-425 | Siemens NH-2-425 | 425 | [4800.0, 120.0, 7.0, 0.1, 0.004] | 0 | 0 | [850.0, 1500.0, 3050.0, 7500.0, 16500.0] | 0 | 0
Siemens NH-2-630 | Siemens NH-2-630 | 630 | [4800.0, 120.0, 7.0, 0.1, 0.004] | 0 | 0 | [1200.0, 2000.0, 4800.0, 12000.0, 26000.0] | 0 | 0

## res_bus
| vm_pu | va_degree | p_mw | q_mvar
0 | 0.97234 | -0.53326 | 0.0021036 | 0.00052721
1 | 0.97238 | -0.53251 | 0 | 0
2 | 0.97187 | -0.54257 | 0.0045459 | 0.0011393
3 | 0.97391 | -0.50226 | 0 | 0
4 | 0.97164 | -0.5471 | 0.0043677 | 0.0010947
5 | 0.97407 | -0.49913 | 0.0086351 | 0.0021642
6 | 0.97139 | -0.552 | 0.0078737 | 0.0019733
7 | 0.97532 | -0.47467 | 0 | 0
8 | 0.97114 | -0.55696 | 0.0071395 | 0.0017893
9 | 0.97113 | -0.55729 | 0.0020982 | 0.00052585
10 | 0.9711 | -0.55783 | 0.0041352 | 0.0010364
11 | 0.97857 | -0.41119 | 0.009676 | 0.002425
12 | 0.97861 | -0.41027 | 0.0075517 | 0.0018926
13 | 0.97916 | -0.39962 | 0 | 0
14 | 0.97885 | -0.40554 | 0.0069068 | 0.001731
15 | 0.97995 | -0.38398 | 0 | 0
16 | 0.98517 | -0.28266 | 0 | 0
17 | 0.97924 | -0.39807 | 0.0071788 | 0.0017992
18 | 0.97486 | -0.48358 | 0.0028319 | 0.00070975
19 | 0.99004 | -0.1891 | 0.0086192 | 0.0021602
20 | 0.9846 | -0.29391 | 0.0096441 | 0.002417
21 | 0.9791 | -0.40079 | 0.0084394 | 0.0021151
22 | 0.99404 | -0.11365 | 0.0042344 | 0.0010612
23 | 0.99413 | -0.1119 | 0.0070959 | 0.0017784
24 | 0.9944 | -0.10668 | 0.0027856 | 0.00069814
25 | 0.99445 | -0.10563 | 0.00075413 | 0.000189
26 | 0.99471 | -0.10064 | 0.0019641 | 0.00049225
27 | 0.99099 | -0.17095 | 0.0021705 | 0.00054397
28 | 0.98457 | -0.2945 | 0.0031587 | 0.00079164
29 | 0.99244 | -0.14327 | 0.0020167 | 0.00050544
30 | 0.99276 | -0.13728 | 0.0071147 | 0.0017831
31 | 0.99371 | -0.11912 | 0.0027745 | 0.00069536
32 | 0.99524 | -0.089983 | 0.0014711 | 0.00036869
33 | 0.99502 | -0.094761 | 0.00063547 | 0.00015926
34 | 0.99517 | -0.091763 | 0.0014882 | 0.00037297
35 | 0.99566 | -0.082344 | 0.0020659 | 0.00051777
36 | 0.99614 | -0.073177 | 0.0046631 | 0.0011687
37 | 0.99682 | -0.060045 | 0 | 0
38 | 0.99589 | -0.07762 | 0.0039097 | 0.00097987
39 | 0.9987 | -0.024469 | 0.0026276 | 0.00065853
40 | 0.99427 | -0.1083 | 0.00091274 | 0.00022875
41 | 1 | 0 | -0.49921 | -0.12787
42 | 0.99078 | -0.1747 | 0 | 0
43 | 0.99961 | -0.0074274 | 0.0076828 | 0.0019255
44 | 0.9974 | -0.049131 | 0.027142 | 0.0068024
45 | 0.9912 | -0.16744 | 0.006676 | 0.0016732
46 | 0.98788 | -0.23016 | 0.012481 | 0.003128
47 | 0.98695 | -0.24833 | 0.0039699 | 0.00099496
48 | 0.98302 | -0.32402 | 0.042175 | 0.01057
49 | 0.98672 | -0.25296 | 0.0014893 | 0.00037326
50 | 0.98679 | -0.25142 | 0 | 0
51 | 0.98691 | -0.24918 | 0 | 0
52 | 0.9768 | -0.44476 | 0.0070585 | 0.001769
53 | 0.9995 | -0.0095209 | 0.005995 | 0.0015025
54 | 0.99675 | -0.061378 | 0.0027217 | 0.00068211
55 | 0.99032 | -0.18434 | 0.0020807 | 0.00052146
56 | 0.98674 | -0.25328 | 0 | 0
57 | 0.97346 | -0.51027 | 0 | 0
58 | 0.97032 | -0.57228 | 0.070099 | 0.017568
59 | 0.97932 | -0.39799 | 0.035606 | 0.0089236
60 | 0.97961 | -0.39225 | 0.034612 | 0.0086746
61 | 0.9863 | -0.26199 | 0.0085018 | 0.0021308
62 | 0.98277 | -0.33042 | 0.02931 | 0.0073458
63 | 0.98629 | -0.26208 | 0.0094807 | 0.0023761
64 | 0.98159 | -0.35349 | 0.01212 | 0.0030376
65 | 0.97441 | -0.49251 | 0.0073623 | 0.0018452
66 | 0.97413 | -0.49806 | 0.009177 | 0.0023
67 | 0.99998 | 149.9956 | 0 | 0

## res_line
| p_from_mw | q_from_mvar | p_to_mw | q_to_mvar | pl_mw | ql_mvar | i_from_ka | i_to_ka | i_ka | vm_from_pu | va_from_degree | vm_to_pu | va_to_degree | loading_percent
0 | -0.0021036 | -0.00052721 | 0.0021037 | 0.00052702 | 7.5049e-08 | -1.9151e-07 | 0.0032192 | 0.0032191 | 0.0032192 | 0.97234 | -0.53326 | 0.97238 | -0.53251 | 0.8844
1 | 0.030189 | 0.0075761 | -0.030174 | -0.0075671 | 1.4478e-05 | 9.0416e-06 | 0.046201 | 0.046201 | 0.046201 | 0.97238 | -0.53251 | 0.97187 | -0.54257 | 12.6925
2 | -0.032292 | -0.0081031 | 0.032339 | 0.0081324 | 4.6648e-05 | 2.9222e-05 | 0.04942 | 0.049419 | 0.04942 | 0.97238 | -0.53251 | 0.97391 | -0.50226 | 13.5768
3 | 0.025628 | 0.0064278 | -0.025623 | -0.0064243 | 5.5295e-06 | 3.4203e-06 | 0.03924 | 0.039241 | 0.039241 | 0.97187 | -0.54257 | 0.97164 | -0.5471 | 10.7804
4 | -0.032339 | -0.0081324 | 0.032344 | 0.0081354 | 4.846e-06 | 3.0356e-06 | 0.049419 | 0.049419 | 0.049419 | 0.97391 | -0.50226 | 0.97407 | -0.49913 | 13.5768
5 | 0.021255 | 0.0053297 | -0.02125 | -0.0053267 | 4.9635e-06 | 3.022e-06 | 0.032552 | 0.032552 | 0.032552 | 0.97164 | -0.5471 | 0.97139 | -0.552 | 8.9427
6 | -0.040979 | -0.0103 | 0.041027 | 0.01033 | 4.79e-05 | 3.025e-05 | 0.062611 | 0.062611 | 0.062611 | 0.97407 | -0.49913 | 0.97532 | -0.47467 | 17.2007
7 | 0.013376 | 0.0033533 | -0.013373 | -0.0033516 | 3.1624e-06 | 1.7753e-06 | 0.02049 | 0.020491 | 0.020491 | 0.97139 | -0.552 | 0.97114 | -0.55696 | 5.6293
8 | 0.019389 | 0.0048651 | -0.019381 | -0.0048602 | 8.2339e-06 | 4.9567e-06 | 0.029583 | 0.029583 | 0.029583 | 0.97532 | -0.47467 | 0.97486 | -0.48358 | 8.1273
9 | -0.060416 | -0.015195 | 0.060679 | 0.015362 | 0.00026296 | 0.00016726 | 0.092194 | 0.092193 | 0.092194 | 0.97532 | -0.47467 | 0.97995 | -0.38398 | 25.328
10 | 0.0062335 | 0.0015622 | -0.0062334 | -0.0015622 | 9.5619e-08 | 2.6613e-08 | 0.0095512 | 0.0095512 | 0.0095512 | 0.97114 | -0.55696 | 0.97113 | -0.55729 | 2.624
11 | 0.0041353 | 0.0010364 | -0.0041352 | -0.0010364 | 1.0743e-07 | -1.9527e-08 | 0.0063363 | 0.0063363 | 0.0063363 | 0.97113 | -0.55729 | 0.9711 | -0.55783 | 1.7407
12 | -0.009676 | -0.002425 | 0.0096764 | 0.0024252 | 4.2369e-07 | 2.0559e-07 | 0.014713 | 0.014713 | 0.014713 | 0.97857 | -0.41119 | 0.97861 | -0.41027 | 4.0421
13 | -0.017228 | -0.0043179 | 0.017237 | 0.004323 | 8.745e-06 | 5.1696e-06 | 0.026196 | 0.026196 | 0.026196 | 0.97861 | -0.41027 | 0.97916 | -0.39962 | 7.1967
14 | 0.0069088 | 0.0017317 | -0.0069068 | -0.001731 | 1.9486e-06 | 6.5438e-07 | 0.010499 | 0.010499 | 0.010499 | 0.97916 | -0.39962 | 0.97885 | -0.40554 | 2.8845
15 | -0.024146 | -0.0060547 | 0.024164 | 0.0060658 | 1.8006e-05 | 1.1075e-05 | 0.036695 | 0.036695 | 0.036695 | 0.97916 | -0.39962 | 0.97995 | -0.38398 | 10.0811
16 | -0.10047 | -0.025349 | 0.10096 | 0.025662 | 0.00049005 | 0.00031292 | 0.15262 | 0.15262 | 0.15262 | 0.97995 | -0.38398 | 0.98517 | -0.28266 | 41.9293
17 | 0.01563 | 0.0039208 | -0.015619 | -0.0039148 | 1.0487e-05 | 6.0864e-06 | 0.023734 | 0.023735 | 0.023735 | 0.97995 | -0.38398 | 0.97924 | -0.39807 | 6.5205
18 | -0.11377 | -0.028874 | 0.11429 | 0.029203 | 0.00051456 | 0.00032873 | 0.17197 | 0.17197 | 0.17197 | 0.98517 | -0.28266 | 0.99004 | -0.1891 | 47.2448
19 | 0.01281 | 0.0032124 | -0.012803 | -0.0032086 | 6.8659e-06 | 3.7718e-06 | 0.019349 | 0.019349 | 0.019349 | 0.98517 | -0.28266 | 0.9846 | -0.29391 | 5.3156
20 | 0.0084405 | 0.0021156 | -0.0084394 | -0.0021151 | 1.0955e-06 | 4.7776e-07 | 0.012826 | 0.012826 | 0.012826 | 0.97924 | -0.39807 | 0.9791 | -0.40079 | 3.5236
21 | 0.016549 | 0.0041504 | -0.016542 | -0.0041463 | 7.0381e-06 | 4.1379e-06 | 0.025261 | 0.025261 | 0.025261 | 0.97486 | -0.48358 | 0.97441 | -0.49251 | 6.9398
22 | -0.12291 | -0.031363 | 0.12301 | 0.031432 | 0.00010781 | 6.8889e-05 | 0.18493 | 0.18493 | 0.18493 | 0.99004 | -0.1891 | 0.99099 | -0.17095 | 50.8036
23 | 0.0031588 | 0.00079157 | -0.0031587 | -0.00079164 | 8.8103e-08 | -7.4725e-08 | 0.0047738 | 0.0047739 | 0.0047739 | 0.9846 | -0.29391 | 0.98457 | -0.2945 | 1.3115
24 | -0.0042344 | -0.0010612 | 0.0042348 | 0.0010612 | 3.5211e-07 | -7.7634e-08 | 0.0063386 | 0.0063385 | 0.0063386 | 0.99404 | -0.11365 | 0.99413 | -0.1119 | 1.7414
25 | -0.011331 | -0.0028396 | 0.011334 | 0.002841 | 2.8191e-06 | 1.4653e-06 | 0.01696 | 0.01696 | 0.01696 | 0.99413 | -0.1119 | 0.9944 | -0.10668 | 4.6593
26 | -0.014119 | -0.0035392 | 0.01412 | 0.0035396 | 7.0418e-07 | 3.961e-07 | 0.021128 | 0.021128 | 0.021128 | 0.9944 | -0.10668 | 0.99445 | -0.10563 | 5.8044
27 | -0.014874 | -0.0037286 | 0.014877 | 0.0037306 | 3.5401e-06 | 2.0183e-06 | 0.022256 | 0.022256 | 0.022256 | 0.99445 | -0.10563 | 0.99471 | -0.10064 | 6.1144
28 | -0.016842 | -0.0042228 | 0.016846 | 0.0042256 | 4.72e-06 | 2.7633e-06 | 0.025194 | 0.025194 | 0.025194 | 0.99471 | -0.10064 | 0.99502 | -0.094761 | 6.9216
29 | -0.12518 | -0.031976 | 0.12535 | 0.032083 | 0.00016778 | 0.00010673 | 0.18818 | 0.18818 | 0.18818 | 0.99099 | -0.17095 | 0.99244 | -0.14327 | 25.8495
30 | -0.12737 | -0.032588 | 0.12741 | 0.032612 | 3.6987e-05 | 2.3532e-05 | 0.19121 | 0.19121 | 0.19121 | 0.99244 | -0.14327 | 0.99276 | -0.13728 | 26.2648
31 | -0.13452 | -0.034395 | 0.13464 | 0.03447 | 0.00011831 | 7.5317e-05 | 0.20187 | 0.20187 | 0.20187 | 0.99276 | -0.13728 | 0.99371 | -0.11912 | 27.7296
32 | -0.13741 | -0.035165 | 0.13761 | 0.035289 | 0.00019412 | 0.0001236 | 0.20603 | 0.20603 | 0.20603 | 0.99371 | -0.11912 | 0.99524 | -0.089983 | 28.3003
33 | -0.13908 | -0.035658 | 0.13927 | 0.035781 | 0.00019319 | 0.00012302 | 0.20823 | 0.20822 | 0.20823 | 0.99524 | -0.089983 | 0.99675 | -0.061378 | 28.6024
34 | -0.017482 | -0.0043849 | 0.017484 | 0.0043863 | 2.4985e-06 | 1.4724e-06 | 0.026145 | 0.026145 | 0.026145 | 0.99502 | -0.094761 | 0.99517 | -0.091763 | 7.1826
35 | -0.018972 | -0.0047593 | 0.018981 | 0.0047644 | 8.5227e-06 | 5.0874e-06 | 0.02837 | 0.02837 | 0.02837 | 0.99517 | -0.091763 | 0.99566 | -0.082344 | 7.7939
36 | -0.021047 | -0.0052822 | 0.021056 | 0.0052877 | 9.2053e-06 | 5.5686e-06 | 0.031457 | 0.031457 | 0.031457 | 0.99566 | -0.082344 | 0.99614 | -0.073177 | 8.6421
37 | -0.025719 | -0.0064564 | 0.025735 | 0.0064664 | 1.6121e-05 | 9.9382e-06 | 0.038423 | 0.038423 | 0.038423 | 0.99614 | -0.073177 | 0.99682 | -0.060045 | 10.5557
38 | 0.14468 | 0.037253 | -0.14456 | -0.037175 | 0.0001236 | 7.8736e-05 | 0.21633 | 0.21633 | 0.21633 | 0.99682 | -0.060045 | 0.99589 | -0.07762 | 29.7151
39 | -0.17041 | -0.04372 | 0.17071 | 0.043908 | 0.00029467 | 0.00018795 | 0.25475 | 0.25475 | 0.25475 | 0.99682 | -0.060045 | 0.9987 | -0.024469 | 34.9929
40 | 0.14065 | 0.036195 | -0.14044 | -0.036061 | 0.0002095 | 0.00013343 | 0.21048 | 0.21048 | 0.21048 | 0.99589 | -0.07762 | 0.99427 | -0.1083 | 28.9127
41 | -0.17334 | -0.044566 | 0.17354 | 0.044698 | 0.00020638 | 0.00013165 | 0.25866 | 0.25866 | 0.25866 | 0.9987 | -0.024469 | 1 | 0 | 35.5306
42 | 0.13952 | 0.035833 | -0.13908 | -0.035547 | 0.00044821 | 0.00028544 | 0.20912 | 0.20912 | 0.20912 | 0.99427 | -0.1083 | 0.99078 | -0.1747 | 28.7252
43 | 0.013683 | 0.0034308 | -0.013678 | -0.0034281 | 4.8416e-06 | 2.6902e-06 | 0.020361 | 0.020362 | 0.020362 | 1 | 0 | 0.99961 | -0.0074274 | 5.5938
44 | 0.16962 | 0.043577 | -0.16922 | -0.043319 | 0.00040368 | 0.00025747 | 0.25278 | 0.25278 | 0.25278 | 1 | 0 | 0.9974 | -0.049131 | 34.7226
45 | 0.14071 | 0.036169 | -0.13958 | -0.035444 | 0.0011347 | 0.0007253 | 0.2097 | 0.20971 | 0.20971 | 1 | 0 | 0.9912 | -0.16744 | 57.6113
46 | 0.13908 | 0.035547 | -0.1387 | -0.03531 | 0.00037206 | 0.00023695 | 0.20912 | 0.20912 | 0.20912 | 0.99078 | -0.1747 | 0.98788 | -0.23016 | 28.7252
47 | 0.0059956 | 0.0015026 | -0.005995 | -0.0015025 | 5.979e-07 | 1.2029e-07 | 0.008925 | 0.0089251 | 0.0089251 | 0.99961 | -0.0074274 | 0.9995 | -0.0095209 | 2.4519
48 | 0.14208 | 0.036517 | -0.14199 | -0.036463 | 8.448e-05 | 5.3807e-05 | 0.21229 | 0.21229 | 0.21229 | 0.9974 | -0.049131 | 0.99675 | -0.061378 | 29.1604
49 | 0.1329 | 0.033771 | -0.1328 | -0.033702 | 0.00010801 | 6.9035e-05 | 0.19968 | 0.19968 | 0.19968 | 0.9912 | -0.16744 | 0.99032 | -0.18434 | 54.858
50 | 0.0054643 | 0.0013669 | -0.0054596 | -0.0013662 | 4.7196e-06 | 6.4387e-07 | 0.0082298 | 0.0082306 | 0.0082306 | 0.98788 | -0.23016 | 0.98695 | -0.24833 | 2.2612
51 | 0.12076 | 0.030815 | -0.12021 | -0.030469 | 0.00054485 | 0.00034647 | 0.18209 | 0.18209 | 0.18209 | 0.98788 | -0.23016 | 0.98302 | -0.32402 | 25.0126
52 | 0.0014896 | 0.00037125 | -0.0014896 | -0.00037162 | 6.031e-08 | -3.6908e-07 | 0.0022452 | 0.0022453 | 0.0022453 | 0.98695 | -0.24833 | 0.98691 | -0.24918 | 0.61684
53 | 0.078038 | 0.019899 | -0.077586 | -0.019611 | 0.00045202 | 0.0002882 | 0.11825 | 0.11825 | 0.11825 | 0.98302 | -0.32402 | 0.9768 | -0.44476 | 32.4866
54 | -0.0014893 | -0.00037326 | 0.0014894 | 0.00037259 | 1.0952e-07 | -6.6956e-07 | 0.002246 | 0.0022457 | 0.002246 | 0.98672 | -0.25296 | 0.98679 | -0.25142 | 0.61702
55 | -0.0014894 | -0.00037259 | 0.0014896 | 0.00037162 | 1.5855e-07 | -9.6988e-07 | 0.0022457 | 0.0022453 | 0.0022457 | 0.98679 | -0.25142 | 0.98691 | -0.24918 | 0.61695
56 | 0.070528 | 0.017842 | -0.070307 | -0.017701 | 0.00022094 | 0.00014077 | 0.1075 | 0.1075 | 0.1075 | 0.9768 | -0.44476 | 0.97346 | -0.51027 | 29.5326
57 | 0.13071 | 0.03318 | -0.13028 | -0.032904 | 0.00043202 | 0.00027611 | 0.19656 | 0.19656 | 0.19656 | 0.99032 | -0.18434 | 0.98674 | -0.25328 | 53.9992
58 | 0.01799 | 0.0045113 | -0.017983 | -0.0045069 | 7.4568e-06 | 4.4274e-06 | 0.02713 | 0.02713 | 0.02713 | 0.98674 | -0.25328 | 0.9863 | -0.26199 | 7.4533
59 | 0.11229 | 0.028393 | -0.11188 | -0.028129 | 0.00041375 | 0.00026431 | 0.16943 | 0.16943 | 0.16943 | 0.98674 | -0.25328 | 0.98277 | -0.33042 | 46.5459
60 | 0.070307 | 0.017701 | -0.070099 | -0.017568 | 0.00020776 | 0.00013237 | 0.1075 | 0.1075 | 0.1075 | 0.97346 | -0.51027 | 0.97032 | -0.57228 | 29.5327
61 | -0.035606 | -0.0089236 | 0.035615 | 0.0089298 | 9.7408e-06 | 6.1224e-06 | 0.054101 | 0.054101 | 0.054101 | 0.97932 | -0.39799 | 0.97961 | -0.39225 | 14.8628
62 | -0.070227 | -0.017604 | 0.070357 | 0.017687 | 0.00012996 | 8.2789e-05 | 0.10668 | 0.10668 | 0.10668 | 0.97961 | -0.39225 | 0.98159 | -0.35349 | 29.3065
63 | 0.0094808 | 0.0023761 | -0.0094807 | -0.0023761 | 4.1778e-08 | 1.9788e-08 | 0.014304 | 0.014304 | 0.014304 | 0.9863 | -0.26199 | 0.98629 | -0.26208 | 3.9295
64 | 0.082569 | 0.020783 | -0.082478 | -0.020725 | 9.096e-05 | 5.8018e-05 | 0.12505 | 0.12505 | 0.12505 | 0.98277 | -0.33042 | 0.98159 | -0.35349 | 34.3541
65 | 0.0091795 | 0.0023011 | -0.009177 | -0.0023 | 2.4263e-06 | 1.1428e-06 | 0.014018 | 0.014018 | 0.014018 | 0.97441 | -0.49251 | 0.97413 | -0.49806 | 3.8512

## res_trafo
| p_hv_mw | q_hv_mvar | p_lv_mw | q_lv_mvar | pl_mw | ql_mvar | i_hv_ka | i_lv_ka | vm_hv_pu | va_hv_degree | vm_lv_pu | va_lv_degree | loading_percent
0 | -1.2729e-15 | -1.3162e-15 | 0.00165 | 1.2699e-07 | 0.00165 | 1.2699e-07 | 5.2857e-17 | 0.0023815 | 0.99998 | 149.9956 | 1 | 0 | 0.2619

## res_ext_grid
| p_mw | q_mvar
0 | 0.49921 | 0.12787

## res_load
| p_mw | q_mvar
0 | 0.0021036 | 0.00052721
1 | 0.0045459 | 0.0011393
2 | 0.0043677 | 0.0010947
3 | 0.0086351 | 0.0021642
4 | 0.0078737 | 0.0019733
5 | 0.0071395 | 0.0017893
6 | 0.0020982 | 0.00052585
7 | 0.0041352 | 0.0010364
8 | 0.009676 | 0.002425
9 | 0.0075517 | 0.0018926
10 | 0.0069068 | 0.001731
11 | 0.0071788 | 0.0017992
12 | 0.0028319 | 0.00070975
13 | 0.0086192 | 0.0021602
14 | 0.0096441 | 0.002417
15 | 0.0084394 | 0.0021151
16 | 0.0042344 | 0.0010612
17 | 0.0070959 | 0.0017784
18 | 0.0027856 | 0.00069814
19 | 0.00075413 | 0.000189
20 | 0.0019641 | 0.00049225
21 | 0.0021705 | 0.00054397
22 | 0.0031587 | 0.00079164
23 | 0.0020167 | 0.00050544
24 | 0.0071147 | 0.0017831
25 | 0.0027745 | 0.00069536
26 | 0.0014711 | 0.00036869
27 | 0.00063547 | 0.00015926
28 | 0.0014882 | 0.00037297
29 | 0.0020659 | 0.00051777
30 | 0.0046631 | 0.0011687
31 | 0.0039097 | 0.00097987
32 | 0.0026276 | 0.00065853
33 | 0.00091274 | 0.00022875
34 | 0.0076828 | 0.0019255
35 | 0.027142 | 0.0068024
36 | 0.006676 | 0.0016732
37 | 0.012481 | 0.003128
38 | 0.0039699 | 0.00099496
39 | 0.042175 | 0.01057
40 | 0.0014893 | 0.00037326
41 | 0.0070585 | 0.001769
42 | 0.005995 | 0.0015025
43 | 0.0027217 | 0.00068211
44 | 0.0020807 | 0.00052146
45 | 0.070099 | 0.017568
46 | 0.035606 | 0.0089236
47 | 0.034612 | 0.0086746
48 | 0.0085018 | 0.0021308
49 | 0.02931 | 0.0073458
50 | 0.0094807 | 0.0023761
51 | 0.01212 | 0.0030376
52 | 0.0073623 | 0.0018452
53 | 0.009177 | 0.0023

## dtypes
| element | column | dtype
0 | bus | name | object
1 | bus | vn_kv | float64
2 | bus | type | object
3 | bus | zone | object
4 | bus | in_service | bool
5 | load | name | object
6 | load | bus | uint32
7 | load | p_mw | float64
8 | load | q_mvar | float64
9 | load | const_z_percent | float64
10 | load | const_i_percent | float64
11 | load | sn_mva | float64
12 | load | scaling | float64
13 | load | in_service | bool
14 | load | type | object
15 | ext_grid | name | object
16 | ext_grid | bus | uint32
17 | ext_grid | vm_pu | float64
18 | ext_grid | va_degree | float64
19 | ext_grid | slack_weight | float64
20 | ext_grid | in_service | bool
21 | line | name | object
22 | line | std_type | object
23 | line | from_bus | uint32
24 | line | to_bus | uint32
25 | line | length_km | float64
26 | line | r_ohm_per_km | float64
27 | line | x_ohm_per_km | float64
28 | line | c_nf_per_km | float64
29 | line | g_us_per_km | float64
30 | line | max_i_ka | float64
31 | line | df | float64
32 | line | parallel | uint32
33 | line | type | object
34 | line | in_service | bool
35 | trafo | name | object
36 | trafo | std_type | object
37 | trafo | hv_bus | uint32
38 | trafo | lv_bus | uint32
39 | trafo | sn_mva | float64
40 | trafo | vn_hv_kv | float64
41 | trafo | vn_lv_kv | float64
42 | trafo | vk_percent | float64
43 | trafo | vkr_percent | float64
44 | trafo | pfe_kw | float64
45 | trafo | i0_percent | float64
46 | trafo | shift_degree | float64
47 | trafo | tap_side | object
48 | trafo | tap_neutral | int32
49 | trafo | tap_min | int32
50 | trafo | tap_max | int32
51 | trafo | tap_step_percent | float64
52 | trafo | tap_step_degree | float64
53 | trafo | tap_pos | int32
54 | trafo | tap_phase_shifter | bool
55 | trafo | parallel | uint32
56 | trafo | df | float64
57 | trafo | in_service | bool
58 | line_geodata | coords | object
59 | bus_geodata | x | float64
60 | bus_geodata | y | float64
61 | bus_geodata | coords | object
62 | res_bus | vm_pu | float64
63 | res_bus | va_degree | float64
64 | res_bus | p_mw | float64
65 | res_bus | q_mvar | float64
66 | res_line | p_from_mw | float64
67 | res_line | q_from_mvar | float64
68 | res_line | p_to_mw | float64
69 | res_line | q_to_mvar | float64
70 | res_line | pl_mw | float64
71 | res_line | ql_mvar | float64
72 | res_line | i_from_ka | float64
73 | res_line | i_to_ka | float64
74 | res_line | i_ka | float64
75 | res_line | vm_from_pu | float64
76 | res_line | va_from_degree | float64
77 | res_line | vm_to_pu | float64
78 | res_line | va_to_degree | float64
79 | res_line | loading_percent | float64
80 | res_trafo | p_hv_mw | float64
81 | res_trafo | q_hv_mvar | float64
82 | res_trafo | p_lv_mw | float64
83 | res_trafo | q_lv_mvar | float64
84 | res_trafo | pl_mw | float64
85 | res_trafo | ql_mvar | float64
86 | res_trafo | i_hv_ka | float64
87 | res_trafo | i_lv_ka | float64
88 | res_trafo | vm_hv_pu | float64
89 | res_trafo | va_hv_degree | float64
90 | res_trafo | vm_lv_pu | float64
91 | res_trafo | va_lv_degree | float64
92 | res_trafo | loading_percent | float64
93 | res_ext_grid | p_mw | float64
94 | res_ext_grid | q_mvar | float64
95 | res_load | p_mw | float64
96 | res_load | q_mvar | float64

## parameters
| version | format_version | converged | OPF_converged | name | f_hz | sn_mva
0 | 2.14.6 | 2.14.0 | TRUE | FALSE |  | 50 | 1