## bus
| name | vn_kv | type | zone | in_service
0 | bus_LV_2162-2_0_2_node_0 | 0.4 | n |  | TRUE
1 | bus_LV_2162-2_0_2_node_1 | 0.4 | n |  | TRUE
2 | bus_LV_2162-2_0_2_node_2 | 0.4 | n |  | TRUE
3 | bus_LV_2162-2_0_2_node_3 | 0.4 | n |  | TRUE
4 | bus_LV_2162-2_0_2_node_4 | 0.4 | n |  | TRUE
5 | bus_LV_2162-2_0_2_node_5 | 0.4 | n |  | TRUE
6 | bus_LV_2162-2_0_2_node_6 | 0.4 | n |  | TRUE
7 | bus_LV_2162-2_0_2_node_19 | 0.4 | n |  | TRUE
8 | bus_LV_2162-2_0_2_node_10 | 0.4 | n |  | TRUE
9 | bus_LV_2162-2_0_2_node_7 | 0.4 | n |  | TRUE
10 | bus_LV_2162-2_0_2_node_14 | 0.4 | n |  | TRUE
11 | bus_LV_2162-2_0_2_node_8 | 0.4 | n |  | TRUE
12 | bus_LV_2162-2_0_2_node_9 | 0.4 | n |  | TRUE
13 | bus_LV_2162-2_0_2_node_18 | 0.4 | n |  | TRUE
14 | bus_LV_2162-2_0_2_node_12 | 0.4 | n |  | TRUE
15 | bus_LV_2162-2_0_2_node_11 | 0.4 | n |  | TRUE
16 | bus_LV_2162-2_0_2_node_13 | 0.4 | n |  | TRUE
17 | bus_LV_2162-2_0_2_node_76 | 0.4 | n |  | TRUE
18 | bus_LV_2162-2_0_2_node_15 | 0.4 | n |  | TRUE
19 | bus_LV_2162-2_0_2_node_21 | 0.4 | n |  | TRUE
20 | bus_LV_2162-2_0_2_node_16 | 0.4 | n |  | TRUE
21 | bus_LV_2162-2_0_2_node_17 | 0.4 | n |  | TRUE
22 | bus_LV_2162-2_0_2_node_20 | 0.4 | n |  | TRUE
23 | bus_LV_2162-2_0_2_node_23 | 0.4 | n |  | TRUE
24 | bus_LV_2162-2_0_2_node_22 | 0.4 | n |  | TRUE
25 | bus_LV_2162-2_0_2_node_48 | 0.4 | n |  | TRUE
26 | bus_LV_2162-2_0_2_node_24 | 0.4 | n |  | TRUE
27 | bus_LV_2162-2_0_2_node_25 | 0.4 | n |  | TRUE
28 | bus_LV_2162-2_0_2_node_26 | 0.4 | n |  | TRUE
29 | bus_LV_2162-2_0_2_node_27 | 0.4 | n |  | TRUE
30 | bus_LV_2162-2_0_2_node_28 | 0.4 | n |  | TRUE
31 | bus_LV_2162-2_0_2_node_40 | 0.4 | n |  | TRUE
32 | bus_LV_2162-2_0_2_node_29 | 0.4 | n |  | TRUE
33 | bus_LV_2162-2_0_2_node_30 | 0.4 | n |  | TRUE
34 | bus_LV_2162-2_0_2_node_32 | 0.4 | n |  | TRUE
35 | bus_LV_2162-2_0_2_node_31 | 0.4 | n |  | TRUE
36 | bus_LV_2162-2_0_2_node_33 | 0.4 | n |  | TRUE
37 | bus_LV_2162-2_0_2_node_39 | 0.4 | n |  | TRUE
38 | bus_LV_2162-2_0_2_node_41 | 0.4 | n |  | TRUE
39 | bus_LV_2162-2_0_2_node_42 | 0.4 | n |  | TRUE
40 | bus_LV_2162-2_0_2_node_43 | 0.4 | n |  | TRUE
41 | bus_LV_2162-2_0_2_node_44 | 0.4 | n |  | TRUE
42 | bus_LV_2162-2_0_2_node_45 | 0.4 | n |  | TRUE
43 | bus_LV_2162-2_0_2_node_46 | 0.4 | n |  | TRUE
44 | bus_LV_2162-2_0_2_node_47 | 0.4 | n |  | TRUE
45 | bus_LV_2162-2_0_2_node_264 | 0.4 | n |  | TRUE
46 | bus_LV_2162-2_0_2_node_265 | 0.4 | n |  | TRUE
47 | bus_LV_2162-2_0_2_node_73 | 0.4 | n |  | TRUE
48 | bus_LV_2162-2_0_2_node_55 | 0.4 | n |  | TRUE
49 | bus_LV_2162-2_0_2_node_56 | 0.4 | n |  | TRUE
50 | bus_LV_2162-2_0_2_node_57 | 0.4 | n |  | TRUE
51 | bus_LV_2162-2_0_2_node_80 | 0.4 | n |  | TRUE
52 | bus_LV_2162-2_0_2_node_266 | 0.4 | n |  | TRUE
53 | bus_LV_2162-2_0_2_node_267 | 0.4 | n |  | TRUE
54 | bus_LV_2162-2_0_2_node_81 | 0.4 | n |  | TRUE
55 | bus_LV_2162-2_0_2_node_65 | 0.4 | n |  | TRUE
56 | bus_LV_2162-2_0_2_node_74 | 0.4 | n |  | TRUE
57 | bus_LV_2162-2_0_2_node_68 | 0.4 | n |  | TRUE
58 | bus_LV_2162-2_0_2_node_69 | 0.4 | n |  | TRUE
59 | bus_LV_2162-2_0_2_node_70 | 0.4 | n |  | TRUE
60 | bus_LV_2162-2_0_2_node_71 | 0.4 | n |  | TRUE
61 | bus_LV_2162-2_0_2_node_72 | 0.4 | n |  | TRUE
62 | bus_LV_2162-2_0_2_node_79 | 0.4 | n |  | TRUE
63 | bus_LV_2162-2_0_2_node_77 | 0.4 | n |  | TRUE
64 | bus_LV_2162-2_0_2_node_75 | 0.4 | n |  | TRUE
65 | bus_LV_2162-2_0_2_node_78 | 0.4 | n |  | TRUE
66 | bus_MV_30_0_node_13 | 20 | n |  | TRUE

## load
| name | bus | p_mw | q_mvar | const_z_percent | const_i_percent | sn_mva | scaling | in_service | type
0 | LV_2162-2_0_2_load_0 | 0 | 0.0012097 | 0.00030317 | 0 | 0 |  | 1 | TRUE | wye
1 | LV_2162-2_0_2_load_1 | 1 | 0.0014598 | 0.00036586 | 0 | 0 |  | 1 | TRUE | wye
2 | LV_2162-2_0_2_load_2 | 2 | 0.0011939 | 0.00029922 | 0 | 0 |  | 1 | TRUE | wye
3 | LV_2162-2_0_2_load_4 | 4 | 0.0014273 | 0.00035772 | 0 | 0 |  | 1 | TRUE | wye
4 | LV_2162-2_0_2_load_6 | 6 | 0.001278 | 0.0003203 | 0 | 0 |  | 1 | TRUE | wye
5 | LV_2162-2_0_2_load_19 | 7 | 0.0013416 | 0.00033624 | 0 | 0 |  | 1 | TRUE | wye
6 | LV_2162-2_0_2_load_10 | 8 | 0.00076536 | 0.00019182 | 0 | 0 |  | 1 | TRUE | wye
7 | LV_2162-2_0_2_load_7 | 9 | 0.0013648 | 0.00034204 | 0 | 0 |  | 1 | TRUE | wye
8 | LV_2162-2_0_2_load_14 | 10 | 0.0022313 | 0.00055923 | 0 | 0 |  | 1 | TRUE | wye
9 | LV_2162-2_0_2_load_8 | 11 | 0.0016068 | 0.0004027 | 0 | 0 |  | 1 | TRUE | wye
10 | LV_2162-2_0_2_load_18 | 13 | 0.0012226 | 0.00030641 | 0 | 0 |  | 1 | TRUE | wye
11 | LV_2162-2_0_2_load_11 | 15 | 0.0014165 | 0.00035501 | 0 | 0 |  | 1 | TRUE | wye
12 | LV_2162-2_0_2_load_76 | 17 | 0.0027586 | 0.00069138 | 0 | 0 |  | 1 | TRUE | wye
13 | LV_2162-2_0_2_load_15 | 18 | 0.0018906 | 0.00047383 | 0 | 0 |  | 1 | TRUE | wye
14 | LV_2162-2_0_2_load_21 | 19 | 0.001389 | 0.00034812 | 0 | 0 |  | 1 | TRUE | wye
15 | LV_2162-2_0_2_load_16 | 20 | 0.010898 | 0.0027313 | 0 | 0 |  | 1 | TRUE | wye
16 | LV_2162-2_0_2_load_17 | 21 | 0.0019 | 0.00047618 | 0 | 0 |  | 1 | TRUE | wye
17 | LV_2162-2_0_2_load_20 | 22 | 0.0012151 | 0.00030453 | 0 | 0 |  | 1 | TRUE | wye
18 | LV_2162-2_0_2_load_23 | 23 | 0.0017632 | 0.0004419 | 0 | 0 |  | 1 | TRUE | wye
19 | LV_2162-2_0_2_load_22 | 24 | 0.00073413 | 0.00018399 | 0 | 0 |  | 1 | TRUE | wye
20 | LV_2162-2_0_2_load_48 | 25 | 0.0025927 | 0.0006498 | 0 | 0 |  | 1 | TRUE | wye
21 | LV_2162-2_0_2_load_24 | 26 | 0.001897 | 0.00047542 | 0 | 0 |  | 1 | TRUE | wye
22 | LV_2162-2_0_2_load_25 | 27 | 0.0018763 | 0.00047025 | 0 | 0 |  | 1 | TRUE | wye
23 | LV_2162-2_0_2_load_26 | 28 | 0.0023406 | 0.00058661 | 0 | 0 |  | 1 | TRUE | wye
24 | LV_2162-2_0_2_load_27 | 29 | 0.0017623 | 0.00044167 | 0 | 0 |  | 1 | TRUE | wye
25 | LV_2162-2_0_2_load_28 | 30 | 0.0016763 | 0.00042013 | 0 | 0 |  | 1 | TRUE | wye
26 | LV_2162-2_0_2_load_29 | 32 | 0.00049261 | 0.00012346 | 0 | 0 |  | 1 | TRUE | wye
27 | LV_2162-2_0_2_load_31 | 35 | 0.00044237 | 0.00011087 | 0 | 0 |  | 1 | TRUE | wye
28 | LV_2162-2_0_2_load_33 | 36 | 0.0016032 | 0.0004018 | 0 | 0 |  | 1 | TRUE | wye
29 | LV_2162-2_0_2_load_39 | 37 | 0.0024536 | 0.00061493 | 0 | 0 |  | 1 | TRUE | wye
30 | LV_2162-2_0_2_load_43 | 40 | 0.0025606 | 0.00064174 | 0 | 0 |  | 1 | TRUE | wye
31 | LV_2162-2_0_2_load_44 | 41 | 0.0053918 | 0.0013513 | 0 | 0 |  | 1 | TRUE | wye
32 | LV_2162-2_0_2_load_45 | 42 | 0.0016971 | 0.00042533 | 0 | 0 |  | 1 | TRUE | wye
33 | LV_2162-2_0_2_load_46 | 43 | 0.0013832 | 0.00034666 | 0 | 0 |  | 1 | TRUE | wye
34 | LV_2162-2_0_2_load_47 | 44 | 0.0012309 | 0.00030848 | 0 | 0 |  | 1 | TRUE | wye
35 | LV_2162-2_0_2_load_264 | 45 | 0.00044186 | 0.00011074 | 0 | 0 |  | 1 | TRUE | wye
36 | LV_2162-2_0_2_load_265 | 46 | 0.00044179 | 0.00011072 | 0 | 0 |  | 1 | TRUE | wye
37 | LV_2162-2_0_2_load_73 | 47 | 0.00046208 | 0.00011581 | 0 | 0 |  | 1 | TRUE | wye
38 | LV_2162-2_0_2_load_55 | 48 | 0.00037236 | 9.3323e-05 | 0 | 0 |  | 1 | TRUE | wye
39 | LV_2162-2_0_2_load_56 | 49 | 0.00041495 | 0.000104 | 0 | 0 |  | 1 | TRUE | wye
40 | LV_2162-2_0_2_load_57 | 50 | 0.00044395 | 0.00011126 | 0 | 0 |  | 1 | TRUE | wye
41 | LV_2162-2_0_2_load_80 | 51 | 0.00044197 | 0.00011077 | 0 | 0 |  | 1 | TRUE | wye
42 | LV_2162-2_0_2_load_266 | 52 | 0.00044181 | 0.00011073 | 0 | 0 |  | 1 | TRUE | wye
43 | LV_2162-2_0_2_load_267 | 53 | 0.00045456 | 0.00011392 | 0 | 0 |  | 1 | TRUE | wye
44 | LV_2162-2_0_2_load_81 | 54 | 0.00045494 | 0.00011402 | 0 | 0 |  | 1 | TRUE | wye
45 | LV_2162-2_0_2_load_65 | 55 | 0.00060311 | 0.00015115 | 0 | 0 |  | 1 | TRUE | wye
46 | LV_2162-2_0_2_load_68 | 57 | 0.00034158 | 8.5608e-05 | 0 | 0 |  | 1 | TRUE | wye
47 | LV_2162-2_0_2_load_69 | 58 | 0.00046197 | 0.00011578 | 0 | 0 |  | 1 | TRUE | wye
48 | LV_2162-2_0_2_load_71 | 60 | 0.00042654 | 0.0001069 | 0 | 0 |  | 1 | TRUE | wye
49 | LV_2162-2_0_2_load_72 | 61 | 0.00038954 | 9.7627e-05 | 0 | 0 |  | 1 | TRUE | wye
50 | LV_2162-2_0_2_load_79 | 62 | 0.00044918 | 0.00011258 | 0 | 0 |  | 1 | TRUE | wye
51 | LV_2162-2_0_2_load_77 | 63 | 0.00050054 | 0.00012545 | 0 | 0 |  | 1 | TRUE | wye
52 | LV_2162-2_0_2_load_78 | 65 | 0.00071347 | 0.00017881 | 0 | 0 |  | 1 | TRUE | wye

## ext_grid
| name | bus | vm_pu | va_degree | slack_weight | in_service
0 |  | 2 | 1 | 0 | 1 | TRUE

## line
| name | std_type | from_bus | to_bus | length_km | r_ohm_per_km | x_ohm_per_km | c_nf_per_km | g_us_per_km | max_i_ka | df | parallel | type | in_service
0 | LV_2162-2_0_2_line_0 |  | 0 | 1 | 0.019138 | 0.125 | 0.08 | 261 | 0 | 0.364 | 1 | 1 | cs | TRUE
1 | LV_2162-2_0_2_line_1 |  | 0 | 2 | 0.0073783 | 0.125 | 0.08 | 261 | 0 | 0.364 | 1 | 1 | cs | TRUE
2 | LV_2162-2_0_2_line_2 |  | 1 | 3 | 0.029433 | 0.125 | 0.08 | 261 | 0 | 0.364 | 1 | 1 | cs | TRUE
3 | LV_2162-2_0_2_line_3 |  | 2 | 4 | 0.011458 | 0.125 | 0.08 | 261 | 0 | 0.364 | 1 | 1 | cs | TRUE
4 | LV_2162-2_0_2_line_4 |  | 3 | 5 | 0.00587 | 0.125 | 0.08 | 261 | 0 | 0.364 | 1 | 1 | cs | TRUE
5 | LV_2162-2_0_2_line_5 |  | 3 | 6 | 0.012058 | 0.125 | 0.08 | 261 | 0 | 0.364 | 1 | 1 | cs | TRUE
6 | LV_2162-2_0_2_line_6 |  | 4 | 7 | 0.037741 | 0.125 | 0.08 | 261 | 0 | 0.364 | 1 | 1 | cs | TRUE
7 | LV_2162-2_0_2_line_7 |  | 5 | 8 | 0.051756 | 0.125 | 0.08 | 261 | 0 | 0.364 | 1 | 1 | cs | TRUE
8 | LV_2162-2_0_2_line_8 |  | 5 | 9 | 0.020383 | 0.125 | 0.08 | 261 | 0 | 0.364 | 1 | 1 | cs | TRUE
9 | LV_2162-2_0_2_line_9 |  | 6 | 10 | 0.016904 | 0.125 | 0.08 | 261 | 0 | 0.364 | 1 | 1 | cs | TRUE
10 | LV_2162-2_0_2_line_10 |  | 7 | 22 | 0.0033746 | 0.125 | 0.08 | 261 | 0 | 0.364 | 1 | 1 | cs | TRUE
11 | LV_2162-2_0_2_line_11 |  | 8 | 14 | 0.0042138 | 0.125 | 0.08 | 261 | 0 | 0.364 | 1 | 1 | cs | TRUE
12 | LV_2162-2_0_2_line_12 |  | 9 | 11 | 0.064572 | 0.125 | 0.08 | 261 | 0 | 0.364 | 1 | 1 | cs | TRUE
13 | LV_2162-2_0_2_line_13 |  | 10 | 18 | 0.004459 | 0.125 | 0.08 | 261 | 0 | 0.364 | 1 | 1 | cs | TRUE
14 | LV_2162-2_0_2_line_14 |  | 11 | 12 | 0.023378 | 0.125 | 0.08 | 261 | 0 | 0.364 | 1 | 1 | cs | TRUE
15 | LV_2162-2_0_2_line_15 |  | 12 | 13 | 0.02187 | 0.125 | 0.08 | 261 | 0 | 0.364 | 1 | 1 | cs | TRUE
16 | LV_2162-2_0_2_line_16 |  | 13 | 21 | 0.029371 | 0.125 | 0.08 | 261 | 0 | 0.364 | 1 | 1 | cs | TRUE
17 | LV_2162-2_0_2_line_17 |  | 14 | 16 | 0.082523 | 0.125 | 0.08 | 261 | 0 | 0.364 | 1 | 1 | cs | TRUE
18 | LV_2162-2_0_2_line_18 |  | 14 | 15 | 0.046959 | 0.125 | 0.08 | 261 | 0 | 0.364 | 1 | 1 | cs | TRUE
19 | LV_2162-2_0_2_line_19 |  | 16 | 17 | 0.076875 | 0.125 | 0.08 | 261 | 0 | 0.364 | 1 | 1 | cs | TRUE
20 | LV_2162-2_0_2_line_20 |  | 17 | 33 | 0.19689 | 0.125 | 0.08 | 261 | 0 | 0.364 | 1 | 1 | cs | TRUE
21 | LV_2162-2_0_2_line_21 |  | 17 | 56 | 0.058547 | 0.125 | 0.08 | 261 | 0 | 0.364 | 1 | 1 | cs | TRUE
22 | LV_2162-2_0_2_line_22 |  | 18 | 19 | 0.019837 | 0.125 | 0.08 | 261 | 0 | 0.364 | 1 | 1 | cs | TRUE
23 | LV_2162-2_0_2_line_23 |  | 19 | 24 | 0.0093833 | 0.125 | 0.08 | 261 | 0 | 0.364 | 1 | 1 | cs | TRUE
24 | LV_2162-2_0_2_line_24 |  | 20 | 21 | 0.013243 | 0.125 | 0.08 | 261 | 0 | 0.364 | 1 | 1 | cs | TRUE
25 | LV_2162-2_0_2_line_25 |  | 22 | 23 | 0.024462 | 0.125 | 0.08 | 261 | 0 | 0.364 | 1 | 1 | cs | TRUE
26 | LV_2162-2_0_2_line_26 |  | 23 | 26 | 0.026841 | 0.125 | 0.08 | 261 | 0 | 0.364 | 1 | 1 | cs | TRUE
27 | LV_2162-2_0_2_line_27 |  | 24 | 25 | 0.005048 | 0.125 | 0.08 | 261 | 0 | 0.364 | 1 | 1 | cs | TRUE
28 | LV_2162-2_0_2_line_28 |  | 25 | 44 | 0.023897 | 0.125 | 0.08 | 261 | 0 | 0.364 | 1 | 1 | cs | TRUE
29 | LV_2162-2_0_2_line_29 |  | 26 | 27 | 0.0074838 | 0.125 | 0.08 | 261 | 0 | 0.364 | 1 | 1 | cs | TRUE
30 | LV_2162-2_0_2_line_30 |  | 27 | 28 | 0.01676 | 0.125 | 0.08 | 261 | 0 | 0.364 | 1 | 1 | cs | TRUE
31 | LV_2162-2_0_2_line_31 |  | 28 | 29 | 0.012519 | 0.125 | 0.08 | 261 | 0 | 0.364 | 1 | 1 | cs | TRUE
32 | LV_2162-2_0_2_line_32 |  | 30 | 31 | 0.026377 | 0.125 | 0.08 | 261 | 0 | 0.364 | 1 | 1 | cs | TRUE
33 | LV_2162-2_0_2_line_33 |  | 31 | 39 | 0.030032 | 0.125 | 0.08 | 261 | 0 | 0.364 | 1 | 1 | cs | TRUE
34 | LV_2162-2_0_2_line_34 |  | 31 | 37 | 0.03215 | 0.125 | 0.08 | 261 | 0 | 0.364 | 1 | 1 | cs | TRUE
35 | LV_2162-2_0_2_line_35 |  | 32 | 33 | 0.17446 | 0.125 | 0.08 | 261 | 0 | 0.364 | 1 | 1 | cs | TRUE
36 | LV_2162-2_0_2_line_36 |  | 32 | 34 | 0.11126 | 0.125 | 0.08 | 261 | 0 | 0.364 | 1 | 1 | cs | TRUE
37 | LV_2162-2_0_2_line_37 |  | 33 | 35 | 0.022438 | 0.125 | 0.08 | 261 | 0 | 0.364 | 1 | 1 | cs | TRUE
38 | LV_2162-2_0_2_line_38 |  | 34 | 36 | 0.069644 | 0.125 | 0.08 | 261 | 0 | 0.364 | 1 | 1 | cs | TRUE
39 | LV_2162-2_0_2_line_39 |  | 37 | 38 | 0.036101 | 0.125 | 0.08 | 261 | 0 | 0.364 | 1 | 1 | cs | TRUE
40 | LV_2162-2_0_2_line_40 |  | 38 | 40 | 0.041609 | 0.125 | 0.08 | 261 | 0 | 0.364 | 1 | 1 | cs | TRUE
41 | LV_2162-2_0_2_line_41 |  | 38 | 41 | 0.057772 | 0.125 | 0.08 | 261 | 0 | 0.364 | 1 | 1 | cs | TRUE
42 | LV_2162-2_0_2_line_42 |  | 39 | 42 | 0.010663 | 0.125 | 0.08 | 261 | 0 | 0.364 | 1 | 1 | cs | TRUE
43 | LV_2162-2_0_2_line_43 |  | 42 | 43 | 0.0084119 | 0.125 | 0.08 | 261 | 0 | 0.364 | 1 | 1 | cs | TRUE
44 | LV_2162-2_0_2_line_44 |  | 43 | 44 | 0.017663 | 0.125 | 0.08 | 261 | 0 | 0.364 | 1 | 1 | cs | TRUE
45 | LV_2162-2_0_2_line_45 |  | 45 | 46 | 0.027095 | 0.125 | 0.08 | 261 | 0 | 0.364 | 1 | 1 | cs | TRUE
46 | LV_2162-2_0_2_line_46 |  | 46 | 47 | 0.10401 | 0.125 | 0.08 | 261 | 0 | 0.364 | 1 | 1 | cs | TRUE
47 | LV_2162-2_0_2_line_47 |  | 47 | 59 | 0.016697 | 0.125 | 0.08 | 261 | 0 | 0.364 | 1 | 1 | cs | TRUE
48 | LV_2162-2_0_2_line_48 |  | 48 | 49 | 0.02412 | 0.125 | 0.08 | 261 | 0 | 0.364 | 1 | 1 | cs | TRUE
49 | LV_2162-2_0_2_line_49 |  | 49 | 50 | 0.024073 | 0.125 | 0.08 | 261 | 0 | 0.364 | 1 | 1 | cs | TRUE
50 | LV_2162-2_0_2_line_50 |  | 50 | 51 | 0.0033961 | 0.125 | 0.08 | 261 | 0 | 0.364 | 1 | 1 | cs | TRUE
51 | LV_2162-2_0_2_line_51 |  | 51 | 62 | 0.025157 | 0.125 | 0.08 | 261 | 0 | 0.364 | 1 | 1 | cs | TRUE
52 | LV_2162-2_0_2_line_52 |  | 52 | 53 | 0.025097 | 0.125 | 0.08 | 261 | 0 | 0.364 | 1 | 1 | cs | TRUE
53 | LV_2162-2_0_2_line_53 |  | 53 | 54 | 0.057798 | 0.125 | 0.08 | 261 | 0 | 0.364 | 1 | 1 | cs | TRUE
54 | LV_2162-2_0_2_line_54 |  | 54 | 64 | 0.036611 | 0.125 | 0.08 | 261 | 0 | 0.364 | 1 | 1 | cs | TRUE
55 | LV_2162-2_0_2_line_55 |  | 55 | 56 | 0.18181 | 0.125 | 0.08 | 261 | 0 | 0.364 | 1 | 1 | cs | TRUE
56 | LV_2162-2_0_2_line_56 |  | 56 | 64 | 0.06283 | 0.125 | 0.08 | 261 | 0 | 0.364 | 1 | 1 | cs | TRUE
57 | LV_2162-2_0_2_line_57 |  | 57 | 58 | 0.017741 | 0.125 | 0.08 | 261 | 0 | 0.364 | 1 | 1 | cs | TRUE
58 | LV_2162-2_0_2_line_58 |  | 57 | 59 | 0.024726 | 0.125 | 0.08 | 261 | 0 | 0.364 | 1 | 1 | cs | TRUE
59 | LV_2162-2_0_2_line_59 |  | 58 | 60 | 0.001463 | 0.125 | 0.08 | 261 | 0 | 0.364 | 1 | 1 | cs | TRUE
60 | LV_2162-2_0_2_line_60 |  | 59 | 61 | 0.0032516 | 0.125 | 0.08 | 261 | 0 | 0.364 | 1 | 1 | cs | TRUE
61 | LV_2162-2_0_2_line_61 |  | 60 | 62 | 0.027956 | 0.125 | 0.08 | 261 | 0 | 0.364 | 1 | 1 | cs | TRUE
62 | LV_2162-2_0_2_line_62 |  | 61 | 63 | 0.021841 | 0.125 | 0.08 | 261 | 0 | 0.364 | 1 | 1 | cs | TRUE
63 | LV_2162-2_0_2_line_63 |  | 63 | 65 | 0.0047106 | 0.125 | 0.08 | 261 | 0 | 0.364 | 1 | 1 | cs | TRUE
64 | LV_2162-2_0_2_line_64 |  | 64 | 65 | 0.053735 | 0.125 | 0.08 | 261 | 0 | 0.364 | 1 | 1 | cs | TRUE

## trafo
| name | std_type | hv_bus | lv_bus | sn_mva | vn_hv_kv | vn_lv_kv | vk_percent | vkr_percent | pfe_kw | i0_percent | shift_degree | tap_side | tap_neutral | tap_min | tap_max | tap_step_percent | tap_step_degree | tap_pos | tap_phase_shifter | parallel | df | in_service
0 | LV_2162-2_0_2_trafo_2 | 0.63 MVA 20/0.4 kV | 66 | 2 | 0.63 | 20 | 0.4 | 6 | 1.206 | 1.65 | 0.2619 | 150 | hv | 0 | -2 | 2 | 2.5 | 0 | 0 | FALSE | 1 | 1 | TRUE

## line_geodata
| x0 | y0 | x1 | y1 | x2 | y2 | x3 | y3 | x4 | y4 | x5 | y5 | x6 | y6 | x7 | y7 | x8 | y8 | x9 | y9 | x10 | y10 | x11 | y11
0 | 2571873.9738 | 1157552.3884 | 2571885.4359 | 1157561.1398 | 2571888.5426 | 1157564.6891
1 | 2571873.9738 | 1157552.3884 | 2571868.1095 | 1157547.9108
2 | 2571907.9283 | 1157586.8362 | 2571888.5426 | 1157564.6891
3 | 2571859.0023 | 1157540.9574 | 2571868.1095 | 1157547.9108
4 | 2571907.9283 | 1157586.8362 | 2571913.6802 | 1157585.5865
5 | 2571907.9283 | 1157586.8362 | 2571896.3923 | 1157590.3441
6 | 2571824.9088 | 1157525.4471 | 2571852.0803 | 1157535.6723 | 2571859.0023 | 1157540.9574
7 | 2571913.6802 | 1157585.5865 | 2571944.9644 | 1157574.8347 | 2571959.384 | 1157562.9669
8 | 2571913.6802 | 1157585.5865 | 2571911.8826 | 1157574.9896 | 2571913.2846 | 1157565.4576
9 | 2571880.2198 | 1157595.2617 | 2571896.3923 | 1157590.3441
10 | 2571824.9088 | 1157525.4471 | 2571821.7505 | 1157524.2585
11 | 2571962.6375 | 1157560.2892 | 2571959.384 | 1157562.9669
12 | 2571917.4825 | 1157501.6835 | 2571914.2414 | 1157508.9787 | 2571914.4245 | 1157515.3254 | 2571914.4878 | 1157517.3817 | 2571915.0525 | 1157549.5619 | 2571913.8739 | 1157561.4512 | 2571913.2846 | 1157565.4576
13 | 2571880.2198 | 1157595.2617 | 2571875.9536 | 1157596.559
14 | 2571927.001 | 1157481.5274 | 2571920.7264 | 1157487.4264 | 2571919.5371 | 1157497.059 | 2571917.4825 | 1157501.6835
15 | 2571927.001 | 1157481.5274 | 2571913.4918 | 1157484.8033 | 2571905.8108 | 1157482.6807
16 | 2571905.8108 | 1157482.6807 | 2571897.4316 | 1157480.3652 | 2571876.7693 | 1157479.5767
17 | 2572015.928 | 1157497.4198 | 2571992.5288 | 1157528.6892 | 2571967.7241 | 1157556.0966 | 2571962.6375 | 1157560.2892
18 | 2571962.6375 | 1157560.2892 | 2571966.0918 | 1157567.7434 | 2571968.4827 | 1157578.9712 | 2571973.5965 | 1157583.8831 | 2571992.9746 | 1157589.4891
19 | 2572015.928 | 1157497.4198 | 2572036.7417 | 1157488.7406 | 2572087.8599 | 1157470.3541
20 | 2572087.8599 | 1157470.3541 | 2572034.9587 | 1157280.6999
21 | 2572142.9513 | 1157450.5384 | 2572087.8599 | 1157470.3541
22 | 2571856.9751 | 1157602.3299 | 2571875.9536 | 1157596.559
23 | 2571856.9751 | 1157602.3299 | 2571847.9976 | 1157605.0597
24 | 2571876.7693 | 1157479.5767 | 2571868.6369 | 1157479.2663 | 2571863.8215 | 1157477.5726
25 | 2571797.8495 | 1157519.7624 | 2571815.4059 | 1157521.8709 | 2571821.7505 | 1157524.2585
26 | 2571771.1768 | 1157519.481 | 2571784.2298 | 1157518.1267 | 2571797.8495 | 1157519.7624
27 | 2571847.9976 | 1157605.0597 | 2571847.9976 | 1157605.0597 | 2571842.9661 | 1157604.6528
28 | 2571819.5733 | 1157600.2627 | 2571832.9266 | 1157603.841 | 2571842.9661 | 1157604.6528
29 | 2571771.1768 | 1157519.481 | 2571763.7329 | 1157520.2533
30 | 2571763.7329 | 1157520.2533 | 2571747.638 | 1157521.9231 | 2571747.1571 | 1157522.2458
31 | 2571747.1571 | 1157522.2458 | 2571736.7623 | 1157529.2224 | 2571736.7623 | 1157529.2224
32 | 2571756.0734 | 1157603.68 | 2571750.5196 | 1157577.8945
33 | 2571756.0734 | 1157603.68 | 2571786.1905 | 1157604.0607
34 | 2571756.0734 | 1157603.68 | 2571740.2207 | 1157607.4232 | 2571724.4174 | 1157608.784
35 | 2572034.9587 | 1157280.6999 | 2572057.2919 | 1157275.4488 | 2572077.4315 | 1157271.6642 | 2572095.1004 | 1157269.1252 | 2572114.0132 | 1157266.9806 | 2572123.8617 | 1157262.8327 | 2572135.3244 | 1157251.307 | 2572152.9401 | 1157235.6396 | 2572168.9322 | 1157225.3157 | 2572171.7884 | 1157219.5662 | 2572176.2663 | 1157209.7072 | 2572181.2434 | 1157204.3137
36 | 2572192.182 | 1157093.5973 | 2572181.2434 | 1157204.3137
37 | 2572034.9587 | 1157280.6999 | 2572046.3657 | 1157261.378
38 | 2572192.182 | 1157093.5973 | 2572182.2703 | 1157085.8505 | 2572174.4401 | 1157082.1961 | 2572163.7233 | 1157077.7435 | 2572151.3618 | 1157072.4649 | 2572130.3343 | 1157061.9017
39 | 2571688.6331 | 1157606.3437 | 2571711.6733 | 1157609.8813 | 2571724.4174 | 1157608.784
40 | 2571688.6331 | 1157606.3437 | 2571687.0721 | 1157564.7746
41 | 2571688.6331 | 1157606.3437 | 2571651.6453 | 1157600.849 | 2571632.1562 | 1157594.8967
42 | 2571786.1905 | 1157604.0607 | 2571794.2077 | 1157597.0306
43 | 2571794.2077 | 1157597.0306 | 2571802.5122 | 1157595.6909
44 | 2571802.5122 | 1157595.6909 | 2571819.5733 | 1157600.2627
45 | 2572295.0943 | 1157576.8175 | 2572274.2586 | 1157570.2679 | 2572269.1585 | 1157569.0071
46 | 2572269.1585 | 1157569.0071 | 2572238.4593 | 1157561.4179 | 2572225.617 | 1157559.6988 | 2572166.2012 | 1157558.4817
47 | 2572149.5081 | 1157558.1398 | 2572166.2012 | 1157558.4817
48 | 2572285.9349 | 1157604.2271 | 2572262.8261 | 1157597.3178
49 | 2572239.7623 | 1157590.4219 | 2572262.8261 | 1157597.3178
50 | 2572236.5085 | 1157589.4491 | 2572239.7623 | 1157590.4219
51 | 2572236.5085 | 1157589.4491 | 2572231.283 | 1157587.8867 | 2572220.9837 | 1157585.6555 | 2572211.8572 | 1157584.8153
52 | 2572265.3444 | 1157540.7909 | 2572264.2749 | 1157540.1211 | 2572240.954 | 1157535.1988
53 | 2572240.954 | 1157535.1988 | 2572230.5688 | 1157533.0069 | 2572183.3856 | 1157532.7152
54 | 2572159.0877 | 1157511.0383 | 2572163.8162 | 1157523.8116 | 2572169.6821 | 1157530.5767 | 2572176.109 | 1157532.6702 | 2572183.3856 | 1157532.7152
55 | 2572142.9513 | 1157450.5384 | 2572173.0938 | 1157439.693 | 2572215.3867 | 1157431.7374 | 2572321.4421 | 1157419.6996
56 | 2572142.9513 | 1157450.5384 | 2572159.2587 | 1157506.5797 | 2572159.0877 | 1157511.0383
57 | 2572182.4915 | 1157583.3496 | 2572176.1469 | 1157582.1282 | 2572171.8503 | 1157579.8025 | 2572167.2597 | 1157575.3515
58 | 2572149.5081 | 1157558.1398 | 2572167.2597 | 1157575.3515
59 | 2572182.4915 | 1157583.3496 | 2572183.9281 | 1157583.6262
60 | 2572149.5081 | 1157558.1398 | 2572147.173 | 1157555.877
61 | 2572183.9281 | 1157583.6262 | 2572183.9281 | 1157583.6262 | 2572210.4066 | 1157584.6818 | 2572211.8572 | 1157584.8153
62 | 2572131.4882 | 1157540.678 | 2572147.173 | 1157555.877
63 | 2572131.4882 | 1157540.678 | 2572129.6534 | 1157538.9001 | 2572128.4226 | 1157537.1302
64 | 2572159.0877 | 1157511.0383 | 2572155.7959 | 1157513.766 | 2572133.4359 | 1157516.3934 | 2572125.877 | 1157521.4755 | 2572122.9802 | 1157526.7139 | 2572124.9528 | 1157532.1407 | 2572128.4226 | 1157537.1302

## bus_geodata
| x | y | coords
0 | 2571873.9738 | 1157552.3884
1 | 2571888.5426 | 1157564.6891
2 | 2571868.1095 | 1157547.9108
3 | 2571907.9283 | 1157586.8362
4 | 2571859.0023 | 1157540.9574
5 | 2571913.6802 | 1157585.5865
6 | 2571896.3923 | 1157590.3441
7 | 2571824.9088 | 1157525.4471
8 | 2571959.384 | 1157562.9669
9 | 2571913.2846 | 1157565.4576
10 | 2571880.2198 | 1157595.2617
11 | 2571917.4825 | 1157501.6835
12 | 2571927.001 | 1157481.5274
13 | 2571905.8108 | 1157482.6807
14 | 2571962.6375 | 1157560.2892
15 | 2571992.9746 | 1157589.4891
16 | 2572015.928 | 1157497.4198
17 | 2572087.8599 | 1157470.3541
18 | 2571875.9536 | 1157596.559
19 | 2571856.9751 | 1157602.3299
20 | 2571863.8215 | 1157477.5726
21 | 2571876.7693 | 1157479.5767
22 | 2571821.7505 | 1157524.2585
23 | 2571797.8495 | 1157519.7624
24 | 2571847.9977 | 1157605.0597
25 | 2571842.9661 | 1157604.6528
26 | 2571771.1767 | 1157519.481
27 | 2571763.7329 | 1157520.2532
28 | 2571747.1571 | 1157522.2458
29 | 2571736.7623 | 1157529.2224
30 | 2571750.5196 | 1157577.8945
31 | 2571756.0734 | 1157603.68
32 | 2572181.2434 | 1157204.3137
33 | 2572034.9587 | 1157280.6999
34 | 2572192.182 | 1157093.5973
35 | 2572046.3657 | 1157261.378
36 | 2572130.3343 | 1157061.9017
37 | 2571724.4174 | 1157608.784
38 | 2571688.6331 | 1157606.3437
39 | 2571786.1905 | 1157604.0607
40 | 2571687.0721 | 1157564.7746
41 | 2571632.1562 | 1157594.8967
42 | 2571794.2077 | 1157597.0306
43 | 2571802.5122 | 1157595.6909
44 | 2571819.5733 | 1157600.2627
45 | 2572295.0943 | 1157576.8175
46 | 2572269.1585 | 1157569.0071
47 | 2572166.2012 | 1157558.4817
48 | 2572285.9349 | 1157604.2271
49 | 2572262.8261 | 1157597.3178
50 | 2572239.7623 | 1157590.4219
51 | 2572236.5085 | 1157589.4491
52 | 2572265.3444 | 1157540.7909
53 | 2572240.954 | 1157535.1988
54 | 2572183.3856 | 1157532.7152
55 | 2572321.4421 | 1157419.6996
56 | 2572142.9513 | 1157450.5384
57 | 2572167.2597 | 1157575.3515
58 | 2572182.4915 | 1157583.3496
59 | 2572149.5081 | 1157558.1398
60 | 2572183.9281 | 1157583.6262
61 | 2572147.173 | 1157555.877
62 | 2572211.8572 | 1157584.8153
63 | 2572131.4882 | 1157540.678
64 | 2572159.0877 | 1157511.0383
65 | 2572128.4226 | 1157537.1302
66 | 2571907.9283 | 1157586.8362

## line_std_types
| c_nf_per_km | r_ohm_per_km | x_ohm_per_km | max_i_ka | type | q_mm2 | alpha | voltage_rating
NAYY 4x50 SE | 210 | 0.642 | 0.083 | 0.142 | cs | 50 | 0.00403 | LV
NAYY 4x120 SE | 264 | 0.225 | 0.08 | 0.242 | cs | 120 | 0.00403 | LV
NAYY 4x150 SE | 261 | 0.208 | 0.08 | 0.27 | cs | 150 | 0.00403 | LV
NA2XS2Y 1x95 RM/25 12/20 kV | 216 | 0.313 | 0.132 | 0.252 | cs | 95 | 0.00403 | MV
NA2XS2Y 1x185 RM/25 12/20 kV | 273 | 0.161 | 0.117 | 0.362 | cs | 185 | 0.00403 | MV
NA2XS2Y 1x240 RM/25 12/20 kV | 304 | 0.122 | 0.112 | 0.421 | cs | 240 | 0.00403 | MV
NA2XS2Y 1x95 RM/25 6/10 kV | 315 | 0.313 | 0.123 | 0.249 | cs | 95 | 0.00403 | MV
NA2XS2Y 1x185 RM/25 6/10 kV | 406 | 0.161 | 0.11 | 0.358 | cs | 185 | 0.00403 | MV
NA2XS2Y 1x240 RM/25 6/10 kV | 456 | 0.122 | 0.105 | 0.416 | cs | 240 | 0.00403 | MV
NA2XS2Y 1x150 RM/25 12/20 kV | 250 | 0.206 | 0.116 | 0.319 | cs | 150 | 0.00403 | MV
NA2XS2Y 1x120 RM/25 12/20 kV | 230 | 0.253 | 0.119 | 0.283 | cs | 120 | 0.00403 | MV
NA2XS2Y 1x70 RM/25 12/20 kV | 190 | 0.443 | 0.132 | 0.22 | cs | 70 | 0.00403 | MV
NA2XS2Y 1x150 RM/25 6/10 kV | 360 | 0.206 | 0.11 | 0.315 | cs | 150 | 0.00403 | MV
NA2XS2Y 1x120 RM/25 6/10 kV | 340 | 0.253 | 0.113 | 0.28 | cs | 120 | 0.00403 | MV
NA2XS2Y 1x70 RM/25 6/10 kV | 280 | 0.443 | 0.123 | 0.217 | cs | 70 | 0.00403 | MV
N2XS(FL)2Y 1x120 RM/35 64/110 kV | 112 | 0.153 | 0.166 | 0.366 | cs | 120 | 0.00393 | HV
N2XS(FL)2Y 1x185 RM/35 64/110 kV | 125 | 0.099 | 0.156 | 0.457 | cs | 185 | 0.00393 | HV
N2XS(FL)2Y 1x240 RM/35 64/110 kV | 135 | 0.075 | 0.149 | 0.526 | cs | 240 | 0.00393 | HV
N2XS(FL)2Y 1x300 RM/35 64/110 kV | 144 | 0.06 | 0.144 | 0.588 | cs | 300 | 0.00393 | HV
15-AL1/3-ST1A 0.4 | 11 | 1.8769 | 0.35 | 0.105 | ol | 16 | 0.00403 | LV
24-AL1/4-ST1A 0.4 | 11.25 | 1.2012 | 0.335 | 0.14 | ol | 24 | 0.00403 | LV
48-AL1/8-ST1A 0.4 | 12.2 | 0.5939 | 0.3 | 0.21 | ol | 48 | 0.00403 | LV
94-AL1/15-ST1A 0.4 | 13.2 | 0.306 | 0.29 | 0.35 | ol | 94 | 0.00403 | LV
34-AL1/6-ST1A 10.0 | 9.7 | 0.8342 | 0.36 | 0.17 | ol | 34 | 0.00403 | MV
48-AL1/8-ST1A 10.0 | 10.1 | 0.5939 | 0.35 | 0.21 | ol | 48 | 0.00403 | MV
70-AL1/11-ST1A 10.0 | 10.4 | 0.4132 | 0.339 | 0.29 | ol | 70 | 0.00403 | MV
94-AL1/15-ST1A 10.0 | 10.75 | 0.306 | 0.33 | 0.35 | ol | 94 | 0.00403 | MV
122-AL1/20-ST1A 10.0 | 11.1 | 0.2376 | 0.323 | 0.41 | ol | 122 | 0.00403 | MV
149-AL1/24-ST1A 10.0 | 11.25 | 0.194 | 0.315 | 0.47 | ol | 149 | 0.00403 | MV
34-AL1/6-ST1A 20.0 | 9.15 | 0.8342 | 0.382 | 0.17 | ol | 34 | 0.00403 | MV
48-AL1/8-ST1A 20.0 | 9.5 | 0.5939 | 0.372 | 0.21 | ol | 48 | 0.00403 | MV
70-AL1/11-ST1A 20.0 | 9.7 | 0.4132 | 0.36 | 0.29 | ol | 70 | 0.00403 | MV
94-AL1/15-ST1A 20.0 | 10 | 0.306 | 0.35 | 0.35 | ol | 94 | 0.00403 | MV
122-AL1/20-ST1A 20.0 | 10.3 | 0.2376 | 0.344 | 0.41 | ol | 122 | 0.00403 | MV
149-AL1/24-ST1A 20.0 | 10.5 | 0.194 | 0.337 | 0.47 | ol | 149 | 0.00403 | MV
184-AL1/30-ST1A 20.0 | 10.75 | 0.1571 | 0.33 | 0.535 | ol | 184 | 0.00403 | MV
243-AL1/39-ST1A 20.0 | 11 | 0.1188 | 0.32 | 0.645 | ol | 243 | 0.00403 | MV
48-AL1/8-ST1A 110.0 | 8 | 0.5939 | 0.46 | 0.21 | ol | 48 | 0.00403 | HV
70-AL1/11-ST1A 110.0 | 8.4 | 0.4132 | 0.45 | 0.29 | ol | 70 | 0.00403 | HV
94-AL1/15-ST1A 110.0 | 8.65 | 0.306 | 0.44 | 0.35 | ol | 94 | 0.00403 | HV
122-AL1/20-ST1A 110.0 | 8.5 | 0.2376 | 0.43 | 0.41 | ol | 122 | 0.00403 | HV
149-AL1/24-ST1A 110.0 | 8.75 | 0.194 | 0.41 | 0.47 | ol | 149 | 0.00403 | HV
184-AL1/30-ST1A 110.0 | 8.8 | 0.1571 | 0.4 | 0.535 | ol | 184 | 0.00403 | HV
243-AL1/39-ST1A 110.0 | 9 | 0.1188 | 0.39 | 0.645 | ol | 243 | 0.00403 | HV
305-AL1/39-ST1A 110.0 | 9.2 | 0.0949 | 0.38 | 0.74 | ol | 305 | 0.00403 | HV
490-AL1/64-ST1A 110.0 | 9.75 | 0.059 | 0.37 | 0.96 | ol | 490 | 0.00403 | HV
679-AL1/86-ST1A 110.0 | 9.95 | 0.042 | 0.36 | 1.15 | ol | 679 | 0.00403 | HV
490-AL1/64-ST1A 220.0 | 10 | 0.059 | 0.285 | 0.96 | ol | 490 | 0.00403 | HV
679-AL1/86-ST1A 220.0 | 11.7 | 0.042 | 0.275 | 1.15 | ol | 679 | 0.00403 | HV
490-AL1/64-ST1A 380.0 | 11 | 0.059 | 0.253 | 0.96 | ol | 490 | 0.00403 | HV
679-AL1/86-ST1A 380.0 | 14.6 | 0.042 | 0.25 | 1.15 | ol | 679 | 0.00403 | HV

## trafo_std_types
| i0_percent | pfe_kw | vkr_percent | sn_mva | vn_lv_kv | vn_hv_kv | vk_percent | shift_degree | vector_group | tap_side | tap_neutral | tap_min | tap_max | tap_step_degree | tap_step_percent | tap_phase_shifter
160 MVA 380/110 kV | 0.06 | 60 | 0.25 | 160 | 110 | 380 | 12.2 | 0 | Yy0 | hv | 0 | -9 | 9 | 0 | 1.5 | FALSE
100 MVA 220/110 kV | 0.06 | 55 | 0.26 | 100 | 110 | 220 | 12 | 0 | Yy0 | hv | 0 | -9 | 9 | 0 | 1.5 | FALSE
63 MVA 110/20 kV | 0.04 | 22 | 0.32 | 63 | 20 | 110 | 18 | 150 | YNd5 | hv | 0 | -9 | 9 | 0 | 1.5 | FALSE
40 MVA 110/20 kV | 0.05 | 18 | 0.34 | 40 | 20 | 110 | 16.2 | 150 | YNd5 | hv | 0 | -9 | 9 | 0 | 1.5 | FALSE
25 MVA 110/20 kV | 0.07 | 14 | 0.41 | 25 | 20 | 110 | 12 | 150 | YNd5 | hv | 0 | -9 | 9 | 0 | 1.5 | FALSE
63 MVA 110/10 kV | 0.04 | 22 | 0.32 | 63 | 10 | 110 | 18 | 150 | YNd5 | hv | 0 | -9 | 9 | 0 | 1.5 | FALSE
40 MVA 110/10 kV | 0.05 | 18 | 0.34 | 40 | 10 | 110 | 16.2 | 150 | YNd5 | hv | 0 | -9 | 9 | 0 | 1.5 | FALSE
25 MVA 110/10 kV | 0.07 | 14 | 0.41 | 25 | 10 | 110 | 12 | 150 | YNd5 | hv | 0 | -9 | 9 | 0 | 1.5 | FALSE
0.25 MVA 20/0.4 kV | 0.32 | 0.8 | 1.44 | 0.25 | 0.4 | 20 | 6 | 150 | Yzn5 | hv | 0 | -2 | 2 | 0 | 2.5 | FALSE
0.4 MVA 20/0.4 kV | 0.3375 | 1.35 | 1.425 | 0.4 | 0.4 | 20 | 6 | 150 | Dyn5 | hv | 0 | -2 | 2 | 0 | 2.5 | FALSE
0.63 MVA 20/0.4 kV | 0.2619 | 1.65 | 1.206 | 0.63 | 0.4 | 20 | 6 | 150 | Dyn5 | hv | 0 | -2 | 2 | 0 | 2.5 | FALSE
0.25 MVA 10/0.4 kV | 0.24 | 0.6 | 1.2 | 0.25 | 0.4 | 10 | 4 | 150 | Dyn5 | hv | 0 | -2 | 2 | 0 | 2.5 | FALSE
0.4 MVA 10/0.4 kV | 0.2375 | 0.95 | 1.325 | 0.4 | 0.4 | 10 | 4 | 150 | Dyn5 | hv | 0 | -2 | 2 | 0 | 2.5 | FALSE
0.63 MVA 10/0.4 kV | 0.1873 | 1.18 | 1.0794 | 0.63 | 0.4 | 10 | 4 | 150 | Dyn5 | hv | 0 | -2 | 2 | 0 | 2.5 | FALSE

## trafo3w_std_types
| sn_hv_mva | sn_mv_mva | sn_lv_mva | vn_hv_kv | vn_mv_kv | vn_lv_kv | vk_hv_percent | vk_mv_percent | vk_lv_percent | vkr_hv_percent | vkr_mv_percent | vkr_lv_percent | pfe_kw | i0_percent | shift_mv_degree | shift_lv_degree | vector_group | tap_side | tap_neutral | tap_min | tap_max | tap_step_percent
63/25/38 MVA 110/20/10 kV | 63 | 25 | 38 | 110 | 20 | 10 | 10.4 | 10.4 | 10.4 | 0.28 | 0.32 | 0.35 | 35 | 0.89 | 0 | 0 | YN0yn0yn0 | hv | 0 | -10 | 10 | 1.2
63/25/38 MVA 110/10/10 kV | 63 | 25 | 38 | 110 | 10 | 10 | 10.4 | 10.4 | 10.4 | 0.28 | 0.32 | 0.35 | 35 | 0.89 | 0 | 0 | YN0yn0yn0 | hv | 0 | -10 | 10 | 1.2

## fuse_std_types
| fuse_type | i_rated_a | t_avg | t_min | t_total | x_avg | x_min | x_total
HV 100A | HV 100A | 100 | 0 | [10.0, 3.64, 0.854, 0.281, 0.1, 0.0531, 0.022, 0.01] | [10.0, 4.267, 1.21, 0.403, 0.1, 0.058, 0.022, 0.01] | 0 | [300.0, 350.0, 450.0, 550.0, 700.0, 850.0, 1200.0, 1752.0] | [600.0, 700.0, 900.0, 1150.0, 1665.0, 2000.0, 3000.0, 4313.0]
HV 10A | HV 10A | 10 | 0 | [10.0, 1675.0, 0.344, 0.156, 0.1, 0.0417, 0.0171, 0.01] | [10.0, 1.3, 0.3, 0.155, 0.1, 0.0555, 0.023, 0.01] | 0 | [30.0, 32.0, 35.0, 37.0, 39.0, 50.0, 70.0, 88.0] | [60.0, 70.0, 80.0, 87.0, 94.0, 110.0, 150.0, 216.0]
HV 125A | HV 125A | 125 | 0 | [10.0, 1.82, 0.344, 0.1, 0.0467, 0.0269, 0.01] | [10.0, 2.478, 0.426, 0.1, 0.0427, 0.0211, 0.01] | 0 | [375.0, 500.0, 700.0, 925.0, 1200.0, 1500.0, 2341.0] | [750.0, 1000.0, 1500.0, 2200.0, 3000.0, 4000.0, 5765.0]
HV 160A | HV 160A | 160 | 0 | [10.0, 4.15, 1.03, 0.198, 0.1, 0.051, 0.0172, 0.01] | [10.0, 2.3, 0.734, 0.274, 0.1, 0.046, 0.0177, 0.01] | 0 | [480.0, 550.0, 700.0, 1000.0, 1260.0, 1600.0, 2500.0, 3227.0] | [960.0, 1300.0, 1700.0, 2200.0, 2996.0, 4000.0, 6000.0, 7946.0]
HV 16A | HV 16A | 16 | 0 | [10.0, 0.352, 0.164, 0.1, 0.0649, 0.0342, 0.01] | [10.0, 2.34, 0.722, 0.181, 0.1, 0.055, 0.0296, 0.01] | 0 | [48.0, 60.0, 65.0, 71.0, 80.0, 100.0, 162.0] | [96.0, 110.0, 125.0, 150.0, 168.0, 200.0, 250.0, 398.0]
HV 200A | HV 200A | 200 | 0 | [10.0, 4.267, 1.21, 0.403, 0.1, 0.058, 0.022, 0.01] | [10.0, 3.73, 1.654, 0.328, 0.1, 0.0531, 0.019, 0.01] | 0 | [600.0, 700.0, 900.0, 1150.0, 1665.0, 2000.0, 3000.0, 4313.0] | [1200.0, 1500.0, 1800.0, 2700.0, 3960.0, 5000.0, 7500.0, 10620.0]
HV 20A | HV 20A | 20 | 0 | [10.0, 1.3, 0.3, 0.155, 0.1, 0.0555, 0.023, 0.01] | [10.0, 1.3, 0.161, 0.1, 0.0611, 0.0399, 0.0141, 0.01] | 0 | [60.0, 70.0, 80.0, 87.0, 94.0, 110.0, 150.0, 216.0] | [120.0, 150.0, 200.0, 223.0, 260.0, 300.0, 450.0, 532.0]
HV 25A | HV 25A | 25 | 0 | [10.0, 2.512, 0.833, 0.299, 0.1, 0.0372, 0.0223, 0.01] | [10.0, 3.125, 0.597, 0.198, 0.1, 0.0378, 0.022, 0.01] | 0 | [75.0, 82.0, 90.0, 100.0, 124.0, 170.0, 200.0, 289.0] | [150.0, 170.0, 210.0, 250.0, 294.0, 400.0, 500.0, 711.0]
HV 31.5A | HV 31.5A | 31.5 | 0 | [10.0, 2.34, 0.722, 0.181, 0.1, 0.055, 0.0296, 0.01] | [10.0, 2.84, 0.368, 0.164, 0.1, 0.0621, 0.0378, 0.0195, 0.01] | 0 | [95.0, 110.0, 125.0, 150.0, 165.0, 200.0, 250.0, 390.0] | [189.0, 220.0, 300.0, 350.0, 393.0, 450.0, 530.0, 700.0, 960.0]
HV 40A | HV 40A | 40 | 0 | [10.0, 1.3, 0.161, 0.1, 0.0611, 0.0399, 0.0141, 0.01] | [10.0, 2.05, 0.369, 0.198, 0.1, 0.051, 0.0298, 0.01] | 0 | [120.0, 150.0, 200.0, 223.0, 260.0, 300.0, 450.0, 532.0] | [240.0, 300.0, 400.0, 450.0, 530.0, 650.0, 800.0, 1311.0]
HV 50A | HV 50A | 50 | 0 | [10.0, 3.215, 0.597, 0.198, 0.1, 0.0378, 0.022, 0.01] | [10.0, 3.64, 0.854, 0.281, 0.1, 0.0531, 0.022, 0.01] | 0 | [150.0, 170.0, 210.0, 250.0, 294.0, 400.0, 500.0, 711.0] | [300.0, 350.0, 450.0, 550.0, 700.0, 850.0, 1200.0, 1752.0]
HV 6.3A | HV 6.3A | 6.3 | 0 | [10.0, 1.39, 0.344, 0.168, 0.1, 0.056, 0.0263, 0.01] | [10.0, 1.711, 0.516, 0.198, 0.1, 0.0634, 0.0303, 0.01] | 0 | [19.0, 19.5, 20.4, 20.8, 22.0, 25.0, 32.0, 48.0] | [38.0, 40.0, 43.0, 48.0, 53.0, 60.0, 75.0, 118.0]
HV 63A | HV 63A | 63 | 0 | [10.0, 2.84, 0.368, 0.164, 0.1, 0.0621, 0.0378, 0.0195, 0.01] | [10.0, 1.82, 0.344, 0.1, 0.0467, 0.0269, 0.01] | 0 | [189.0, 220.0, 300.0, 350.0, 393.0, 450.0, 530.0, 700.0, 961.0] | [378.0, 500.0, 700.0, 934.0, 1200.0, 1500.0, 2366.0]
HV 80A | HV 80A | 80 | 0 | [10.0, 2.05, 0.369, 0.198, 0.1, 0.051, 0.0298, 0.01] | [10.0, 4.15, 1.03, 0.198, 0.1, 0.051, 0.0172, 0.01] | 0 | [240.0, 300.0, 400.0, 450.0, 530.0, 650.0, 800.0, 1311.0] | [480.0, 550.0, 700.0, 1000.0, 1260.0, 1600.0, 2500.0, 3227.0]
Siemens NH-1-100 | Siemens NH-1-100 | 100 | [5400.0, 2000.0, 400.0, 20.0, 1.0, 0.2, 0.012, 0.004] | 0 | 0 | [150.0, 190.0, 250.0, 430.0, 900.0, 1250.0, 2700.0, 3600.0] | 0 | 0
Siemens NH-1-125 | Siemens NH-1-125 | 125 | [4800.0, 120.0, 7.0, 0.1, 0.004] | 0 | 0 | [180.0, 400.0, 740.0, 2000.0, 4250.0] | 0 | 0
Siemens NH-1-16 | Siemens NH-1-16 | 16 | [4000.0, 400.0, 2.0, 0.1, 0.04, 0.01] | 0 | 0 | [26.0, 35.0, 75.0, 150.0, 200.0, 300.0] | 0 | 0
Siemens NH-1-160 | Siemens NH-1-160 | 160 | [4800.0, 120.0, 7.0, 0.1, 0.004] | 0 | 0 | [210.0, 500.0, 900.0, 2300.0, 5000.0] | 0 | 0
Siemens NH-1-25 | Siemens NH-1-25 | 25 | [4000.0, 1000.0, 10.0, 0.2, 0.02, 0.01] | 0 | 0 | [40.0, 50.0, 100.0, 210.0, 400.0, 500.0] | 0 | 0
Siemens NH-1-50 | Siemens NH-1-50 | 50 | [4000.0, 40.0, 4.0, 1.0, 0.02, 0.01] | 0 | 0 | [86.0, 200.0, 300.0, 400.0, 1000.0, 1280.0] | 0 | 0
Siemens NH-1-63 | Siemens NH-1-63 | 63 | [4000.0, 100.0, 10.0, 2.0, 0.04, 0.01] | 0 | 0 | [100.0, 200.0, 300.0, 400.0, 1000.0, 1500.0] | 0 | 0
Siemens NH-1-80 | Siemens NH-1-80 | 80 | [4800.0, 120.0, 7.0, 0.1, 0.01] | 0 | 0 | [150.58, 250.0, 450.0, 1150.0, 2470.0] | 0 | 0
Siemens NH-2-1000 | Siemens NH-2-1000 | 1000 | [4800.0, 120.0, 7.0, 0.1, 0.004] | 0 | 0 | [1900.0, 3500.0, 8400.0, 24000.0, 52000.0] | 0 | 0
Siemens NH-2-200 | Siemens NH-2-200 | 200 | [4800.0, 120.0, 7.0, 0.1, 0.004] | 0 | 0 | [280.0, 650.0, 1200.0, 3000.0, 7000.0] | 0 | 0
Siemens NH-2-224 | Siemens NH-2-224 | 224 | [4800.0, 120.0, 7.0, 0.2, 0.04, 0.004] | 0 | 0 | [400.0, 750.0, 1453.0, 3025.0, 4315.0, 7600.0] | 0 | 0
Siemens NH-2-250 | Siemens NH-2-250 | 250 | [4800.0, 120.0, 7.0, 0.1, 0.004] | 0 | 0 | [450.0, 800.0, 1650.0, 4000.0, 8500.0] | 0 | 0
Siemens NH-2-315 | Siemens NH-2-315 | 315 | [4800.0, 120.0, 7.0, 0.1, 0.004] | 0 | 0 | [550.0, 920.0, 1900.0, 5000.0, 11000.0] | 0 | 0
Siemens NH-2-355 | Siemens NH-2-355 | 355 | [4800.0, 120.0, 6.0, 0.1, 0.004] | 0 | 0 | [650.0, 1116.27, 2350.0, 5840.0, 12790.0] | 0 | 0
Siemens NH-2-400 | Siemens NH-2-400 | 400 | [4800.0, 120.0, 7.0, 0.1, 0.004] | 0 | 0 | [720.0, 1350.0, 2800.0, 6500.0, 15000.0] | 0 | 0
Siemens NH-2-425 | Siemens NH-2-425 | 425 | [4800.0, 120.0, 7.0, 0.1, 0.004] | 0 | 0 | [850.0, 1500.0, 3050.0, 7500.0, 16500.0] | 0 | 0
Siemens NH-2-630 | Siemens NH-2-630 | 630 | [4800.0, 120.0, 7.0, 0.1, 0.004] | 0 | 0 | [1200.0, 2000.0, 4800.0, 12000.0, 26000.0] | 0 | 0

## res_bus
| vm_pu | va_degree | p_mw | q_mvar
0 | 0.99958 | -0.0079738 | 0.0012097 | 0.00030317
1 | 0.99852 | -0.028283 | 0.0014598 | 0.00036586
2 | 1 | 0 | -0.077496 | -0.019101
3 | 0.99693 | -0.058847 | 0 | 0
4 | 0.99986 | -0.002722 | 0.0014273 | 0.00035772
5 | 0.99676 | -0.062223 | 0 | 0
6 | 0.99664 | -0.064456 | 0.001278 | 0.0003203
7 | 0.99944 | -0.010753 | 0.0013416 | 0.00033624
8 | 0.99602 | -0.076569 | 0.00076536 | 0.00019182
9 | 0.99644 | -0.068303 | 0.0013648 | 0.00034204
10 | 0.99625 | -0.071946 | 0.0022313 | 0.00055923
11 | 0.99552 | -0.086037 | 0.0016068 | 0.0004027
12 | 0.99523 | -0.091805 | 0 | 0
13 | 0.99495 | -0.097203 | 0.0012226 | 0.00030641
14 | 0.99596 | -0.077681 | 0 | 0
15 | 0.9959 | -0.07885 | 0.0014165 | 0.00035501
16 | 0.99494 | -0.097425 | 0 | 0
17 | 0.99399 | -0.11585 | 0.0027586 | 0.00069138
18 | 0.99616 | -0.073748 | 0.0018906 | 0.00047383
19 | 0.99578 | -0.08111 | 0.001389 | 0.00034812
20 | 0.99447 | -0.10637 | 0.010898 | 0.0027313
21 | 0.9946 | -0.10382 | 0.0019 | 0.00047618
22 | 0.99941 | -0.011392 | 0.0012151 | 0.00030453
23 | 0.99919 | -0.015509 | 0.0017632 | 0.0004419
24 | 0.99561 | -0.084364 | 0.00073413 | 0.00018399
25 | 0.99552 | -0.08605 | 0.0025927 | 0.0006498
26 | 0.999 | -0.019201 | 0.001897 | 0.00047542
27 | 0.99896 | -0.019982 | 0.0018763 | 0.00047025
28 | 0.9989 | -0.021184 | 0.0023406 | 0.00058661
29 | 0.99888 | -0.021569 | 0.0017623 | 0.00044167
30 | 0.99433 | -0.10915 | 0.0016763 | 0.00042013
31 | 0.99437 | -0.10837 | 0 | 0
32 | 0.9932 | -0.13121 | 0.00049261 | 0.00012346
33 | 0.99353 | -0.12473 | 0 | 0
34 | 0.99304 | -0.13437 | 0 | 0
35 | 0.99352 | -0.1249 | 0.00044237 | 0.00011087
36 | 0.99293 | -0.13635 | 0.0016032 | 0.0004018
37 | 0.99406 | -0.11428 | 0.0024536 | 0.00061493
38 | 0.9938 | -0.11934 | 0 | 0
39 | 0.9947 | -0.10198 | 0 | 0
40 | 0.9937 | -0.12122 | 0.0025606 | 0.00064174
41 | 0.99352 | -0.12484 | 0.0053918 | 0.0013513
42 | 0.99482 | -0.099706 | 0.0016971 | 0.00042533
43 | 0.99492 | -0.097663 | 0.0013832 | 0.00034666
44 | 0.99517 | -0.092946 | 0.0012309 | 0.00030848
45 | 0.99254 | -0.14387 | 0.00044186 | 0.00011074
46 | 0.99255 | -0.14366 | 0.00044179 | 0.00011072
47 | 0.99264 | -0.14202 | 0.00046208 | 0.00011581
48 | 0.99241 | -0.14647 | 0.00037236 | 9.3323e-05
49 | 0.99242 | -0.14631 | 0.00041495 | 0.000104
50 | 0.99244 | -0.14598 | 0.00044395 | 0.00011126
51 | 0.99244 | -0.1459 | 0.00044197 | 0.00011077
52 | 0.99301 | -0.13491 | 0.00044181 | 0.00011073
53 | 0.99302 | -0.13472 | 0.00045456 | 0.00011392
54 | 0.99306 | -0.1338 | 0.00045494 | 0.00011402
55 | 0.99345 | -0.12635 | 0.00060311 | 0.00015115
56 | 0.99355 | -0.12441 | 0 | 0
57 | 0.99258 | -0.14309 | 0.00034158 | 8.5608e-05
58 | 0.99253 | -0.14404 | 0.00046197 | 0.00011578
59 | 0.99266 | -0.14163 | 0 | 0
60 | 0.99253 | -0.14411 | 0.00042654 | 0.0001069
61 | 0.99267 | -0.14136 | 0.00038954 | 9.7627e-05
62 | 0.99248 | -0.14516 | 0.00044918 | 0.00011258
63 | 0.99277 | -0.13939 | 0.00050054 | 0.00012545
64 | 0.99311 | -0.13292 | 0 | 0
65 | 0.9928 | -0.13892 | 0.00071347 | 0.00017881
66 | 0.99998 | 149.9956 | 0 | 0

## res_line
| p_from_mw | q_from_mvar | p_to_mw | q_to_mvar | pl_mw | ql_mvar | i_from_ka | i_to_ka | i_ka | vm_from_pu | va_from_degree | vm_to_pu | va_to_degree | loading_percent
0 | 0.060978 | 0.015364 | -0.060919 | -0.015326 | 5.9174e-05 | 3.7621e-05 | 0.090803 | 0.090803 | 0.090803 | 0.99958 | -0.0079738 | 0.99852 | -0.028283 | 24.9459
1 | -0.062188 | -0.015667 | 0.062212 | 0.015682 | 2.3727e-05 | 1.5089e-05 | 0.092604 | 0.092604 | 0.092604 | 0.99958 | -0.0079738 | 1 | 0 | 25.4406
2 | 0.059459 | 0.01496 | -0.059373 | -0.014905 | 8.6697e-05 | 5.5102e-05 | 0.088628 | 0.088628 | 0.088628 | 0.99852 | -0.028283 | 0.99693 | -0.058847 | 24.3483
3 | 0.013634 | 0.0034192 | -0.013632 | -0.0034183 | 1.7686e-06 | 9.8162e-07 | 0.020288 | 0.020288 | 0.020288 | 1 | 0 | 0.99986 | -0.002722 | 5.5737
4 | 0.032812 | 0.0082327 | -0.032806 | -0.0082294 | 5.2804e-06 | 3.3029e-06 | 0.048978 | 0.048978 | 0.048978 | 0.99693 | -0.058847 | 0.99676 | -0.062223 | 13.4554
5 | 0.026561 | 0.0066724 | -0.026554 | -0.006668 | 7.1086e-06 | 4.3923e-06 | 0.03965 | 0.03965 | 0.03965 | 0.99693 | -0.058847 | 0.99664 | -0.064456 | 10.893
6 | 0.012205 | 0.0030605 | -0.0122 | -0.003058 | 4.6695e-06 | 2.4937e-06 | 0.018164 | 0.018164 | 0.018164 | 0.99986 | -0.002722 | 0.99944 | -0.010753 | 4.9902
7 | 0.015783 | 0.0039531 | -0.015772 | -0.0039469 | 1.0774e-05 | 6.2212e-06 | 0.023561 | 0.023561 | 0.023561 | 0.99676 | -0.062223 | 0.99602 | -0.076569 | 6.4728
8 | 0.017023 | 0.0042763 | -0.017018 | -0.0042734 | 4.9379e-06 | 2.8946e-06 | 0.025417 | 0.025417 | 0.025417 | 0.99676 | -0.062223 | 0.99644 | -0.068303 | 6.9827
9 | 0.025276 | 0.0063477 | -0.025267 | -0.0063422 | 9.0296e-06 | 5.5587e-06 | 0.037742 | 0.037742 | 0.037742 | 0.99664 | -0.064456 | 0.99625 | -0.071946 | 10.3688
10 | 0.010859 | 0.0027218 | -0.010858 | -0.0027216 | 3.3075e-07 | 1.6746e-07 | 0.016167 | 0.016167 | 0.016167 | 0.99944 | -0.010753 | 0.99941 | -0.011392 | 4.4414
11 | 0.015007 | 0.0037551 | -0.015006 | -0.0037546 | 7.9411e-07 | 4.5339e-07 | 0.022418 | 0.022418 | 0.022418 | 0.99602 | -0.076569 | 0.99596 | -0.077681 | 6.1587
12 | 0.015654 | 0.0039313 | -0.01564 | -0.0039237 | 1.3235e-05 | 7.6301e-06 | 0.023379 | 0.023379 | 0.023379 | 0.99644 | -0.068303 | 0.99552 | -0.086037 | 6.4228
13 | 0.023036 | 0.005783 | -0.023034 | -0.0057818 | 1.9798e-06 | 1.209e-06 | 0.03441 | 0.03441 | 0.03441 | 0.99625 | -0.071946 | 0.99616 | -0.073748 | 9.4532
14 | 0.014034 | 0.003521 | -0.01403 | -0.0035188 | 3.8579e-06 | 2.1652e-06 | 0.020977 | 0.020978 | 0.020978 | 0.99552 | -0.086037 | 0.99523 | -0.091805 | 5.7631
15 | 0.01403 | 0.0035188 | -0.014026 | -0.0035168 | 3.609e-06 | 2.0257e-06 | 0.020978 | 0.020978 | 0.020978 | 0.99523 | -0.091805 | 0.99495 | -0.097203 | 5.7631
16 | 0.012804 | 0.0032104 | -0.0128 | -0.0032082 | 4.0388e-06 | 2.2035e-06 | 0.019149 | 0.019149 | 0.019149 | 0.99495 | -0.097203 | 0.9946 | -0.10382 | 5.2608
17 | 0.01359 | 0.0034002 | -0.013577 | -0.0033931 | 1.2755e-05 | 7.0902e-06 | 0.020301 | 0.020302 | 0.020302 | 0.99596 | -0.077681 | 0.99494 | -0.097425 | 5.5774
18 | 0.0014166 | 0.00035444 | -0.0014165 | -0.000355 | 7.887e-08 | -5.6058e-07 | 0.0021162 | 0.0021164 | 0.0021164 | 0.99596 | -0.077681 | 0.9959 | -0.07885 | 0.58144
19 | 0.013577 | 0.0033931 | -0.013565 | -0.0033865 | 1.1882e-05 | 6.6072e-06 | 0.020302 | 0.020302 | 0.020302 | 0.99494 | -0.097425 | 0.99399 | -0.11585 | 5.5775
20 | 0.0025403 | 0.00063004 | -0.0025392 | -0.00063191 | 1.0667e-06 | -1.8683e-06 | 0.0038005 | 0.0038014 | 0.0038014 | 0.99399 | -0.11585 | 0.99353 | -0.12473 | 1.0444
21 | 0.0082659 | 0.002065 | -0.0082626 | -0.0020637 | 3.3606e-06 | 1.3922e-06 | 0.012372 | 0.012372 | 0.012372 | 0.99399 | -0.11585 | 0.99355 | -0.12441 | 3.399
22 | 0.021143 | 0.0053079 | -0.021136 | -0.0053034 | 7.4212e-06 | 4.4914e-06 | 0.031586 | 0.031586 | 0.031586 | 0.99616 | -0.073748 | 0.99578 | -0.08111 | 8.6774
23 | 0.019747 | 0.0049553 | -0.019743 | -0.0049535 | 3.0643e-06 | 1.8391e-06 | 0.02951 | 0.02951 | 0.02951 | 0.99578 | -0.08111 | 0.99561 | -0.084364 | 8.1071
24 | -0.010898 | -0.0027313 | 0.0109 | 0.002732 | 1.3205e-06 | 6.7331e-07 | 0.016307 | 0.016307 | 0.016307 | 0.99447 | -0.10637 | 0.9946 | -0.10382 | 4.4799
25 | 0.0096431 | 0.0024171 | -0.0096412 | -0.0024162 | 1.891e-06 | 8.8977e-07 | 0.014358 | 0.014358 | 0.014358 | 0.99941 | -0.011392 | 0.99919 | -0.015509 | 3.9445
26 | 0.007878 | 0.0019743 | -0.0078766 | -0.0019738 | 1.3854e-06 | 5.3517e-07 | 0.011732 | 0.011732 | 0.011732 | 0.99919 | -0.015509 | 0.999 | -0.019201 | 3.2231
27 | 0.019009 | 0.0047695 | -0.019008 | -0.0047686 | 1.5282e-06 | 9.1241e-07 | 0.028413 | 0.028413 | 0.028413 | 0.99561 | -0.084364 | 0.99552 | -0.08605 | 7.8057
28 | 0.016415 | 0.0041188 | -0.01641 | -0.0041156 | 5.3955e-06 | 3.1425e-06 | 0.024537 | 0.024538 | 0.024538 | 0.99552 | -0.08605 | 0.99517 | -0.092946 | 6.7411
29 | 0.0059797 | 0.0014984 | -0.0059795 | -0.0014983 | 2.2263e-07 | 4.4502e-08 | 0.0089067 | 0.0089067 | 0.0089067 | 0.999 | -0.019201 | 0.99896 | -0.019982 | 2.4469
30 | 0.0041031 | 0.0010281 | -0.0041029 | -0.0010281 | 2.3478e-07 | -6.9157e-08 | 0.0061118 | 0.0061119 | 0.0061119 | 0.99896 | -0.019982 | 0.9989 | -0.021184 | 1.6791
31 | 0.0017623 | 0.00044153 | -0.0017623 | -0.00044167 | 3.2354e-08 | -1.4317e-07 | 0.0026252 | 0.0026252 | 0.0026252 | 0.9989 | -0.021184 | 0.99888 | -0.021569 | 0.72122
32 | -0.0016763 | -0.00042013 | 0.0016764 | 0.00041982 | 6.2245e-08 | -3.0231e-07 | 0.0025086 | 0.0025085 | 0.0025086 | 0.99433 | -0.10915 | 0.99437 | -0.10837 | 0.68918
33 | -0.012089 | -0.0030298 | 0.012092 | 0.0030317 | 3.6855e-06 | 1.969e-06 | 0.01809 | 0.01809 | 0.01809 | 0.99437 | -0.10837 | 0.9947 | -0.10198 | 4.9698
34 | 0.010412 | 0.00261 | -0.01041 | -0.0026085 | 2.9272e-06 | 1.4565e-06 | 0.015582 | 0.015582 | 0.015582 | 0.99437 | -0.10837 | 0.99406 | -0.11428 | 4.2807
35 | -0.0020962 | -0.00052317 | 0.0020969 | 0.00052133 | 6.4478e-07 | -1.8458e-06 | 0.0031398 | 0.003139 | 0.0031398 | 0.9932 | -0.13121 | 0.99353 | -0.12473 | 0.86258
36 | 0.0016036 | 0.00039971 | -0.0016034 | -0.000401 | 2.4072e-07 | -1.2855e-06 | 0.0024018 | 0.0024023 | 0.0024023 | 0.9932 | -0.13121 | 0.99304 | -0.13437 | 0.65997
37 | 0.00044237 | 0.00011058 | -0.00044237 | -0.00011087 | 3.6929e-09 | -2.8821e-07 | 0.00066244 | 0.00066254 | 0.00066254 | 0.99353 | -0.12473 | 0.99352 | -0.1249 | 0.18202
38 | 0.0016034 | 0.000401 | -0.0016032 | -0.0004018 | 1.5074e-07 | -8.0444e-07 | 0.0024023 | 0.0024026 | 0.0024026 | 0.99304 | -0.13437 | 0.99293 | -0.13635 | 0.66005
39 | 0.0079559 | 0.0019936 | -0.007954 | -0.0019928 | 1.9201e-06 | 7.6096e-07 | 0.011909 | 0.011909 | 0.011909 | 0.99406 | -0.11428 | 0.9938 | -0.11934 | 3.2718
40 | 0.0025608 | 0.00064135 | -0.0025606 | -0.00064174 | 2.2939e-07 | -3.9227e-07 | 0.0038341 | 0.0038343 | 0.0038343 | 0.9938 | -0.11934 | 0.9937 | -0.12122 | 1.0534
41 | 0.0053932 | 0.0013515 | -0.0053918 | -0.0013513 | 1.4127e-06 | 1.558e-07 | 0.0080751 | 0.0080754 | 0.0080754 | 0.9938 | -0.11934 | 0.99352 | -0.12484 | 2.2185
42 | -0.012092 | -0.0030317 | 0.012094 | 0.0030324 | 1.3085e-06 | 6.9904e-07 | 0.01809 | 0.01809 | 0.01809 | 0.9947 | -0.10198 | 0.99482 | -0.099706 | 4.9698
43 | -0.013791 | -0.0034578 | 0.013792 | 0.0034585 | 1.3423e-06 | 7.4987e-07 | 0.020629 | 0.020628 | 0.020629 | 0.99482 | -0.099706 | 0.99492 | -0.097663 | 5.6672
44 | -0.015175 | -0.0038052 | 0.015179 | 0.0038071 | 3.4122e-06 | 1.9544e-06 | 0.022697 | 0.022697 | 0.022697 | 0.99492 | -0.097663 | 0.99517 | -0.092946 | 6.2355
45 | -0.00044186 | -0.00011074 | 0.00044187 | 0.00011039 | 4.4578e-09 | -3.4733e-07 | 0.00066243 | 0.00066231 | 0.00066243 | 0.99254 | -0.14387 | 0.99255 | -0.14366 | 0.18199
46 | -0.00088366 | -0.00022112 | 0.00088373 | 0.00021982 | 6.8413e-08 | -1.3006e-06 | 0.0013246 | 0.0013242 | 0.0013246 | 0.99255 | -0.14366 | 0.99264 | -0.14202 | 0.36391
47 | -0.0013458 | -0.00033562 | 0.0013458 | 0.00033542 | 2.5468e-08 | -1.9954e-07 | 0.0020168 | 0.0020168 | 0.0020168 | 0.99264 | -0.14202 | 0.99266 | -0.14163 | 0.55408
48 | -0.00037236 | -9.3323e-05 | 0.00037237 | 9.3013e-05 | 2.8189e-09 | -3.0984e-07 | 0.00055832 | 0.00055821 | 0.00055832 | 0.99241 | -0.14647 | 0.99242 | -0.14631 | 0.15339
49 | -0.00078731 | -0.00019701 | 0.00078733 | 0.00019671 | 1.2576e-08 | -3.03e-07 | 0.0011804 | 0.0011803 | 0.0011804 | 0.99242 | -0.14631 | 0.99244 | -0.14598 | 0.32428
50 | -0.0012313 | -0.00030797 | 0.0012313 | 0.00030793 | 4.3394e-09 | -4.1106e-08 | 0.0018459 | 0.0018459 | 0.0018459 | 0.99244 | -0.14598 | 0.99244 | -0.1459 | 0.50712
51 | -0.0016733 | -0.0004187 | 0.0016733 | 0.00041841 | 5.9365e-08 | -2.8709e-07 | 0.0025086 | 0.0025084 | 0.0025086 | 0.99244 | -0.1459 | 0.99248 | -0.14516 | 0.68917
52 | -0.00044181 | -0.00011073 | 0.00044181 | 0.00011041 | 4.1243e-09 | -3.2202e-07 | 0.00066205 | 0.00066193 | 0.00066205 | 0.99301 | -0.13491 | 0.99302 | -0.13472 | 0.18188
53 | -0.00089637 | -0.00022433 | 0.00089641 | 0.00022361 | 3.909e-08 | -7.2273e-07 | 0.0013431 | 0.0013428 | 0.0013431 | 0.99302 | -0.13472 | 0.99306 | -0.1338 | 0.36898
54 | -0.0013514 | -0.00033763 | 0.0013514 | 0.00033719 | 5.6265e-08 | -4.3768e-07 | 0.0020245 | 0.0020243 | 0.0020245 | 0.99306 | -0.1338 | 0.99311 | -0.13292 | 0.55618
55 | -0.00060311 | -0.00015115 | 0.00060317 | 0.00014884 | 5.5585e-08 | -2.3187e-06 | 0.00090336 | 0.00090253 | 0.00090336 | 0.99345 | -0.12635 | 0.99355 | -0.12441 | 0.24818
56 | 0.0076594 | 0.0019148 | -0.0076563 | -0.0019136 | 3.0996e-06 | 1.1704e-06 | 0.01147 | 0.01147 | 0.01147 | 0.99355 | -0.12441 | 0.99311 | -0.13292 | 3.1511
57 | 0.0030112 | 0.00075321 | -0.0030111 | -0.00075336 | 1.3555e-07 | -1.4255e-07 | 0.0045137 | 0.0045138 | 0.0045138 | 0.99258 | -0.14309 | 0.99253 | -0.14404 | 1.2401
58 | -0.0033528 | -0.00083882 | 0.0033531 | 0.00083865 | 2.342e-07 | -1.6973e-07 | 0.0050258 | 0.0050257 | 0.0050258 | 0.99258 | -0.14309 | 0.99266 | -0.14163 | 1.3807
59 | 0.0025491 | 0.00063758 | -0.0025491 | -0.00063759 | 8.0108e-09 | -1.3781e-08 | 0.0038212 | 0.0038212 | 0.0038212 | 0.99253 | -0.14404 | 0.99253 | -0.14411 | 1.0498
60 | -0.0046989 | -0.0011741 | 0.0046989 | 0.0011741 | 6.0475e-08 | -3.3312e-09 | 0.0070425 | 0.0070424 | 0.0070425 | 0.99266 | -0.14163 | 0.99267 | -0.14136 | 1.9347
61 | 0.0021226 | 0.00053069 | -0.0021225 | -0.00053098 | 1.0614e-07 | -2.9336e-07 | 0.0031818 | 0.0031819 | 0.0031819 | 0.99253 | -0.14411 | 0.99248 | -0.14516 | 0.87415
62 | -0.0050885 | -0.0012717 | 0.005089 | 0.0012717 | 4.7635e-07 | 2.2485e-08 | 0.0076264 | 0.0076263 | 0.0076264 | 0.99267 | -0.14136 | 0.99277 | -0.13939 | 2.0952
63 | -0.0055895 | -0.0013972 | 0.0055896 | 0.0013972 | 1.2395e-07 | 1.8414e-08 | 0.0083765 | 0.0083765 | 0.0083765 | 0.99277 | -0.13939 | 0.9928 | -0.13892 | 2.3012
64 | 0.0063049 | 0.0015765 | -0.0063031 | -0.001576 | 1.7979e-06 | 4.5557e-07 | 0.0094456 | 0.0094458 | 0.0094458 | 0.99311 | -0.13292 | 0.9928 | -0.13892 | 2.595

## res_trafo
| p_hv_mw | q_hv_mvar | p_lv_mw | q_lv_mvar | pl_mw | ql_mvar | i_hv_ka | i_lv_ka | vm_hv_pu | va_hv_degree | vm_lv_pu | va_lv_degree | loading_percent
0 | -6.4999e-16 | 2.4266e-15 | 0.00165 | 1.2699e-07 | 0.00165 | 1.2699e-07 | 7.2519e-17 | 0.0023815 | 0.99998 | 149.9956 | 1 | 0 | 0.2619

## res_ext_grid
| p_mw | q_mvar
0 | 0.07869 | 0.019401

## res_load
| p_mw | q_mvar
0 | 0.0012097 | 0.00030317
1 | 0.0014598 | 0.00036586
2 | 0.0011939 | 0.00029922
3 | 0.0014273 | 0.00035772
4 | 0.001278 | 0.0003203
5 | 0.0013416 | 0.00033624
6 | 0.00076536 | 0.00019182
7 | 0.0013648 | 0.00034204
8 | 0.0022313 | 0.00055923
9 | 0.0016068 | 0.0004027
10 | 0.0012226 | 0.00030641
11 | 0.0014165 | 0.00035501
12 | 0.0027586 | 0.00069138
13 | 0.0018906 | 0.00047383
14 | 0.001389 | 0.00034812
15 | 0.010898 | 0.0027313
16 | 0.0019 | 0.00047618
17 | 0.0012151 | 0.00030453
18 | 0.0017632 | 0.0004419
19 | 0.00073413 | 0.00018399
20 | 0.0025927 | 0.0006498
21 | 0.001897 | 0.00047542
22 | 0.0018763 | 0.00047025
23 | 0.0023406 | 0.00058661
24 | 0.0017623 | 0.00044167
25 | 0.0016763 | 0.00042013
26 | 0.00049261 | 0.00012346
27 | 0.00044237 | 0.00011087
28 | 0.0016032 | 0.0004018
29 | 0.0024536 | 0.00061493
30 | 0.0025606 | 0.00064174
31 | 0.0053918 | 0.0013513
32 | 0.0016971 | 0.00042533
33 | 0.0013832 | 0.00034666
34 | 0.0012309 | 0.00030848
35 | 0.00044186 | 0.00011074
36 | 0.00044179 | 0.00011072
37 | 0.00046208 | 0.00011581
38 | 0.00037236 | 9.3323e-05
39 | 0.00041495 | 0.000104
40 | 0.00044395 | 0.00011126
41 | 0.00044197 | 0.00011077
42 | 0.00044181 | 0.00011073
43 | 0.00045456 | 0.00011392
44 | 0.00045494 | 0.00011402
45 | 0.00060311 | 0.00015115
46 | 0.00034158 | 8.5608e-05
47 | 0.00046197 | 0.00011578
48 | 0.00042654 | 0.0001069
49 | 0.00038954 | 9.7627e-05
50 | 0.00044918 | 0.00011258
51 | 0.00050054 | 0.00012545
52 | 0.00071347 | 0.00017881

## dtypes
| element | column | dtype
0 | bus | name | object
1 | bus | vn_kv | float64
2 | bus | type | object
3 | bus | zone | object
4 | bus | in_service | bool
5 | load | name | object
6 | load | bus | uint32
7 | load | p_mw | float64
8 | load | q_mvar | float64
9 | load | const_z_percent | float64
10 | load | const_i_percent | float64
11 | load | sn_mva | float64
12 | load | scaling | float64
13 | load | in_service | bool
14 | load | type | object
15 | ext_grid | name | object
16 | ext_grid | bus | uint32
17 | ext_grid | vm_pu | float64
18 | ext_grid | va_degree | float64
19 | ext_grid | slack_weight | float64
20 | ext_grid | in_service | bool
21 | line | name | object
22 | line | std_type | object
23 | line | from_bus | uint32
24 | line | to_bus | uint32
25 | line | length_km | float64
26 | line | r_ohm_per_km | float64
27 | line | x_ohm_per_km | float64
28 | line | c_nf_per_km | float64
29 | line | g_us_per_km | float64
30 | line | max_i_ka | float64
31 | line | df | float64
32 | line | parallel | uint32
33 | line | type | object
34 | line | in_service | bool
35 | trafo | name | object
36 | trafo | std_type | object
37 | trafo | hv_bus | uint32
38 | trafo | lv_bus | uint32
39 | trafo | sn_mva | float64
40 | trafo | vn_hv_kv | float64
41 | trafo | vn_lv_kv | float64
42 | trafo | vk_percent | float64
43 | trafo | vkr_percent | float64
44 | trafo | pfe_kw | float64
45 | trafo | i0_percent | float64
46 | trafo | shift_degree | float64
47 | trafo | tap_side | object
48 | trafo | tap_neutral | int32
49 | trafo | tap_min | int32
50 | trafo | tap_max | int32
51 | trafo | tap_step_percent | float64
52 | trafo | tap_step_degree | float64
53 | trafo | tap_pos | int32
54 | trafo | tap_phase_shifter | bool
55 | trafo | parallel | uint32
56 | trafo | df | float64
57 | trafo | in_service | bool
58 | line_geodata | coords | object
59 | bus_geodata | x | float64
60 | bus_geodata | y | float64
61 | bus_geodata | coords | object
62 | res_bus | vm_pu | float64
63 | res_bus | va_degree | float64
64 | res_bus | p_mw | float64
65 | res_bus | q_mvar | float64
66 | res_line | p_from_mw | float64
67 | res_line | q_from_mvar | float64
68 | res_line | p_to_mw | float64
69 | res_line | q_to_mvar | float64
70 | res_line | pl_mw | float64
71 | res_line | ql_mvar | float64
72 | res_line | i_from_ka | float64
73 | res_line | i_to_ka | float64
74 | res_line | i_ka | float64
75 | res_line | vm_from_pu | float64
76 | res_line | va_from_degree | float64
77 | res_line | vm_to_pu | float64
78 | res_line | va_to_degree | float64
79 | res_line | loading_percent | float64
80 | res_trafo | p_hv_mw | float64
81 | res_trafo | q_hv_mvar | float64
82 | res_trafo | p_lv_mw | float64
83 | res_trafo | q_lv_mvar | float64
84 | res_trafo | pl_mw | float64
85 | res_trafo | ql_mvar | float64
86 | res_trafo | i_hv_ka | float64
87 | res_trafo | i_lv_ka | float64
88 | res_trafo | vm_hv_pu | float64
89 | res_trafo | va_hv_degree | float64
90 | res_trafo | vm_lv_pu | float64
91 | res_trafo | va_lv_degree | float64
92 | res_trafo | loading_percent | float64
93 | res_ext_grid | p_mw | float64
94 | res_ext_grid | q_mvar | float64
95 | res_load | p_mw | float64
96 | res_load | q_mvar | float64

## parameters
| version | format_version | converged | OPF_converged | name | f_hz | sn_mva
0 | 2.14.6 | 2.14.0 | TRUE | FALSE |  | 50 | 1